## 表-04 单位工程招标控制价汇总表
单位工程招标控制价汇总表
工程名称：棠德路-给排水工程 |  |  | 标段： | 第 1 页 共 1 页
序号 | 汇总内容 | 金额:(元) |  |  | 其中：暂估价(元)
1 | 分部分项合计 | 929648.02
1.1 | 土石方工程 | 301419.77
1.2 | 支护工程 | 352168.31
1.3 | 管道敷设 | 161816.75
1.4 | 管道附属构筑物 | 114243.19
2 | 措施合计 | 82628.41
2.1 | 绿色施工安全防护措施费 | 57415.30
2.2 | 其他措施费 | 25213.11
3 | 其他项目 | 113744.86 |  |  | －
3.1 | 暂列金额 | 92964.80
3.2 | 暂估价
3.3 | 计日工
3.4 | 总承包服务费
3.5 | 预算包干费 | 20780.06
3.6 | 工程优质费
3.7 | 概算幅度差
3.8 | 索赔费用
3.9 | 现场签证费用
3.10 | 其他费用
4 | 税前工程造价 | 1126021.29
5 | 增值税销项税额 | 101341.92 |  |  | －
6 | 总造价 | 1227363.21
7 | 人工费 | 141276.37
招标控制价合计=1+2+3+5 |  | 1,227,363.21 |  |  | 0.00
注：本表适用于单位工程招标控制价或投标报价的汇总，如无单位工程划分，单项工程也使用本表汇总
表—04

## 表-08 分部分项工程和单价措施项目清单与计价表
分部分项工程和单价措施项目清单与计价表
工程名称：棠德路-给排水工程 |  |  |  | 标段： |  |  |  | 第 1 页 共 3 页
序号 | 项目编码 | 项目名称 | 项目特征描述 |  | 计量单位 | 工程量 | 金额（元）
[7 empty] | 综合单价 |  | 综合合价 | 其中
暂估价
|  | 土石方工程 | [6 empty] | 301419.77
1 | 040101002001 | 挖沟槽土方 | 1、土壤类别:以勘探资料为准 2、挖土深度:2m内 |  | m3 | 164.81 | 9.32 |  | 1536.03
2 | 040101002002 | 挖沟槽土方 | 1、土壤类别:以勘探资料为准 2、挖土深度:4m内 |  | m3 | 1385.62 | 9.84 |  | 13634.5
3 | 040103001001 | 地基处理 换填碎石砂 | 1、密实度要求:按设计及规范要求 2、填方材料品种:1:1碎石砂 |  | m3 | 248.16 | 221.16 |  | 54883.07
4 | 040103001002 | 回填石屑 | 1、密实度要求:按设计及规范要求 2、填方材料品种:石屑 |  | m3 | 1007.21 | 209.36 |  | 210869.49
5 | 040103002002 | 余方弃置 | 1.土方考虑利用 2.场内运输：3KM |  | m3 | 1550.43 | 13.22 |  | 20496.68
|  | 支护工程 | [6 empty] | 352168.31
6 | 粤040101006001 | 打拔钢板桩 | 1、地层情况:按地质勘察报告 2、桩长:按设计图纸及规范要求 3、钢板桩类型:槽钢 |  | t | 476.56 | 738.98 |  | 352168.31
|  | 管道敷设 | [6 empty] | 161816.75
7 | 040501001001 | 雨水管道 | 1.垫层、基础材质及厚度:120°C20混凝土基础 2.规格:II级钢筋混凝土管d300 3.接口方式:承插式胶圈接口 4.铺设深度:按设计要求 5.管道检验及试验要求:按设计及规范要求 |  | m | 108.267 | 149.2 |  | 16153.44
8 | 040501001003 | 雨水管道 | 1.垫层、基础材质及厚度:120°C20混凝土基础 2.规格:II级钢筋混凝土管d600 3.接口方式:承插式胶圈接口 4.铺设深度:按设计要求 5.管道检验及试验要求:按设计及规范要求 |  | m | 57.26 | 368.95 |  | 21126.08
本页小计 | [8 empty] | 690867.6
注：为计取规费等的使用，可在表中增设其中：“定额人工费”。
表—08
分部分项工程和单价措施项目清单与计价表
工程名称：棠德路-给排水工程 |  |  |  | 标段： |  |  |  | 第 2 页 共 3 页
序号 | 项目编码 | 项目名称 | 项目特征描述 |  | 计量单位 | 工程量 | 金额（元）
[7 empty] | 综合单价 |  | 综合合价 | 其中
暂估价
9 | 040501001002 | 雨水管道 | 1.垫层、基础材质及厚度:120°C20混凝土基础 2.规格:II级钢筋混凝土管d800 3.接口方式:承插式胶圈接口 4.铺设深度:按设计要求 5.管道检验及试验要求:按设计及规范要求 |  | m | 211.234 | 589.57 |  | 124537.23
|  | 管道附属构筑物 | [6 empty] | 114243.19
10 | 040504002001 | 雨水沉泥井φ1600 | 1.结构及做法:预制装配式钢筋混凝土排水检查井，页22 2.井深:3m |  | 座 | 3 | 10024.29 |  | 30072.87
11 | 040504002002 | 雨水检查井φ1600 | 1.结构及做法:预制装配式钢筋混凝土排水检查井，页22 2.井深:2.50m |  | 座 | 3 | 8495.73 |  | 25487.19
12 | 040504009001 | 环保型雨水口（双箅） | 1.垫层、基础材质及厚度:C15 2.混凝土强度等级:C30 3.砌筑材料品种、规格:M10水泥砂浆砌MU10砖 4.砂浆强度等级及配合比:M10 5.结构及做法:详见设计图纸大样图 6.已含横截式雨水篦子 |  | 座 | 12 | 2272.66 |  | 27271.92
13 | 040504002003 | 污水检查井φ1000 | 1.结构及做法:06MS201-3，页9 2.井深:2.49m |  | 座 | 1 | 4399.17 |  | 4399.17
14 | 040504002004 | 雨水检查井φ1200 | 1.结构及做法:06MS201-3，页9 2.井深:2.1m |  | 座 | 2 | 4967.47 |  | 9934.94
15 | 040504007001 | 排出口D=800 | 1.规格:八字式，D=800 2.结构及做法:详见设计图纸及图集20S517 |  | 座 | 1 | 7813.7 |  | 7813.7
16 | 040502010001 | 消火栓及消火栓井 | 1.规格:SS100/65-1.0 2.安装部位、方式:干管安装 3.结构及做法:详见13S201,页15 |  | 座 | 2 | 4631.7 |  | 9263.4
|  | 措施项目 | [6 empty] | 25483.23
17 | 041101005001 | 井字架 | 钢管井字架 井深(m以内) 2 |  | 座 | 2 | 135.06 |  | 270.12
本页小计 | [8 empty] | 239050.54
注：为计取规费等的使用，可在表中增设其中：“定额人工费”。
表—08
分部分项工程和单价措施项目清单与计价表
工程名称：棠德路-给排水工程 |  |  |  | 标段： |  |  |  | 第 3 页 共 3 页
序号 | 项目编码 | 项目名称 | 项目特征描述 |  | 计量单位 | 工程量 | 金额（元）
[7 empty] | 综合单价 |  | 综合合价 | 其中
暂估价
18 | 041102002001 | 管道基础模板 | 1.构件类型:管、渠道及其他 管座 复合木模 |  | m2 | 257.28 | 65.95 |  | 16967.62
19 | 041102001001 | 垫层模板 | 1.构件类型:混凝土基础垫层 木模 |  | m2 | 14.89 | 44.8 |  | 667.07
20 | 041102034001 | 井底板模板 | 1.构件类型:构筑物及池类 平池底木模 |  | m2 | 5.9 | 90.97 |  | 536.72
21 | 041102036001 | 井盖模板 | 1.构件类型:构筑物及池类 无梁池盖 复合木模 |  | m2 | 35.52 | 82.16 |  | 2918.32
22 | 041102013001 | 梁模板 | 1.构件类型:过梁 |  | m2 | 57 | 72.34 |  | 4123.38
本页小计 | [8 empty] | 25213.11
合 计 | [8 empty] | 955131.25
注：为计取规费等的使用，可在表中增设其中：“定额人工费”。
表—08

## 表-11 总价措施项目清单与计价表
总价措施项目清单与计价表
工程名称：棠德路-给排水工程 | [5 empty] | 标段： |  | 第 1 页 共 2 页
序号 | 项目编码 | 项目名称 | 计算基础 | 费率 (%) | 金额 (元) |  | 调整 费率(%) |  | 调整后 金额(元) | 备注
1 | LSSGCSF00001 | 绿色施工安全防护措施费 | 分部分项人工费+分部分项机具费 | 16.5 | 57145.18 |  |  |  |  | 以分部分项的人工费与施工机具费之和为计算基础；以专业工程类型 区分不同费率计算； 单独场地平整工程费率为4.35%； 道路、管网工程费率为16.50%； 桥涵、隧道、水处理构筑物工程费率为14.50%； 分部分项工程总费用在300 万元以内（含300 万元）的项目按基本费率乘以1.20；
2 | 粤041109009001 | 文明工地增加费 | 分部分项人工费+分部分项机具费 | 0 | [5 empty] | 以分部分项的人工费与施工机具费之和为计算基础；市级文明工地0.60%；省级文明工地1.20%
3 | 041109002001 | 夜间施工增加费 |  | 20 | [5 empty] | 以夜间施工项目人工费的20%计算
4 | 041109005001 | 交通疏解员增加费 |  | 15 | [5 empty] | 按照项目分部分项人工费的15%计算（有方案的按照方案计算），
编制人（造价人员）： | [5 empty] | 复核人（造价工程师）：
表-11
总价措施项目清单与计价表
工程名称：棠德路-给排水工程 | [5 empty] | 标段： |  | 第 2 页 共 2 页
序号 | 项目编码 | 项目名称 | 计算基础 | 费率 (%) | 金额 (元) |  | 调整 费率(%) |  | 调整后 金额(元) | 备注
结算时据实结算。
5 | 041108001001 | 地下管线交叉降效费 |  | 0 | [5 empty] | 按实际发生或经批准的施工方案计算
6 | 粤041109008001 | 赶工措施费 | 分部分项人工费+分部分项机具费 | 0 | [5 empty] | 赶工措施费=（1-δ）*分部分项的（人工费+施工机具费）*0.30 （0.8≤δ＜1 式中：δ=合同工期/定额工期）
7 | QTFY00000001 | 其他费用 | [7 empty] | 按实际发生或经批准的施工组织设计方案计算
合 计 |  |  |  |  | 57145.18
编制人（造价人员）： | [5 empty] | 复核人（造价工程师）：
表-11

## 表-12 其他项目清单与计价汇总表
其他项目清单与计价汇总表
工程名称：棠德路-给排水工程 |  |  | 标段： |  | 第 1 页 共 1 页
序号 | 项目名称 | 金额（元） |  | 结算金额（元） |  | 备注
1 | 暂列金额 | 92964.80 |  |  |  | 明细详见表-12-1
2 | 暂估价
2.1 | 材料暂估价 | — |  |  |  | 明细详见表-12-2
2.2 | 专业工程暂估价 |  |  |  |  | 明细详见表-12-3
3 | 计日工 |  |  |  |  | 明细详见表-12-4
4 | 总承包服务费 |  |  |  |  | 明细详见表-12-5
5 | 预算包干费 | 20780.06
6 | 工程优质费
7 | 概算幅度差
8 | 现场签证费用
9 | 索赔费用
10 | 其他费用
| 合 计 | 113744.86 |  |  |  | —
注：材料（工程设备）暂估单价进入清单项目综合单价，此处不汇总。
表—12

## 表-12-1 暂列金额表
暂列金额明细表
工程名称：棠德路-给排水工程 |  |  | 标段： |  | 第 1 页 共 1 页
序号 | 名称 | 计量单位 |  | 暂定金额（元） |  | 备注
1 |  |  |  | 92964.8
合 计 |  |  |  | 92964.8 |  | —
注：此表由招标人填写，如不能详列，也可只列暂列金额总额，投标人应将上述暂列金额计入投标总价中。
表—12—1

## 表-12-4 计日工表
计日工表
工程名称：棠德路-给排水工程 |  |  |  |  | 标段： |  | 第 1 页 共 1 页
编号 | 项目名称 | 单位 | 暂定数量 | 实际数量 |  | 综合单价 (元) |  | 合价（元）
[8 empty] | 暂定 | 实际
1 | 人工
1.1
人工小计
2 | 材料
2.1
材料小计
3 | 施工机具
3.1
施工机具小计
4.企业管理费和利润
总 计
注：此表项目名称、暂定数量由招标人填写，编制招标控制价时，单价由招标人按有关计价规定确定；投标时，单价由投标人自主报价，按暂定数量计算合价计入投标总价中。结算时，按发承包双方确认的实际数量计算合价。
表—12—4

## 表-13 规费、税金项目清单与计价表
规费、税金项目清单与计价表
工程名称：棠德路-给排水工程 |  |  | 标段： |  |  | 第 1 页 共 1 页
序号 | 项目名称 | 计算基础 |  | 计算基数 | 计算费率 (%) |  | 金额(元)
1 | 增值税销项税额 | 分部分项合计+措施合计+其他项目 |  | 1126021.29 | 9 |  | 101341.92
合 计 | [6 empty] | 101341.92
编制人（造价人员）： |  |  | 复核人（造价工程师）：
表—13