## 表-04 单位工程招标控制价汇总表
单位工程招标控制价汇总表
工程名称：棠德路-道路工程 |  |  | 标段： | 第 1 页 共 1 页
序号 | 汇总内容 | 金额:(元) |  |  | 其中：暂估价(元)
1 | 分部分项合计 | 11390849.76
1.1 | 土方 | 184440.96
1.2 | 新旧路基搭接 | 47393.14
1.3 | 特殊路基处理 | 812535.76
1.4 | 现状道路破除 | 14139.34
1.5 | 新建沥青砼路面 | 3474083.85
1.6 | 人行道及其他 | 1412252.39
1.7 | 挡土墙 | 5446004.32
2 | 措施合计 | 725492.60
2.1 | 绿色施工安全防护措施费 | 428922.89
2.2 | 其他措施费 | 296569.71
3 | 其他项目 | 1498694.72 |  |  | －
3.1 | 暂列金额 | 1139084.98
3.2 | 暂估价
3.3 | 计日工
3.4 | 总承包服务费
3.5 | 预算包干费 | 154254.90
3.6 | 工程优质费
3.7 | 概算幅度差
3.8 | 索赔费用
3.9 | 现场签证费用
3.10 | 其他费用 | 205354.84
4 | 税前工程造价 | 13615037.08
5 | 增值税销项税额 | 1225353.34 |  |  | －
6 | 总造价 | 14840390.42
7 | 人工费 | 1102313.95
招标控制价合计=1+2+3+5 |  | 14,840,390.42 |  |  | 0.00
注：本表适用于单位工程招标控制价或投标报价的汇总，如无单位工程划分，单项工程也使用本表汇总
表—04

## 表-08 分部分项工程和单价措施项目清单与计价表
分部分项工程和单价措施项目清单与计价表
工程名称：棠德路-道路工程 |  |  |  | 标段： |  |  |  | 第 1 页 共 4 页
序号 | 项目编码 | 项目名称 | 项目特征描述 |  | 计量单位 | 工程量 | 金额（元）
[7 empty] | 综合单价 |  | 综合合价 | 其中
暂估价
|  | 土方 | [6 empty] | 184440.96
1 | 040103001001 | 回填方 | 压路机碾压土(石)方 填土方 （利用土方回填） |  | m3 | 23288 | 7.92 |  | 184440.96
|  | 新旧路基搭接 | [6 empty] | 47393.14
2 | 040202015001 | 水泥稳定碎石 | 1.17cm5%水泥稳定碎石 2.运距：10km |  | m2 | 85.5 | 63.47 |  | 5426.69
3 | 040203006001 | 沥青混凝土 | 8cm粗粒式沥青混凝土(AC-25C) |  | m2 | 85.5 | 116.41 |  | 9953.06
4 | 040203006002 | 沥青混凝土 | 6cm中粒式沥青混凝土(AC-20C） |  | m2 | 114 | 90.75 |  | 10345.5
5 | 040203006003 | 沥青混凝土 | 4cm细粒式改性沥青混凝土(AC-13C) |  | m2 | 114 | 68.97 |  | 7862.58
6 | 040203003001 | 粘层 | 粘层油(PC-3乳化沥青0.5L/㎡) |  | m2 | 228 | 2.53 |  | 576.84
7 | 040203003002 | 透层 | 透层油(PC-2乳化沥青1.2L/㎡) |  | m2 | 85.5 | 5.07 |  | 433.49
8 | 040203004001 | 土工格珊 | 土工格珊 |  | m2 | 199.5 | 14.27 |  | 2846.87
9 | 040203004002 | 聚酯玻纤网 | 聚酯玻纤网 |  | m2 | 142.5 | 19.17 |  | 2731.73
10 | 040203004003 | 双向钢塑土工格栅 | 双向钢塑土工格栅 |  | m2 | 228 | 18.33 |  | 4179.24
11 | 040101002001 | 挖沟槽土方 | 1.土壤类别:综合考虑 2.挖土深度:综合考虑 |  | m3 | 85.5 | 8.61 |  | 736.16
12 | 040103002001 | 余方弃置 | 1.运距:20km |  | m3 | 34.2 | 47.45 |  | 1622.79
13 | 040103002004 | 余方弃置 | 1.土方考虑利用 2.场内运输：3KM |  | m3 | 51.3 | 13.22 |  | 678.19
|  | 特殊路基处理 | [6 empty] | 812535.76
14 | 040101001001 | 挖一般土方 | 1.土壤类别:综合考虑 2.挖土深度:综合考虑 |  | m3 | 20332.71 | 5.13 |  | 104306.8
15 | 040103002002 | 余方弃置 | 1.运距:20km |  | m3 | 8133.084 | 47.45 |  | 385914.84
16 | 040103002005 | 余方弃置 | 1.土方考虑利用 2.场内运输：3KM |  | m3 | 12199.626 | 13.22 |  | 161279.06
17 | 040103001002 | 换填良性土 | 换填良性土 压路机碾压土(石)方 填土方 （利用土方回填） |  | m3 | 20332.71 | 7.92 |  | 161035.06
本页小计 | [8 empty] | 1044369.86
注：为计取规费等的使用，可在表中增设其中：“定额人工费”。
表—08
分部分项工程和单价措施项目清单与计价表
工程名称：棠德路-道路工程 |  |  |  | 标段： |  |  |  | 第 2 页 共 4 页
序号 | 项目编码 | 项目名称 | 项目特征描述 |  | 计量单位 | 工程量 | 金额（元）
[7 empty] | 综合单价 |  | 综合合价 | 其中
暂估价
|  | 现状道路破除 | [6 empty] | 14139.34
18 | 041001003002 | 拆除基层 | 1.5%水泥稳定砂砾-15cm 2.运距：20km |  | m2 | 228.57 | 19.57 |  | 4473.11
19 | 041001001002 | 拆除路面 | 1.C35水泥混凝土-22cm 2.运距：20km |  | m2 | 228.57 | 42.29 |  | 9666.23
|  | 新建沥青砼路面 | [6 empty] | 3474083.85
20 | 040203006004 | 沥青混凝土 | 4cm细粒式改性沥青混凝土(AC-13C) |  | m2 | 6425.81 | 68.97 |  | 443188.12
21 | 040203006005 | 沥青混凝土 | 6cm中粒式沥青混凝土(AC-20C） |  | m2 | 6425.81 | 90.75 |  | 583142.26
22 | 040203006006 | 沥青混凝土 | 8cm粗粒式沥青混凝土(AC-25C) |  | m2 | 6425.81 | 116.41 |  | 748028.54
23 | 040203003003 | 粘层 | 粘层油(PC-3乳化沥青0.5L/㎡) |  | m2 | 12851.62 | 2.53 |  | 32514.6
24 | 040203003004 | 透层 | 透层油(PC-2乳化沥青1.2L/㎡) |  | m2 | 6566.81 | 5.07 |  | 33293.73
25 | 040203004004 | 封层 | 1cmSBS改性热沥青+撒布瓜米石 |  | m2 | 6566.81 | 3.77 |  | 24756.87
26 | 040202015002 | 水泥稳定碎石 | 1.17cm5%水泥稳定碎石 2.运距：10km |  | m2 | 13459.43 | 63.47 |  | 854270.02
27 | 040202015003 | 水泥稳定碎石 | 1.18cm4%水泥稳定碎石 2.运距：10km |  | m2 | 7000.09 | 62.51 |  | 437575.63
28 | 040202011001 | 碎石 | 15cm级配碎石 |  | m2 | 7000.09 | 45.33 |  | 317314.08
|  | 人行道及其他 | [6 empty] | 1412252.39
29 | 040204004001 | 芝麻白花岗岩侧石 | 1.材料品种、规格:芝麻白花岗岩100×15×35cm 2.基础、垫层:材料品种、厚度:C20 |  | m | 952.68 | 223.77 |  | 213181.2
30 | 040204004002 | 芝麻白花岗岩平石 | 1.材料品种、规格:芝麻白花岗岩100×25×12cm |  | m | 952.68 | 113.97 |  | 108576.94
31 | 040204004003 | 芝麻白花岗岩压条 | 1.材料品种、规格:100×15×15cm芝麻白花岗岩压条 2.基础、垫层:材料品种、厚度:C20 |  | m | 527.07 | 135.77 |  | 71560.29
本页小计 | [8 empty] | 3881541.62
注：为计取规费等的使用，可在表中增设其中：“定额人工费”。
表—08
分部分项工程和单价措施项目清单与计价表
工程名称：棠德路-道路工程 |  |  |  | 标段： |  |  |  | 第 3 页 共 4 页
序号 | 项目编码 | 项目名称 | 项目特征描述 |  | 计量单位 | 工程量 | 金额（元）
[7 empty] | 综合单价 |  | 综合合价 | 其中
暂估价
32 | 040204002001 | 人行道铺设 | 1、面层：8cm芝麻黑花岗岩盲道砖 2、找平层：2cmM10水泥砂浆 3、垫层：15cm C20混凝土+15cm级配碎石 |  | m2 | 165.01 | 427.2 |  | 70492.27
33 | 040204002002 | 人行道铺设 | 1、面层：8cm花岗岩砖（30*15） 2、找平层：2cmM10水泥砂浆 3、垫层：15cm C20混凝土+15cm级配碎石 |  | m2 | 2109 | 427.2 |  | 900964.8
34 | 040205018001 | 车止石 | 不锈钢材质，详大样图 |  | 根 | 37 | 285.37 |  | 10558.69
35 | 040201021001 | 防渗土工布 | 防渗土工布 |  | m2 | 2667.5 | 13.84 |  | 36918.2
|  | 挡土墙 | [6 empty] | 5446004.32
36 | 040101002002 | 挖沟槽土方 | 1.土壤类别:综合考虑 2.挖土深度:综合考虑 |  | m3 | 5039.717 | 8.61 |  | 43391.96
37 | 040103002003 | 余方弃置 | 1.运距:20km |  | m3 | 2015.8868 | 47.45 |  | 95653.83
38 | 040103002006 | 余方弃置 | 1.土方考虑利用 2.场内运输：3KM |  | m3 | 3023.8302 | 16.09 |  | 48653.43
39 | 040301001001 | 预制钢筋混凝土方桩 | 1.桩截面:200*200 |  | m | 13906.5 | 76.27 |  | 1060648.76
40 | 040103001003 | 回填方 | 回填石屑 |  | m3 | 2605.58 | 186.74 |  | 486566.01
41 | 040103001004 | 回填方 | 碎石垫层 |  | m3 | 1050.09 | 317.71 |  | 333624.09
42 | 040201021002 | 土工合成材料 | 土工布 |  | m2 | 2258.36 | 13.84 |  | 31255.7
43 | 040303001001 | 混凝土垫层 | 1.混凝土强度等级:C20 |  | m3 | 247.39 | 608.39 |  | 150509.6
44 | 040303015001 | 混凝土挡墙墙身1 | 1.混凝土强度等级:C40 2.泄水孔材料品种、规格:详大样图 3.滤水层要求:详大样图 4.沉降缝要求:详大样图 |  | m3 | 2712.296 | 833.71 |  | 2261268.3
45 | 040901001001 | 现浇构件钢筋 | HRB400 |  | t | 139.4645 | 4357.41 |  | 607704.01
46 | 040103001005 | 回填方 | 回填粘土 |  | m3 | 3312.215 | 53.92 |  | 178594.63
本页小计 | [8 empty] | 6316804.28
注：为计取规费等的使用，可在表中增设其中：“定额人工费”。
表—08
分部分项工程和单价措施项目清单与计价表
工程名称：棠德路-道路工程 |  |  |  | 标段： |  |  |  | 第 4 页 共 4 页
序号 | 项目编码 | 项目名称 | 项目特征描述 |  | 计量单位 | 工程量 | 金额（元）
[7 empty] | 综合单价 |  | 综合合价 | 其中
暂估价
47 | 040309001001 | 栏杆 | 详见大样图 |  | m | 529.05 | 280 |  | 148134
|  | 措施项目 | [6 empty] | 301291.63
48 | 041101001001 | 墙面脚手架 | 墙面脚手架 |  | m2 | 2108 | 2.24 |  | 4721.92
49 | 041102017001 | 挡墙模板 | 挡墙模板 |  | m2 | 4216 | 64.69 |  | 272733.04
50 | 041102001001 | 垫层模板 | 1.构件类型:垫层模板 |  | m2 | 316.2 | 44.8 |  | 14165.76
51 | 041102002001 | 基础模板 | 后座钢模板制安 |  | m2 | 391.218 | 24.72 |  | 9670.91
本页小计 | [8 empty] | 449425.63
合 计 | [8 empty] | 11692141.39
注：为计取规费等的使用，可在表中增设其中：“定额人工费”。
表—08

## 表-11 总价措施项目清单与计价表
总价措施项目清单与计价表
工程名称：棠德路-道路工程 | [5 empty] | 标段： |  | 第 1 页 共 2 页
序号 | 项目编码 | 项目名称 | 计算基础 | 费率 (%) | 金额 (元) |  | 调整 费率(%) |  | 调整后 金额(元) | 备注
1 | LSSGCSF00001 | 绿色施工安全防护措施费 | 分部分项人工费+分部分项机具费 | 16.5 | 424200.97 |  |  |  |  | 以分部分项的人工费与施工机具费之和为计算基础；以专业工程类型 区分不同费率计算； 单独场地平整工程费率为4.35%； 道路、管网工程费率为16.50%； 桥涵、隧道、水处理构筑物工程费率为14.50%； 分部分项工程总费用在300 万元以内（含300 万元）的项目按基本费率乘以1.20；
2 | 粤041109009001 | 文明工地增加费 | 分部分项人工费+分部分项机具费 | 0 | [5 empty] | 以分部分项的人工费与施工机具费之和为计算基础；市级文明工地0.60%；省级文明工地1.20%
3 | 041109002001 | 夜间施工增加费 |  | 20 | [5 empty] | 以夜间施工项目人工费的20%计算
4 | 041109005001 | 交通疏解员增加费 |  | 15 | [5 empty] | 按照项目分部分项人工费的15%计算（有方案的按照方案计算），
编制人（造价人员）： | [5 empty] | 复核人（造价工程师）：
表-11
总价措施项目清单与计价表
工程名称：棠德路-道路工程 | [5 empty] | 标段： |  | 第 2 页 共 2 页
序号 | 项目编码 | 项目名称 | 计算基础 | 费率 (%) | 金额 (元) |  | 调整 费率(%) |  | 调整后 金额(元) | 备注
结算时据实结算。
5 | 041108001001 | 地下管线交叉降效费 |  | 0 | [5 empty] | 按实际发生或经批准的施工方案计算
6 | 粤041109008001 | 赶工措施费 | 分部分项人工费+分部分项机具费 | 0 | [5 empty] | 赶工措施费=（1-δ）*分部分项的（人工费+施工机具费）*0.30 （0.8≤δ＜1 式中：δ=合同工期/定额工期）
7 | QTFY00000001 | 其他费用 | [7 empty] | 按实际发生或经批准的施工组织设计方案计算
合 计 |  |  |  |  | 424200.97
编制人（造价人员）： | [5 empty] | 复核人（造价工程师）：
表-11

## 表-12 其他项目清单与计价汇总表
其他项目清单与计价汇总表
工程名称：棠德路-道路工程 |  |  | 标段： |  | 第 1 页 共 1 页
序号 | 项目名称 | 金额（元） |  | 结算金额（元） |  | 备注
1 | 暂列金额 | 1139084.98 |  |  |  | 明细详见表-12-1
2 | 暂估价
2.1 | 材料暂估价 | — |  |  |  | 明细详见表-12-2
2.2 | 专业工程暂估价 |  |  |  |  | 明细详见表-12-3
3 | 计日工 |  |  |  |  | 明细详见表-12-4
4 | 总承包服务费 |  |  |  |  | 明细详见表-12-5
5 | 预算包干费 | 154254.90
6 | 工程优质费
7 | 概算幅度差
8 | 现场签证费用
9 | 索赔费用
10 | 其他费用 | 205354.84
| 合 计 | 1498694.72 |  |  |  | —
注：材料（工程设备）暂估单价进入清单项目综合单价，此处不汇总。
表—12

## 表-12-1 暂列金额表
暂列金额明细表
工程名称：棠德路-道路工程 |  |  | 标段： |  | 第 1 页 共 1 页
序号 | 名称 | 计量单位 |  | 暂定金额（元） |  | 备注
1 |  |  |  | 1139084.98
合 计 |  |  |  | 1139084.98 |  | —
注：此表由招标人填写，如不能详列，也可只列暂列金额总额，投标人应将上述暂列金额计入投标总价中。
表—12—1

## 表-12-4 计日工表
计日工表
工程名称：棠德路-道路工程 |  |  |  |  | 标段： |  | 第 1 页 共 1 页
编号 | 项目名称 | 单位 | 暂定数量 | 实际数量 |  | 综合单价 (元) |  | 合价（元）
[8 empty] | 暂定 | 实际
1 | 人工
1.1
人工小计
2 | 材料
2.1
材料小计
3 | 施工机具
3.1
施工机具小计
4.企业管理费和利润
总 计
注：此表项目名称、暂定数量由招标人填写，编制招标控制价时，单价由招标人按有关计价规定确定；投标时，单价由投标人自主报价，按暂定数量计算合价计入投标总价中。结算时，按发承包双方确认的实际数量计算合价。
表—12—4

## 表-13 规费、税金项目清单与计价表
规费、税金项目清单与计价表
工程名称：棠德路-道路工程 |  |  | 标段： |  |  | 第 1 页 共 1 页
序号 | 项目名称 | 计算基础 |  | 计算基数 | 计算费率 (%) |  | 金额(元)
1 | 增值税销项税额 | 分部分项合计+措施合计+其他项目 |  | 13615037.08 | 9 |  | 1225353.34
合 计 | [6 empty] | 1225353.34
编制人（造价人员）： |  |  | 复核人（造价工程师）：
表—13