## 表-04 单位工程招标控制价汇总表
单位工程招标控制价汇总表
工程名称：绿园路-道路工程 |  |  | 标段： | 第 1 页 共 1 页
序号 | 汇总内容 | 金额:(元) |  |  | 其中：暂估价(元)
1 | 分部分项合计 | 1842725.55
1.1 | 土方 | 34261.92
1.2 | 新旧路基搭接 | 12618.23
1.3 | 路基防护 | 9960.22
1.4 | 新建沥青砼路面 | 709773.98
1.5 | 人行道及其他 | 673480.07
1.6 | 挡土墙 | 402631.13
2 | 措施合计 | 110098.53
2.1 | 绿色施工安全防护措施费 | 48925.50
2.2 | 其他措施费 | 61173.03
3 | 其他项目 | 206427.81 |  |  | －
3.1 | 暂列金额 | 184272.56
3.2 | 暂估价
3.3 | 计日工
3.4 | 总承包服务费
3.5 | 预算包干费 | 17791.09
3.6 | 工程优质费
3.7 | 概算幅度差
3.8 | 索赔费用
3.9 | 现场签证费用
3.10 | 其他费用 | 4364.16
4 | 税前工程造价 | 2159251.89
5 | 增值税销项税额 | 194332.67 |  |  | －
6 | 总造价 | 2353584.56
7 | 人工费 | 203626.84
招标控制价合计=1+2+3+5 |  | 2,353,584.56 |  |  | 0.00
注：本表适用于单位工程招标控制价或投标报价的汇总，如无单位工程划分，单项工程也使用本表汇总
表—04

## 表-08 分部分项工程和单价措施项目清单与计价表
分部分项工程和单价措施项目清单与计价表
工程名称：绿园路-道路工程 |  |  |  | 标段： |  |  |  | 第 1 页 共 3 页
序号 | 项目编码 | 项目名称 | 项目特征描述 |  | 计量单位 | 工程量 | 金额（元）
[7 empty] | 综合单价 |  | 综合合价 | 其中
暂估价
|  | 土方 | [6 empty] | 34261.92
1 | 040103001006 | 回填方 | 压路机碾压土(石)方 填土方 （利用土方回填） |  | m3 | 4326 | 7.92 |  | 34261.92
|  | 新旧路基搭接 | [6 empty] | 12618.23
2 | 040202015001 | 水泥稳定碎石 | 1.16cm5%水泥稳定碎石 2.运距：10km |  | m2 | 25.5 | 59.73 |  | 1523.12
3 | 040203006001 | 沥青混凝土 | 8cm粗粒式沥青混凝土(AC-25C) |  | m2 | 25.5 | 116.41 |  | 2968.46
4 | 040203006002 | 沥青混凝土 | 6cm中粒式沥青混凝土(AC-20C） |  | m2 | 25.5 | 90.75 |  | 2314.13
5 | 040203006003 | 沥青混凝土 | 4cm细粒式改性沥青混凝土(AC-13C) |  | m2 | 25.5 | 68.97 |  | 1758.74
6 | 040203003001 | 粘层 | 粘层油(PC-3乳化沥青0.5L/㎡) |  | m2 | 25.5 | 2.53 |  | 64.52
7 | 040203003002 | 透层 | 透层油(PC-2乳化沥青1.2L/㎡) |  | m2 | 25.5 | 5.07 |  | 129.29
8 | 040203004001 | 土工格珊 | 土工格珊 |  | m2 | 59.5 | 14.27 |  | 849.07
9 | 040203004002 | 聚酯玻纤网 | 聚酯玻纤网 |  | m2 | 42.5 | 19.17 |  | 814.73
10 | 040203004003 | 双向钢塑土工格栅 | 双向钢塑土工格栅 |  | m2 | 68 | 18.33 |  | 1246.44
11 | 040101002001 | 挖沟槽土方 | 1.土壤类别:综合考虑 2.挖土深度:综合考虑 |  | m3 | 25.5 | 8.61 |  | 219.56
12 | 040103002003 | 余方弃置 | 1.运距:20km 2.含弃土场、环保费用 |  | m3 | 10.2 | 47.45 |  | 483.99
13 | 040103002006 | 余方弃置 | 1.土方考虑利用 2.场内运输：3KM |  | m3 | 15.3 | 16.09 |  | 246.18
|  | 路基防护 | [6 empty] | 9960.22
14 | 050102013001 | 喷播植草(灌木)籽 | 1.养护期:一年 |  | m2 | 491.62 | 20.26 |  | 9960.22
|  | 新建沥青砼路面 | [6 empty] | 709773.98
15 | 040203006004 | 沥青混凝土 | 4cm细粒式改性沥青混凝土(AC-13C) |  | m2 | 1709.84 | 68.97 |  | 117927.66
16 | 040203006005 | 沥青混凝土 | 6cm中粒式沥青混凝土(AC-20C） |  | m2 | 1709.84 | 90.75 |  | 155167.98
17 | 040203003003 | 粘层 | 粘层油(PC-3乳化沥青0.5L/㎡) |  | m2 | 1709.84 | 2.53 |  | 4325.9
本页小计 | [8 empty] | 334261.91
注：为计取规费等的使用，可在表中增设其中：“定额人工费”。
表—08
分部分项工程和单价措施项目清单与计价表
工程名称：绿园路-道路工程 |  |  |  | 标段： |  |  |  | 第 2 页 共 3 页
序号 | 项目编码 | 项目名称 | 项目特征描述 |  | 计量单位 | 工程量 | 金额（元）
[7 empty] | 综合单价 |  | 综合合价 | 其中
暂估价
18 | 040203003004 | 透层 | 透层油(PC-2乳化沥青1.2L/㎡) |  | m2 | 1750.36 | 5.07 |  | 8874.33
19 | 040203004004 | 封层 | 1cmSBS改性热沥青+撒布瓜米石 |  | m2 | 1750.36 | 3.77 |  | 6598.86
20 | 040202015002 | 水泥稳定碎石 | 1.16cm5%水泥稳定碎石 2.运距：10km |  | m2 | 3594.36 | 59.73 |  | 214691.12
21 | 040202015003 | 水泥稳定碎石 | 1.18cm4%水泥稳定碎石 2.运距：10km |  | m2 | 1874.89 | 62.51 |  | 117199.37
22 | 040202011002 | 碎石 | 15cm级配碎石 |  | m2 | 1874.89 | 45.33 |  | 84988.76
|  | 人行道及其他 | [6 empty] | 673480.07
23 | 040204004001 | 芝麻白花岗岩侧石 | 1.材料品种、规格:芝麻白花岗岩100×15×35cm 2.基础、垫层:材料品种、厚度:C20 |  | m | 273.8 | 223.77 |  | 61268.23
24 | 040204004002 | 芝麻白花岗岩平石 | 1.材料品种、规格:芝麻白花岗岩100×25×12cm |  | m | 273.8 | 113.97 |  | 31204.99
25 | 040204004003 | 芝麻白花岗岩压条 | 1.材料品种、规格:100×15×15cm芝麻白花岗岩压条 2.基础、垫层:材料品种、厚度:C20 |  | m | 275.92 | 135.77 |  | 37461.66
26 | 040204002001 | 人行道铺设 | 1、面层：8cm芝麻黑花岗岩盲道砖 2、找平层：2cmM10水泥砂浆 3、垫层：15cm C20混凝土+15cm级配碎石 |  | m2 | 81.7 | 427.2 |  | 34902.24
27 | 040204002002 | 人行道铺设 | 1、面层：8cm花岗岩砖（30*15） 2、找平层：2cmM10水泥砂浆 3、垫层：15cm C20混凝土+15cm级配碎石 |  | m2 | 948.01 | 427.2 |  | 404989.87
28 | 040205018001 | 车止石 | 不锈钢材质，详大样图 |  | 根 | 20 | 285.37 |  | 5707.4
29 | 040201021001 | 防渗土工布 | 防渗土工布 |  | m2 | 7077 | 13.84 |  | 97945.68
|  | 挡土墙 | [6 empty] | 402631.13
30 | 040101002002 | 挖沟槽土方 | 1.土壤类别:综合考虑 2.挖土深度:综合考虑 |  | m3 | 346.68 | 8.61 |  | 2984.91
本页小计 | [8 empty] | 1108817.42
注：为计取规费等的使用，可在表中增设其中：“定额人工费”。
表—08
分部分项工程和单价措施项目清单与计价表
工程名称：绿园路-道路工程 |  |  |  | 标段： |  |  |  | 第 3 页 共 3 页
序号 | 项目编码 | 项目名称 | 项目特征描述 |  | 计量单位 | 工程量 | 金额（元）
[7 empty] | 综合单价 |  | 综合合价 | 其中
暂估价
31 | 040103002004 | 余方弃置 | 1.运距:20km |  | m3 | 138.672 | 47.45 |  | 6579.99
32 | 040103002007 | 余方弃置 | 1.土方考虑利用 2.场内运输：3KM |  | m3 | 208.008 | 13.22 |  | 2749.87
33 | 040103001003 | 回填方 | 回填石屑 |  | m3 | 310 | 186.74 |  | 57889.4
34 | 040103001004 | 回填方 | 碎石垫层 |  | m3 | 151.94 | 317.71 |  | 48272.86
35 | 040201021002 | 土工合成材料 | 土工布 |  | m2 | 291.04 | 13.84 |  | 4027.99
36 | 040303001001 | 混凝土垫层 | 1.混凝土强度等级:C20 |  | m3 | 30.5 | 608.39 |  | 18555.9
37 | 040303015001 | 混凝土挡墙墙身2 | 1.混凝土强度等级:C40 2.泄水孔材料品种、规格:详大样图 3.滤水层要求:详大样图 4.沉降缝要求:详大样图 |  | m3 | 192.6 | 866.82 |  | 166949.53
38 | 040901001001 | 现浇构件钢筋 | HRB400 |  | t | 11.9263 | 4357.41 |  | 51967.91
39 | 040103001005 | 回填方 | 回填粘土 |  | m3 | 235.4 | 53.92 |  | 12692.77
40 | 040309001001 | 栏杆 | 详见大样图 |  | m | 107 | 280 |  | 29960
|  | 措施项目 | [6 empty] | 61173.03
41 | 041101001001 | 墙面脚手架 | 墙面脚手架 |  | m2 | 411 | 2.24 |  | 920.64
42 | 041102017001 | 挡墙模板 | 挡墙模板 |  | m2 | 822 | 64.69 |  | 53175.18
43 | 041102001001 | 垫层模板 | 1.构件类型:垫层模板 |  | m2 | 82.2 | 44.8 |  | 3682.56
44 | 041102002001 | 基础模板 | 后座钢模板制安 |  | m2 | 137.324 | 24.72 |  | 3394.65
本页小计 | [8 empty] | 460819.25
合 计 | [8 empty] | 1903898.58
注：为计取规费等的使用，可在表中增设其中：“定额人工费”。
表—08

## 表-11 总价措施项目清单与计价表
总价措施项目清单与计价表
工程名称：绿园路-道路工程 | [5 empty] | 标段： |  | 第 1 页 共 2 页
序号 | 项目编码 | 项目名称 | 计算基础 | 费率 (%) | 金额 (元) |  | 调整 费率(%) |  | 调整后 金额(元) | 备注
1 | LSSGCSF00001 | 绿色施工安全防护措施费 | 分部分项人工费+分部分项机具费 | 16.5 | 48925.5 |  |  |  |  | 以分部分项的人工费与施工机具费之和为计算基础；以专业工程类型 区分不同费率计算； 单独场地平整工程费率为4.35%； 道路、管网工程费率为16.50%； 桥涵、隧道、水处理构筑物工程费率为14.50%； 分部分项工程总费用在300 万元以内（含300 万元）的项目按基本费率乘以1.20；
2 | 粤041109009001 | 文明工地增加费 | 分部分项人工费+分部分项机具费 | 0 | [5 empty] | 以分部分项的人工费与施工机具费之和为计算基础；市级文明工地0.60%；省级文明工地1.20%
3 | 041109002001 | 夜间施工增加费 |  | 20 | [5 empty] | 以夜间施工项目人工费的20%计算
4 | 041109005001 | 交通疏解员增加费 |  | 15 | [5 empty] | 按照项目分部分项人工费的15%计算（有方案的按照方案计算），
编制人（造价人员）： | [5 empty] | 复核人（造价工程师）：
表-11
总价措施项目清单与计价表
工程名称：绿园路-道路工程 | [5 empty] | 标段： |  | 第 2 页 共 2 页
序号 | 项目编码 | 项目名称 | 计算基础 | 费率 (%) | 金额 (元) |  | 调整 费率(%) |  | 调整后 金额(元) | 备注
结算时据实结算。
5 | 041108001001 | 地下管线交叉降效费 |  | 0 | [5 empty] | 按实际发生或经批准的施工方案计算
6 | 粤041109008001 | 赶工措施费 | 分部分项人工费+分部分项机具费 | 0 | [5 empty] | 赶工措施费=（1-δ）*分部分项的（人工费+施工机具费）*0.30 （0.8≤δ＜1 式中：δ=合同工期/定额工期）
7 | QTFY00000001 | 其他费用 | [7 empty] | 按实际发生或经批准的施工组织设计方案计算
合 计 |  |  |  |  | 48925.5
编制人（造价人员）： | [5 empty] | 复核人（造价工程师）：
表-11

## 表-12 其他项目清单与计价汇总表
其他项目清单与计价汇总表
工程名称：绿园路-道路工程 |  |  | 标段： |  | 第 1 页 共 1 页
序号 | 项目名称 | 金额（元） |  | 结算金额（元） |  | 备注
1 | 暂列金额 | 184272.56 |  |  |  | 明细详见表-12-1
2 | 暂估价
2.1 | 材料暂估价 | — |  |  |  | 明细详见表-12-2
2.2 | 专业工程暂估价 |  |  |  |  | 明细详见表-12-3
3 | 计日工 |  |  |  |  | 明细详见表-12-4
4 | 总承包服务费 |  |  |  |  | 明细详见表-12-5
5 | 预算包干费 | 17791.09
6 | 工程优质费
7 | 概算幅度差
8 | 现场签证费用
9 | 索赔费用
10 | 其他费用 | 4364.16
| 合 计 | 206427.81 |  |  |  | —
注：材料（工程设备）暂估单价进入清单项目综合单价，此处不汇总。
表—12

## 表-12-1 暂列金额表
暂列金额明细表
工程名称：绿园路-道路工程 |  |  | 标段： |  | 第 1 页 共 1 页
序号 | 名称 | 计量单位 |  | 暂定金额（元） |  | 备注
1 |  |  |  | 184272.56
合 计 |  |  |  | 184272.56 |  | —
注：此表由招标人填写，如不能详列，也可只列暂列金额总额，投标人应将上述暂列金额计入投标总价中。
表—12—1

## 表-12-4 计日工表
计日工表
工程名称：绿园路-道路工程 |  |  |  |  | 标段： |  | 第 1 页 共 1 页
编号 | 项目名称 | 单位 | 暂定数量 | 实际数量 |  | 综合单价 (元) |  | 合价（元）
[8 empty] | 暂定 | 实际
1 | 人工
1.1
人工小计
2 | 材料
2.1
材料小计
3 | 施工机具
3.1
施工机具小计
4.企业管理费和利润
总 计
注：此表项目名称、暂定数量由招标人填写，编制招标控制价时，单价由招标人按有关计价规定确定；投标时，单价由投标人自主报价，按暂定数量计算合价计入投标总价中。结算时，按发承包双方确认的实际数量计算合价。
表—12—4

## 表-13 规费、税金项目清单与计价表
规费、税金项目清单与计价表
工程名称：绿园路-道路工程 |  |  | 标段： |  |  | 第 1 页 共 1 页
序号 | 项目名称 | 计算基础 |  | 计算基数 | 计算费率 (%) |  | 金额(元)
1 | 增值税销项税额 | 分部分项合计+措施合计+其他项目 |  | 2159251.89 | 9 |  | 194332.67
合 计 | [6 empty] | 194332.67
编制人（造价人员）： |  |  | 复核人（造价工程师）：
表—13