## 表-04 单位工程招标控制价汇总表
单位工程招标控制价汇总表
工程名称：规划支路-交通工程 |  |  | 标段： | 第 1 页 共 1 页
序号 | 汇总内容 | 金额:(元) |  |  | 其中：暂估价(元)
1 | 分部分项合计 | 920500.67
1.1 | 交通标线及导向箭头 | 24674.07
1.2 | 分隔栏 | 353543.75
1.3 | 标志标杆 | 83583.99
1.4 | 电子设施 | 458698.86
2 | 措施合计 | 27587.90
2.1 | 绿色施工安全防护措施费 | 23528.96
2.2 | 其他措施费 | 4058.94
3 | 其他项目 | 100606.06 |  |  | －
3.1 | 暂列金额 | 92050.07
3.2 | 暂估价
3.3 | 计日工
3.4 | 总承包服务费
3.5 | 预算包干费 | 8555.99
3.6 | 工程优质费
3.7 | 概算幅度差
3.8 | 索赔费用
3.9 | 现场签证费用
3.10 | 其他费用
4 | 税前工程造价 | 1048694.63
5 | 增值税销项税额 | 94382.52 |  |  | －
6 | 总造价 | 1143077.15
7 | 人工费 | 100857.28
招标控制价合计=1+2+3+5 |  | 1,143,077.15 |  |  | 0.00
注：本表适用于单位工程招标控制价或投标报价的汇总，如无单位工程划分，单项工程也使用本表汇总
表—04

## 表-08 分部分项工程和单价措施项目清单与计价表
分部分项工程和单价措施项目清单与计价表
工程名称：规划支路-交通工程 |  |  |  | 标段： |  |  |  | 第 1 页 共 22 页
序号 | 项目编码 | 项目名称 | 项目特征描述 |  | 计量单位 | 工程量 | 金额（元）
[7 empty] | 综合单价 |  | 综合合价 | 其中
暂估价
|  | 交通标线及导向箭头 | [6 empty] | 24674.07
1 | 040205006001 | 标线 | 采用热熔型反光路用材料 |  | m2 | 714.88 | 32.97 |  | 23569.59
2 | 040205007001 | 标记 | 箭头 热熔型漆 |  | m2 | 14.16 | 44.86 |  | 635.22
3 | 040205007002 | 标记 | 文字、字符、图形标记 热熔型漆 |  | m2 | 11 | 42.66 |  | 469.26
|  | 分隔栏 | [6 empty] | 353543.75
4 | 040205012001 | 机非分隔栏 | 1.类型:车行道护栏（详见大样图） |  | m | 913 | 385.61 |  | 352061.93
5 | 040205018001 | 反光警示柱 | ∅114x4x1500反光示警桩（详见大样图） |  | 根 | 6 | 246.97 |  | 1481.82
|  | 标志标杆 | [6 empty] | 83583.99
6 | 040205003001 | 标杆 | 1、类型:单柱式标志杆 2、材质:热镀锌钢管立柱 3、规格尺寸:φ76x3.75x2750单立杆 4、基础、垫层:材料品种、厚度:C25商品混凝土 5、油漆品种:热浸镀锌处理、喷涂银灰色环氧富锌漆2层 6、结构及做法:详见按设计图纸 |  | 根 | 2 | 603.86 |  | 1207.72
7 | 040205003002 | 标杆 | 1、类型:单柱式标志杆 2、材质:热镀锌钢管立柱 3、规格尺寸:φ76x3.75x3500单立杆 4、基础、垫层:材料品种、厚度:C25商品混凝土 5、油漆品种:热浸镀锌处理、喷涂银灰色环氧富锌漆2层 6、结构及做法:详见按设计图纸 |  | 根 | 8 | 567.51 |  | 4540.08
本页小计 | [8 empty] | 383965.62
注：为计取规费等的使用，可在表中增设其中：“定额人工费”。
表—08
分部分项工程和单价措施项目清单与计价表
工程名称：规划支路-交通工程 |  |  |  | 标段： |  |  |  | 第 2 页 共 22 页
序号 | 项目编码 | 项目名称 | 项目特征描述 |  | 计量单位 | 工程量 | 金额（元）
[7 empty] | 综合单价 |  | 综合合价 | 其中
暂估价
8 | 040205003003 | 标杆 | 1、类型:单柱式标志杆 2、材质:热镀锌钢管立柱 3、规格尺寸:φ76x3.75x3800单立杆 4、基础、垫层:材料品种、厚度:C25商品混凝土 5、油漆品种:热浸镀锌处理、喷涂银灰色环氧富锌漆2层 6、结构及做法:详见按设计图纸 |  | 根 | 1 | 610.62 |  | 610.62
9 | 040205003004 | 标杆 | 1、类型:单柱式标志杆 2、材质:热镀锌钢管立柱 3、规格尺寸:φ89mm*4.00mm*3500mm单立杆 4、基础、垫层:材料品种、厚度:C25商品混凝土 5、油漆品种:热浸镀锌处理、喷涂银灰色环氧富锌漆2层 6、结构及做法:详见按设计图纸 |  | 根 | 4 | 840.2 |  | 3360.8
10 | 040205003005 | 标杆 | 1、类型:单柱式标志杆 2、材质:热镀锌钢管立柱 3、规格尺寸:φ89mm*4.00mm*5000mm单立杆 4、基础、垫层:材料品种、厚度:C25商品混凝土 5、油漆品种:热浸镀锌处理、喷涂银灰色环氧富锌漆2层 6、结构及做法:详见按设计图纸 |  | 根 | 5 | 957.07 |  | 4785.35
11 | 040205003006 | 标杆 | 1、类型:单柱式标志杆 2、材质:热镀锌钢管立柱 3、规格尺寸:φ89mm*4.00mm*5150mm单立杆 4、基础、垫层:材料品种、厚度:C25商品混凝土 5、油漆品种:热浸镀锌处理、喷涂银灰色环氧富锌漆2层 6、结构及做法:详见按设计图纸 |  | 根 | 5 | 968.47 |  | 4842.35
本页小计 | [8 empty] | 13599.12
注：为计取规费等的使用，可在表中增设其中：“定额人工费”。
表—08
分部分项工程和单价措施项目清单与计价表
工程名称：规划支路-交通工程 |  |  |  | 标段： |  |  |  | 第 3 页 共 22 页
序号 | 项目编码 | 项目名称 | 项目特征描述 |  | 计量单位 | 工程量 | 金额（元）
[7 empty] | 综合单价 |  | 综合合价 | 其中
暂估价
12 | 040205003007 | 标杆 | 1、类型:单柱式标志杆 2、材质:热镀锌钢管立柱 3、规格尺寸:φ114mm*4.00mm*5000mm单立杆 4、基础、垫层:材料品种、厚度:C25商品混凝土 5、油漆品种:热浸镀锌处理、喷涂银灰色环氧富锌漆2层 6、结构及做法:详见按设计图纸 |  | 根 | 1 | 1154.23 |  | 1154.23
13 | 040205003008 | 标杆 | 1、类型:L杆 2、材质:信号灯L杆 3、规格尺寸:悬臂L杆（悬臂长6m） 4、基础、垫层:材料品种、厚度:C25商品混凝土 5、油漆品种:热浸镀锌处理、喷涂银灰色环氧富锌漆2层 6、结构及做法:详见按设计图纸 |  | 根 | 4 | 9813.27 |  | 39253.08
14 | 040205004002 | 指示标志 | 1、材质、规格尺寸:标志牌版面600mm*600mm(铝合金板) 2、板面反光膜等级:IV类反光膜 |  | 块 | 2 | 428.58 |  | 857.16
15 | 040205004003 | 指示标志 | 1、材质、规格尺寸:标志牌版面640mm*440mm(铝合金板) 2、板面反光膜等级:IV类反光膜 |  | 块 | 2 | 391.34 |  | 782.68
16 | 040205004004 | 指示标志 | 1、材质、规格尺寸:标志牌版面600mm*300mm(铝合金板) 2、板面反光膜等级:IV类反光膜 |  | 块 | 5 | 343.08 |  | 1715.4
17 | 040205004005 | 指示标志 | 1、材质、规格尺寸:标志牌版面800mm*800mm(铝合金板) 2、板面反光膜等级:IV类反光膜 |  | 块 | 1 | 561.58 |  | 561.58
18 | 040205004006 | 指示标志 | 1、材质、规格尺寸:标志牌版面800mm*400mm(铝合金板) 2、板面反光膜等级:IV类反光膜 |  | 块 | 1 | 409.58 |  | 409.58
本页小计 | [8 empty] | 44733.71
注：为计取规费等的使用，可在表中增设其中：“定额人工费”。
表—08
分部分项工程和单价措施项目清单与计价表
工程名称：规划支路-交通工程 |  |  |  | 标段： |  |  |  | 第 4 页 共 22 页
序号 | 项目编码 | 项目名称 | 项目特征描述 |  | 计量单位 | 工程量 | 金额（元）
[7 empty] | 综合单价 |  | 综合合价 | 其中
暂估价
19 | 040205004007 | 指示标志 | 1、材质、规格尺寸:标志牌版面圆形D=600mm（铝合金板） 2、板面反光膜等级:IV类反光膜 |  | 块 | 17 | 391.58 |  | 6656.86
20 | 040205004008 | 指示标志 | 1、材质、规格尺寸:标志牌版面三角形A=700mm（铝合金板） 2、板面反光膜等级:IV类反光膜 |  | 块 | 6 | 390.58 |  | 2343.48
21 | 040205004009 | 指示标志 | 1、材质、规格尺寸:标志牌版面600mm*300mm(铝合金板) 2、板面反光膜等级:IV类反光膜 |  | 块 | 6 | 343.08 |  | 2058.48
22 | 040205004010 | 指示标志 | 1、材质、规格尺寸:标志牌版面2000mm*1000mm(铝合金板) 2、板面反光膜等级:IV类反光膜 |  | 块 | 5 | 1363.36 |  | 6816.8
23 | 040205004011 | 指示标志 | 1、材质、规格尺寸:交通信号灯编号牌1200*500 2、板面反光膜等级:IV类反光膜 |  | 块 | 3 | 542.58 |  | 1627.74
|  | 电子设施 | [6 empty] | 458698.86
本页小计 | [8 empty] | 19503.36
注：为计取规费等的使用，可在表中增设其中：“定额人工费”。
表—08
分部分项工程和单价措施项目清单与计价表
工程名称：规划支路-交通工程 |  |  |  | 标段： |  |  |  | 第 5 页 共 22 页
序号 | 项目编码 | 项目名称 | 项目特征描述 |  | 计量单位 | 工程量 | 金额（元）
[7 empty] | 综合单价 |  | 综合合价 | 其中
暂估价
24 | 040205014001 | 交叉口信号控制机 | 1、类型:交叉口信号控制机 2、构成:信号机、信号灯、车辆检测器、辅助设施、通信模块、控制主机、配电单元、机柜、无线遥控器、GPS等 3、基础、垫层:材料品种、厚度:C25砼 4、材质：机柜及外露五金配件应采用不锈钢材料制作，表面喷塑涂层，机柜内部应有隔热结构和带防尘网的排气扇，并能自动控制排气扇的间歇工作。电源输入端应设置避雷器和滤波器，机箱应采用轻型铝合金材料制造，并作电磁兼容性处理。 5、其它：相位：支持16主相位+16跟随相位；灯控输出：44路输出，单通道负载800W；灯控板：4块，每块支持11路；车检板：无，可选配；网络接口：1个RJ45接口其他接口：1个RS232接口，2个RS485接口，1个USB接口、外部输入：8路行人按钮输入、外部输出：无、无线遥控：支持、无线接入：可选配4G/WIFI模块、工作电压： AC220V±44V，50Hz±2Hz、温度：-40℃～+70℃、功耗：35W、绝缘强度：＞500 MΩ 防护等级：IP54≥96路独立控制信号灯组输出（包括黄闪灯控制及分道灯控制），≥4组右转专用道灯组输出，右转专用道可以工作于多时段定时控制、人行过街按钮控制或车辆感应控制工作模式。≥40个控制方案，控制方案包括相序和配时的组合。每天可划分至少20个时间段，可至少预设20组时段设置。≥64路检测器及人行按钮输入，每路输入均要求 |  | 台 | 1 | 65591.74 |  | 65591.74
本页小计 | [8 empty] | 65591.74
注：为计取规费等的使用，可在表中增设其中：“定额人工费”。
表—08
分部分项工程和单价措施项目清单与计价表
工程名称：规划支路-交通工程 |  |  |  | 标段： |  |  |  | 第 6 页 共 22 页
序号 | 项目编码 | 项目名称 | 项目特征描述 |  | 计量单位 | 工程量 | 金额（元）
[7 empty] | 综合单价 |  | 综合合价 | 其中
暂估价
带光电隔离。信号机应至少可以存储十年以五分钟为单位的检测数据（流量、占有率等）。运行方案在关闭电源下可保持10年时间，受到干扰时，运行方案数据不应被修改或被破坏。 6、配置要求:要具备多时段、多相位、带标准RS-232通讯接口及通讯软件的功能。输出大于或等于48路，每输出电流大于或等于5A，还须要防雷设计，并可通过标准的RS-232接口以有线或无线的方式实现信号灯与信号灯之间或信号灯与中央计算机之间的通讯，达到协调控制的目的。信号灯控制箱必须安装在生产厂家要求的信号控制箱基础上，并保证接地电阻小于或等于4欧姆。 7、其他:具体做法及施工详见设计图纸和规范要求 8、包括为满足设计、验收规范规定施工所需的一切工序内容及相应费用
本页小计 | [8 empty] | 65591.74
注：为计取规费等的使用，可在表中增设其中：“定额人工费”。
表—08
分部分项工程和单价措施项目清单与计价表
工程名称：规划支路-交通工程 |  |  |  | 标段： |  |  |  | 第 7 页 共 22 页
序号 | 项目编码 | 项目名称 | 项目特征描述 |  | 计量单位 | 工程量 | 金额（元）
[7 empty] | 综合单价 |  | 综合合价 | 其中
暂估价
25 | 040205014002 | 人行横道二灯信号灯具 | 1、类型:人行道二灯信号灯具 2、包含附件：灯具、帽檐、装饰边、背杆支架、U型抱箍（直径：170mm） 3、材质及规格：面罩规格：φ300mm、产品尺寸：1380×455×130mm（铝壳灯体）、面罩材质：玻璃、外壳材质：铝压铸表面处理：黑色喷塑哑光、LED数量：红156，黄156，绿156、LED波长：红：625nm；黄：590nm；绿：505nm、LED直径：φ5mm 、单管电流：＜18mA、LED寿命：≥70000小时、绝缘电阻：≥500MΩ、介电强度：≥1440V、中心光强：400 ~1000 cd、可视距离：＞450m、可视角度：＞30°、工作电压：AC 220V±44V，50HZ 、功率：功率≤20W（φ300mm信号灯发光单元功率为12瓦特）工作温度：-40 ~ +80℃ 、相对湿度：≤93%、防护等级：IP53 4、信号灯均需内置盲人过街响声器,音量能按不同时段进行调整,能较好的解决盲人及弱视人士过马路困难的问题。人行横道信号红灯灯芯设有倒计时显示功能，采用两位7段显示，可以在绿闪时间显示倒数数字。灯板、控制板采用双面设计，倒计时控制器具有学习功能，可根据需要随时调整倒计时时间，绿倒计时每笔画使用6只发光管。 5、竖式人行横道信号灯杆的接线口盖板应有防盗功能。 6、单灯外形规格：350mm×350mm，厚度不大于155mm；重量不大于10公斤。 7、其他:具体做法及施工详见 |  | 根 | 6 | 1565.79 |  | 9394.74
本页小计 | [8 empty] | 9394.74
注：为计取规费等的使用，可在表中增设其中：“定额人工费”。
表—08
分部分项工程和单价措施项目清单与计价表
工程名称：规划支路-交通工程 |  |  |  | 标段： |  |  |  | 第 8 页 共 22 页
序号 | 项目编码 | 项目名称 | 项目特征描述 |  | 计量单位 | 工程量 | 金额（元）
[7 empty] | 综合单价 |  | 综合合价 | 其中
暂估价
设计图纸和规范要求 8、包括为满足设计、验收规范规定施工所需的一切工序内容及相应费用
本页小计 | [8 empty] | 9394.74
注：为计取规费等的使用，可在表中增设其中：“定额人工费”。
表—08
分部分项工程和单价措施项目清单与计价表
工程名称：规划支路-交通工程 |  |  |  | 标段： |  |  |  | 第 9 页 共 22 页
序号 | 项目编码 | 项目名称 | 项目特征描述 |  | 计量单位 | 工程量 | 金额（元）
[7 empty] | 综合单价 |  | 综合合价 | 其中
暂估价
26 | 040205014003 | 悬臂式机动车三色信号灯 | 1、类型:悬臂式机动车三色信号灯 2、包含附件：灯具、帽檐、装饰边、背杆支架、U型抱箍（直径：170mm） 3、材质及规格：面罩规格：φ400mm 、面罩材质：玻璃、外壳材质：铝压铸表面处理：黑色喷塑哑光、LED数量：红156，黄156，绿156、LED波长：红：625nm；黄：590nm；绿：505nm、LED直径：φ5mm 、单管电流：＜18mA、LED寿命：≥70000小时、绝缘电阻：≥500MΩ、介电强度：≥1440V、中心光强：400 ~1000 cd、可视距离：＞450m、可视角度：＞30°、工作电压：AC 220V±44V，50HZ 、功率：功率≤20W（φ400mm信号灯发光单元功率为15瓦特）工作温度：-40 ~ +80℃ 、相对湿度：≤93%、防护等级：IP53 4、单灯视在功率不超过30VA,功率因素>0.95。采用自耦式变压器电源，恒流供电电路。动灯必须使用双层配光方式，通过菲尼尔透镜聚光，通过外透镜进行光束分配，以达到国标所规定的配光要求。 5、单灯外形规格：450mm×450mm，厚度不大于240mm。全屏机动三灯重量不大于15公斤。全屏灯单灯显示单元直径为400mm±10％。机动车灯具的上下沿采用半圆形样式；竖式机动车信号灯杆的接线口盖板应有防盗功能。 6、其他:具体做法及施工详见设计图纸和规范要求 7、包括为满足设计、验收规范规定施工所需的一切工序内 |  | 根 | 3 | 2415.79 |  | 7247.37
本页小计 | [8 empty] | 7247.37
注：为计取规费等的使用，可在表中增设其中：“定额人工费”。
表—08
分部分项工程和单价措施项目清单与计价表
工程名称：规划支路-交通工程 |  |  |  | 标段： |  |  |  | 第 10 页 共 22 页
序号 | 项目编码 | 项目名称 | 项目特征描述 |  | 计量单位 | 工程量 | 金额（元）
[7 empty] | 综合单价 |  | 综合合价 | 其中
暂估价
容及相应费用
27 | 040205014006 | 闯红灯环保微光频闪光 | 1、类型：闯红灯环保微光频闪光 2、补光区域内光照度应均匀、无暗区、无明显抖动；在距离补光装置20m处，基准轴上的峰值光照度应小于等于300lx，平均光照度应小于等于50lx；在制造商标称的补光区域内，峰值光照度应大于等于基准轴上峰值光照度的50%； 3、频闪方式补光装置的闪烁频率应大于等于50Hz；每个频闪周期内的点亮时间，应能根据交通技术监控设备的要求进行调节，最大发光时间应小于等于4ms；在额定电压下，补光装置的功耗应大于等于35W/车道同时小于等于50W/车道。 4、光源类型：原装进口大功率LED，单车道环境补光；LED灯珠数量：16颗；发光角度：10°；最佳补光距离：16米-25米；触发方式：电平量触发(可选配开关量触发)；响应时间：小于20us；日夜功能：支持环境亮度监测,低照度下自动开启(可选配)；触发信号电平：4V-6V；防护等级：IP66；功率：最大功率36W 5、其他:具体做法及施工详见设计图纸和规范要求 6、包括为满足设计、验收规范规定施工所需的一切工序内容及相应费用 |  | 根 | 2 | 1116.26 |  | 2232.52
本页小计 | [8 empty] | 2232.52
注：为计取规费等的使用，可在表中增设其中：“定额人工费”。
表—08
分部分项工程和单价措施项目清单与计价表
工程名称：规划支路-交通工程 |  |  |  | 标段： |  |  |  | 第 11 页 共 22 页
序号 | 项目编码 | 项目名称 | 项目特征描述 |  | 计量单位 | 工程量 | 金额（元）
[7 empty] | 综合单价 |  | 综合合价 | 其中
暂估价
28 | 040205014007 | 卡口环保微光频闪灯 | 1、类型：卡口环保微光频闪灯 2、补光区域内光照度应均匀、无暗区、无明显抖动；在距离补光装置20m处，基准轴上的峰值光照度应小于等于300lx，平均光照度应小于等于50lx；在制造商标称的补光区域内，峰值光照度应大于等于基准轴上峰值光照度的50%； 3、频闪方式补光装置的闪烁频率应大于等于50Hz；每个频闪周期内的点亮时间，应能根据交通技术监控设备的要求进行调节，最大发光时间应小于等于4ms；在额定电压下，补光装置的功耗应大于等于35W/车道同时小于等于50W/车道。 4、光源类型：原装进口大功率LED，单车道环境补光；LED灯珠数量：16颗；发光角度：10°；最佳补光距离：16米-25米；触发方式：电平量触发(可选配开关量触发)；响应时间：小于20us；日夜功能：支持环境亮度监测,低照度下自动开启(可选配)；触发信号电平：4V-6V；防护等级：IP66；功率：最大功率36W 5、其他:具体做法及施工详见设计图纸和规范要求 6、包括为满足设计、验收规范规定施工所需的一切工序内容及相应费用 |  | 根 | 2 | 1215.55 |  | 2431.1
本页小计 | [8 empty] | 2431.1
注：为计取规费等的使用，可在表中增设其中：“定额人工费”。
表—08
分部分项工程和单价措施项目清单与计价表
工程名称：规划支路-交通工程 |  |  |  | 标段： |  |  |  | 第 12 页 共 22 页
序号 | 项目编码 | 项目名称 | 项目特征描述 |  | 计量单位 | 工程量 | 金额（元）
[7 empty] | 综合单价 |  | 综合合价 | 其中
暂估价
29 | 040205001001 | 信号灯二号接线大井 | 1、材料品种:水泥砂浆砖砌M10 2、规格尺寸:接线工作井1160mm*960mm*1300mm(大井) 3、盖板材质、规格:井盖600*800 4、为满足本清单工作所需的其他未描述的工作内容，详见相关规范、招标文件及图纸要求 |  | 座 | 6 | 1281.25 |  | 7687.5
30 | 040205001002 | 信号灯四号接线大井 | 1、材料品种:水泥砂浆砖砌M10 2、规格尺寸:接线工作井760mm*760mm*600mm(小井) 3、盖板材质、规格:井盖450*450*100 4、为满足本清单工作所需的其他未描述的工作内容，详见相关规范、招标文件及图纸要求 |  | 座 | 11 | 600.33 |  | 6603.63
31 | 040205002001 | 信号灯组地下连接管道 | 1、名称：信号灯组地下连接管道 2、材质：HDPE管 3、规格：2*φ90HDPE、8KN/m2 4、包含：回填路拌6%水泥石粉渣夯实、C20混凝土管道包封、土方开挖、运到指定场地或场内周转 5、敷设方式：埋地敷设 6、为满足本清单工作所需的其他未描述的工作内容，详见相关规范、招标文件及图纸要求 |  | m | 342 | 360.56 |  | 123311.52
本页小计 | [8 empty] | 137602.65
注：为计取规费等的使用，可在表中增设其中：“定额人工费”。
表—08
分部分项工程和单价措施项目清单与计价表
工程名称：规划支路-交通工程 |  |  |  | 标段： |  |  |  | 第 13 页 共 22 页
序号 | 项目编码 | 项目名称 | 项目特征描述 |  | 计量单位 | 工程量 | 金额（元）
[7 empty] | 综合单价 |  | 综合合价 | 其中
暂估价
32 | 040205002002 | 信号灯组地下连接管道 | 1、名称：信号灯组地下连接管道 2、材质：镀锌钢管 3、规格：5*DN100管、壁厚：4.5mm 4、包含：回填路拌6%水泥石粉渣夯实、C20混凝土管道包封、土方开挖、运到指定场地或场内周转 5、敷设方式：埋地敷设 6、为满足本清单工作所需的其他未描述的工作内容，详见相关规范、招标文件及图纸要求 |  | m | 58 | 1173.28 |  | 68050.24
33 | 030408001001 | 管内穿线 | 1、名称：控制电缆 2、规格、型号：KVV 4x1.5mm²电缆 4、敷设方式、部位：电缆敷设(管、槽、沟) 5、为满足本清单工作所需的其他未描述的工作内容，详见相关规范、招标文件及图纸要求 |  | m | 183 | 10.02 |  | 1833.66
34 | 030408001002 | 管内穿线 | 1、名称：控制电缆 2、规格、型号：KVV 5x1.5mm²电缆 4、敷设方式、部位：电缆敷设(管、槽、沟) 5、为满足本清单工作所需的其他未描述的工作内容，详见相关规范、招标文件及图纸要求 |  | m | 101 | 14.34 |  | 1448.34
35 | 030408001003 | 管内穿线 | 1、配线形式：线槽、管内穿线 2、导线型号、材质、规格：RVVP 2x1.0mm² 3、敷设部位或线制：电线敷设(管、槽、沟) 4、为满足本清单工作所需的其他未描述的工作内容，详见相关规范、招标文件及图纸要求 |  | m | 101 | 6.59 |  | 665.59
本页小计 | [8 empty] | 71997.83
注：为计取规费等的使用，可在表中增设其中：“定额人工费”。
表—08
分部分项工程和单价措施项目清单与计价表
工程名称：规划支路-交通工程 |  |  |  | 标段： |  |  |  | 第 14 页 共 22 页
序号 | 项目编码 | 项目名称 | 项目特征描述 |  | 计量单位 | 工程量 | 金额（元）
[7 empty] | 综合单价 |  | 综合合价 | 其中
暂估价
36 | 030408001004 | 主电源电缆 | 1、类型、材质：铜芯电力电缆 2、规格、型号：：YJV-3x10mm²电缆 3、敷设方式、部位：电缆敷设(管、槽、沟) 4、电压等级：1kV 5、为满足本清单工作所需的其他未描述的工作内容，详见相关规范、招标文件及图纸要求 |  | m | 293 | 28.98 |  | 8491.14
本页小计 | [8 empty] | 8491.14
注：为计取规费等的使用，可在表中增设其中：“定额人工费”。
表—08
分部分项工程和单价措施项目清单与计价表
工程名称：规划支路-交通工程 |  |  |  | 标段： |  |  |  | 第 15 页 共 22 页
序号 | 项目编码 | 项目名称 | 项目特征描述 |  | 计量单位 | 工程量 | 金额（元）
[7 empty] | 综合单价 |  | 综合合价 | 其中
暂估价
37 | 040205020001 | 集成式高清摄像机 | 1、类型:集成式高清摄像机 2、包含：摄像机、高清镜头、室外防护罩、风扇、内置补光灯、电源适配器、相机内置防雷模块、安装万向节等 3、像素：900W 4、参数：分辨率：最大支持4096*2160、帧率：25fps、图像传感器：采用1" 英寸全局曝光CMOS（GMOS）传感器、相机：iDS-2CD9396-AS、镜头：16mm镜头、照度：彩色:0.01Lux 黑色:0.008Lux 、视频压缩标准：H.265/H.264/MJPEG、图像输出格式：JPEG、输出：电平量信号、通讯接口：2个RJ45 100M/1000M自适应网口，3个RS485接口，1个RS232接口、外部接口：4路外部触发输入，6路(5V TTL电平量)输出，可作为闪光灯同步输出控制，SYNC信号灯电源同步输入、存储支持：最大支持128G TF卡、自动光圈镜头：支持、工作电压：220VAC±20%；频率：50HZ±2%；、功耗：＜20W、支持智能识别功能：内置视频识别功能，支持车牌识别、视频触发、车身颜色识别、车型识别，通行车辆信息捕获和违章检测功能≥900万像素 5、为满足本清单工作所需的其他未描述的工作内容，详见相关规范、招标文件及图纸要求 |  | 台 | 4 | 5321.56 |  | 21286.24
本页小计 | [8 empty] | 21286.24
注：为计取规费等的使用，可在表中增设其中：“定额人工费”。
表—08
分部分项工程和单价措施项目清单与计价表
工程名称：规划支路-交通工程 |  |  |  | 标段： |  |  |  | 第 16 页 共 22 页
序号 | 项目编码 | 项目名称 | 项目特征描述 |  | 计量单位 | 工程量 | 金额（元）
[7 empty] | 综合单价 |  | 综合合价 | 其中
暂估价
38 | 030501012001 | 电子警察工业级交换机 | 1、名称:电子警察工业级交换机 2、工业级交换机，全铝合金外壳，千兆自适应电口不少于 12 个，千兆光口不少于12个 3、其他:具体做法及施工详见设计图纸和规范要求 4、包括为满足设计、验收规范规定施工所需的一切工序内容及相应费用 |  | 台 | 3 | 3694.01 |  | 11082.03
39 | 040205015001 | 电子警察抱杆机箱 | 1、内含满足连接电子警察控制机柜所需要的光纤收发器,交换机及配电单元交换机及配电单元 2、其他:具体做法及施工详见设计图纸和规范要求 3、包括为满足设计、验收规范规定施工所需的一切工序内容及相应费用 |  | 台 | 2 | 3203.14 |  | 6406.28
40 | 030408001005 | 管内穿线 | 1、配线形式：线槽、管内穿线 2、导线型号、材质、规格：RVV3*2.5mm²电缆 3、敷设部位或线制：电线敷设(管、槽、沟) 4、为满足本清单工作所需的其他未描述的工作内容，详见相关规范、招标文件及图纸要求 |  | m | 99 | 10.63 |  | 1052.37
41 | 030408001006 | 管内穿线 | 1、配线形式：线槽、管内穿线 2、导线型号、材质、规格：RVV3*1.5mm²电缆 3、敷设部位或线制：电线敷设(管、槽、沟) 4、为满足本清单工作所需的其他未描述的工作内容，详见相关规范、招标文件及图纸要求 |  | m | 211 | 8.7 |  | 1835.7
本页小计 | [8 empty] | 20376.38
注：为计取规费等的使用，可在表中增设其中：“定额人工费”。
表—08
分部分项工程和单价措施项目清单与计价表
工程名称：规划支路-交通工程 |  |  |  | 标段： |  |  |  | 第 17 页 共 22 页
序号 | 项目编码 | 项目名称 | 项目特征描述 |  | 计量单位 | 工程量 | 金额（元）
[7 empty] | 综合单价 |  | 综合合价 | 其中
暂估价
42 | 030408001007 | 管内穿线 | 1、配线形式：线槽、管内穿线 2、导线型号、材质、规格：RVVP3*1.0mm²电缆 3、敷设部位或线制：电线敷设(管、槽、沟) 4、为满足本清单工作所需的其他未描述的工作内容，详见相关规范、招标文件及图纸要求 |  | m | 99 | 7.89 |  | 781.11
43 | 030408001008 | 管内穿线 | 1、配线形式：线槽、管内穿线 2、导线型号、材质、规格：RVVP2*1.0mm²电缆 3、敷设部位或线制：电线敷设(管、槽、沟) 4、为满足本清单工作所需的其他未描述的工作内容，详见相关规范、招标文件及图纸要求 |  | m | 211 | 6.59 |  | 1390.49
44 | 031101024001 | 光纤 | 1、名称：单模光缆 2、规格、参数：4芯光纤 3、敷设方式：管内穿放 4、为满足本清单工作所需的其他未描述的工作内容，详见相关规范、招标文件及图纸要求 |  | m | 121 | 3.54 |  | 428.34
本页小计 | [8 empty] | 2599.94
注：为计取规费等的使用，可在表中增设其中：“定额人工费”。
表—08
分部分项工程和单价措施项目清单与计价表
工程名称：规划支路-交通工程 |  |  |  | 标段： |  |  |  | 第 18 页 共 22 页
序号 | 项目编码 | 项目名称 | 项目特征描述 |  | 计量单位 | 工程量 | 金额（元）
[7 empty] | 综合单价 |  | 综合合价 | 其中
暂估价
45 | 040205014005 | 电子警察控制机 | 1、智能终端管理设备采用嵌入式 linux 实时操作系统,内存容量≥2GB，可接入12路高清网络摄像机（支持视频和图片同时接入）、4路标清BNC接口模拟摄像机，4个内置SATA接口（2.5”或者3.5”硬盘），LCD显示屏，含合法软件等等；2.终端设备需配备不小于12TB硬盘，同时支持支持硬盘自动切换，当块硬盘损坏后，能自动切换至其它硬盘进行存储；3.含具有不少于6路 RS485、16路AC220V信号灯输入接口、16路信号状态指示灯，1路 RS485数据收发状态指示灯、1个5位拨码开关、1路5V电源输出接口的红绿灯信号检测器；4.内含满足配套使用要求的交换机，光纤收发器及配电单元;6.含落地机箱及电子警察控制系统所需的其他辅材等 2、基础、垫层:材料品种、厚度:C25砼 3、为满足本清单工作所需的其他未描述的工作内容，详见相关规范、招标文件及图纸要求 |  | 台 | 1 | 7671.39 |  | 7671.39
46 | 030501013001 | 通用服务器（接入） | 1、CPU：配置≥1颗 x86架构处理器，核数≥16核，主频≥2.5GHz 2、为满足本清单工作所需的其他未描述的工作内容，详见相关规范、招标文件及图纸要求 |  | 台 | 1 | 20111.69 |  | 20111.69
47 | 030501013002 | 云储侟服务器 | 1、4U机架式36盘位，64位多核处理器；视频存60天 2、为满足本清单工作所需的其他未描述的工作内容，详见相关规范、招标文件及图纸要求 |  | 台 | 1 | 31509.92 |  | 31509.92
本页小计 | [8 empty] | 59293
注：为计取规费等的使用，可在表中增设其中：“定额人工费”。
表—08
分部分项工程和单价措施项目清单与计价表
工程名称：规划支路-交通工程 |  |  |  | 标段： |  |  |  | 第 19 页 共 22 页
序号 | 项目编码 | 项目名称 | 项目特征描述 |  | 计量单位 | 工程量 | 金额（元）
[7 empty] | 综合单价 |  | 综合合价 | 其中
暂估价
48 | 030501013003 | 云储侟服务器 | 1、4U机架式36盘位，64位多核处理器；图片180天 2、为满足本清单工作所需的其他未描述的工作内容，详见相关规范、招标文件及图纸要求 |  | 台 | 1 | 31509.92 |  | 31509.92
49 | 040205024002 | 光纤租赁 | 购买网络运营商的光纤使用权（3年）， 参考距离4纤芯*8公里/宗，具体路径应以通信运营商至监控点的实际网络路径为准 |  | 项 | 1 | 2431.58 |  | 2431.58
50 | 030502014001 | 光纤收发器 | 1.光纤收发器 2.符合IEEE802.3/802.3u标准:具有100M/1000M自适应功能，实现双绞线与单模光纤之间的信号转换;双绞线接口为RJ45*2;有全/半双工传输方式;环境温度:0~50℃;环境湿度:5~90%;传输距离:>20KM 3.为满足本清单工作所需的其他未描述的工作内容，详见相关规范、招标文件及图纸要求 |  | 对 | 2 | 621.64 |  | 1243.28
51 | 030607004001 | 信号防雷器 | 1.信号防雷器 2.最大工作电压:6.2VDC;电压保护水平In时Up<800V;最大放电电流(8/20ps):7.5KA;插入损耗:≤0.2dB;接口:RJ45;最大传输频率:100M HZ 3.为满足本清单工作所需的其他未描述的工作内容，详见相关规范、招标文件及图纸要求 |  | 个 | 4 | 350.4 |  | 1401.6
52 | 030607004002 | 电源防雷器 | 1.电源防雷器 2.标称电压:单相220V最大持续工作电压:385V标称放电电流(8/20us):20kA最大通流容量(8/20μs):40kA保护水平(8/20ps):≤1500V 3.为满足本清单工作所需的其他未描述的工作内容，详见相关规范、招标文件及图纸要求 |  | 个 | 2 | 350.4 |  | 700.8
本页小计 | [8 empty] | 37287.18
注：为计取规费等的使用，可在表中增设其中：“定额人工费”。
表—08
分部分项工程和单价措施项目清单与计价表
工程名称：规划支路-交通工程 |  |  |  | 标段： |  |  |  | 第 20 页 共 22 页
序号 | 项目编码 | 项目名称 | 项目特征描述 |  | 计量单位 | 工程量 | 金额（元）
[7 empty] | 综合单价 |  | 综合合价 | 其中
暂估价
53 | 030409010001 | 自动重合闸用电保护器 | 1.自动重合闸用电保护器 2.通过实时监测供电线路的电压、电流、漏电等运行情况对用电设备和线路进行分闸保护 3.为满足本清单工作所需的其他未描述的工作内容，详见相关规范、招标文件及图纸要求 |  | 个 | 2 | 321.64 |  | 643.28
54 | 080805001001 | 信号灯检测器 | 1.信号灯检测器 2.具有不少于6 路 RS485、16 路 AC220V 信号灯输入接口、16 路信号状态指示灯,1 路 RS485数据收发状态指示灯、1个 5 位拨码开关、1 路 5V 电源输出接口；检测信号灯电压范围 AC110V~274V;信号灯输入端口有信号输入时，RS485 端口会上传该端口的状态信息；当有电压信号输入时，对应通道的状态指示灯点亮 3.为满足本清单工作所需的其他未描述的工作内容，详见相关规范、招标文件及图纸要求 |  | 台 | 1 | 2108.83 |  | 2108.83
55 | 030505009001 | 稳压供电源设备 | 1.稳压供电源设备 2.路口控制主机稳压供电，1000VA，一进一出220V稳压 3.为满足本清单工作所需的其他未描述的工作内容，详见相关规范、招标文件及图纸要求 |  | 台 | 1 | 735.63 |  | 735.63
56 | 030502013001 | 光纤终端盒 | 1.光纤终端盒 2.8芯，含光纤适配器及其它配套，接头要与光电收发器配套 3.为满足本清单工作所需的其他未描述的工作内容，详见相关规范、招标文件及图纸要求 |  | 个 | 2 | 236.5 |  | 473
本页小计 | [8 empty] | 3960.74
注：为计取规费等的使用，可在表中增设其中：“定额人工费”。
表—08
分部分项工程和单价措施项目清单与计价表
工程名称：规划支路-交通工程 |  |  |  | 标段： |  |  |  | 第 21 页 共 22 页
序号 | 项目编码 | 项目名称 | 项目特征描述 |  | 计量单位 | 工程量 | 金额（元）
[7 empty] | 综合单价 |  | 综合合价 | 其中
暂估价
57 | 030502013002 | 光纤终端盒 | 1.光纤终端盒 2.24芯，含光纤适配器及其它配套，接头要与光电收发器配套 3.为满足本清单工作所需的其他未描述的工作内容，详见相关规范、招标文件及图纸要求 |  | 个 | 1 | 311.44 |  | 311.44
58 | 030502009001 | 光纤跳线 | 1.光纤跳线 2.双芯成端用，接头要与光电收发器配套 3.为满足本清单工作所需的其他未描述的工作内容，详见相关规范、招标文件及图纸要求 |  | 条 | 1 | 72.37 |  | 72.37
59 | 030502009002 | 尾纤及熔纤费用 | 1.尾纤及熔纤费用 2.单芯成端用，接头要与光电收发器配套 3.为满足本清单工作所需的其他未描述的工作内容，详见相关规范、招标文件及图纸要求 |  | 条 | 2 | 79.96 |  | 159.92
60 | 030414011001 | 接地制作 | 1.接地制作 2.接地电阻小于10欧母，含接地材料 3.为满足本清单工作所需的其他未描述的工作内容，详见相关规范、招标文件及图纸要求 |  | 套 | 3 | 132.26 |  | 396.78
61 | 031101024002 | 路口端数据线(2米)+网线2米 | 1.名称、类别:路口端数据线(2米)+网线(2米) 2.为满足本清单工作所需的其他未描述的工作内容，详见相关规范、招标文件及图纸要求 |  | 条 | 1 | 473.36 |  | 473.36
62 | 030414011002 | 标准地极4欧母 | 1.标准地极4欧母 2.为满足本清单工作所需的其他未描述的工作内容，详见相关规范、招标文件及图纸要求 |  | 套 | 1 | 121.76 |  | 121.76
63 | 031101047001 | 二路视频双向数据+以太网口光端机 | 1.二路视频双向数据+以太网口光端机 2.为满足本清单工作所需的其他未描述的工作内容，详见相关规范、招标文件及图纸要求 |  | 对 | 1 | 1218.76 |  | 1218.76
本页小计 | [8 empty] | 2754.39
注：为计取规费等的使用，可在表中增设其中：“定额人工费”。
表—08
分部分项工程和单价措施项目清单与计价表
工程名称：规划支路-交通工程 |  |  |  | 标段： |  |  |  | 第 22 页 共 22 页
序号 | 项目编码 | 项目名称 | 项目特征描述 |  | 计量单位 | 工程量 | 金额（元）
[7 empty] | 综合单价 |  | 综合合价 | 其中
暂估价
64 | 030505009002 | 光端机专用电源 | 1.光端机专用电源 2.为满足本清单工作所需的其他未描述的工作内容，详见相关规范、招标文件及图纸要求 |  | 对 | 1 | 257.38 |  | 257.38
65 | 030502013003 | 尾纤盒 | 1.尾纤盒 2.为满足本清单工作所需的其他未描述的工作内容，详见相关规范、招标文件及图纸要求 |  | 个 | 2 | 121.73 |  | 243.46
66 | 030502009003 | 光纤跳线单模/FC-FC/10米 | 1.光纤跳线单模/FC-FC/10米 2.为满足本清单工作所需的其他未描述的工作内容，详见相关规范、招标文件及图纸要求 |  | 条 | 2 | 72.37 |  | 144.74
67 | 080609004001 | 光纤模块 | 1.光纤模块 2.为满足本清单工作所需的其他未描述的工作内容，详见相关规范、招标文件及图纸要求 |  | 台 | 2 | 480.93 |  | 961.86
68 | 030502005001 | 机房端网线（10米） | 1.机房端网线（10米） 2.为满足本清单工作所需的其他未描述的工作内容，详见相关规范、招标文件及图纸要求 |  | m | 20 | 4.52 |  | 90.4
69 | 030502001001 | 光端机插槽机箱(带电源)0TS-C21 | 1.光端机插槽机箱(带电源)0TS-C21 2.为满足本清单工作所需的其他未描述的工作内容，详见相关规范、招标文件及图纸要求 |  | 个 | 2 | 2075.58 |  | 4151.16
70 | 030503001001 | 光端机用网管卡 0TS-SMIP | 1.光端机用网管卡 0TS-SMIP 2.为满足本清单工作所需的其他未描述的工作内容，详见相关规范、招标文件及图纸要求 |  | 个 | 2 | 151.45 |  | 302.9
|  | 措施项目 | [6 empty] | 4058.94
71 | 041102002001 | 基础模板 | 标志杆基础木模板 |  | m2 | 61 | 66.54 |  | 4058.94
本页小计 | [8 empty] | 10210.84
合 计 | [8 empty] | 924559.61
注：为计取规费等的使用，可在表中增设其中：“定额人工费”。
表—08

## 表-11 总价措施项目清单与计价表
总价措施项目清单与计价表
工程名称：规划支路-交通工程 | [5 empty] | 标段： |  | 第 1 页 共 2 页
序号 | 项目编码 | 项目名称 | 计算基础 | 费率 (%) | 金额 (元) |  | 调整 费率(%) |  | 调整后 金额(元) | 备注
1 | LSSGCSF00001 | 绿色施工安全防护措施费 | 分部分项人工费+分部分项机具费 | 16.5 | 23528.96 |  |  |  |  | 以分部分项的人工费与施工机具费之和为计算基础；以专业工程类型 区分不同费率计算； 单独场地平整工程费率为4.35%； 道路、管网工程费率为16.50%； 桥涵、隧道、水处理构筑物工程费率为14.50%； 分部分项工程总费用在300 万元以内（含300 万元）的项目按基本费率乘以1.20；
2 | 粤041109009001 | 文明工地增加费 | 分部分项人工费+分部分项机具费 | 0 | [5 empty] | 以分部分项的人工费与施工机具费之和为计算基础；市级文明工地0.60%；省级文明工地1.20%
3 | 041109002001 | 夜间施工增加费 |  | 20 | [5 empty] | 以夜间施工项目人工费的20%计算
4 | 041109005001 | 交通疏解员增加费 |  | 15 | [5 empty] | 按照项目分部分项人工费的15%计算（有方案的按照方案计算），
编制人（造价人员）： | [5 empty] | 复核人（造价工程师）：
表-11
总价措施项目清单与计价表
工程名称：规划支路-交通工程 | [5 empty] | 标段： |  | 第 2 页 共 2 页
序号 | 项目编码 | 项目名称 | 计算基础 | 费率 (%) | 金额 (元) |  | 调整 费率(%) |  | 调整后 金额(元) | 备注
结算时据实结算。
5 | 041108001001 | 地下管线交叉降效费 |  | 0 | [5 empty] | 按实际发生或经批准的施工方案计算
6 | 粤041109008001 | 赶工措施费 | 分部分项人工费+分部分项机具费 | 0 | [5 empty] | 赶工措施费=（1-δ）*分部分项的（人工费+施工机具费）*0.30 （0.8≤δ＜1 式中：δ=合同工期/定额工期）
7 | QTFY00000001 | 其他费用 | [7 empty] | 按实际发生或经批准的施工组织设计方案计算
合 计 |  |  |  |  | 23528.96
编制人（造价人员）： | [5 empty] | 复核人（造价工程师）：
表-11

## 表-12 其他项目清单与计价汇总表
其他项目清单与计价汇总表
工程名称：规划支路-交通工程 |  |  | 标段： |  | 第 1 页 共 1 页
序号 | 项目名称 | 金额（元） |  | 结算金额（元） |  | 备注
1 | 暂列金额 | 92050.07 |  |  |  | 明细详见表-12-1
2 | 暂估价
2.1 | 材料暂估价 | — |  |  |  | 明细详见表-12-2
2.2 | 专业工程暂估价 |  |  |  |  | 明细详见表-12-3
3 | 计日工 |  |  |  |  | 明细详见表-12-4
4 | 总承包服务费 |  |  |  |  | 明细详见表-12-5
5 | 预算包干费 | 8555.99
6 | 工程优质费
7 | 概算幅度差
8 | 现场签证费用
9 | 索赔费用
10 | 其他费用
| 合 计 | 100606.06 |  |  |  | —
注：材料（工程设备）暂估单价进入清单项目综合单价，此处不汇总。
表—12

## 表-12-1 暂列金额表
暂列金额明细表
工程名称：规划支路-交通工程 |  |  | 标段： |  | 第 1 页 共 1 页
序号 | 名称 | 计量单位 |  | 暂定金额（元） |  | 备注
1 |  |  |  | 92050.07
合 计 |  |  |  | 92050.07 |  | —
注：此表由招标人填写，如不能详列，也可只列暂列金额总额，投标人应将上述暂列金额计入投标总价中。
表—12—1

## 表-12-4 计日工表
计日工表
工程名称：规划支路-交通工程 |  |  |  |  | 标段： |  | 第 1 页 共 1 页
编号 | 项目名称 | 单位 | 暂定数量 | 实际数量 |  | 综合单价 (元) |  | 合价（元）
[8 empty] | 暂定 | 实际
1 | 人工
1.1
人工小计
2 | 材料
2.1
材料小计
3 | 施工机具
3.1
施工机具小计
4.企业管理费和利润
总 计
注：此表项目名称、暂定数量由招标人填写，编制招标控制价时，单价由招标人按有关计价规定确定；投标时，单价由投标人自主报价，按暂定数量计算合价计入投标总价中。结算时，按发承包双方确认的实际数量计算合价。
表—12—4

## 表-13 规费、税金项目清单与计价表
规费、税金项目清单与计价表
工程名称：规划支路-交通工程 |  |  | 标段： |  |  | 第 1 页 共 1 页
序号 | 项目名称 | 计算基础 |  | 计算基数 | 计算费率 (%) |  | 金额(元)
1 | 增值税销项税额 | 分部分项合计+措施合计+其他项目 |  | 1048694.63 | 9 |  | 94382.52
合 计 | [6 empty] | 94382.52
编制人（造价人员）： |  |  | 复核人（造价工程师）：
表—13