## 表-04 单位工程招标控制价汇总表
单位工程招标控制价汇总表
工程名称：规划支路-道路工程 |  |  | 标段： | 第 1 页 共 1 页
序号 | 汇总内容 | 金额:(元) |  |  | 其中：暂估价(元)
1 | 分部分项合计 | 7971226.30
1.1 | 土方 | 394238.19
1.2 | 低填浅挖 | 878272.85
1.3 | 新旧路基搭接 | 23341.41
1.4 | 特殊路基处理 | 286966.32
1.5 | 路基防护 | 20219.48
1.6 | 路基排水 | 70118.26
1.7 | 现状道路拆除 | 165520.66
1.8 | 新建沥青砼路面 | 3142603.92
1.9 | 人行道及其他 | 2602362.64
1.10 | 挡土墙 | 387582.57
2 | 措施合计 | 338275.14
2.1 | 绿色施工安全防护措施费 | 284681.93
2.2 | 其他措施费 | 53593.21
3 | 其他项目 | 1118906.15 |  |  | －
3.1 | 暂列金额 | 797122.63
3.2 | 暂估价
3.3 | 计日工
3.4 | 总承包服务费
3.5 | 预算包干费 | 103520.70
3.6 | 工程优质费
3.7 | 概算幅度差
3.8 | 索赔费用
3.9 | 现场签证费用
3.10 | 其他费用 | 218262.82
4 | 税前工程造价 | 9428407.59
5 | 增值税销项税额 | 848556.68 |  |  | －
6 | 总造价 | 10276964.27
7 | 人工费 | 598828.14
招标控制价合计=1+2+3+5 |  | 10,276,964.27 |  |  | 0.00
注：本表适用于单位工程招标控制价或投标报价的汇总，如无单位工程划分，单项工程也使用本表汇总
表—04

## 表-08 分部分项工程和单价措施项目清单与计价表
分部分项工程和单价措施项目清单与计价表
工程名称：规划支路-道路工程 |  |  |  | 标段： |  |  |  | 第 1 页 共 4 页
序号 | 项目编码 | 项目名称 | 项目特征描述 |  | 计量单位 | 工程量 | 金额（元）
[7 empty] | 综合单价 |  | 综合合价 | 其中
暂估价
|  | 土方 | [6 empty] | 394238.19
1 | 040101001001 | 挖一般土方 | 1.土壤类别:综合考虑 2.挖土深度:综合考虑 |  | m3 | 10995 | 5.13 |  | 56404.35
2 | 040103002001 | 余方弃置 | 1.运距:20km |  | m3 | 4398 | 47.45 |  | 208685.1
3 | 040103002007 | 余方弃置 | 1.土方考虑利用 2.场内运输：3KM |  | m3 | 6597 | 13.22 |  | 87212.34
4 | 040103001007 | 回填方 | 压路机碾压土(石)方 填土方 （利用土方回填） |  | m3 | 5295 | 7.92 |  | 41936.4
|  | 低填浅挖 | [6 empty] | 878272.85
5 | 040101001002 | 挖一般土方 | 1.土壤类别:综合考虑 2.挖土深度:综合考虑 |  | m3 | 6069.95 | 5.13 |  | 31138.84
6 | 040103002002 | 余方弃置 | 1.运距:20km |  | m3 | 2427.98 | 47.45 |  | 115207.65
7 | 040103002008 | 余方弃置 | 1.土方考虑利用 2.场内运输：3KM |  | m3 | 3641.97 | 13.22 |  | 48146.84
8 | 040201002001 | 基底夯实 | 1.夯击遍数:详设计图纸 |  | m2 | 7587.44 | 0.29 |  | 2200.36
9 | 040202011001 | 碎石 | 1.石料规格:级配碎石 2.厚度:30cm |  | m2 | 7587.43333333 | 85.87 |  | 651532.9
10 | 040103001002 | 回填方 | 回填粗粒土（利用土方回填） |  | m3 | 3793.72 | 7.92 |  | 30046.26
|  | 新旧路基搭接 | [6 empty] | 23341.41
11 | 040202015001 | 水泥稳定碎石 | 1.17cm5%水泥稳定碎石 2.运距：10km |  | m2 | 43.5 | 63.47 |  | 2760.95
12 | 040203006001 | 沥青混凝土 | 8cm粗粒式沥青混凝土(AC-25C) |  | m2 | 43.5 | 116.41 |  | 5063.84
13 | 040203006002 | 沥青混凝土 | 6cm中粒式沥青混凝土(AC-20C） |  | m2 | 58 | 90.75 |  | 5263.5
14 | 040203006003 | 沥青混凝土 | 4cm细粒式改性沥青混凝土(AC-13C) |  | m2 | 58 | 68.97 |  | 4000.26
15 | 040203003001 | 粘层 | 粘层油(PC-3乳化沥青0.5L/㎡) |  | m2 | 116 | 2.53 |  | 293.48
16 | 040203003002 | 透层 | 透层油(PC-2乳化沥青1.2L/㎡) |  | m2 | 43.5 | 5.07 |  | 220.55
17 | 040203004001 | 土工格珊 | 土工格珊 |  | m2 | 101.5 | 14.27 |  | 1448.41
18 | 040203004002 | 聚酯玻纤网 | 聚酯玻纤网 |  | m2 | 72.5 | 19.17 |  | 1389.83
本页小计 | [8 empty] | 1292951.86
注：为计取规费等的使用，可在表中增设其中：“定额人工费”。
表—08
分部分项工程和单价措施项目清单与计价表
工程名称：规划支路-道路工程 |  |  |  | 标段： |  |  |  | 第 2 页 共 4 页
序号 | 项目编码 | 项目名称 | 项目特征描述 |  | 计量单位 | 工程量 | 金额（元）
[7 empty] | 综合单价 |  | 综合合价 | 其中
暂估价
19 | 040203004003 | 双向钢塑土工格栅 | 双向钢塑土工格栅 |  | m2 | 116 | 18.33 |  | 2126.28
20 | 040101002001 | 挖沟槽土方 | 1.土壤类别:综合考虑 2.挖土深度:综合考虑 |  | m3 | 43.5 | 8.61 |  | 374.54
21 | 040103002003 | 利用方运输 | 1.运距:1km |  | m3 | 43.5 | 9.19 |  | 399.77
|  | 特殊路基处理 | [6 empty] | 286966.32
22 | 040101001003 | 挖一般土方 | 1.土壤类别:综合考虑 2.挖土深度:综合考虑 |  | m3 | 7180.98 | 5.13 |  | 36838.43
23 | 040103002004 | 余方弃置 | 1.运距:20km |  | m3 | 2872.392 | 47.45 |  | 136295
24 | 040103002009 | 余方弃置 | 1.土方考虑利用 2.场内运输：3KM |  | m3 | 4308.588 | 13.22 |  | 56959.53
25 | 040103001003 | 换填良性土 | 换填良性土 压路机碾压土(石)方 填土方 （利用土方回填） |  | m3 | 7180.98 | 7.92 |  | 56873.36
|  | 路基防护 | [6 empty] | 20219.48
26 | 050102013001 | 喷播植草(灌木)籽 | 1.养护期:一年 |  | m2 | 998 | 20.26 |  | 20219.48
|  | 路基排水 | [6 empty] | 70118.26
27 | 040501017001 | 盖板边沟 | 做法详路基排水设计大样图 |  | m | 189 | 329.08 |  | 62196.12
28 | 040101002002 | 挖沟槽土方 | 1.土壤类别:综合考虑 2.挖土深度:综合考虑 |  | m3 | 270.27 | 8.61 |  | 2327.02
29 | 040103002005 | 余方弃置 | 1.运距:20km |  | m3 | 108.108 | 47.45 |  | 5129.72
30 | 040103002010 | 余方弃置 | 1.土方考虑利用 2.场内运输：3KM |  | m3 | 162.162 | 2.87 |  | 465.4
|  | 现状道路拆除 | [6 empty] | 165520.66
31 | 041001003001 | 拆除基层 | 1.5%水泥稳定砂砾-15cm 2.运距：20km |  | m2 | 2675.73 | 19.57 |  | 52364.04
32 | 041001001001 | 拆除路面 | 1.C35水泥混凝土-22cm 2.运距：20km |  | m2 | 2675.73 | 42.29 |  | 113156.62
|  | 新建沥青砼路面 | [6 empty] | 3142603.92
33 | 040203006004 | 沥青混凝土 | 4cm细粒式改性沥青混凝土(AC-13C) |  | m2 | 7551.93 | 68.97 |  | 520856.61
本页小计 | [8 empty] | 1066581.92
注：为计取规费等的使用，可在表中增设其中：“定额人工费”。
表—08
分部分项工程和单价措施项目清单与计价表
工程名称：规划支路-道路工程 |  |  |  | 标段： |  |  |  | 第 3 页 共 4 页
序号 | 项目编码 | 项目名称 | 项目特征描述 |  | 计量单位 | 工程量 | 金额（元）
[7 empty] | 综合单价 |  | 综合合价 | 其中
暂估价
34 | 040203006005 | 沥青混凝土 | 6cm中粒式沥青混凝土(AC-20C） |  | m2 | 7551.93 | 90.75 |  | 685337.65
35 | 040203003003 | 粘层 | 粘层油(PC-3乳化沥青0.5L/㎡) |  | m2 | 7551.93 | 2.53 |  | 19106.38
36 | 040203003004 | 透层 | 透层油(PC-2乳化沥青1.2L/㎡) |  | m2 | 7741.84 | 5.07 |  | 39251.13
37 | 040203004004 | 封层 | 1cmSBS改性热沥青+撒布瓜米石 |  | m2 | 7741.84 | 3.77 |  | 29186.74
38 | 040202015002 | 水泥稳定碎石 | 1.16cm5%水泥稳定碎石 2.运距：10km |  | m2 | 15922.52 | 59.73 |  | 951052.12
39 | 040202015003 | 水泥稳定碎石 | 1.18cm4%水泥稳定碎石 2.运距：10km |  | m2 | 8325.42 | 62.51 |  | 520422
40 | 040202011002 | 碎石 | 15cm级配碎石 |  | m2 | 8325.42 | 45.33 |  | 377391.29
|  | 人行道及其他 | [6 empty] | 2602362.64
41 | 040204004001 | 芝麻白花岗岩侧石 | 1.材料品种、规格:芝麻白花岗岩100×15×35cm 2.基础、垫层:材料品种、厚度:C20 |  | m | 1283.17 | 223.77 |  | 287134.95
42 | 040204004002 | 芝麻白花岗岩平石 | 1.材料品种、规格:芝麻白花岗岩100×25×12cm |  | m | 1283.17 | 113.97 |  | 146242.88
43 | 040204004003 | 芝麻白花岗岩压条 | 1.材料品种、规格:100×15×15cm芝麻白花岗岩压条 2.基础、垫层:材料品种、厚度:C20 |  | m | 1115.66 | 135.77 |  | 151473.16
44 | 040204002001 | 人行道铺设 | 1、面层：8cm芝麻黑花岗岩盲道砖 2、找平层：2cmM10水泥砂浆 3、垫层：15cm C20混凝土+15cm级配碎石 |  | m2 | 354.84 | 427.2 |  | 151587.65
45 | 040204002002 | 人行道铺设 | 1、面层：8cm花岗岩砖（30*15） 2、找平层：2cmM10水泥砂浆 3、垫层：15cm C20混凝土+15cm级配碎石 |  | m2 | 4222.86 | 427.2 |  | 1804005.79
46 | 040205018001 | 车止石 | 不锈钢材质，详大样图 |  | 根 | 52 | 285.37 |  | 14839.24
47 | 040201021001 | 防渗土工布 | 防渗土工布 |  | m2 | 3401.66 | 13.84 |  | 47078.97
本页小计 | [8 empty] | 5224109.95
注：为计取规费等的使用，可在表中增设其中：“定额人工费”。
表—08
分部分项工程和单价措施项目清单与计价表
工程名称：规划支路-道路工程 |  |  |  | 标段： |  |  |  | 第 4 页 共 4 页
序号 | 项目编码 | 项目名称 | 项目特征描述 |  | 计量单位 | 工程量 | 金额（元）
[7 empty] | 综合单价 |  | 综合合价 | 其中
暂估价
|  | 挡土墙 | [6 empty] | 387582.57
48 | 040101002003 | 挖沟槽土方 | 1.土壤类别:综合考虑 2.挖土深度:综合考虑 |  | m3 | 291.6 | 8.61 |  | 2510.68
49 | 040103002006 | 余方弃置 | 1.运距:20km |  | m3 | 116.64 | 47.45 |  | 5534.57
50 | 040103002011 | 余方弃置 | 1.土方考虑利用 2.场内运输：3KM |  | m3 | 174.96 | 16.09 |  | 2815.11
51 | 040103001004 | 回填方 | 回填石屑 |  | m3 | 215.64 | 186.74 |  | 40268.61
52 | 040103001005 | 回填方 | 碎石垫层 |  | m3 | 306.72 | 317.71 |  | 97448.01
53 | 040201021002 | 土工合成材料 | 土工布 |  | m2 | 244.8 | 13.84 |  | 3388.03
54 | 040303001001 | 混凝土垫层 | 1.混凝土强度等级:C20 |  | m3 | 25.65 | 608.39 |  | 15605.2
55 | 040303015001 | 混凝土挡墙墙身4 | 1.混凝土强度等级:C40 2.泄水孔材料品种、规格:详大样图 3.滤水层要求:详大样图 4.沉降缝要求:详大样图 |  | m3 | 162 | 866.82 |  | 140424.84
56 | 040901001001 | 现浇构件钢筋 | HRB400 |  | t | 10.0315 | 4357.41 |  | 43711.36
57 | 040103001006 | 回填方 | 回填粘土 |  | m3 | 198 | 53.92 |  | 10676.16
58 | 040309001001 | 栏杆 | 详见大样图 |  | m | 90 | 280 |  | 25200
|  | 措施项目 | [6 empty] | 53593.21
59 | 041101001001 | 墙面脚手架 | 墙面脚手架 |  | m2 | 540 | 2.24 |  | 1209.6
60 | 041102017001 | 挡墙模板 | 挡墙模板 |  | m2 | 540 | 64.69 |  | 34932.6
61 | 041102001001 | 垫层模板 | 1.构件类型:垫层模板 |  | m2 | 54 | 44.8 |  | 2419.2
62 | 041102002001 | 基础模板 | 后座钢模板制安 |  | m2 | 608.083 | 24.72 |  | 15031.81
本页小计 | [8 empty] | 441175.78
合 计 | [8 empty] | 8024819.51
注：为计取规费等的使用，可在表中增设其中：“定额人工费”。
表—08

## 表-11 总价措施项目清单与计价表
总价措施项目清单与计价表
工程名称：规划支路-道路工程 | [5 empty] | 标段： |  | 第 1 页 共 2 页
序号 | 项目编码 | 项目名称 | 计算基础 | 费率 (%) | 金额 (元) |  | 调整 费率(%) |  | 调整后 金额(元) | 备注
1 | LSSGCSF00001 | 绿色施工安全防护措施费 | 分部分项人工费+分部分项机具费 | 16.5 | 284681.93 |  |  |  |  | 以分部分项的人工费与施工机具费之和为计算基础；以专业工程类型 区分不同费率计算； 单独场地平整工程费率为4.35%； 道路、管网工程费率为16.50%； 桥涵、隧道、水处理构筑物工程费率为14.50%； 分部分项工程总费用在300 万元以内（含300 万元）的项目按基本费率乘以1.20；
2 | 粤041109009001 | 文明工地增加费 | 分部分项人工费+分部分项机具费 | 0 | [5 empty] | 以分部分项的人工费与施工机具费之和为计算基础；市级文明工地0.60%；省级文明工地1.20%
3 | 041109002001 | 夜间施工增加费 |  | 20 | [5 empty] | 以夜间施工项目人工费的20%计算
4 | 041109005001 | 交通疏解员增加费 |  | 15 | [5 empty] | 按照项目分部分项人工费的15%计算（有方案的按照方案计算），
编制人（造价人员）： | [5 empty] | 复核人（造价工程师）：
表-11
总价措施项目清单与计价表
工程名称：规划支路-道路工程 | [5 empty] | 标段： |  | 第 2 页 共 2 页
序号 | 项目编码 | 项目名称 | 计算基础 | 费率 (%) | 金额 (元) |  | 调整 费率(%) |  | 调整后 金额(元) | 备注
结算时据实结算。
5 | 041108001001 | 地下管线交叉降效费 |  | 0 | [5 empty] | 按实际发生或经批准的施工方案计算
6 | 粤041109008001 | 赶工措施费 | 分部分项人工费+分部分项机具费 | 0 | [5 empty] | 赶工措施费=（1-δ）*分部分项的（人工费+施工机具费）*0.30 （0.8≤δ＜1 式中：δ=合同工期/定额工期）
7 | QTFY00000001 | 其他费用 | [7 empty] | 按实际发生或经批准的施工组织设计方案计算
合 计 |  |  |  |  | 284681.93
编制人（造价人员）： | [5 empty] | 复核人（造价工程师）：
表-11

## 表-12 其他项目清单与计价汇总表
其他项目清单与计价汇总表
工程名称：规划支路-道路工程 |  |  | 标段： |  | 第 1 页 共 1 页
序号 | 项目名称 | 金额（元） |  | 结算金额（元） |  | 备注
1 | 暂列金额 | 797122.63 |  |  |  | 明细详见表-12-1
2 | 暂估价
2.1 | 材料暂估价 | — |  |  |  | 明细详见表-12-2
2.2 | 专业工程暂估价 |  |  |  |  | 明细详见表-12-3
3 | 计日工 |  |  |  |  | 明细详见表-12-4
4 | 总承包服务费 |  |  |  |  | 明细详见表-12-5
5 | 预算包干费 | 103520.70
6 | 工程优质费
7 | 概算幅度差
8 | 现场签证费用
9 | 索赔费用
10 | 其他费用 | 218262.82
| 合 计 | 1118906.15 |  |  |  | —
注：材料（工程设备）暂估单价进入清单项目综合单价，此处不汇总。
表—12

## 表-12-1 暂列金额表
暂列金额明细表
工程名称：规划支路-道路工程 |  |  | 标段： |  | 第 1 页 共 1 页
序号 | 名称 | 计量单位 |  | 暂定金额（元） |  | 备注
1 |  |  |  | 797122.63
合 计 |  |  |  | 797122.63 |  | —
注：此表由招标人填写，如不能详列，也可只列暂列金额总额，投标人应将上述暂列金额计入投标总价中。
表—12—1

## 表-12-4 计日工表
计日工表
工程名称：规划支路-道路工程 |  |  |  |  | 标段： |  | 第 1 页 共 1 页
编号 | 项目名称 | 单位 | 暂定数量 | 实际数量 |  | 综合单价 (元) |  | 合价（元）
[8 empty] | 暂定 | 实际
1 | 人工
1.1
人工小计
2 | 材料
2.1
材料小计
3 | 施工机具
3.1
施工机具小计
4.企业管理费和利润
总 计
注：此表项目名称、暂定数量由招标人填写，编制招标控制价时，单价由招标人按有关计价规定确定；投标时，单价由投标人自主报价，按暂定数量计算合价计入投标总价中。结算时，按发承包双方确认的实际数量计算合价。
表—12—4

## 表-13 规费、税金项目清单与计价表
规费、税金项目清单与计价表
工程名称：规划支路-道路工程 |  |  | 标段： |  |  | 第 1 页 共 1 页
序号 | 项目名称 | 计算基础 |  | 计算基数 | 计算费率 (%) |  | 金额(元)
1 | 增值税销项税额 | 分部分项合计+措施合计+其他项目 |  | 9428407.59 | 9 |  | 848556.68
合 计 | [6 empty] | 848556.68
编制人（造价人员）： |  |  | 复核人（造价工程师）：
表—13