## 单位工程汇总表（广州中山合计）
南沙至珠海（中山）城际（万顷沙-香山段）轨道系统工程施工承包项目 汇总表
序号 | 项目名称 | 金额 （元） | 其中 |  |  | 报价下浮率 | 备注
|  |  | 人工费 （元） | 工伤保险费 （元） | 增值税销项税额（元）
一 | 广州段 | [5 empty] | ★
1 | 工程费用 | [5 empty] | ★
1.1 | 轨道系统工程 | [5 empty] | ★
1.1.1 | 分部分项工程费
1.1.2 | 增值税销项税额
1.2 | 措施项目费 | [5 empty] | ★
1.2.1 | 其他措施费
1.2.2 | 增值税销项税额
1.3 | 风险包干费 | [5 empty] | ★
2 | 安全生产费 | 8811981 |  |  |  |  | 非竞争性报价
二 | 中山段 | [5 empty] | ★
1 | 工程费用 | [5 empty] | ★
1.1 | 轨道系统工程 | [5 empty] | ★
1.1.1 | 分部分项工程费
1.1.2 | 增值税销项税额
1.2 | 措施项目费 | [5 empty] | ★
1.2.1 | 其他措施费
1.2.2 | 增值税销项税额
1.3 | 风险包干费 | [5 empty] | ★
2 | 安全生产费 | 2564816 |  |  |  |  | 非竞争性报价
合 计
修正后的投标报价不高于最高投标限价,投标报价不得超出招标人公布的对应招标控制价公布函中★号项目。

## 单位工程汇总表（广州段）
单位工程汇总表
工程名称:南沙至珠海（中山）城际（万顷沙-香山段）轨道系统工程施工承包项目-广州段
序号 | 项目名称 | 金额 （元） | 其中 |  |  | 备注
|  |  | 人工费 （元） | 工伤保险费 （元） | 增值税销项税额（元）
1 | 分部分项工程费
2 | 措施项目费
3 | 增值税销项税额
4 | 总造价

## 分部分项工程量清单与计价表（广州段）
总价包干项目分部分项工程量清单与计价表
工程名称:南沙至珠海（中山）城际（万顷沙-香山段）轨道系统工程施工承包项目-广州段
序号 | 项目编码 | 项目名称 | 项目特征描述 | 单位 | 工程量 | 综合单价 | 合价 | 计量规则及工作内容 | 备注
正线及配线
1 | （一）001 | 铺轨工程
2 | 080501001001 | 地下段轨道(无缝线路轨道) | (1)道床形式：地下线一般段预制板式无砟道床 (2)钢轨类型：60N钢轨（U75V） (3)扣件类型：带挡肩有螺栓扣件(1667对/km) (4)轨枕类型：/ (5)轨枕数量：/ (6)其他：详见用户需求书、图纸及要求 | km | 30.884 |  |  | 按设计图示每股道的中心线长度（不含道岔长度）计算； 工作内容包括： 1.钢轨、扣件（不含减振垫及钢弹簧设备）及用于安装铺设的所有辅材采购 2.钢轨、扣件的组装 、铺设、调整 3.支撑架、龙门架轨道安拆、用于轨排铺设的辅材的安拆 4.运输 5.计量规则：费用包含以上作业及其它辅助作业等全部工作内容的费用。
3 | 080501001002 | 地下段轨道(无缝线路轨道) | (1)道床形式：地下线一般段整体道床（现浇） (2)钢轨类型：60N钢轨（U75V） (3)扣件类型：带挡肩有螺栓扣件 (4)轨枕类型：双块式轨枕 (5)轨枕数量：1667根/km (6)其他：详见用户需求书、图纸及要求 | km | 1 |  |  | 按设计图示每股道的中心线长度（不含道岔长度）计算； 工作内容包括： 1.钢轨、扣件、轨枕（不含减振垫及钢弹簧设备）及用于安装铺设的所有辅材采购 2.钢轨、扣件、轨枕的组装 、铺设、调整 3.支撑架、龙门架轨道安拆、用于轨排铺设的辅材的安拆 4.运输 5.计量规则：费用包含以上作业及其它辅助作业等全部工作内容的费用。
4 | 080501001003 | 地下段轨道(无缝线路轨道) | (1)道床形式：地下线一般段预制板式无砟道床 (2)钢轨类型：60N钢轨（U75V热处理钢轨） (3)扣件类型:带挡肩有螺栓扣件(1667对/km) (4)轨枕类型：/ (5)轨枕数量：/ (6)其他：详见用户需求书、图纸及要求求 | km | 2.181 |  |  | 按设计图示每股道的中心线长度（不含道岔长度）计算； 工作内容包括： 1.钢轨、扣件（不含减振垫及钢弹簧设备）及用于安装铺设的所有辅材采购 2.钢轨、扣件的组装 、铺设、调整 3.支撑架、龙门架轨道安拆、用于轨排铺设的辅材的安拆 4.运输 5.计量规则：费用包含以上作业及其它辅助作业等全部工作内容的费用。
5 | 080501001005 | 地下段轨道(无缝线路轨道) | (1)道床形式：地下线高等减振预制减振垫浮置板道床 (2)钢轨类型：60N钢轨（U75V） (3)扣件类型：带挡肩有螺栓扣件(1667对/km) (4)轨枕类型：/ (5)轨枕数量：/ (6)其他：详见用户需求书、图纸及要求 | km | 2.915 |  |  | 按设计图示每股道的中心线长度（不含道岔长度）计算； 工作内容包括： 1.钢轨、扣件（不含减振垫及钢弹簧设备）及用于安装铺设的所有辅材采购 2.钢轨、扣件的组装 、铺设、调整 3.支撑架、龙门架轨道安拆、用于轨排铺设的辅材的安拆 4.运输 5.计量规则：费用包含以上作业及其它辅助作业等全部工作内容的费用。
6 | 080501001013 | 地下段轨道(无缝线路轨道) | (1)道床形式：地下线特殊减振预制钢弹簧浮置板整体道床 (2)钢轨类型：60N钢轨（U75V） (3)扣件类型:带挡肩有螺栓扣件(1667对/km) (4)轨枕类型：/ (5)轨枕数量：/ (6)其他：详见用户需求书、图纸及要求求 | km | 1.962 |  |  | 按设计图示每股道的中心线长度（不含道岔长度）计算； 工作内容包括： 1.钢轨、扣件（不含减振垫及钢弹簧设备）及用于安装铺设的所有辅材采购 2.钢轨、扣件的组装 、铺设、调整 3.支撑架、龙门架轨道安拆、用于轨排铺设的辅材的安拆 4.运输 5.计量规则：费用包含以上作业及其它辅助作业等全部工作内容的费用。
7 | 080501001017 | 正线及配线轨道基础控制网（CPⅢ网） | 轨道基础控制点：沿线路成对布设，每30～60m布设一对点，布设在隧道侧墙或站台廊檐上，上下行单独布设。 | km | 38.942 |  |  | 按线路长度计算 1.控制点布设、安装 2.平面高程联测 3.平面、高程测量 4.计量规则：费用包含仪器使用、以上作业内容及其它辅材采购安拆作业等全部工作内容的费用。
8 | 080501001018 | 长轨应力放散及锁定 | （1）道床类型：整体道床 （2）钢轨类型：60N钢轨 | km | 38.942 |  |  | 按设计图示每股道的中心线长度（不含道岔长度）计算； 1.长钢轨落槽、铺设 2.线路状态调整恢复、应力放散，在设计温度下锁定、扣件涂油恢复、清理场地、达到最后验收所做的线路调整等 3.计量规则：费用包含以上作业内容及其它辅助作业等全部工作内容的费用。
9 | 080501001019 | 焊接接头 | （1）道床类型：整体道床 （2）钢轨类型：60N钢轨 （3）采用移动式接触焊 （4）其他：详见用户需求书、图纸及要求 | 个 | 3118 |  |  | 工程数量应按1个/25m接头进行计算。 1.焊机租用或购置费和运输费分摊、焊机调试、 2.钢轨焊接、打磨、扣件、螺栓防锈处理、焊接接头不落在铁垫板上产生的锯轨、扣件拆卸、钢轨抬高、焊接接头探伤（包含自检及委外检测）、场地清理 3.计量规则：费用包含以上作业内容及其它辅助作业等全部工作内容的费用。
10 | 080501001020 | 60kg/m钢轨冻结接头 | （1）.冻结接头应满足“研线2033-60W”要求； （2）.包括两块夹板和6套高强螺栓； （3）.含接头夹板、螺栓的采购、安装及轨道几何尺寸调整等全部工作 （4）其他：详见用户需求书、图纸及要求 | 个 | 16 |  |  | 按设计图示计算接头个数。 1.接头夹板、螺栓、梅花垫圈的采购、安装 2.轨道几何尺寸调整 3.计量规则：费用包含以上作业内容及其它辅助作业等全部工作内容的费用。
11 | 080501001021 | 无缝线路位移观测桩 | （1）类型：无缝线路位移观测桩 （2）规格：参照技术标准及设计文件 （3）其他：详见用户需求书、图纸及要求 | 对 | 101 |  |  | 国铁常用应变法设置位移观测桩，按单元轨节长度等间距设置5～7对位移观测桩，桩间距不宜大于500m,单元轨条长度大于1200m时，设置7对位移观测桩；单元轨条长度不大于1200m时，设置5～6对位移观测桩。 1.位移观测桩的采购、制作安装 2.计量规则：费用包含以上作业内容及其它辅助作业等全部工作内容的费用。
12 | 080501001022 | 钢轨打磨 | （1）道床类型：整体道床 （2）钢轨类型：60N钢轨 （3）其他：详见用户需求书、图纸及要求 | km | 38.942 |  |  | 钢轨打磨，按设计图示长度计算（不含道岔）
13 | （二）001 | 铺道岔工程
14 | 080502001001 | 无缝线路铺单开道岔（含岔枕） | (1)轨型：60kg/m钢轨（U75V） (2)岔枕类型：混凝土桁架长岔枕 (3)道床形式：地下线一般整体道床 (4)道岔号：60kg/m钢轨12号单开道岔（可动心） (5)其他：详见用户需求书、图纸及要求 | 组 | 4 |  |  | 按设计图示数量计算； 1.人工铺岔：道岔、配扣件散布、安装、道岔支撑架安拆； 2.机械铺岔：机械吊装、铺设、道岔支撑架安拆； 3.涂油，整修； 4.防爬设备、调节器，轨距杆、绝缘轨安装； 5.与无缝线路联结的道岔接头焊接、胶接绝缘接头，应力放散与锁定，岔区临时轨道养护； 6.重车碾压 7.运输 8.计量规则：费用包含以上作业内容及其它辅助作业等全部工作内容的费用。
15 | 080502001002 | 无缝线路铺单开道岔（含岔枕） | (1)轨型：60kg/m钢轨（U75V） (2)岔枕类型：混凝土桁架枕长岔枕 (3)道床形式：地下线一般整体道床 (4)道岔号：60kg/m钢轨12号单开道岔（固定辙叉，合金钢辙叉） (5)其他：详见用户需求书、图纸及要求 | 组 | 2 |  |  | 按设计图示数量计算； 1.人工铺岔：道岔、配扣件散布、安装、道岔支撑架安拆； 2.机械铺岔：机械吊装、铺设、道岔支撑架安拆； 3.涂油，整修； 4.防爬设备、调节器，轨距杆、绝缘轨安装； 5.与无缝线路联结的道岔接头焊接、胶接绝缘接头，应力放散与锁定，岔区临时轨道养护； 6.重车碾压 7.运输 8.计量规则：费用包含以上作业内容及其它辅助作业等全部工作内容的费用。
16 | 080502003001 | 无缝线路铺交叉渡线道岔（含岔枕） | (1)轨型：60kg/m钢轨（U75V） (2)岔枕类型：混凝土桁架长岔枕 (3)道床形式：地下一般段整体道床 (4)道岔号：60kg/m-12号5.9m间距交叉渡线（固定辙叉，合金钢辙叉） (5)其他：详见用户需求书、图纸及要求 | 组 | 1 |  |  | 按设计图示数量计算； 1.人工铺岔：道岔、配扣件散布、安装、道岔支撑架安拆； 2.机械铺岔：机械吊装、铺设、道岔支撑架安拆； 3.涂油，整修； 4.防爬设备、调节器，轨距杆、绝缘轨安装； 5.与无缝线路联结的道岔接头焊接、胶接绝缘接头，应力放散与锁定，岔区临时轨道养护； 6.重车碾压 7.运输 8.计量规则：费用包含以上作业内容及其它辅助作业等全部工作内容的费用。
17 | 080502001003 | 轨道基础控制网（CPⅢ网） | 见图纸 | 组 | 7 |  |  | 按线路长度计算 1.控制点布设、安装 2.平面高程联测 3.平面、高程测量 4.计量规则：费用包含仪器使用、以上作业内容及其它辅材采购安拆作业等全部工作内容的费用。
18 | 080502001004 | 长轨应力放散及锁定 | （1）道床类型：整体道床 （2）钢轨类型：60kg/m钢轨 | 组 | 7 |  |  | 按设计图示每股道的中心线长度计算； 1.长钢轨落槽、铺设 2.线路状态调整恢复、应力放散，在设计温度下锁定、扣件涂油恢复、清理场地、达到最后验收所做的线路调整等 3.计量规则：费用包含以上作业内容及其它辅助作业等全部工作内容的费用。
19 | 080502001005 | 焊接接头 | （1）道床类型：整体道床 （2）钢轨类型：60kg/m钢轨 （3）采用铝热焊 （4）其他：详见用户需求书、图纸及要求 | 个 | 104 |  |  | 工程数量按道岔接头进行计算。 1.焊接设备租用或购置费和运输费分摊、焊接设备调试 2.钢轨焊接、打磨、扣件、螺栓防锈处理、焊接接头不落在铁垫板上产生的锯轨、扣件拆卸、钢轨抬高、焊接接头探伤（包含自检及委外检测）、场地清理 3.计量规则：费用包含以上作业内容及其它辅助作业等全部工作内容的费用。
20 | 080502001006 | 60kg/m钢轨冻结接头 | （1）.冻结接头应满足“研线2033-60W”要求； （2）.包括两块夹板和6套高强螺栓； （3）.含接头夹板、螺栓的采购、安装及轨道几何尺寸调整等全部工作 （4）其他：详见用户需求书、图纸及要求 | 个 | 54 |  |  | 按设计图示计算接头个数。 1.接头夹板、螺栓、梅花垫圈的采购、安装 2.轨道几何尺寸调整 3.计量规则：费用包含以上作业内容及其它辅助作业等全部工作内容的费用。
21 | 080502001007 | 无缝线路位移观测桩 | (1)类型：无缝线路位移观测桩 (2)规格：参照技术标准及设计文件 (3)其他：详见用户需求书、图纸及要求 | 对 | 46 |  |  | 国铁常用应变法设置位移观测桩，按规范、设计文件设置道岔区位移观测桩。 1.位移观测桩的采购、制作安装 2.计量规则：费用包含以上作业内容及其它辅助作业等全部工作内容的费用。
22 | 080502001008 | 道岔钢轨打磨 | （1）道床类型：整体道床 （2）钢轨类型：60N钢轨 (3)其他：详见用户需求书、图纸及要求 | 组 | 7 |  |  | 钢轨打磨，按设计图示长度计算
23 | （三）001 | 铺道床工程
24 | 080503002001 | 混凝土整体道床 | (1)部位：地下一般段整体道床（岔区外现浇） (2)混凝土强度等级：C40混凝土 (3)伸缩缝做法及其他：详见用户需求书、图纸及要求 (4)含人防门/防淹门门槛处混凝土 (5)明挖/盾构分界、区间泵房等处的前后各20m道床，在排水侧沟与侧墙或隧道结构衔接处，需涂PTN防水密封材料，要求涂抹衔接处两侧各宽250mm，厚1.2mm | 立方米 | 2576 |  |  | 按设计图示尺寸以体积计算； 1.砼采购 2.基底水抽排、凿毛、垃圾和淤泥清理冲洗 3.支承块安装 4.模板采购、制作、安装、拆除 5.混凝土制作、浇筑、振捣、养护、质量检查 6.混凝土强度试验及检查（包含自检及抽检） 7.伸缩缝制安 8.运输 9.计量规则：费用包含仪器使用、以上作业内容及其它辅材采购安拆作业等全部工作内容的费用。
25 | 080503002002 | 混凝土整体道床 | (1)部位：地下一般段整体道床（道岔区现浇） (2)混凝土强度等级：C40混凝土 (3)伸缩缝做法及其他：详见用户需求书、图纸及要求 | 立方米 | 1384 |  |  | 按设计图示尺寸以体积计算； 1.砼采购 2.基底水抽排、凿毛、垃圾和淤泥清理冲洗 3.支承块安装 4.模板采购、制作、安装、拆除 5.混凝土制作、浇筑、振捣、养护、质量检查 6.混凝土强度试验及检查（包含自检及抽检） 7.伸缩缝制安 8.运输 9.计量规则：费用包含仪器使用、以上作业内容及其它辅材采购安拆作业等全部工作内容的费用。
26 | 080503006001 | 混凝土整体道床 | (1)部位：地下一般段预制整体道床基底 (2)混凝土强度等级：C40混凝土 (3)伸缩缝做法及其他：详见用户需求书、图纸及要求 (4)明挖/盾构分界、区间泵房等处的前后各20m道床，在排水侧沟与侧墙或隧道结构衔接处，需涂PTN防水密封材料，要求涂抹衔接处两侧各宽250mm，厚1.2mm (5)含人防门/防淹门门槛处混凝土 | 立方米 | 52076 |  |  | 按设计图示尺寸以体积计算； 1.砼采购 2.基底水抽排、凿毛、垃圾和淤泥清理冲洗 3.支承块安装 4.模板采购、制作、安装、拆除 5.混凝土制作、浇筑、振捣、养护、质量检查 6.混凝土强度试验及检查（包含自检及抽检） 7.伸缩缝制安 8.运输 9.计量规则：费用包含仪器使用、以上作业内容及其它辅材采购安拆作业等全部工作内容的费用。
27 | 080503006002 | 混凝土整体道床（自密实） | (1)部位：地下一般段预制板整体道床自密实混凝土 (2)混凝土强度等级：C40自密实混凝土 (3)伸缩缝做法及其他：详见用户需求书、图纸及要求 | 立方米 | 7407 |  |  | 按设计图示尺寸以体积计算； 1.砼采购 2.基底水抽排、凿毛、垃圾和淤泥清理冲洗 3.支承块安装 4.模板采购、制作、安装、拆除 5.混凝土制作、浇筑、振捣、养护、质量检查 6.混凝土强度试验及检查（包含自检及抽检） 7.运输 8.计量规则：费用包含仪器使用、以上作业内容及其它辅材采购安拆作业等全部工作内容的费用。
28 | 080503006003 | 预制混凝土轨道板 | (1)名称：地下一般段整体道床预制板 (2)混凝土强度等级：C60预制轨道板（含承轨台） (3)尺寸：2.4m×0.2m×4.7m (4)其他：详见用户需求书、图纸及要求 | 块 | 6890 |  |  | 按设计图示道床长度计算 1.轨道板预制：(1)模板制安拆；(2)钢筋及预埋件制安（含绝缘处理）；(3)混凝土浇筑；(4)锚具安装，制孔，预应力筋制安及张拉，切割、封锚；(5)打磨；(6)养护、检测；(7)厂内吊运、存放。 2.轨道板运输：施工准备、轨道板装车、运输、卸车、空回。
29 | 080503006004 | 一般段预制板及道床附属构件制安 | (1)部位：地下一般段预制板整体道床 (2)土工布、缓冲垫板、灌浆套及其它：详见用户需求书、图纸及要求 | 平方米 | 75750 |  |  | 按设计图示尺寸计算； 1.轨道板安装：(1)隔离层、弹性层铺设；(2)检测、粗放、精调，施工测量。 2.包含土工布、缓冲垫板、灌浆套及其它相关道床附属构件采购及安装。 3.除轨道板以外的其他物料运输。 4.计量规则：费用包含仪器设备使用、以上作业内容及其它辅材采购安拆作业等全部工作内容的费用（加工搭接和施工损耗由投标人在其单价内考虑、不单独计量）。
30 | 80503006005 | 一般段预制板及道床附属构件制安 | (1)部位：地下一般段预制板整体道床 (2)微弹性层、缓冲垫板、灌浆套及其它：详见用户需求书、图纸及要求 | 平方米 | 7792 |  |  | 按设计图示尺寸计算； 1.轨道板安装：(1)隔离层、弹性层铺设；(2)检测、粗放、精调，施工测量。 2.包含微弹性层、缓冲垫板、灌浆套及其它相关道床附属构件采购及安装。 3.除轨道板以外的其他物料运输。 4.计量规则：费用包含仪器设备使用、以上作业内容及其它辅材采购安拆作业等全部工作内容的费用（加工搭接和施工损耗由投标人在其单价内考虑、不单独计量）。
31 | 080503003003 | 混凝土整体道床 | (1)部位：地下高等减振隔离式减振垫道床基底（预制板及岔区外现浇） (2)混凝土强度等级：C40混凝土 (3)伸缩缝做法及其他：详见用户需求书、图纸及要求 (4)明挖/盾构分界、区间泵房等处的前后各20m道床，在排水侧沟与侧墙或隧道结构衔接处，需涂PTN防水密封材料，要求涂抹衔接处两侧各宽250mm，厚1.2mm (5)含人防门/防淹门门槛处混凝土 | 立方米 | 3727 |  |  | 按设计图示尺寸以体积计算； 1.砼采购 2.基底水抽排、凿毛、垃圾和淤泥清理冲洗 3.支承块安装 4.模板采购、制作、安装、拆除 5.混凝土制作、浇筑、振捣、养护、质量检查 6.混凝土强度试验及检查（包含自检及抽检） 7.伸缩缝制安 8.运输 9.计量规则：费用包含仪器使用、以上作业内容及其它辅材采购安拆作业等全部工作内容的费用。
32 | 080503003004 | 混凝土整体道床（自密实） | (1)部位：地下高等减振预制隔离式减振垫道床自密实混凝土 (2)混凝土强度等级：C40自密实混凝土 (3)伸缩缝做法及其他：详见用户需求书、图纸及要求 | 立方米 | 662 |  |  | 按设计图示尺寸以体积计算； 1.砼采购 2.基底水抽排、凿毛、垃圾和淤泥清理冲洗 3.支承块安装 4.模板采购、制作、安装、拆除 5.混凝土制作、浇筑、振捣、养护、质量检查 6.混凝土强度试验及检查（包含自检及抽检） 7.运输 8.计量规则：费用包含仪器使用、以上作业内容及其它辅材采购安拆作业等全部工作内容的费用。
33 | 080503003005 | 预制混凝土轨道板 | (1)名称：地下高等减振预制隔离式减振垫道床预制板 (2)混凝土强度等级：C60预制轨道板（含承轨台） (3)尺寸：2.4m×0.29m×3.5m (4)其他：详见用户需求书、图纸及要求 | 块 | 810 |  |  | 按设计图示道床长度计算 1.轨道板预制：(1)模板制安拆；(2)钢筋及预埋件制安（含绝缘处理）；(3)混凝土浇筑；(4)锚具安装，制孔，预应力筋制安及张拉，切割、封锚；(5)打磨；(6)养护、检测；(7)厂内吊运、存放。 2.轨道板运输：施工准备、轨道板装车、运输、卸车、空回。
34 | 080503003006 | 隔离式减振垫及道床附属构件制安 | (1)部位：地下高等减振隔离式减振垫地段（预制板及岔区外现浇） (2)减振垫（甲供）、缓冲垫板（甲供）、灌浆套（甲供）、密封条（甲供）等：其他见用户需求书及图纸要求 (3)减振要求：满足设计参数要求 | 平方米 | 6996 |  |  | 按设计图示计算； 1.轨道板安装：(1)减振垫、缓冲垫板铺设；(2)检测、粗放、精调，施工测量。 2.设备等物料采购（不含甲供）及安装。 3.除轨道板以外的其他物料运输。 4.计量规则：费用包含仪器设备使用、以上作业内容及其它辅材采购安拆作业等全部工作内容的费用（加工搭接和施工损耗由投标人在其单价内考虑、不单独计量）。
35 | 080503005002 | 混凝土整体道床 | (1)部位：地下特殊减振钢弹簧浮置板道床基底（预制板及岔区外现浇） (2)混凝土强度等级：C40混凝土 (3)伸缩缝做法及其他：详见用户需求书、图纸及要求 (4)明挖/盾构分界、区间泵房等处的前后各20m道床，在排水侧沟与侧墙或隧道结构衔接处，需涂PTN防水密封材料，要求涂抹衔接处两侧各宽250mm，厚1.2mm (5)含人防门/防淹门门槛处混凝土 | 立方米 | 1719 |  |  | 按设计图示尺寸以体积计算； 1.砼采购 2.基底水抽排、凿毛、垃圾和淤泥清理冲洗 3.支承块安装 4.模板采购、制作、安装、拆除 5.混凝土制作、浇筑、振捣、养护、质量检查 6.混凝土强度试验及检查（包含自检及抽检） 7.伸缩缝制安 8.运输 9.计量规则：费用包含仪器使用、以上作业内容及其它辅材采购安拆作业等全部工作内容的费用。
36 | 80503005003 | 预制混凝土轨道板 | (1)名称：地下特殊减振钢弹簧浮置板道床预制板 (2)混凝土强度等级：C50预制轨道板（含承轨台） (3)尺寸：2.9m×0.55m×4.776m (4)其他：详见用户需求书、图纸及要求 | 块 | 409 |  |  | 按设计图示道床长度计算 1.轨道板预制：(1)模板制安拆；(2)钢筋及预埋件制安（含绝缘处理）；(3)混凝土浇筑；(4)锚具安装，制孔，预应力筋制安及张拉，切割、封锚；(5)打磨；(6)养护、检测；(7)厂内吊运、存放。 2.轨道板运输：施工准备、轨道板装车、运输、卸车、空回。
37 | 080503005004 | 钢弹簧浮置板制安 | (1)部位：地下特殊减振钢弹簧浮置板整体道床（预制板及岔区外现浇） (2)隔振器（甲供）、剪力铰（甲供）、断簧指示器（甲供）、水平限位系统（甲供）、密封条（甲供）等：其他详见用户需求书、图纸及要求 (3)减振要求：满足设计参数要求 | 套 | 5806 |  |  | 按设计图示计算； 1.轨道板安装：(1)附属设备安装；(2)检测、粗放、精调，施工测量。 2.设备等物料采购（不含甲供）及安装。 3.除轨道板以外的其他物料运输。 4.计量规则：费用包含仪器设备使用、以上作业内容及其它辅材采购安拆作业等全部工作内容的费用（加工搭接和施工损耗由投标人在其单价内考虑、不单独计量）。
38 |  | 钢筋
39 | 080503002003 | 现浇混凝土钢筋、连接筋 | (1)种类、规格、连接方式、数量及其他：详见图纸及要求 | t | 3496 |  |  | 按设计图示尺寸以质量计算； 1.钢筋采购 2.钢筋除锈、加工、制作、焊接、安装、质量检查（包含自检及抽检）及场地清理 3.运输 4.计量规则：费用包含仪器使用、以上作业内容及其它辅材采购安拆作业等全部工作内容的费用（加工搭接和施工损耗由投标人在其单价内考虑、不单独计量）。
40 |  | 其他
41 | 080503002004 | 膨胀螺栓 | (1)部位：明挖区间、U型槽、单洞双线盾构等 (2)规格：YG2型M16X245胀锚螺栓 (3)材质：螺栓需进行防腐处理 | 个 | 52482 |  |  | 按设计图示计量。 1.材料采购、现场安装、试验、垃圾清理。 2.运输 3.计量规则：费用包含材料采购、现场安装、试验、垃圾清理等全部工作内容的费用。
42 | 080503002005 | 混凝土回填 | (1)部位：矩形隧道、U型槽及马蹄形隧道处等 (2)混凝土强度等级：C40混凝土 (3)其他：详见图纸及要求 | 立方米 | 2400 |  |  | 按设计图示尺寸以体积计算； 1.砼采购 2.基底水抽排、垃圾和淤泥清理冲洗 3.模板采购、制作、安装、拆除 4.混凝土制作、浇筑、振捣、养护、质量检查 5.混凝土强度试验及检查（包含自检及抽检） 6.运输 7.计量规则：费用包含仪器使用、以上作业内容及其它辅材采购安拆作业等全部工作内容的费用。
43 | （四）001 | 线路有关工程
44 | 080505001001 | 线路及信号标志 | (1)种类：百米标、坡度标、曲线标、停车位置标、限速标、警冲标、进站预告标、道岔编号标及距离标等 (2)材质及规格：详见设计图纸 | 个 | 1700 |  |  | 按设计图示数量计算； 工作内容包括： 1.采购、制作、安装 2.运输 3.计量规则：费用包含材料采购、制作、安装、垃圾清理等全部工作内容的费用。
45 | 080505003001 | 车挡 | (1)类型：防爬型液压缓冲滑动式车档（地下段） (2)规格：符合技术标准及设计文件 | 处 | 3 |  |  | 按设计图示数量计算； 工作内容包括： 1.采购、安装、调试 2.运输 3.计量规则：费用包含材料采购、安装、调试、垃圾清理等全部工作内容的费用。
46 | 080601004001 | 过轨管线 | (1)材质：重型阻燃PVC管 (2)管径：综合考虑 (3)其他：详见图纸及要求 | m | 800 |  |  | 工作内容包括： 1.过轨管线的设置、制作、安装 2.运输 3.计量规则：费用包含材料采购、加工制作、运输等全部工作内容的费用。
47 | 080503005006 | 水沟盖板 | (1)部位：水沟 (2)材质：铸铁盖板 (3)规格：270mm宽，详见设计图纸 | m | 80 |  |  | 按设计图示数量计算； 工作内容包括： 1.采购、制作、安装 2.运输 3.计量规则：费用包含材料采购、制作、安装、垃圾清理等全部工作内容的费用。
48 | 080503005007 | 水沟盖板 | (1)部位：水沟 (2)材质：铸铁盖板 (3)规格：540mm宽，详见设计图纸 | m | 160 |  |  | 按设计图示数量计算； 工作内容包括： 1.采购、制作、安装 2.运输 3.计量规则：费用包含材料采购、制作、安装、垃圾清理等全部工作内容的费用。
49 | 080503005008 | 集水坑盖板 | (1)部位：集水坑盖板 (2)材质：铸铁 (3)规格：500*800mm详见设计图纸 | 处 | 8 |  |  | 按设计图示数量计算； 工作内容包括： 1.采购、制作、安装 2.运输 3.计量规则：费用包含材料采购、制作、安装、垃圾清理等全部工作内容的费用。
50 | 080503005009 | 水沟格栅 | (1)部位：水沟格栅 (2)规格：310*310*30mm详见设计图纸 | 处 | 120 |  |  | 按设计图示数量计算； 工作内容包括： 1.采购、制作、安装 2.运输 3.计量规则：费用包含材料采购、制作、安装、垃圾清理等全部工作内容的费用。
51 | （四）002 | 综合接地
52 | 080808001001 | 连接端子 | (1)规格：见设计图纸 (2)布置、制作、安装：按设计图纸要求综合考虑 (3)其他：详见技术参数 | 个 | 33608 |  |  | 按设计图示数量计算； 工作内容包括： 1.采购 2.安装 3.电阻测试：见图纸及用户需求书。 4.计量规则：费用包含材料采购、制作加工（含铜板、铜绞线等）和连接、现场安装、测试、垃圾清理等全部工作内容的费用。
53 | （五）003 | 智能运维系统安装
54 | 080604010001 | 道岔伤损监测系统安装 | (1)系统各设备安装，含人工费用、协调费用，以及各组件、连接设备等的安装固定等，含安装所需的耗材。含配合验收。 | 套 | 5 |  |  | 按设计图示数量计算； 工作内容包括： 1.安装 2.工地内运输 3.计量规则：费用包含材料安装、工地内运输、垃圾清理等全部工作内容的费用。
55 | 080604010002 | 道岔尖轨位移监测系统安装 | (1)系统各设备安装，含人工费用、协调费用，以及各组件、连接设备等的安装固定等，含安装所需的耗材。含配合验收。 | 套 | 4 |  |  | 按设计图示数量计算； 工作内容包括： 1.安装 2.工地内运输 3.计量规则：费用包含材料安装、工地内运输、垃圾清理等全部工作内容的费用。
56 | 080604010003 | 线路断轨监测系统安装 | (1)系统各设备安装，含人工费用、协调费用，以及各组件、连接设备等的安装固定等，含安装所需的耗材。含配合验收。 | km | 38.229 |  |  | 按设计图示数量计算； 工作内容包括： 1.安装 2.工地内运输 3.计量规则：费用包含材料安装、工地内运输、垃圾清理等全部工作内容的费用。
57 | 080604010004 | 车挡监控报警系统安装 | (1)系统各设备安装，含人工费用、协调费用，以及各组件、连接设备等的安装固定等，含安装所需的耗材。含配合验收。 | 套 | 2 |  |  | 按设计图示数量计算； 工作内容包括： 1.安装 2.工地内运输 3.计量规则：费用包含材料安装、工地内运输、垃圾清理等全部工作内容的费用。
58 | 080604010006 | 线路终端服务器安装 | (1)系统各设备安装，含人工费用、协调费用，以及各组件、连接设备等的安装固定等，含安装所需的耗材。含配合验收。 | 套 | 1 |  |  | 按设计图示数量计算； 工作内容包括： 1.安装 2.工地内运输 3.计量规则：费用包含材料安装、工地内运输、垃圾清理等全部工作内容的费用。
59 | （六）004 | 备品备件
60 | 080505005001 | 轨道常备材料 | (1)类型：60kg/m钢轨 （U75v）无孔轨 (2)规格：25米标准轨 | 根 | 4 |  |  | 按数量计算； 工作内容包括： 1.采购、存放保管、清点移交运营业主 2.运输 3.计量规则：费用包含材料采购、运输、存放保管等全部工作内容的费用。
61 | 080505005002 | 轨道常备材料 | (1)类型：60kg/m钢轨 （U75v热处理钢轨）无孔轨 (2)规格：25米标准轨 | 根 | 1 |  |  | 按数量计算； 工作内容包括： 1.采购、存放保管、清点移交运营业主 2.运输 3.计量规则：费用包含材料采购、运输、存放保管等全部工作内容的费用。
62 | 080505005003 | 轨道常备材料 | （1）.冻结接头应满足“研线2033-60W”要求； （2）.包括两块夹板和6套高强螺栓； （3）.含接头夹板、螺栓的采购、安装及轨道几何尺寸调整等全部工作 （4）其他：详见用户需求书、图纸及要求 | 套 | 4 |  |  | 按数量计算； 工作内容包括： 1.采购、存放保管、清点移交运营业主 2.运输 3.计量规则：费用包含材料采购、运输、存放保管等全部工作内容的费用。
63 | 080505005004 | 轨道常备材料 | (1)类型：鼓包夹板，含配套螺栓 (2)规格：详见图纸及要求 | 套 | 78 |  |  | 按数量计算； 工作内容包括： 1.采购、存放保管、清点移交运营业主 2.运输 3.计量规则：费用包含材料采购、运输、存放保管等全部工作内容的费用。
64 | 080505005005 | 轨道常备材料 | (1)类型：急救器（含配套螺栓） (2)规格：详见图纸及要求 | 套 | 78 |  |  | 按数量计算； 工作内容包括： 1.采购、存放保管、清点移交运营业主 2.运输 3.计量规则：费用包含材料采购、运输、存放保管等全部工作内容的费用。
65 | 080505005006 | 轨道常备材料 | (1)类型：带挡肩有螺栓扣件 (2)规格：详见用户需求书、图纸及要求 | 套 | 390 |  |  | 按数量计算； 工作内容包括： 1.采购、存放保管、清点移交运营业主 2.运输 3.计量规则：费用包含材料采购、运输、存放保管等全部工作内容的费用。
分部分项清单合计
备注：除第36项预制混凝土轨道板已备注为单价包干外，其余分项均为总价包干

## 措施项目清单与计价表 (广州段)
措施项目费清单与计价表
工程名称：南沙至珠海（中山）城际（万顷沙-香山段）轨道系统工程施工承包项目-广州段
序号 | 项目编码 | 项目名称 | 工作内容及计量规则 | 计量单位 | 工程量 | 金额（元） |  | 备注
| 项目编码 |  |  |  |  | 综合单价 | 合价
一 |  | 其他措施费 | 包括但不限于以下内容：铺轨基地、轨行区照明、配合信号转换装置安装时道岔重新拆装调试、隧道区间抽水、背景噪声测试、型式试验及周期性检验、视频监控及门禁系统（用于轨行区外如铺轨基地、车站入口或站台口处）、大型设备进退场、轮轨相关测试、轨行区调度系统（用于轨行区内）、临管、轨道精调、城际铁路新型轨道系统研究及试验、沉降变形评估等。 计量规则：铺轨开始后支付其他项目费的20%，开始焊轨支付其他项目费的20%，短轨贯通支付其他项目费的20%，完成试运行评估支付其他项目费的20%，线路开通后支付至其他项目费的90%； | 项 | 1

## 单位工程汇总表（中山段）
单位工程汇总表
工程名称:南沙至珠海（中山）城际（万顷沙-香山段）轨道系统工程施工承包项目-中山段
序号 | 项目名称 | 金额 （元） | 其中 |  |  | 备注
|  |  | 人工费 （元） | 工伤保险费 （元） | 增值税销项税额（元）
1 | 分部分项工程费
2 | 措施项目费
3 | 增值税销项税额
4 | 总造价

## 分部分项工程量清单与计价表（中山段）
总价包干项目分部分项工程量清单与计价表
工程名称:南沙至珠海（中山）城际（万顷沙-香山段）轨道系统工程施工承包项目-中山段
序号 | 项目编码 | 项目名称 | 项目特征描述 | 单位 | 工程量 | 综合单价 | 合价 | 计量规则及工作内容 | 备注
正线及配线
1 | （一）001 | 铺轨工程
2 | 080501001023 | 地下段轨道(无缝线路轨道) | (1)道床形式：地下线一般段预制板式无砟道床 (2)钢轨类型：60N钢轨（U75V） (3)扣件类型：带挡肩有螺栓扣件(1667对/km) (4)轨枕类型：/ (5)轨枕数量：/ (6)其他：详见用户需求书、图纸及要求 | km | 4.894 |  |  | 按设计图示每股道的中心线长度（不含道岔长度）计算； 工作内容包括： 1.钢轨、扣件（不含减振垫及钢弹簧设备）及用于安装铺设的所有辅材采购 2.钢轨、扣件的组装 、铺设、调整 3.支撑架、龙门架轨道安拆、用于轨排铺设的辅材的安拆 4.运输 5.计量规则：费用包含以上作业及其它辅助作业等全部工作内容的费用。
3 | 080501001027 | 地下段轨道(无缝线路轨道) | (1)道床形式：地下线高等减振预制减振垫浮置板道床 (2)钢轨类型：60N钢轨（U75V） (3)扣件类型：带挡肩有螺栓扣件(1667对/km) (4)轨枕类型：/ (5)轨枕数量：/ (6)其他：详见用户需求书、图纸及要求 | km | 3.195 |  |  | 按设计图示每股道的中心线长度（不含道岔长度）计算； 工作内容包括： 1.钢轨、扣件（不含减振垫及钢弹簧设备）及用于安装铺设的所有辅材采购 2.钢轨、扣件的组装 、铺设、调整 3.支撑架、龙门架轨道安拆、用于轨排铺设的辅材的安拆 4.运输 5.计量规则：费用包含以上作业及其它辅助作业等全部工作内容的费用。
4 | 080501001038 | 正线及配线轨道基础控制网（CPⅢ网） | (1)轨道基础控制点：沿线路成对布设，每30～60m布设一对点，布设在隧道侧墙或站台廊檐上，上下行单独布设。 | km | 8.089 |  |  | 按线路长度计算 1.控制点布设、安装 2.平面高程联测 3.平面、高程测量 4.计量规则：费用包含仪器使用、以上作业内容及其它辅材采购安拆作业等全部工作内容的费用。
5 | 080501001039 | 长轨应力放散及锁定 | （1）道床类型：整体道床 （2）钢轨类型：60N钢轨 | km | 8.089 |  |  | 按设计图示每股道的中心线长度（不含道岔长度）计算； 1.长钢轨落槽、铺设 2.线路状态调整恢复、应力放散，在设计温度下锁定、扣件涂油恢复、清理场地、达到最后验收所做的线路调整等 3.计量规则：费用包含以上作业内容及其它辅助作业等全部工作内容的费用。
6 | 080501001040 | 焊接接头 | (1)道床类型：整体道床 (2)钢轨类型：60N钢轨 (3)采用移动式接触焊 (4)其他：详见用户需求书、图纸及要求 | 个 | 649 |  |  | 工程数量应按1个/25m接头进行计算。 1.焊机租用或购置费和运输费分摊、焊机调试、 2.钢轨焊接、打磨、扣件、螺栓防锈处理、焊接接头不落在铁垫板上产生的锯轨、扣件拆卸、钢轨抬高、焊接接头探伤（包含自检及委外检测）、场地清理 3.计量规则：费用包含以上作业内容及其它辅助作业等全部工作内容的费用。
7 | 080501001041 | 60kg/m钢轨冻结接头 | （1）.冻结接头应满足“研线2033-60W”要求； （2）.包括两块夹板和6套高强螺栓； （3）.含接头夹板、螺栓的采购、安装及轨道几何尺寸调整等全部工作 （4）其他：详见用户需求书、图纸及要求 | 个 | 4 |  |  | 按设计图示计算接头个数。 1.接头夹板、螺栓、梅花垫圈的采购、安装 2.轨道几何尺寸调整 3.计量规则：费用包含以上作业内容及其它辅助作业等全部工作内容的费用。
8 | 080501001042 | 无缝线路位移观测桩 | (1)类型：无缝线路位移观测桩 (2)规格：参照技术标准及设计文件 (3)其他：详见用户需求书、图纸及要求 | 对 | 24 |  |  | 国铁常用应变法设置位移观测桩，按单元轨节长度等间距设置5～7对位移观测桩，桩间距不宜大于500m,单元轨条长度大于1200m时，设置7对位移观测桩；单元轨条长度不大于1200m时，设置5～6对位移观测桩。 1.位移观测桩的采购、制作安装 2.计量规则：费用包含以上作业内容及其它辅助作业等全部工作内容的费用。
9 | 080501001043 | 钢轨打磨 | 1）道床类型：整体道床 （2）钢轨类型：60N钢轨 (3)其他：详见用户需求书、图纸及要求 | km | 8.089 |  |  | 钢轨打磨，按设计图示长度计算（不含道岔）
10 | （二）001 | 铺道岔工程
11 | 080502003002 | 无缝线路铺交叉渡线道岔（含岔枕） | (1)轨型：60kg/m钢轨（U75V） (2)岔枕类型：混凝土桁架长岔枕 (3)道床形式：地下高等减振隔离式减振垫整体道床 (4)道岔号：60kg/m-12号5.7m间距交叉渡线（固定辙叉，合金钢辙叉） (5)其他：详见用户需求书、图纸及要求 | 组 | 2 |  |  | 按设计图示数量计算； 1.人工铺岔：道岔、配扣件散布、安装、道岔支撑架安拆； 2.机械铺岔：机械吊装、铺设、道岔支撑架安拆； 3.涂油，整修； 4.防爬设备、调节器，轨距杆、绝缘轨安装； 5.与无缝线路联结的道岔接头焊接、胶接绝缘接头，应力放散与锁定，岔区临时轨道养护； 6.重车碾压 7.运输 8.计量规则：费用包含以上作业内容及其它辅助作业等全部工作内容的费用。
12 | 080502003003 | 无缝线路铺交叉渡线道岔（含岔枕） | (1)轨型：60kg/m钢轨（U75V） (2)岔枕类型：混凝土桁架长岔枕 (3)道床形式：地下高等减振隔离式减振垫整体道床 (4)道岔号：60kg/m-12号15.5m间距交叉渡线（可动心辙叉） (5)其他：详见用户需求书、图纸及要求 | 组 | 2 |  |  | 按设计图示数量计算； 1.人工铺岔：道岔、配扣件散布、安装、道岔支撑架安拆； 2.机械铺岔：机械吊装、铺设、道岔支撑架安拆； 3.涂油，整修； 4.防爬设备、调节器，轨距杆、绝缘轨安装； 5.与无缝线路联结的道岔接头焊接、胶接绝缘接头，应力放散与锁定，岔区临时轨道养护； 6.重车碾压 7.运输 8.计量规则：费用包含以上作业内容及其它辅助作业等全部工作内容的费用。
13 | 080502001009 | 轨道基础控制网（CPⅢ网） | 见图纸 | 组 | 4 |  |  | 按线路长度计算 1.控制点布设、安装 2.平面高程联测 3.平面、高程测量 4.计量规则：费用包含仪器使用、以上作业内容及其它辅材采购安拆作业等全部工作内容的费用。
14 | 080502001010 | 长轨应力放散及锁定 | （1）道床类型：整体道床 （2）钢轨类型：60kg/m钢轨 | 组 | 4 |  |  | 按设计图示每股道的中心线长度计算； 1.长钢轨落槽、铺设 2.线路状态调整恢复、应力放散，在设计温度下锁定、扣件涂油恢复、清理场地、达到最后验收所做的线路调整等 3.计量规则：费用包含以上作业内容及其它辅助作业等全部工作内容的费用。
15 | 080502001011 | 焊接接头 | （1）道床类型：整体道床 （2）钢轨类型：60kg/m钢轨 （3）采用铝热焊 （ （4）其他：详见用户需求书、图纸及要求 | 个 | 208 |  |  | 工程数量按道岔接头进行计算。 1.焊接设备租用或购置费和运输费分摊、焊接设备调试 2.钢轨焊接、打磨、扣件、螺栓防锈处理、焊接接头不落在铁垫板上产生的锯轨、扣件拆卸、钢轨抬高、焊接接头探伤（包含自检及委外检测）、场地清理 3.计量规则：费用包含以上作业内容及其它辅助作业等全部工作内容的费用。
16 | 080502001012 | 60kg/m钢轨冻结接头 | （1）.冻结接头应满足“研线2033-60W”要求； （2）.包括两块夹板和6套高强螺栓； （3）.含接头夹板、螺栓的采购、安装及轨道几何尺寸调整等全部工作 （4）其他：详见用户需求书、图纸及要求 | 个 | 156 |  |  | 按设计图示计算接头个数。 1.接头夹板、螺栓、梅花垫圈的采购、安装 2.轨道几何尺寸调整 3.计量规则：费用包含以上作业内容及其它辅助作业等全部工作内容的费用。
17 | 080502001013 | 无缝线路位移观测桩 | (1)类型：无缝线路位移观测桩 (2)规格：参照技术标准及设计文件 (3)其他：详见用户需求书、图纸及要求 | 对 | 88 |  |  | 国铁常用应变法设置位移观测桩，按规范、设计文件设置道岔区位移观测桩。 1.位移观测桩的采购、制作安装 2.计量规则：费用包含以上作业内容及其它辅助作业等全部工作内容的费用。
18 | 080502001014 | 道岔钢轨打磨 | （1）道床类型：整体道床 （2）钢轨类型：60N钢轨 (3)其他：详见用户需求书、图纸及要求 | 组 | 4 |  |  | 钢轨打磨，按设计图示长度计算
19 | （三）001 | 铺道床工程
20 | 080503006005 | 混凝土整体道床 | (1)部位：地下一般段预制整体道床基底 (2)混凝土强度等级：C40混凝土 (3)伸缩缝做法及其他：详见用户需求书、图纸及要求 (4)明挖/盾构分界、区间泵房等处的前后各20m道床，在排水侧沟与侧墙或隧道结构衔接处，需涂PTN防水密封材料，要求涂抹衔接处两侧各宽250mm，厚1.2mm (5)含人防门/防淹门门槛处混凝土 | 立方米 | 6809 |  |  | 按设计图示尺寸以体积计算； 1.砼采购 2.基底水抽排、凿毛、垃圾和淤泥清理冲洗 3.支承块安装 4.模板采购、制作、安装、拆除 5.混凝土制作、浇筑、振捣、养护、质量检查 6.混凝土强度试验及检查（包含自检及抽检） 7.伸缩缝制安 8.运输 9.计量规则：费用包含仪器使用、以上作业内容及其它辅材采购安拆作业等全部工作内容的费用。
21 | 080503006006 | 混凝土整体道床 | (1)部位：地下一般段预制板整体道床自密实混凝土 (2)混凝土强度等级：C40自密实混凝土 (3)伸缩缝做法及其他：详见用户需求书、图纸及要求 | 立方米 | 1096 |  |  | 按设计图示尺寸以体积计算； 1.砼采购 2.基底水抽排、凿毛、垃圾和淤泥清理冲洗 3.支承块安装 4.模板采购、制作、安装、拆除 5.混凝土制作、浇筑、振捣、养护、质量检查 6.混凝土强度试验及检查（包含自检及抽检） 7.运输 8.计量规则：费用包含仪器使用、以上作业内容及其它辅材采购安拆作业等全部工作内容的费用。
22 | 080503006007 | 预制混凝土轨道板 | (1)名称：地下一般段整体道床预制板 (2)混凝土强度等级：C60预制轨道板（含承轨台） (3)尺寸：2.4m×0.2m×4.7m (4)其他：详见用户需求书、图纸及要求 | 块 | 1020 |  |  | 按设计图示道床长度计算 1.轨道板预制：(1)模板制安拆；(2)钢筋及预埋件制安（含绝缘处理）；(3)混凝土浇筑；(4)锚具安装，制孔，预应力筋制安及张拉，切割、封锚；(5)打磨；(6)养护、检测；(7)厂内吊运、存放。 2.轨道板运输：施工准备、轨道板装车、运输、卸车、空回。
23 | 080503006008 | 一般段预制板及道床附属构件制安 | (1)部位：地下一般段预制板整体道床 (2)土工布、缓冲垫板、灌浆套及其它：详见用户需求书、图纸及要求 | 平方米 | 11745 |  |  | 按设计图示尺寸计算； 1.轨道板安装：(1)隔离层、弹性层铺设；(2)检测、粗放、精调，施工测量。 2.包含土工布、缓冲垫板、灌浆套及其它相关道床附属构件采购及安装。 3.除轨道板以外的其他物料运输。 4.计量规则：费用包含仪器设备使用、以上作业内容及其它辅材采购安拆作业等全部工作内容的费用（加工搭接和施工损耗由投标人在其单价内考虑、不单独计量）。
24 | 080503003014 | 混凝土整体道床 | (1)部位：地下高等减振隔离式减振垫整体道床（道岔区现浇） (2)混凝土强度等级：C40混凝土 (3)伸缩缝做法及其他：详见用户需求书、图纸及要求 | 立方米 | 1767 |  |  | 按设计图示尺寸以体积计算； 1.砼采购 2.基底水抽排、凿毛、垃圾和淤泥清理冲洗 3.支承块安装 4.模板采购、制作、安装、拆除 5.混凝土制作、浇筑、振捣、养护、质量检查 6.混凝土强度试验及检查（包含自检及抽检） 7.伸缩缝制安 8.运输 9.计量规则：费用包含仪器使用、以上作业内容及其它辅材采购安拆作业等全部工作内容的费用。
25 | 080503003015 | 混凝土整体道床 | (1)部位：地下高等减振隔离式减振垫道床基底（预制板及岔区外现浇） (2)混凝土强度等级：C40混凝土 (3)伸缩缝做法及其他：详见用户需求书、图纸及要求 (4)含人防门/防淹门门槛处混凝土 (5)明挖/盾构分界、区间泵房等处的前后各20m道床，在排水侧沟与侧墙或隧道结构衔接处，需涂PTN防水密封材料，要求涂抹衔接处两侧各宽250mm，厚1.2mm | 立方米 | 1706 |  |  | 按设计图示尺寸以体积计算； 1.砼采购 2.基底水抽排、凿毛、垃圾和淤泥清理冲洗 3.支承块安装 4.模板采购、制作、安装、拆除 5.混凝土制作、浇筑、振捣、养护、质量检查 6.混凝土强度试验及检查（包含自检及抽检） 7.伸缩缝制安 8.运输 9.计量规则：费用包含仪器使用、以上作业内容及其它辅材采购安拆作业等全部工作内容的费用。
26 | 080503003016 | 混凝土整体道床 | (1)部位：地下高等减振预制隔离式减振垫道床自密实混凝土 (2)混凝土强度等级：C40自密实混凝土 (3)伸缩缝做法及其他：详见用户需求书、图纸及要求 | 立方米 | 725 |  |  | 按设计图示尺寸以体积计算； 1.砼采购 2.基底水抽排、凿毛、垃圾和淤泥清理冲洗 3.支承块安装 4.模板采购、制作、安装、拆除 5.混凝土制作、浇筑、振捣、养护、质量检查 6.混凝土强度试验及检查（包含自检及抽检） 7.运输 8.计量规则：费用包含仪器使用、以上作业内容及其它辅材采购安拆作业等全部工作内容的费用。
27 | 080503003017 | 预制混凝土轨道板 | (1)名称：地下高等减振预制隔离式减振垫道床预制板 (2)混凝土强度等级：C60预制轨道板（含承轨台） (3)尺寸：2.4m×0.29m×3.5m (4)其他：详见用户需求书、图纸及要求 | 块 | 888 |  |  | 按设计图示道床长度计算 1.轨道板预制：(1)模板制安拆；(2)钢筋及预埋件制安（含绝缘处理）；(3)混凝土浇筑；(4)锚具安装，制孔，预应力筋制安及张拉，切割、封锚；(5)打磨；(6)养护、检测；(7)厂内吊运、存放。 2.轨道板运输：施工准备、轨道板装车、运输、卸车、空回。
28 | 080503003018 | 隔离式减振垫及道床附属构件制安 | (1)部位：地下高等减振隔离式减振垫地段（预制板及岔区外现浇） (2)减振垫（甲供）、缓冲垫板（甲供）、灌浆套（甲供）、密封条（甲供）等：其他见用户需求书及图纸要求 (3)减振要求：满足设计参数要求 | 平方米 | 7668 |  |  | 按设计图示计算； 1.轨道板安装：(1)减振垫、缓冲垫板铺设；(2)检测、粗放、精调，施工测量。 2.设备等物料采购（不含甲供）及安装。 3.除轨道板以外的其他物料运输。 4.计量规则：费用包含仪器设备使用、以上作业内容及其它辅材采购安拆作业等全部工作内容的费用（加工搭接和施工损耗由投标人在其单价内考虑、不单独计量）。
29 | 080503003019 | 隔离式减振垫及道床附属构件制安 | (1)部位：地下高等减振隔离式减振垫地段（道岔区现浇） (2)减振垫（甲供）、缓冲垫板（甲供）、土工布、密封条（甲供）等，见用户需求书及图纸要求 (3)减振要求：满足设计参数要求 | 平方米 | 2400 |  |  | 按设计图示计算； 1.道床结构安装：(1)减振垫、缓冲垫板铺设；(2)检测、粗放、精调，施工测量。 2.设备等物料采购（不含甲供）及安装。 3.物料运输。 4.计量规则：费用包含仪器设备使用、以上作业内容及其它辅材采购安拆作业等全部工作内容的费用（加工搭接和施工损耗由投标人在其单价内考虑、不单独计量）。
30 |  | 钢筋
31 | 080503006009 | 现浇混凝土钢筋、连接筋 | (1)种类、规格、连接方式、数量及其他：详见图纸及要求 | t | 837 |  |  | 按设计图示尺寸以质量计算； 1.钢筋采购 2.钢筋除锈、加工、制作、焊接、安装、质量检查（包含自检及抽检）及场地清理 3.运输 4.计量规则：费用包含仪器使用、以上作业内容及其它辅材采购安拆作业等全部工作内容的费用（加工搭接和施工损耗由投标人在其单价内考虑、不单独计量）。
32 |  | 其他
33 | 080503006010 | 膨胀螺栓 | (1)部位：明挖区间、U型槽、单洞双线盾构等 (2)规格：YG2型M16X245胀锚螺栓 (3)材质：螺栓需进行防腐处理 | 个 | 21995 |  |  | 按设计图示计量。 1.材料采购、现场安装、试验、垃圾清理。 2.运输 3.计量规则：费用包含材料采购、现场安装、试验、垃圾清理等全部工作内容的费用。
34 | 080503006011 | 混凝土回填 | (1)部位：矩形隧道、U型槽及马蹄形隧道处等 (2)混凝土强度等级：C40混凝土 (3)其他：详见图纸及要求 | 立方米 | 1400 |  |  | 按设计图示尺寸以体积计算； 1.砼采购 2.基底水抽排、垃圾和淤泥清理冲洗 3.模板采购、制作、安装、拆除 4.混凝土制作、浇筑、振捣、养护、质量检查 5.混凝土强度试验及检查（包含自检及抽检） 6.运输 7.计量规则：费用包含仪器使用、以上作业内容及其它辅材采购安拆作业等全部工作内容的费用。
35 | （四）001 | 线路有关工程
36 | 080505001002 | 线路及信号标志 | (1)种类：百米标、坡度标、曲线标、停车位置标、限速标、警冲标、进站预告标、道岔编号标及距离标等 (2)材质及规格：详见设计图纸 | 个 | 300 |  |  | 按设计图示数量计算； 工作内容包括： 1.采购、制作、安装 2.运输 3.计量规则：费用包含材料采购、制作、安装、垃圾清理等全部工作内容的费用。
37 | 080505003002 | 车挡 | (1)类型：防爬型液压缓冲滑动式车档（地下段） (2)规格：符合技术标准及设计文件 | 处 | 5 |  |  | 按设计图示数量计算； 工作内容包括： 1.采购、安装、调试 2.运输 3.计量规则：费用包含材料采购、安装、调试、垃圾清理等全部工作内容的费用。
38 | 080601004002 | 过轨管线 | (1)材质：重型阻燃PVC管 (2)管径：综合考虑 (3)其他：详见图纸及要求 | m | 320 |  |  | 工作内容包括： 1.过轨管线的设置、制作、安装 2.运输 3.计量规则：费用包含材料采购、加工制作、运输等全部工作内容的费用。
39 | 080503005009 | 水沟盖板 | (1)部位：水沟 (2)材质：铸铁盖板 (3)规格：270mm宽，详见设计图纸 | m | 20 |  |  | 按设计图示数量计算； 工作内容包括： 1.采购、制作、安装 2.运输 3.计量规则：费用包含材料采购、制作、安装、垃圾清理等全部工作内容的费用。
40 | 080503005010 | 水沟盖板 | (1)部位：水沟 (2)材质：铸铁盖板 (3)规格：540mm宽，详见设计图纸 | m | 40 |  |  | 按设计图示数量计算； 工作内容包括： 1.采购、制作、安装 2.运输 3.计量规则：费用包含材料采购、制作、安装、垃圾清理等全部工作内容的费用。
41 | 080503005011 | 集水坑盖板 | (1)部位：集水坑盖板 (2)材质：铸铁 (3)规格：500*800mm详见设计图纸 | 处 | 2 |  |  | 按设计图示数量计算； 工作内容包括： 1.采购、制作、安装 2.运输 3.计量规则：费用包含材料采购、制作、安装、垃圾清理等全部工作内容的费用。
42 | 080503005012 | 水沟格栅 | (1)部位：水沟格栅 (2)规格：310*310*30mm详见设计图纸 | 处 | 30 |  |  | 按设计图示数量计算； 工作内容包括： 1.采购、制作、安装 2.运输 3.计量规则：费用包含材料采购、制作、安装、垃圾清理等全部工作内容的费用。
43 | （四）002 | 综合接地
44 | 080808001002 | 连接端子 | (1)规格：见设计图纸 (2)布置、制作、安装：按设计图纸要求综合考虑 (3)其他：详见技术参数 | 个 | 8276 |  |  | 按设计图示数量计算； 工作内容包括： 1.采购 2.安装 3.电阻测试：见图纸及用户需求书。 4.计量规则：费用包含材料采购、制作加工（含铜板、铜绞线等）和连接、现场安装、测试、垃圾清理等全部工作内容的费用。
45 | （五）003 | 智能运维系统安装
46 | 080604010001 | 道岔伤损监测系统安装 | (1)系统各设备安装，含人工费用、协调费用，以及各组件、连接设备等的安装固定等，含安装所需的耗材。含配合验收。 | 套 | 20 |  |  | 按设计图示数量计算； 工作内容包括： 1.安装 2.工地内运输 3.计量规则：费用包含材料安装、工地内运输、垃圾清理等全部工作内容的费用。
47 | 080604010002 | 道岔尖轨位移监测系统安装 | (1)系统各设备安装，含人工费用、协调费用，以及各组件、连接设备等的安装固定等，含安装所需的耗材。含配合验收。 | 套 | 16 |  |  | 按设计图示数量计算； 工作内容包括： 1.安装 2.工地内运输 3.计量规则：费用包含材料安装、工地内运输、垃圾清理等全部工作内容的费用。
48 | 080604010003 | 线路断轨监测系统安装 | (1)系统各设备安装，含人工费用、协调费用，以及各组件、连接设备等的安装固定等，含安装所需的耗材。含配合验收。 | km | 6.048 |  |  | 按设计图示数量计算； 工作内容包括： 1.安装 2.工地内运输 3.计量规则：费用包含材料安装、工地内运输、垃圾清理等全部工作内容的费用。
49 | 080604010004 | 车挡监控报警系统安装 | (1)系统各设备安装，含人工费用、协调费用，以及各组件、连接设备等的安装固定等，含安装所需的耗材。含配合验收。 | 套 | 5 |  |  | 按设计图示数量计算； 工作内容包括： 1.安装 2.工地内运输 3.计量规则：费用包含材料安装、工地内运输、垃圾清理等全部工作内容的费用。
50 | 080604010006 | 线路终端服务器安装 | (1)系统各设备安装，含人工费用、协调费用，以及各组件、连接设备等的安装固定等，含安装所需的耗材。含配合验收。 | 套 | 4 |  |  | 按设计图示数量计算； 工作内容包括： 1.安装 2.工地内运输 3.计量规则：费用包含材料安装、工地内运输、垃圾清理等全部工作内容的费用。
51 | （六）004 | 备品备件
52 | 080505005007 | 轨道常备材料 | (1)类型：60kg/m钢轨 （U75v）无孔轨 (2)规格：25米标准轨 | 根 | 1 |  |  | 按数量计算； 工作内容包括： 1.采购、存放保管、清点移交运营业主 2.运输 3.计量规则：费用包含材料采购、运输、存放保管等全部工作内容的费用。
53 | 080505005008 | 轨道常备材料 | （1）.冻结接头应满足“研线2033-60W”要求； （2）.包括两块夹板和6套高强螺栓； （3）.含接头夹板、螺栓的采购、安装及轨道几何尺寸调整等全部工作 （4）其他：详见用户需求书、图纸及要求 | 套 | 2 |  |  | 按数量计算； 工作内容包括： 1.采购、存放保管、清点移交运营业主 2.运输 3.计量规则：费用包含材料采购、运输、存放保管等全部工作内容的费用。
54 | 080505005009 | 轨道常备材料 | (1)类型：鼓包夹板，含配套螺栓 (2)规格：详见图纸及要求 | 套 | 12 |  |  | 按数量计算； 工作内容包括： 1.采购、存放保管、清点移交运营业主 2.运输 3.计量规则：费用包含材料采购、运输、存放保管等全部工作内容的费用。
55 | 080505005010 | 轨道常备材料 | (1)类型：急救器（含配套螺栓） (2)规格：详见图纸及要求 | 套 | 12 |  |  | 按数量计算； 工作内容包括： 1.采购、存放保管、清点移交运营业主 2.运输 3.计量规则：费用包含材料采购、运输、存放保管等全部工作内容的费用。
56 | 080505005011 | 轨道常备材料 | (1)类型：带挡肩有螺栓扣件 (2)规格：详见用户需求书、图纸及要求 | 套 | 60 |  |  | 按数量计算； 工作内容包括： 1.采购、存放保管、清点移交运营业主 2.运输 3.计量规则：费用包含材料采购、运输、存放保管等全部工作内容的费用。
57 | 080505005012 | 轨道常备材料 | (1)类型：道岔转辙器（右开） (2)规格：60kg/m钢轨12号单开道岔转辙器（固定辙叉、右开），钢轨U75V，合金钢辙叉，直股尖轨跟端、基本轨两端、辙叉两端各加长60cm，以满足运营更换需求 (3)其他：详见用户需求书、图纸及要求 | 套 | 1 |  |  | 按数量计算； 工作内容包括： 1.采购、存放保管、清点移交运营业主 2.运输 3.计量规则：费用包含材料采购、运输、存放保管等全部工作内容的费用。
58 | 080505005013 | 轨道常备材料 | (1)类型：道岔尖轨（左、右开按1:1备） (2)规格：60kg/m钢轨12号单开道岔尖轨（固定辙叉），钢轨U75V，合金钢辙叉，直股尖轨跟端、基本轨两端、辙叉两端各加长60cm，以满足运营更换需求 (3)其他：详见用户需求书、图纸及要求 | 对 | 2 |  |  | 按数量计算； 工作内容包括： 1.采购、存放保管、清点移交运营业主 2.运输 3.计量规则：费用包含材料采购、运输、存放保管等全部工作内容的费用。
59 | 080505005014 | 轨道常备材料 | (1)类型：道岔护轨 (2)规格：60kg/m钢轨12号单开道岔护轨（固定辙叉），钢轨U75V，合金钢辙叉 (3)其他：详见用户需求书、图纸及要求 | 对 | 1 |  |  | 按数量计算； 工作内容包括： 1.采购、存放保管、清点移交运营业主 2.运输 3.计量规则：费用包含材料采购、运输、存放保管等全部工作内容的费用。
60 | 080505005015 | 轨道常备材料 | (1)类型：道岔基本轨（左、右开按1:1备） (2)规格：60kg/m钢轨12号单开道岔基本轨（固定辙叉），钢轨U75V，合金钢辙叉，直股尖轨跟端、基本轨两端、辙叉两端各加长60cm，以满足运营更换需求 (3)其他：详见用户需求书、图纸及要求 | 对 | 1 |  |  | 按数量计算； 工作内容包括： 1.采购、存放保管、清点移交运营业主 2.运输 3.计量规则：费用包含材料采购、运输、存放保管等全部工作内容的费用。
61 | 080505005016 | 轨道常备材料 | (1)类型：道岔辙叉（固定辙叉、合金钢辙叉） (2)规格：60kg/m钢轨12号单开道岔辙叉（固定辙叉、合金钢辙叉），钢轨U75V，直股尖轨跟端、基本轨两端、辙叉两端各加长60cm，以满足运营更换需求 (3)其他：详见用户需求书、图纸及要求 | 个 | 2 |  |  | 按数量计算； 工作内容包括： 1.采购、存放保管、清点移交运营业主 2.运输 3.计量规则：费用包含材料采购、运输、存放保管等全部工作内容的费用。
62 | 080505005017 | 轨道常备材料 | (1)类型：道岔转辙器（右开） (2)规格：60kg/m钢轨12号单开道岔转辙器（可动心辙叉、右开），钢轨U75V，直股尖轨跟端、基本轨两端、辙叉两端各加长60cm，以满足运营更换需求 (3)其他：详见用户需求书、图纸及要求 | 套 | 1 |  |  | 按数量计算； 工作内容包括： 1.采购、存放保管、清点移交运营业主 2.运输 3.计量规则：费用包含材料采购、运输、存放保管等全部工作内容的费用。
63 | 080505005018 | 轨道常备材料 | (1)类型：道岔尖轨（左、右开按1:1备） (2)规格：60kg/m钢轨12号单开道岔尖轨（可动心辙叉），钢轨U75V，直股尖轨跟端、基本轨两端、辙叉两端各加长60cm，以满足运营更换需求 (3)其他：详见用户需求书、图纸及要求 | 对 | 4 |  |  | 按数量计算； 工作内容包括： 1.采购、存放保管、清点移交运营业主 2.运输 3.计量规则：费用包含材料采购、运输、存放保管等全部工作内容的费用。
64 | 080505005019 | 轨道常备材料 | (1)类型：道岔护轨 (2)规格：60kg/m钢轨12号单开道岔护轨（可动心辙叉），钢轨U75V (3)其他：详见用户需求书、图纸及要求 | 对 | 2 |  |  | 按数量计算； 工作内容包括： 1.采购、存放保管、清点移交运营业主 2.运输 3.计量规则：费用包含材料采购、运输、存放保管等全部工作内容的费用。
65 | 080505005020 | 轨道常备材料 | (1)类型：道岔基本轨（左、右开按1:1备） (2)规格：60kg/m钢轨12号单开道岔基本轨（可动心辙叉），钢轨U75V，直股尖轨跟端、基本轨两端、辙叉两端各加长60cm，以满足运营更换需求 (3)其他：详见用户需求书、图纸及要求 | 对 | 1 |  |  | 按数量计算； 工作内容包括： 1.采购、存放保管、清点移交运营业主 2.运输 3.计量规则：费用包含材料采购、运输、存放保管等全部工作内容的费用。
66 | 080505005021 | 轨道常备材料 | (1)类型：道岔辙叉（可动心辙叉） (2)规格：60kg/m钢轨12号单开道岔辙叉（可动心辙叉），钢轨U75V，直股尖轨跟端、基本轨两端、辙叉两端各加长60cm，以满足运营更换需求 (3)其他：详见用户需求书、图纸及要求 | 个 | 4 |  |  | 按数量计算； 工作内容包括： 1.采购、存放保管、清点移交运营业主 2.运输 3.计量规则：费用包含材料采购、运输、存放保管等全部工作内容的费用。
67 | 080505005022 | 轨道常备材料 | (1)类型：交叉渡线锐角辙叉 (2)规格：60kg/m钢轨12号道岔交叉渡线辙叉（固定辙叉、合金钢辙叉），钢轨U75V (3)其他：详见用户需求书、图纸及要求 | 个 | 1 |  |  | 按数量计算； 工作内容包括： 1.采购、存放保管、清点移交运营业主 2.运输 3.计量规则：费用包含材料采购、运输、存放保管等全部工作内容的费用。
68 | 080505005023 | 轨道常备材料 | (1)类型：交叉渡线钝角辙叉 (2)规格：60kg/m钢轨12号道岔交叉渡线辙叉（固定辙叉、合金钢辙叉），钢轨U75V (3)其他：详见用户需求书、图纸及要求 | 个 | 1 |  |  | 按数量计算； 工作内容包括： 1.采购、存放保管、清点移交运营业主 2.运输 3.计量规则：费用包含材料采购、运输、存放保管等全部工作内容的费用。
分部分项清单合计
0

## 措施项目清单与计价表 (中山段)
措施项目费清单与计价表
工程名称：南沙至珠海（中山）城际（万顷沙-香山段）轨道系统工程施工承包项目-中山段
序号 | 项目编码 | 项目名称 | 工作内容及计量规则 | 计量单位 | 工程量 | 金额（元） |  | 备注
| 项目编码 |  |  |  |  | 综合单价 | 合价
一 |  | 其他措施费 | 包括但不限于以下内容：铺轨基地、轨行区照明、配合信号转换装置安装时道岔重新拆装调试、隧道区间抽水、型式试验及周期性检验、视频监控及门禁系统（用于轨行区外如铺轨基地、车站入口或站台口处）、大型设备进退场、轮轨相关测试、轨行区调度系统（用于轨行区内）、轨道精调、沉降变形评估等。 计量规则：铺轨开始后支付其他项目费的20%，开始焊轨支付其他项目费的20%，短轨贯通支付其他项目费的20%，完成试运行评估支付其他项目费的20%，线路开通后支付至其他项目费的90%； | 项 | 1