## 封-2 招标控制价封面
|  | 中欧班列融合创新产业园项目一期——中欧班列集拼集运中心施工总承包 |  | 工程
招 标 控 制 价
| 招 标 人： |  | 广东广物国际班列产业投资有限公司
(单位盖章)
造价咨询人：
(单位盖章)
年 月 日
封-2

## 扉-2 招标控制价扉页
| 中欧班列融合创新产业园项目一期——中欧班列集拼集运中心施工总承包 |  |  |  |  | 工程
招 标 控 制 价
招标控制价 |  | （小写）： | 464615451.76
|  | （大写）： | 肆亿陆仟肆佰陆拾壹万伍仟肆佰伍拾壹元柒角陆分
招 标 人： |  | 广东广物国际班列产业投资有限公司 |  | 造价咨询人：
|  | （单位盖章） |  |  | (单位资质专用章)
法定代表人 或其授权人： |  |  |  | 法定代表人 或其授权人：
|  | (签字或盖章) |  |  | (签字或盖章)
编 制 人： |  |  |  | 复 核 人：
|  | (造价人员签字盖专用章) |  |  | (造价工程师签字盖专用章)
编 制 时 间： |  |  |  | 复 核 时 间：
扉-2

## 表-01 总说明
总 说 明
项目名称：中欧班列融合创新产业园项目一期——中欧班列集拼集运中心施工总承包 | 第 1 页 共 7 页
一、 清单编制要求及依据 1、 本招标清单工程量部分为模拟，综合单价包干，各投标单位按实际施工水平进行报价，投标单位不得以实际施工的工程量的多少要求调整综合单价；本招标清单不得擅自删除、修改且所有项次必须报价，若有违反，招标人有权按废标处理。 2、 工程量计算规则：除本清单说明的计量规则外，工程量按《建设工程工程量清单计价规范》（GB50500-2013）中所描述的工程量计算规则计算。 3、 建筑做法详见招标图做法，招标图中如有未明确的按设计规范做法考虑。 二、 投标报价说明 1、 投标人应对本工程招标范围、内容、技术说明、采用规范要求、合同条件、质量标准、工期进度要求、施工现场情况、工程所在地的周围环境、交通等与工程施工有关的所有情况进行详细了解和研究,并根据企业的自身技术资质情况、经济物质资源情况、经营能力、组织管理能力，以及根据这些情况所编制的施工组织设计(或施工方案)的基础上做出投标报价。 2、 工地周围环境、交通道路、现场地质资料、周围地下管网、现场条件、招标文件、承包范围、施工组织设计、施工技术措施、施工场地硬化、安全维护、文明工地施工措施、应由投标人缴纳的政府收费等，作为一个有经验的承包商可以预见的与工程施工有关的一切因素，乙方均应在投标报价中统一考虑，不再另外计取任何其他费用。 3、 根据本企业的施工技术、管理水平、实际工料机消耗量标准，结合当前市场价格行情和本企业的资源优势，报出反映市场价格水平和本企业优势的价格。 4、 投标人的投标报价必须在合理范围内；如投标人的某些综合单价与市场价格相差较大，招标人有权要求投标人对其作出澄清说明，对存在不平衡报价不接受招标人询标承诺的，招标人有权按废标处理。 5、 投标报价以文字表示的投标函金额为准；当合价、金额累加错误，即出现算术错误时，单位工程的全部清单项综合单价应同比例上下浮。 6、 施工水电费不单独列项，在综合单价中自行考虑。 7、 投标人的报价中应包含竣工验收备案的费用，对于由总包全权负责办理的分包施工范围内的备案，总包不得收取政府规定的费用之外的任何费用。 8、 工程量清单报价表中所有综合单价皆为在合同文件约定的风险范围内的固定综合单价，不接受投标人基于任何工作子目单价在投标时的组价不当（包括但不限于工作子目对应的工作内容理解的偏差、工料机消耗量水平的确定、生产要素市场价格的判断、取费等）或任何其他差错而要求调整综合单价。 9、 承包单位应根据现场情况，综合考虑现场用地是否能满足办公及劳务住宿需求。 10、 对于任何没有填上价款或者所填价款为0的项目，其所需费用在本合同中视作已包括在其它项目的价款或工程单价中，不再另外计取费用。 11、 本工程之总价应已包括各级政府、街道办、城管、环保等部门及当地居民、渣土场等的所有收费，在合同履行期间无论发生多少与土方工程本身相关的事宜，相关费用均视为承包人投标时已充分考虑。 12、 随全国各地城市对环保的要求日益提高，由此对土方产生的要求也日渐收紧，但除非不可逆转的事件，承包人将被视为已知晓本工程所可能出现的环保障碍，包括出土时间的限制、土方车辆的限制、车辆的清洁等，相关工期及费用也已视为已包含于投标总价内。 13、 投标单位在进行报价时须同时满足招标清单、承包范围、图纸及工程规范的要求，并将工程量计算规则及单价说明中的各项费用包含在内。 14、 对于完成以下项目所须采取之任何必要的措施（包括但不限于材料检验检测、安全施工、文明施工措施及取得政府相关部门的批准等）或须用到的任何机械设备、脚手架、临时水电等的费用均应包含于投标总价内。投标人可在本工程量清单第一章“措施费”的相应项目内对本工程须采取的措施项目整项报价；对于“措施费”项目中未开列的措施项目，投标人可在“其他措施费用”中报价。 15、 本清单项目名称对工作内容的描述是简单性和概括性的，并非完整无缺，其它未提及的必需工序、辅助工作等均已综合考虑在本项目各综合单价中。清单中未开列或未有说明的费用，但合同约定为本工程工作内容及工程范围的，由投标单位综合考虑在已列出的清单项目中，结算时不予计算。 16、 招标范围外的定价原则：本工程量清单中有相似子清单项，按相似清单项换算后的确定价格；若本工程量清单中无相似的清单项，则套定额确定价格，具体原则如下：消耗量按《广东省建筑工程预算定额》（2018版），《广东省安装工程预算定额》（2018版），《广东省市政工程综合定额》（2018版）；人工、材料、机械台班价格按投标当月广州地区信息价执行，按《工程定额计价办法》取费。合同外主材价格按施工当期月份广州市建设工程价格信息或广材网上的最低价计取（结算不能以现场品牌差异为由不同意定价原则）。 17、 投标单位中标以后，甲方有权根据现场需要局部调整材料设备的供货方式或部分工作范围，总价则相应调整。
表-01
总 说 明
项目名称：中欧班列融合创新产业园项目一期——中欧班列集拼集运中心施工总承包 | 第 2 页 共 7 页
18、 地下室暗室降效费、高层增加费、安全文明施工费等政策性或不可预见费用在投标综合单价中综合考虑，结算不予调整。 三、 土建部分编制说明 1、 土石方工程 1.1 弃土外运土石方的工程量（含大开挖外运）按总开挖工程量减去总回填工程量进行计算，投标单位自行考虑土石方平衡；以上工程量按天然密实度计算； 1.2 机械挖土及人工挖土综合考虑在土方综合单价中，不单独列项； 1.3 总包单位进场之后移交给总包的场地排水降水由总包单位负责，施工过程中的降排水费用已在措施费中考虑，不在分部分项工程中体现，承包人不得另行签证或索赔； 1.4 土方机械开挖若需要采用垫钢板措施或铺设石粉、砖渣、碎石等措施由投标单位在分部分项综合单价中体现，承包人不得另行签证或索赔； 1.5 土石方运距及弃土费投标人根据项目当地实际情况考虑在综合单价中，施工时不予调整，运输过程应做好扬尘防治措施，符合政府相关环保规定。 2、 砌筑工程 2.1 砖胎模厚度综合考虑，清单工程量按立方米计算，砖强度/规格、砂浆种类/配比承包人在投标阶段已根据常规工程经验综合考虑，承包人不得以扩初图纸、施工图纸、后期设计变更之间的砌块强度/规格、砂浆种类/配比不一致为由要求调整综合单价；砖胎膜工程量在施工图对数阶段根据批准的施工方案计算； 2.2 砌筑工程不分墙柱，不分直形、弧形或异形；砌块强度/规格、砂浆种类/配比承包人在投标阶段已根据常规工程经验综合考虑，承包人不得以扩初图纸、《建筑构造做法表》、施工图纸、后期设计变更之间的砌块强度/规格、砂浆种类/配比不一致为由要求调整综合单价； 2.3 窗门边小型预制混凝土块在砌体综合单价中考虑，不另计费。 3、 混凝土工程 3.1 清单中所有泵送商品砼综合单价（含场内外运输费）中包含砼泵送增加费；本工程所有预制构件、商品砼、沥青砼等的场内运距由投标人自行考虑，含在综合单价中，工程实施时不作调整；商品砂浆（含场外运输费）综合单价包括砂浆拌和、运输到各楼层施工面的费用，运费不单独计取； 3.2 柱梁混凝土等级如存在高差时的处理费用应综合考虑到相应构件砼综合单价中；砼接触面处理措施也不予额外计取费用； 3.3 在同一砼标号的情况下，骨料粒径、配比承包人在投标阶段已按常规类似住宅工程经验综合考虑，承包人不得以扩初图纸、投标预计、施工图纸、后期设计变更之间的骨料粒径、配比不一致为由要求调整综合单价 3.4 后浇带单独列项计算；砼综合单价中应考虑施工缝（含后浇带）砼接触面旧口处理费用； 3.5 结构面抹平压光、修补缺陷、打磨平整、清理干净等费用包含在砼综合单价中，不予额外计取； 3.6 零星砼指单件体积在0.05m3以内的构件，除此之外，其他部位、构件不得按零星砼套取清单子目。 4、 模板工程 4.1 防水剪力墙、人防分区分隔墙若需要采用一次性摊销的止水螺杆或防爆螺杆；其工作内容包括止水/防爆螺杆的制作、安装、拆模后的切割、螺杆端头砼凿打喇叭口并填补高强度防水砂浆（防水剪力墙外侧）/普通砂浆（其他部位）；螺杆规格、间距承包人在投标阶段已综合考虑，在模板综合单价，承包人不得因经监理审批的施工方案与投标技术标书中的支模方案不同而调整综合单价；如后期施工现场实际发生而投标人未对该项目进行报价的，招标人视投标人的该项报价为让利，不予重新计取费用，投标人须承诺不会因上述报价而影响其相关工作项目的质量； 4.2 砖胎模工程量在施工图对数阶段根据批准的施工方案计算； 4.3 本工程模板施工要求详见技术标，采用铝模施工时，工程量计算规则同木模计算规则，故因采用铝膜施工而增加的侧壁及飘窗板盖板、楼梯盖板等费用在报价中综合考虑，不另计； 4.4 木模板的单价综合考虑木模板的种类，种类不同时，单价不予调整（如墙柱采用黑模板时，其木模板单价不予调整）； 4.5 模板综合单价已经包括模板材料、支撑、固定钢管脚手架、止水螺栓、 对拉螺杆、脱模剂、模板洞口堵眼及防水等相关费用，而且必须符合地产工程及当地规范要求 5、 钢筋工程 5.1 钢筋计算：a、按中轴线计算；b、因钢筋定尺长度不同而产生的损耗及差异，c、钢筋的连接、接头、电渣压力焊及机械连接的接头费用计入综合单价，不单独列项，d、钢筋砼构造柱和墙体拉筋的钢筋均按钢筋制安定额子目计算，钢筋的施工方式（预留或植筋）报价时综合考虑，施工中若发生植筋视为中标人施工工艺，植筋费用不另计算，e、所有搭接方式(包括图纸中未显示的搭接)和成型时的损耗量考虑到钢筋综合单价内，f、预留插筋，绑扎钢筋用的铁丝，
表-01
总 说 明
项目名称：中欧班列融合创新产业园项目一期——中欧班列集拼集运中心施工总承包 | 第 3 页 共 7 页
预制混凝土垫块或专用垫铁，定位筋，植筋及现浇构件中固定位置的支撑钢筋，架立件、双层钢筋、大底板及普通楼板中用的“铁马”、“垫铁”等措施钢筋在综合单价中综合考虑，不另计算，该部分也不在调差范围之内计算，g、所有箍筋加密区根数、受力筋的计算方式为“向上取整”，箍筋非加密区根数计算方式为“向上取整-1”，措施钢筋、构造和分布筋的计算方式为“向下取整”；在钢筋综合单价中综合考虑，不再计算； 5.2 本工程设计图纸表示的φ6的钢筋，如果实际无法购买，导致施工使用φ6.5钢筋代替，发包人在招投标阶段已要求承包人在综合单价报价中综合考虑，中标后施工图工程量仍按设计图纸φ6钢筋计算。 6、 楼地面工程 6.1 楼梯找平层面积按设计图示尺寸以楼梯（包括踏步、休息平台及500mm以内的楼梯井）水平投影面积计算；楼梯与楼地面相连时，算至梯口梁内侧边沿；无梯口梁者，算至最上一层踏步边沿加300mm；楼梯范围以外的相连的楼地面套一般楼地面清单考虑； 6.2 发包人在招投标阶段已要求块料面层中的干硬性水泥砂浆配比、厚度由承包人自行综合考虑，承包人不得以施工图或设计变更建筑构造做法与《建筑构造做法表》中的砂浆配比、厚度不同为由调整综合单价（但承包人必须按施工图或设计变更要求施工），也不得因实际实施时砂浆厚度及种类与施工图不同而调整综合单价。 7、 内墙面工程、外墙面工程 7.1 内墙抹灰计算问题：a、独立混凝土面不抹灰；b、墙与梁轴线不平齐时，抹至梁底，注意软件设置，扣除该部分凸出部位抹灰面积及挂网面积；c、墙与柱边线不平齐时，抹至柱边线，柱外露部分不抹灰，扣除该部分凸出部位抹灰面积及挂网面积；d、商铺、架空层墙面抹灰：从室内地坪±0开始计算；若抹灰是在室内回填前施工的，需有甲方现场工程师及监理确认资料； 7.2 发包人在招投标阶段已要求：承包人填报外墙抹灰综合单价时应考虑由于建筑外墙垂直度偏差导致外墙抹灰打底厚度增加的因素，外墙抹灰厚度由各承包人自行综合考虑；承包人不得因抹灰厚度因素而调整综合单价； 7.3 a、外墙抹灰层必须设置分格缝，分格缝不宜设置在砌体部位，间距不宜超过3m，缝深应不穿透外墙防水层，缝宽宜为10，缝中嵌填高弹性耐候胶(具体做法详见建筑说明)，分隔缝综合考虑在单价中，不再计算，b、所有外墙抹灰报价均已包括设置滴水条、外墙装饰线条抹灰的费用；外墙装饰面报价已包括完成该项工作相应措施费用； 7.4 柱和门洞口阳角的水泥砂浆护角计入措施费中，不另计取； 7.5 基层清理、甩毛单价已包含在砂浆综合单价中，不单独计取； 7.6 砼面观感质量需满足规范要求，达不到规范要求的由中标人自费处理， 不再单独计取费用； 7.7 本工程采用的油漆涂料，其规格、质量及色彩等，中标人需根据设计 要求选用，并先提供样品或作出样板，经招标人和设计单位确认后方可订货或施工，投标人在报价时综合考虑，中标后不能因此而调整其综合单价； 7.8 无论何种墙面，阴阳角的加固和圆弧处理、刷素水泥浆或甩浆、界面剂、基层处理、堵墙眼、压光或搓毛在综合单价综合考虑，不另计算。 8、 屋面及防水工程 8.1 屋面防水按设计图示尺寸以面积计算，斜屋面（不包括平屋面找坡）按斜面及计算，平屋面按水平投影面积计算，规范规定的附加层已包括在项目内，不再另计； 8.2 防水只计净覆盖面积，任何因工艺及规范要求所需之搭接或重叠（附加）部分均计入综合单价；防水铺面以平方米计算面积，小于0.3m2的孔洞不予扣除； 8.3 地下室侧壁、顶板防水按地下室侧壁的展开面积计算，阴阳角、搭接部位、拆边及局部加强、施工缝、后浇带、加厚部位的处理费用已包含在综合单价中，此部分不另计算； 8.4 卫生间、厨房地面防水按地面的水平投影面积计算，阴阳角、搭接部位、拆边及局部加强、管道周边、加厚部位的处理费用已包含在综合单价中，此部分不另计算； 8.5 所有屋面及楼地面地坪（水泥砂浆楼地面、细石混凝土楼面、屋面）因坡度导致的厚度增加综合考虑在报价中，结算时，不因平均厚度增加而调整综合单价。 9、 清单综合单价及其它说明 9.1 如新增项目中出现未有约定损耗率的材料，其材料损耗率按工程所在区域定额约定损耗率执行； 9.2 主材单价与厚度有关的（如防水、保温、砂浆等），若实际施工出现厚度变更，主材单价按厚度变化比例进行调差认价，主材费之外的费用按原合同执行； 9.3 土建 (含建筑及装饰)和安装工程的建筑物超高增加费、地下室暗室增加费及暗室拆模费在综合单价中考虑； 9.5 快易收口网均在梁板混凝土清单的综合单价中考虑，不再单独计算。 10、 门窗、栏杆工程 10.1 除清单说明外门窗面积按设计图示洞口尺寸每边减去15mm以面积计算。 11、 措施项目、其它项目及规费报价说明
表-01
总 说 明
项目名称：中欧班列融合创新产业园项目一期——中欧班列集拼集运中心施工总承包 | 第 4 页 共 7 页
11.1 《措施费》表中所有措施费由承包人在投标阶段自行根据招标文件要求和产业园施工经验、企业自身管理水平填报价格，除合同文件约定可调整的外，该价格不得因任何因素而调整（承包人不得以施工图工程量清单与招标模拟工程量清单中的工程量不同为由要求调整表中各项费用）；设计变更及签证计价不计取措施费（除模板外）； 11.2 销售配合范围：销售通道搭设；安全防护；楼层防渗漏封闭及排水措施、场地提供及按时移交；样板房临时用水电；机械配合吊运等；配合甲方销售的修改脚手架、搭设悬挑脚手架（悬挑防护棚）、调整施工顺序流程、调整施工总平面、场地清理、相应的安全措施，以及迎接各级检查现场布置费用(标语横幅悬挂、清洁卫生、脏乱清理等)、实体样板房临时用水电、为配合销售施工材料的堆放和加工场地的转移、分期分批竣工或交房之临时围挡及拆除等所有措施，不另外增加费用；此部分费用在措施费中包干考虑； 11.3 楼梯临时（钢筋）栏杆费用在安全文明措施费里综合考虑，不再单独列项计算； 11.4 措施项目报价表要求详见《措施清单》； 11.5 总承包管理配合服务费（含平行发包及下浮率部分相应分包工程管理费用）已包含在投标报价中，不另行计取； 11.6 对现场建筑物、围墙、树木等的保护；对周边公共财物和其他第三方财产的保护；对施工场地废水、废气、废渣、扬尘及噪音对现场周边居民等影响的防治及控制，如扬尘监控设备、硬化场地、洒（喷）水降尘、材料及土方覆盖、车辆清洗等；施工场地交通及治安管理；施工建筑垃圾的分类存置收集及全部清运等；红线范围内的祼土覆盖等；各专业分包单位（不含精装修）的垃圾由分包单位自行清理至总包指定位置，由总包统一外运，总包不得向分包单位收取费用； 11.7 合同价款须包含专家评审、送检、报建、验收等全部通过所需的所有费用； 11.8 《措施费》表中绿色施工安全防护措施费,作为不可竞争费用； 11.9 脚手架的单价综合考虑脚手架的种类，种类不同时，单价不予调整（如木模施工范围采用盘扣式脚手架+定型化外架时，其脚手架单价不予调整）。 12、 建筑面积 12.1 本合同中以建筑面积为工程量计价的项目，为减少争议，均以规划许可证上载明的建筑面积为准，如需分割计算，则以《建筑工程建筑面积计算规范》GB/T 50353-2013计算规则为准。对于后期改造、加建（如加楼板）的，按《建筑工程建筑面积计算规范》GB/T 50353-2013规定计算，对加建部分面积按实计取。 四、 工程编制说明 1、属于应由乙方承担的：各专业的各分项工程的检验、试验、试运行以及各专业系统调试、系统联动调试等在清单中均不单独列项，其费用包含在相应的安装项目综合单价中。 2、除防水套管和总包为甲分包单位预留的套管(如：空调套管、新风套管、厨房通气套管、消防预留套管、燃气预留套管、人防密闭套管、卫生间排气扇及空调机位套管、采暖工程预留套管等)单独列项计价外；其余套管均不单独计价，其费用含在对应管道的综合单价中，计入辅材费；防水套管，按介质管道直径（塑料管道按外径，金属管道按公称直径）；总包为甲分包单位预留的套管（消防套管除外）按套管管径。另外止水节、预留孔洞不单独列项，其费用包含在相应的安装项目综合单价中。 3、所有管道支架、型钢支架均不单独列项计价，费用包含在相应安装项目的综合单价中。包括但不限于管道支架、电缆型钢支架、配管支吊架、线槽支吊架、桥架支吊架、设备型钢支架等。 4、桥架、线槽、套管等与结构之间的防火封堵、洞口封堵均含在措施费“其他预算包干费”中，包括配合其他甲分包单位预留洞的封堵。防火封堵及洞口封堵的责任划分为：防火封堵、洞口封堵均含在措施费“其他预算包干费”中，包括配合其他甲分包单位预留洞的封堵。防火封堵及洞口封堵的责任划分为：所有防火封堵均由总包单位负责；给排水工程、电气工程（如弱电管由总包敷设，则包含弱电套管）等套管内外均由总包单位负责；预埋孔洞套管外由总包单位封堵。 5、同一项目单价不统一，按低价计；人工费+主材价+其他费与综合单价不统一，按低价计。 6、本工程所有安装工程不单独计取墙面、地面的剔槽、开槽及补槽的费用，此费用已包含在电气配管清单项目的综合单价中。若甲方变更导致线管需开槽、补槽的情况，开槽、补槽的费用按照零星工程清单单价单独计算。 7、配电箱及设备安装后的接线、运行调试费用均在相应清单中综合考虑，不另外列项。 8、压铜接线端子、电缆头制作安装费均在相应电线电缆清单项中综合考虑，不另外列项。 9、电管内穿引线时，暗敷管内穿尼龙绳等费用考虑在电管综合单价中，不再另外计取费用。 10、桥架的弯头、三通、喇叭口、四通类配件的费用，包含在相应桥架综合单价中，桥架长度按图纸中到中原则计算工程量，不再另外计 算各种连接件的量与价。 11、塑料电线管中的线管弯管弹簧、爆炸螺丝、螺栓及螺母等均由总包方自行考虑，不再另外计取费用。 12、水管试压、管道消毒、冲洗，电阻测试、及验收等项目合并到相应安装项目中，不另列项。
表-01
总 说 明
项目名称：中欧班列融合创新产业园项目一期——中欧班列集拼集运中心施工总承包 | 第 5 页 共 7 页
13、空调套管、热水器、燃气套管及卫生间排气扇套管及为给排水专业等预留套管均按穿管管径计量即图纸显示公称直径需折算成穿管管径。 14、门窗洞口侧边抹灰、收口均在投标报价中综合考虑，不另外记取费用。 15、素水泥浆均在投标报价中综合考虑，不另外记取费用。 16、石材安装前采用防碱背涂剂进行处理，费用再投标报价中综合考虑，不另记取费用。 17、建筑胶采用108胶，费用再投标报价中综合考虑，不另记取费用。 18、结算不因砂浆的品种、厚度变化而调整综合单价。 19、所有的天棚模板拼缝打磨平整已包含在报价中考虑，按规范要求修补平整,不单独计费。 20、所有外墙抹灰报价均已包括设置分割缝、滴水条、外墙装饰线条抹灰的费用；外墙装饰面报价已包括完成该项工作相应措施费用。 21、本次清单中，构造柱按结构设计总说明规定的计算；构造柱工程量结算时按甲方工程部、设计部确认的构造柱定位图计算（如有）。 22、土方机械开挖若需要采用垫钢板措施或铺设石粉、砖渣、碎石等在措施费中考虑，乙方不得另行签证或索赔。 23、结构面抹平压光、修补缺陷、打磨平整、清理干净、平整度满足甲方验收标准等费用包含在混凝土清单的综合单价中考虑，不予额外计取。 24、现浇混凝土楼板随捣随抹光（表面清理干净）、原浆收光不另行单独列项，平整度满足甲方验收标准，综合单价中考虑。 25、现浇混凝土楼板素水泥浆抹面（表面清理干净）、原浆收光不另行单独列项，平整度满足甲方验收标准，综合单价中考虑。 26、墙体基层处理：表面清理后，专用界面剂基层处理不另行单独列项，综合单价中考虑。 27、本工程所有预制构件、商品砼、沥青砼等的场内运距由乙方自行考虑，含在综合单价中，工程实施时不作调整；商品砂浆（含场外运输费）综合单价包括砂浆拌和、运输到各楼层施工面的费用，运费不单独计取。 28、墙、柱与梁板浇筑时由于混凝土标高不一致导致的柱墙混凝土向梁板延展的工程量不单独计算，延展部分混凝土标号按梁板混凝土标号计取； 29、快易收口混凝土均在梁板混凝土清单的综合单价考虑，不再单独计算。30、如项目存在高支模，报价需做好相应的高支模施工方案，相关费用综合考虑在砼墙及柱模板的综合单价中。 31、乙方填报外墙抹灰综合单价时应考虑由于建筑外墙垂直度偏差导致外墙抹灰打底厚度增加的因素，外墙抹灰厚度或发生的专家论证费用由各乙方自行综合考虑，乙方不得因抹灰厚度因素而调整综合单价。 32、新建项目不单独计算植筋费用，除甲方提出的变更导致的植筋，计费标准参考《零星工程单价清单》。 33、本清单计价规则及项目特征视为已包含本次招标工程项目招标范围内全部建筑安装费用，如在投标答疑期间投标人未提出异议，则视为投标人已完全理解并充分考虑相关费用，中标后不得因本清单表述不全等问题提出索赔要求。 34、混凝土运送（泵送）、升降、浇筑、养护及保护，混凝土成型后表面的处理，包括不限于混凝土基层清理，清扫，打磨平整在混凝土清单的综合单价考虑。 35、水泥砂浆阴角倒圆角收口及内墙阳角M20水泥砂浆护角等在综合单价中综合考虑，不单独计费。 36、因检测涂膜厚度所切割涂膜而形成之空洞，由乙方自费修复。 37、屋面防水收口处在墙面上开槽及收口处理的一切工艺工序费用，在屋面防水做法中综合考虑，此费用不另外计价。 38、任何穿墙、板之套管周边特别处理所需增加的材料、人工等均应计入综合单价中，清单中不再单独列项。 39、天棚吊顶、墙面超高部分，投标单位根据现场情况报价需综合考虑到对应项综合单价中，不另行计算费用。 40、因抢工造成的钢筋接头方式发生变更（如绑扎或者焊接连接变更为螺纹套筒连接），其相关费用也由投标单位在钢筋工程综合单价中自行考虑，不单独另外计算费用。 41、绿化综合单价中的苗木主材价还包括苗木从苗圃起吊苗木装车的费用，包括至运输到施工现场的苗木运输费、卸载费用、种植用机械费、苗木种植养护费、种植乔木所使用的支撑、种植土及泥炭土（土质需满足设计要求）、养护期内苗木100％成活的风险金（养护期按竣工验收后24个月考虑）等在内的全部费用，地被的种植土费用及地形整理费用单独列项计算。 42、部分临时施工道路可能设置于项目地块红线外，该道路硬化、维护等成本费用纳入投标综合单价，后期成本费用不予单独追加。 43、根据现场实际需要，增加或减少施工机械设备数量，甲方不另外补偿费用。 44、乙方进场前应现场踏勘，对已建成洗车池及沉砂池、临时大门及安保（土方单位承建）应考虑是否可延用，并在措施费中足额考虑，后期不再因乙方是否需重新拆建补偿费用。
表-01
总 说 明
项目名称：中欧班列融合创新产业园项目一期——中欧班列集拼集运中心施工总承包 | 第 6 页 共 7 页
45、需充分考虑本项目地下水位情况，投标方需对因水位高所增加的降水、排水措施费用在投标报价时纳入措施费中综合包干，后期成本费用不予单独追加。 46、政府相关部门颁布的有关调价文件对本工程不适用,所有价格均不调整（除可调差项目外），且除合同约定外不再因市场人工、材料、机械费等的上涨和市场的其它波动调整合同价，不因工期的延长而增加脚手架、塔吊租赁、管理等费用调整合同价，一切风险包干。 47、现场临时用水、用电、照明费用及为防止现场临时停水而产生的费用，包含在总包配合费中报价时请综合考虑。 48、临时设施场地由施工单位自行考虑，甲方不单独提供生活区场地，请乙方在投标措施费报价中综合考虑；此费用包含第一次搭设和可能发生的第二次或多次临设的搬迁。 49、乙方应综合考虑甲方开发运营计划变动因素，合同执行过程中，遇到的临时施工道路变更在措施费中综合考虑，不再另行补偿任何费用（包括可能存在的车库上方临时过车，需要增加回顶等措施费）乙方负责现场临时道路的管理。场地内所有临时道路的保持、铺设、拆除及恢复，需满足现场施工要求，如总包拒绝施工或保持，按第三方施工金额*120%扣除总包。 50、若为合同范围内约定的乙方工作内容乙方不予施工，甲方有权安排第三方进行施工并按第三方结算价格的1.2倍进行扣款，乙方不得有任何异议。 51、因材料/设备迟到工地以及第三方检查导致的停窝工费、市政开口费等，以及为满足当地政府对安全文明施工要求进行的有关工作和费用及按国家规范和甲方技术要求完成本项目并配合完成相关部门验收的一切相关费用综合考虑，不再单独增加。承包金额除按本合同的规定外，乙方不得以任何方法调整或变更，任何计算承包金额（如算术上或数量上）的错误皆由总承包单位承担并应视为已被双方接受。 52、本清单表格已进行了公式链接，请投标人自行仔细检查，招标单位不对其公式链接的正确性负责，投标单位必须对其验证，对其投标结果负责，由此引起的错误，由投标人自行承担，若出现因链接导致的错报漏报，我司认为此部分报价为投标单位让利；若发现存在公式错误情况需在招标答疑环节提出，不允许擅自自行调整清单。 53、工程量报价清单内的每一清单项目均需填报单价和合价,对没有填报或填报为“0”的单价与合价项目,则视为该项费用已含在其他工程量报价清单中的综合单价与综合合价内。 54、投标人填报工程量清单时对招标人提供的工程量清单数据及内容、表格格式除招标文件另有约定和单（合）价分析表中可插入行以外均不得改动并严格按招标文件工程量清单中的项目顺序填写，如有改动因此所造成的责任及后果由投标人自已承担。 55、本项目工程量计算规则需严格遵循《计量计价规则》、清单编制说明及清单项目特征描述执行，三者为相互补充关系；若三者存在冲突以成本低价原则进行计取。 五、 其他说明 1、光伏、园区道闸工程、抗震支架工程、充电桩、标识、划线工程等为模拟清单范围。 2、本项目需考虑优质工程的投入（不低于市级），具体费用以合同条款为准。 3、除合同约定可调差主材外，其他人工、材料、机械不因政策原因或其他原因进行调整。 4、其他未尽事宜，以合同文件为准。
表-01
总 说 明
项目名称：中欧班列融合创新产业园项目一期——中欧班列集拼集运中心施工总承包 | 第 7 页 共 7 页
45、需充分考虑本项目地下水位情况，投标方需对因水位高所增加的降水、排水措施费用在投标报价时纳入措施费中综合包干，后期成本费用不予单独追加。 46、政府相关部门颁布的有关调价文件对本工程不适用,所有价格均不调整（除可调差项目外），且除合同约定外不再因市场人工、材料、机械费等的上涨和市场的其它波动调整合同价，不因工期的延长而增加脚手架、塔吊租赁、管理等费用调整合同价，一切风险包干。 47、现场临时用水、用电、照明费用及为防止现场临时停水而产生的费用，包含在总包配合费中报价时请综合考虑。 48、临时设施场地由施工单位自行考虑，甲方不单独提供生活区场地，请乙方在投标措施费报价中综合考虑；此费用包含第一次搭设和可能发生的第二次或多次临设的搬迁。 49、乙方应综合考虑甲方开发运营计划变动因素，合同执行过程中，遇到的临时施工道路变更在措施费中综合考虑，不再另行补偿任何费用（包括可能存在的车库上方临时过车，需要增加回顶等措施费）乙方负责现场临时道路的管理。场地内所有临时道路的保持、铺设、拆除及恢复，需满足现场施工要求，如总包拒绝施工或保持，按第三方施工金额*120%扣除总包。 50、若为合同范围内约定的乙方工作内容乙方不予施工，甲方有权安排第三方进行施工并按第三方结算价格的1.2倍进行扣款，乙方不得有任何异议。 51、因材料/设备迟到工地以及第三方检查导致的停窝工费、市政开口费等，以及为满足当地政府对安全文明施工要求进行的有关工作和费用及按国家规范和甲方技术要求完成本项目并配合完成相关部门验收的一切相关费用综合考虑，不再单独增加。承包金额除按本合同的规定外，乙方不得以任何方法调整或变更，任何计算承包金额（如算术上或数量上）的错误皆由总承包单位承担并应视为已被双方接受。 52、本清单表格已进行了公式链接，请投标人自行仔细检查，招标单位不对其公式链接的正确性负责，投标单位必须对其验证，对其投标结果负责，由此引起的错误，由投标人自行承担，若出现因链接导致的错报漏报，我司认为此部分报价为投标单位让利；若发现存在公式错误情况需在招标答疑环节提出，不允许擅自自行调整清单。 53、工程量报价清单内的每一清单项目均需填报单价和合价,对没有填报或填报为“0”的单价与合价项目,则视为该项费用已含在其他工程量报价清单中的综合单价与综合合价内。 54、投标人填报工程量清单时对招标人提供的工程量清单数据及内容、表格格式除招标文件另有约定和单（合）价分析表中可插入行以外均不得改动并严格按招标文件工程量清单中的项目顺序填写，如有改动因此所造成的责任及后果由投标人自已承担。 55、本项目工程量计算规则需严格遵循《计量计价规则》、清单编制说明及清单项目特征描述执行，三者为相互补充关系；若三者存在冲突以成本低价原则进行计取。 五、 其他说明 1、光伏、园区道闸工程、抗震支架工程、充电桩、标识、划线工程等为模拟清单范围。 2、本项目需考虑优质工程的投入（不低于市级），具体费用以合同条款为准。 3、除合同约定可调差主材外，其他人工、材料、机械不因政策原因或其他原因进行调整。 4、其他未尽事宜，以合同文件为准。
表-01

## 表-02 建设项目招标控制价汇总表
建设项目招标控制价汇总表
工程名称：中欧班列融合创新产业园项目一期——中欧班列集拼集运中心施工总承包 |  |  |  |  | 第 1 页 共 1 页
序号 | 单项工程名称 | 金额（元） | 其中: （元）
|  |  | 暂估价 | 绿色施工安全防护措施费 |  | 规费
1 | 前期工程、土石方、桩基础及土洞、溶洞工程 | 54516821.57 |  | 1209224.61
2 | 地下室工程 | 40121995.61 |  | 2063527.33
3 | 1#厂房 | 28117157.67 |  | 2020808.99
4 | 2#宿舍 | 38180026.92 |  | 2601922.19
5 | 3#厂房 | 12203928.69 |  | 874134.83
6 | 3A#厂房 | 11597388.67 |  | 830084.88
7 | 5#厂房 | 11780138.10 |  | 876157.39
8 | 6#厂房 | 13024805.08 |  | 996526.96
9 | 7#厂房 | 12884015.91 |  | 957478.39
10 | 8#展示区 | 3814218.75 |  | 193929.85
11 | 9#厂房 | 12880321.45 |  | 957119.04
12 | 10#厂房 | 11284473.97 |  | 832638.65
13 | 11#厂房 | 11711077.43 |  | 869747.41
14 | 12#厂房 | 63475974.78 |  | 3654116.06
15 | 13#厂房 | 33199227.98 |  | 2356777.32
16 | 14#配电房 | 482118.8 |  | 30594.59
17 | 16#公共厕所 | 417016.28 |  | 22311.23
18 | 17-22#垃圾收集点 | 433574.71 |  | 27417.93
19 | 市政道路工程 | 70359393.12 | 5000000 | 2935980.16
20 | 园林景观工程 | 19708858.07 |  | 360616.2
21 | 室外配套工程 | 14422918.20 |  | 701096.84
合计 |  | 464615451.76 | 5000000 | 25372210.85
注：本表适用于工程项目招标控制价或投标报价的汇总。
表-02

## 表-02-1 建设项目招标控制价汇总表(含单位工程)
建设项目招标控制价汇总表
工程名称：中欧班列融合创新产业园项目一期——中欧班列集拼集运中心施工总承包 |  |  |  |  | 第 1 页 共 6 页
序号 | 单项工程名称 | 金额（元） | 其中: （元）
|  |  | 暂估价 | 绿色施工安全防护措施费 |  | 规费
1 | 前期工程、土石方、桩基础及土洞、溶洞工程 | 54516821.57 |  | 1209224.61
1.1 | 清表、临时围墙工程 | 776393.44 |  | 81270.24
1.2 | 土石方工程 | 13395750.31 |  | 1042898.91
1.3 | 桩基础工程 | 35041372.73 |  | 76521.84
1.4 | 土洞、溶洞处理 | 5303305.09 |  | 8533.62
2 | 地下室工程 | 40121995.61 |  | 2063527.33
2.1 | 基坑支护工程 | 9010199.53 |  | 638059.35
2.2 | 地下室-土建工程 | 22366804.20 |  | 1029359.31
2.3 | 地下室-人防土建工程 | 195715.85
2.4 | 地下室-电气工程 | 3205956.37 |  | 91269.32
2.5 | 地下室-给排水工程 | 1054599.73 |  | 41758.52
2.6 | 地下室-消防工程 | 2864426.95 |  | 197445.11
2.7 | 地下室-智能化工程 | 511221.21 |  | 30748.66
2.8 | 地下室-人防安装工程 | 70049.2 |  | 4842.21
2.9 | 地下室-抗震支架工程 | 201909.7 |  | 13536.71
2.10 | 地下室-充电桩工程 | 416994.65 |  | 7470.75
2.11 | 标识、划线工程 | 224118.22 |  | 9037.39
3 | 1#厂房 | 28117157.67 |  | 2020808.99
3.1 | 1#厂房-土建工程 | 22420340.05 |  | 1624137.08
3.2 | 1#厂房-电气工程 | 1234862.9 |  | 54040.69
3.3 | 1#厂房-给排水工程 | 346994.02 |  | 24072.5
3.4 | 1#厂房-消防工程 | 2076835.94 |  | 192580.21
3.5 | 1#厂房-智能化工程 | 186782.63 |  | 8959.22
3.6 | 1#厂房-电梯工程 | 1242374.87 |  | 76772.19
3.7 | 1#厂房-装修工程（安装） | 245618.06 |  | 16227.1
3.8 | 1#厂房-抗震支架工程 | 298222.07 |  | 21284.99
3.9 | 1#厂房-泛光工程 | 65127.13 |  | 2735.01
4 | 2#宿舍 | 38180026.92 |  | 2601922.19
4.1 | 2#宿舍-土建工程 | 26989317.78 |  | 1930760.39
4.2 | 2#宿舍-电气工程 | 3769947.97 |  | 122500.46
注：本表适用于工程项目招标控制价或投标报价的汇总。
表-02
建设项目招标控制价汇总表
工程名称：中欧班列融合创新产业园项目一期——中欧班列集拼集运中心施工总承包 |  |  |  |  | 第 2 页 共 6 页
序号 | 单项工程名称 | 金额（元） | 其中: （元）
|  |  | 暂估价 | 绿色施工安全防护措施费 |  | 规费
4.3 | 2#宿舍-给排水工程 | 905893.05 |  | 59797.7
4.4 | 2#宿舍-消防工程 | 2632916.07 |  | 214601.26
4.5 | 2#宿舍-智能化工程 | 532981.39 |  | 44751.13
4.6 | 2#宿舍-电梯工程 | 1242374.87 |  | 76772.19
4.7 | 2#宿舍-装修工程（安装） | 1729922.14 |  | 127701.91
4.8 | 2#宿舍-抗震支架工程 | 313135.96 |  | 22506.48
4.9 | 2#宿舍-泛光工程 | 63537.69 |  | 2530.67
5 | 3#厂房 | 12203928.69 |  | 874134.83
5.1 | 3#厂房-土建工程 | 11286939.85 |  | 822363.2
5.2 | 3#厂房-电气工程 | 402719.74 |  | 13911.05
5.3 | 3#厂房-给排水工程 | 184896.89 |  | 16147.68
5.4 | 3#厂房-消防工程 | 78851.86 |  | 5592.94
5.5 | 3#厂房-智能化工程 | 21846.37 |  | 1759.49
5.6 | 3#厂房-抗震支架工程 | 162629.69 |  | 11414.13
5.7 | 3#厂房-泛光工程 | 66044.29 |  | 2946.34
6 | 3A#厂房 | 11597388.67 |  | 830084.88
6.1 | 3A#厂房-土建工程 | 10770794.84 |  | 782880.47
6.2 | 3A#厂房-电气工程 | 357231.17 |  | 13274.13
6.3 | 3A#厂房-给排水工程 | 150266.57 |  | 12945.24
6.4 | 3A#厂房-消防工程 | 96336.18 |  | 6629.08
6.5 | 3A#厂房-智能化工程 | 21616.78 |  | 1735.06
6.6 | 3A#厂房-抗震支架工程 | 141116.07 |  | 9981.61
6.7 | 3A#厂房-泛光工程 | 60027.06 |  | 2639.29
7 | 5#厂房 | 11780138.10 |  | 876157.39
7.1 | 5#厂房-土建工程 | 11123487.40 |  | 835909.51
7.2 | 5#厂房-电气工程 | 228024.51 |  | 10093.27
7.3 | 5#厂房-给排水工程 | 106466.28 |  | 9248.93
7.4 | 5#厂房-消防工程 | 95362.5 |  | 6559.52
7.5 | 5#厂房-智能化工程 | 21521.67 |  | 1722.69
7.6 | 5#厂房-抗震支架工程 | 143687.97 |  | 9890.46
7.7 | 5#厂房-泛光工程 | 61587.77 |  | 2733.01
注：本表适用于工程项目招标控制价或投标报价的汇总。
表-02
建设项目招标控制价汇总表
工程名称：中欧班列融合创新产业园项目一期——中欧班列集拼集运中心施工总承包 |  |  |  |  | 第 3 页 共 6 页
序号 | 单项工程名称 | 金额（元） | 其中: （元）
|  |  | 暂估价 | 绿色施工安全防护措施费 |  | 规费
8 | 6#厂房 | 13024805.08 |  | 996526.96
8.1 | 6#厂房-土建工程 | 12278421.73 |  | 950789.06
8.2 | 6#厂房-电气工程 | 261661.28 |  | 11357.59
8.3 | 6#厂房-给排水工程 | 123526.06 |  | 10760.43
8.4 | 6#厂房-消防工程 | 97761.33 |  | 6724.03
8.5 | 6#厂房-智能化工程 | 21663.05 |  | 1739.14
8.6 | 6#厂房-抗震支架工程 | 176429.11 |  | 12488.41
8.7 | 6#厂房-泛光工程 | 65342.52 |  | 2668.3
9 | 7#厂房 | 12884015.91 |  | 957478.39
9.1 | 7#厂房-土建工程 | 12162390.31 |  | 913060.29
9.2 | 7#厂房-电气工程 | 249744.9 |  | 10752.78
9.3 | 7#厂房-给排水工程 | 122342.83 |  | 10649.24
9.4 | 7#厂房-消防工程 | 95851.56 |  | 6578.59
9.5 | 7#厂房-智能化工程 | 21661.67 |  | 1740.09
9.6 | 7#厂房-抗震支架工程 | 166589.39 |  | 11713.58
9.7 | 7#厂房-泛光工程 | 65435.25 |  | 2983.82
10 | 8#展示区 | 3814218.75 |  | 193929.85
10.1 | 8#展示区-土建工程 | 3013095.4 |  | 138909.87
10.2 | 8#展示区-电气工程 | 116697.83 |  | 6485.67
10.3 | 8#展示区-给排水工程 | 24826.03 |  | 1508.87
10.4 | 8#展示区-消防工程 | 74718.43 |  | 8683.15
10.5 | 8#展示区-通风空调工程 | 134543.5 |  | 7267.95
10.6 | 8#展示区-装修工程（安装） | 123061.44 |  | 8839.47
10.7 | 8#展示区-抗震支架工程 | 294903.48 |  | 21148.25
10.8 | 8#展示区-泛光工程 | 32372.64 |  | 1086.62
11 | 9#厂房 | 12880321.45 |  | 957119.04
11.1 | 9#厂房-土建工程 | 12150153.44 |  | 912874.63
11.2 | 9#厂房-电气工程 | 249744.9 |  | 10752.78
11.3 | 9#厂房-给排水工程 | 131851.77 |  | 10649.67
11.4 | 9#厂房-消防工程 | 95851.56 |  | 6578.59
11.5 | 9#厂房-智能化工程 | 21661.67 |  | 1740.09
注：本表适用于工程项目招标控制价或投标报价的汇总。
表-02
建设项目招标控制价汇总表
工程名称：中欧班列融合创新产业园项目一期——中欧班列集拼集运中心施工总承包 |  |  |  |  | 第 4 页 共 6 页
序号 | 单项工程名称 | 金额（元） | 其中: （元）
|  |  | 暂估价 | 绿色施工安全防护措施费 |  | 规费
11.6 | 9#厂房-抗震支架工程 | 166585.71 |  | 11622.42
11.7 | 9#厂房-泛光工程 | 64472.4 |  | 2900.86
12 | 10#厂房 | 11284473.97 |  | 832638.65
12.1 | 10#厂房-土建工程 | 10633553.45 |  | 792873.6
12.2 | 10#厂房-电气工程 | 221995.12 |  | 10005.29
12.3 | 10#厂房-给排水工程 | 107043.3 |  | 9279.43
12.4 | 10#厂房-消防工程 | 93915.64 |  | 6426.33
12.5 | 10#厂房-智能化工程 | 21763.64 |  | 1740.39
12.6 | 10#厂房-抗震支架工程 | 140036.62 |  | 9781.07
12.7 | 10#厂房-泛光工程 | 66166.2 |  | 2532.54
13 | 11#厂房 | 11711077.43 |  | 869747.41
13.1 | 11#厂房-土建工程 | 11077654.76 |  | 829803.68
13.2 | 11#厂房-电气工程 | 202958.35 |  | 9605.08
13.3 | 11#厂房-给排水工程 | 107035.41 |  | 9275.14
13.4 | 11#厂房-消防工程 | 95259.99 |  | 6529.34
13.5 | 11#厂房-智能化工程 | 21586.84 |  | 1730.74
13.6 | 11#厂房-抗震支架工程 | 145791.13 |  | 10118.35
13.7 | 11#厂房-泛光工程 | 60790.95 |  | 2685.08
14 | 12#厂房 | 63475974.78 |  | 3654116.06
14.1 | 12#厂房-土建工程 | 48515742.84 |  | 2905641.09
14.2 | 12#厂房-电气工程 | 2291645.46 |  | 87961.41
14.3 | 12#厂房-给排水工程 | 1023584.25 |  | 47894.92
14.4 | 12#厂房-消防工程 | 4549070.32 |  | 389244.34
14.5 | 12#厂房-智能化工程 | 298838.06 |  | 26678.81
14.6 | 12#厂房-电梯工程 | 6044651.29 |  | 145324.74
14.7 | 12#厂房-抗震支架工程 | 686246.47 |  | 48723.03
14.8 | 12#厂房-泛光工程 | 66196.09 |  | 2647.72
15 | 13#厂房 | 33199227.98 |  | 2356777.32
15.1 | 13#厂房-土建工程 | 26707530.36 |  | 1939499.06
15.2 | 13#厂房-电气工程 | 1347381.72 |  | 57906.14
15.3 | 13#厂房-给排水工程 | 288953.38 |  | 22605.05
注：本表适用于工程项目招标控制价或投标报价的汇总。
表-02
建设项目招标控制价汇总表
工程名称：中欧班列融合创新产业园项目一期——中欧班列集拼集运中心施工总承包 |  |  |  |  | 第 5 页 共 6 页
序号 | 单项工程名称 | 金额（元） | 其中: （元）
|  |  | 暂估价 | 绿色施工安全防护措施费 |  | 规费
15.4 | 13#厂房-消防工程 | 2791598.92 |  | 248307.74
15.5 | 13#厂房-智能化工程 | 188710.02 |  | 16470.02
15.6 | 13#厂房-电梯工程 | 1445682.16 |  | 42727.74
15.7 | 13#厂房-抗震支架工程 | 363982.05 |  | 26116.27
15.8 | 13#厂房-泛光工程 | 65389.37 |  | 3145.3
16 | 14#配电房 | 482118.8 |  | 30594.59
16.1 | 14#配电房-土建工程 | 428883.32 |  | 27353.29
16.2 | 14#配电房-电气工程 | 39488.36 |  | 2602.87
16.3 | 14#配电房-给排水工程 | 1179.26 |  | 108.68
16.4 | 14#配电房-消防工程 | 9880.16 |  | 347.44
16.5 | 14#配电房-抗震支架工程 | 2687.7 |  | 182.31
17 | 16#公共厕所 | 417016.28 |  | 22311.23
17.1 | 16#公共场所-土建工程 | 344863.72 |  | 17385.3
17.2 | 16#公共场所-电气工程 | 13191.37 |  | 1030.8
17.3 | 16#公共厕所-给排水工程 | 53276.2 |  | 3537.79
17.4 | 16#公共场所-消防工程 | 5684.99 |  | 357.34
18 | 17-22#垃圾收集点 | 433574.71 |  | 27417.93
18.1 | 17-22#垃圾收集点-土建工程 | 430830.52 |  | 27147.32
18.2 | 17-22#垃圾收集点-电气工程 | 2744.19 |  | 270.61
19 | 市政道路工程 | 70359393.12 | 5000000 | 2935980.16
19.1 | 道路工程 | 20148465.58 |  | 260040.5
19.2 | 绿化工程 | 1536461.45 |  | 22885.46
19.3 | 软基处理工程 | 39450387.56 |  | 2542786.88
19.4 | 交通工程 | 520929.97 |  | 14517.72
19.5 | 市政道路安装工程 | 8703148.56 | 5000000 | 95749.6
20 | 园林景观工程 | 19708858.07 |  | 360616.2
20.1 | 园建工程 | 13666432.92 |  | 269365.99
20.2 | 绿化工程 | 6042425.15 |  | 91250.21
21 | 室外配套工程 | 14422918.20 |  | 701096.84
21.1 | 园林水电工程 | 872830.24 |  | 43536.44
21.2 | 室外安装工程 | 13399107.26 |  | 656288.53
注：本表适用于工程项目招标控制价或投标报价的汇总。
表-02
建设项目招标控制价汇总表
工程名称：中欧班列融合创新产业园项目一期——中欧班列集拼集运中心施工总承包 |  |  |  |  | 第 6 页 共 6 页
序号 | 单项工程名称 | 金额（元） | 其中: （元）
|  |  | 暂估价 | 绿色施工安全防护措施费 |  | 规费
21.3 | 园区道闸工程 | 150980.7 |  | 1271.87
合计 |  | 464615451.76 | 5000000 | 25372210.85
注：本表适用于工程项目招标控制价或投标报价的汇总。
表-02

## 表-03 单项工程招标控制价汇总表【前期工程、土石方、桩基
单项工程招标控制价汇总表
工程名称：前期工程、土石方、桩基础及土洞、溶洞工程 |  |  |  | 第 1 页 共 1 页
序号 | 单位工程名称 | 金额（元） | 其中：（元）
|  |  | 暂估价 |  | 绿色施工安全防护措施费 | 规费
1 | 清表、临时围墙工程 | 776393.44 |  |  | 81270.24
2 | 土石方工程 | 13395750.31 |  |  | 1042898.91
3 | 桩基础工程 | 35041372.73 |  |  | 76521.84
4 | 土洞、溶洞处理 | 5303305.09 |  |  | 8533.62
合计 |  | 54516821.57 |  |  | 1209224.61
注：本表适用于单项工程招标控制价或投标报价的汇总。暂估价包括分部分项工程中的暂估价和专业工程工程暂估价。
表—03

## 表-03 单项工程招标控制价汇总表【地下室工程】
单项工程招标控制价汇总表
工程名称：地下室工程 |  |  |  | 第 1 页 共 1 页
序号 | 单位工程名称 | 金额（元） | 其中：（元）
|  |  | 暂估价 |  | 绿色施工安全防护措施费 | 规费
1 | 基坑支护工程 | 9010199.53 |  |  | 638059.35
2 | 地下室-土建工程 | 22366804.20 |  |  | 1029359.31
3 | 地下室-人防土建工程 | 195715.85
4 | 地下室-电气工程 | 3205956.37 |  |  | 91269.32
5 | 地下室-给排水工程 | 1054599.73 |  |  | 41758.52
6 | 地下室-消防工程 | 2864426.95 |  |  | 197445.11
7 | 地下室-智能化工程 | 511221.21 |  |  | 30748.66
8 | 地下室-人防安装工程 | 70049.2 |  |  | 4842.21
9 | 地下室-抗震支架工程 | 201909.7 |  |  | 13536.71
10 | 地下室-充电桩工程 | 416994.65 |  |  | 7470.75
11 | 标识、划线工程 | 224118.22 |  |  | 9037.39
合计 |  | 40121995.61 |  |  | 2063527.33
注：本表适用于单项工程招标控制价或投标报价的汇总。暂估价包括分部分项工程中的暂估价和专业工程工程暂估价。
表—03

## 表-03 单项工程招标控制价汇总表【1#厂房】
单项工程招标控制价汇总表
工程名称：1#厂房 |  |  |  | 第 1 页 共 1 页
序号 | 单位工程名称 | 金额（元） | 其中：（元）
|  |  | 暂估价 |  | 绿色施工安全防护措施费 | 规费
1 | 1#厂房-土建工程 | 22420340.05 |  |  | 1624137.08
2 | 1#厂房-电气工程 | 1234862.9 |  |  | 54040.69
3 | 1#厂房-给排水工程 | 346994.02 |  |  | 24072.5
4 | 1#厂房-消防工程 | 2076835.94 |  |  | 192580.21
5 | 1#厂房-智能化工程 | 186782.63 |  |  | 8959.22
6 | 1#厂房-电梯工程 | 1242374.87 |  |  | 76772.19
7 | 1#厂房-装修工程（安装） | 245618.06 |  |  | 16227.1
8 | 1#厂房-抗震支架工程 | 298222.07 |  |  | 21284.99
9 | 1#厂房-泛光工程 | 65127.13 |  |  | 2735.01
合计 |  | 28117157.67 |  |  | 2020808.99
注：本表适用于单项工程招标控制价或投标报价的汇总。暂估价包括分部分项工程中的暂估价和专业工程工程暂估价。
表—03

## 表-03 单项工程招标控制价汇总表【2#宿舍】
单项工程招标控制价汇总表
工程名称：2#宿舍 |  |  |  | 第 1 页 共 1 页
序号 | 单位工程名称 | 金额（元） | 其中：（元）
|  |  | 暂估价 |  | 绿色施工安全防护措施费 | 规费
1 | 2#宿舍-土建工程 | 26989317.78 |  |  | 1930760.39
2 | 2#宿舍-电气工程 | 3769947.97 |  |  | 122500.46
3 | 2#宿舍-给排水工程 | 905893.05 |  |  | 59797.7
4 | 2#宿舍-消防工程 | 2632916.07 |  |  | 214601.26
5 | 2#宿舍-智能化工程 | 532981.39 |  |  | 44751.13
6 | 2#宿舍-电梯工程 | 1242374.87 |  |  | 76772.19
7 | 2#宿舍-装修工程（安装） | 1729922.14 |  |  | 127701.91
8 | 2#宿舍-抗震支架工程 | 313135.96 |  |  | 22506.48
9 | 2#宿舍-泛光工程 | 63537.69 |  |  | 2530.67
合计 |  | 38180026.92 |  |  | 2601922.19
注：本表适用于单项工程招标控制价或投标报价的汇总。暂估价包括分部分项工程中的暂估价和专业工程工程暂估价。
表—03

## 表-03 单项工程招标控制价汇总表【3#厂房】
单项工程招标控制价汇总表
工程名称：3#厂房 |  |  |  | 第 1 页 共 1 页
序号 | 单位工程名称 | 金额（元） | 其中：（元）
|  |  | 暂估价 |  | 绿色施工安全防护措施费 | 规费
1 | 3#厂房-土建工程 | 11286939.85 |  |  | 822363.2
2 | 3#厂房-电气工程 | 402719.74 |  |  | 13911.05
3 | 3#厂房-给排水工程 | 184896.89 |  |  | 16147.68
4 | 3#厂房-消防工程 | 78851.86 |  |  | 5592.94
5 | 3#厂房-智能化工程 | 21846.37 |  |  | 1759.49
6 | 3#厂房-抗震支架工程 | 162629.69 |  |  | 11414.13
7 | 3#厂房-泛光工程 | 66044.29 |  |  | 2946.34
合计 |  | 12203928.69 |  |  | 874134.83
注：本表适用于单项工程招标控制价或投标报价的汇总。暂估价包括分部分项工程中的暂估价和专业工程工程暂估价。
表—03

## 表-03 单项工程招标控制价汇总表【3A#厂房】
单项工程招标控制价汇总表
工程名称：3A#厂房 |  |  |  | 第 1 页 共 1 页
序号 | 单位工程名称 | 金额（元） | 其中：（元）
|  |  | 暂估价 |  | 绿色施工安全防护措施费 | 规费
1 | 3A#厂房-土建工程 | 10770794.84 |  |  | 782880.47
2 | 3A#厂房-电气工程 | 357231.17 |  |  | 13274.13
3 | 3A#厂房-给排水工程 | 150266.57 |  |  | 12945.24
4 | 3A#厂房-消防工程 | 96336.18 |  |  | 6629.08
5 | 3A#厂房-智能化工程 | 21616.78 |  |  | 1735.06
6 | 3A#厂房-抗震支架工程 | 141116.07 |  |  | 9981.61
7 | 3A#厂房-泛光工程 | 60027.06 |  |  | 2639.29
合计 |  | 11597388.67 |  |  | 830084.88
注：本表适用于单项工程招标控制价或投标报价的汇总。暂估价包括分部分项工程中的暂估价和专业工程工程暂估价。
表—03

## 表-03 单项工程招标控制价汇总表【5#厂房】
单项工程招标控制价汇总表
工程名称：5#厂房 |  |  |  | 第 1 页 共 1 页
序号 | 单位工程名称 | 金额（元） | 其中：（元）
|  |  | 暂估价 |  | 绿色施工安全防护措施费 | 规费
1 | 5#厂房-土建工程 | 11123487.40 |  |  | 835909.51
2 | 5#厂房-电气工程 | 228024.51 |  |  | 10093.27
3 | 5#厂房-给排水工程 | 106466.28 |  |  | 9248.93
4 | 5#厂房-消防工程 | 95362.5 |  |  | 6559.52
5 | 5#厂房-智能化工程 | 21521.67 |  |  | 1722.69
6 | 5#厂房-抗震支架工程 | 143687.97 |  |  | 9890.46
7 | 5#厂房-泛光工程 | 61587.77 |  |  | 2733.01
合计 |  | 11780138.10 |  |  | 876157.39
注：本表适用于单项工程招标控制价或投标报价的汇总。暂估价包括分部分项工程中的暂估价和专业工程工程暂估价。
表—03

## 表-03 单项工程招标控制价汇总表【6#厂房】
单项工程招标控制价汇总表
工程名称：6#厂房 |  |  |  | 第 1 页 共 1 页
序号 | 单位工程名称 | 金额（元） | 其中：（元）
|  |  | 暂估价 |  | 绿色施工安全防护措施费 | 规费
1 | 6#厂房-土建工程 | 12278421.73 |  |  | 950789.06
2 | 6#厂房-电气工程 | 261661.28 |  |  | 11357.59
3 | 6#厂房-给排水工程 | 123526.06 |  |  | 10760.43
4 | 6#厂房-消防工程 | 97761.33 |  |  | 6724.03
5 | 6#厂房-智能化工程 | 21663.05 |  |  | 1739.14
6 | 6#厂房-抗震支架工程 | 176429.11 |  |  | 12488.41
7 | 6#厂房-泛光工程 | 65342.52 |  |  | 2668.3
合计 |  | 13024805.08 |  |  | 996526.96
注：本表适用于单项工程招标控制价或投标报价的汇总。暂估价包括分部分项工程中的暂估价和专业工程工程暂估价。
表—03

## 表-03 单项工程招标控制价汇总表【7#厂房】
单项工程招标控制价汇总表
工程名称：7#厂房 |  |  |  | 第 1 页 共 1 页
序号 | 单位工程名称 | 金额（元） | 其中：（元）
|  |  | 暂估价 |  | 绿色施工安全防护措施费 | 规费
1 | 7#厂房-土建工程 | 12162390.31 |  |  | 913060.29
2 | 7#厂房-电气工程 | 249744.9 |  |  | 10752.78
3 | 7#厂房-给排水工程 | 122342.83 |  |  | 10649.24
4 | 7#厂房-消防工程 | 95851.56 |  |  | 6578.59
5 | 7#厂房-智能化工程 | 21661.67 |  |  | 1740.09
6 | 7#厂房-抗震支架工程 | 166589.39 |  |  | 11713.58
7 | 7#厂房-泛光工程 | 65435.25 |  |  | 2983.82
合计 |  | 12884015.91 |  |  | 957478.39
注：本表适用于单项工程招标控制价或投标报价的汇总。暂估价包括分部分项工程中的暂估价和专业工程工程暂估价。
表—03

## 表-03 单项工程招标控制价汇总表【8#展示区】
单项工程招标控制价汇总表
工程名称：8#展示区 |  |  |  | 第 1 页 共 1 页
序号 | 单位工程名称 | 金额（元） | 其中：（元）
|  |  | 暂估价 |  | 绿色施工安全防护措施费 | 规费
1 | 8#展示区-土建工程 | 3013095.4 |  |  | 138909.87
2 | 8#展示区-电气工程 | 116697.83 |  |  | 6485.67
3 | 8#展示区-给排水工程 | 24826.03 |  |  | 1508.87
4 | 8#展示区-消防工程 | 74718.43 |  |  | 8683.15
5 | 8#展示区-通风空调工程 | 134543.5 |  |  | 7267.95
6 | 8#展示区-装修工程（安装） | 123061.44 |  |  | 8839.47
7 | 8#展示区-抗震支架工程 | 294903.48 |  |  | 21148.25
8 | 8#展示区-泛光工程 | 32372.64 |  |  | 1086.62
合计 |  | 3814218.75 |  |  | 193929.85
注：本表适用于单项工程招标控制价或投标报价的汇总。暂估价包括分部分项工程中的暂估价和专业工程工程暂估价。
表—03

## 表-03 单项工程招标控制价汇总表【9#厂房】
单项工程招标控制价汇总表
工程名称：9#厂房 |  |  |  | 第 1 页 共 1 页
序号 | 单位工程名称 | 金额（元） | 其中：（元）
|  |  | 暂估价 |  | 绿色施工安全防护措施费 | 规费
1 | 9#厂房-土建工程 | 12150153.44 |  |  | 912874.63
2 | 9#厂房-电气工程 | 249744.9 |  |  | 10752.78
3 | 9#厂房-给排水工程 | 131851.77 |  |  | 10649.67
4 | 9#厂房-消防工程 | 95851.56 |  |  | 6578.59
5 | 9#厂房-智能化工程 | 21661.67 |  |  | 1740.09
6 | 9#厂房-抗震支架工程 | 166585.71 |  |  | 11622.42
7 | 9#厂房-泛光工程 | 64472.4 |  |  | 2900.86
合计 |  | 12880321.45 |  |  | 957119.04
注：本表适用于单项工程招标控制价或投标报价的汇总。暂估价包括分部分项工程中的暂估价和专业工程工程暂估价。
表—03

## 表-03 单项工程招标控制价汇总表【10#厂房】
单项工程招标控制价汇总表
工程名称：10#厂房 |  |  |  | 第 1 页 共 1 页
序号 | 单位工程名称 | 金额（元） | 其中：（元）
|  |  | 暂估价 |  | 绿色施工安全防护措施费 | 规费
1 | 10#厂房-土建工程 | 10633553.45 |  |  | 792873.6
2 | 10#厂房-电气工程 | 221995.12 |  |  | 10005.29
3 | 10#厂房-给排水工程 | 107043.3 |  |  | 9279.43
4 | 10#厂房-消防工程 | 93915.64 |  |  | 6426.33
5 | 10#厂房-智能化工程 | 21763.64 |  |  | 1740.39
6 | 10#厂房-抗震支架工程 | 140036.62 |  |  | 9781.07
7 | 10#厂房-泛光工程 | 66166.2 |  |  | 2532.54
合计 |  | 11284473.97 |  |  | 832638.65
注：本表适用于单项工程招标控制价或投标报价的汇总。暂估价包括分部分项工程中的暂估价和专业工程工程暂估价。
表—03

## 表-03 单项工程招标控制价汇总表【11#厂房】
单项工程招标控制价汇总表
工程名称：11#厂房 |  |  |  | 第 1 页 共 1 页
序号 | 单位工程名称 | 金额（元） | 其中：（元）
|  |  | 暂估价 |  | 绿色施工安全防护措施费 | 规费
1 | 11#厂房-土建工程 | 11077654.76 |  |  | 829803.68
2 | 11#厂房-电气工程 | 202958.35 |  |  | 9605.08
3 | 11#厂房-给排水工程 | 107035.41 |  |  | 9275.14
4 | 11#厂房-消防工程 | 95259.99 |  |  | 6529.34
5 | 11#厂房-智能化工程 | 21586.84 |  |  | 1730.74
6 | 11#厂房-抗震支架工程 | 145791.13 |  |  | 10118.35
7 | 11#厂房-泛光工程 | 60790.95 |  |  | 2685.08
合计 |  | 11711077.43 |  |  | 869747.41
注：本表适用于单项工程招标控制价或投标报价的汇总。暂估价包括分部分项工程中的暂估价和专业工程工程暂估价。
表—03

## 表-03 单项工程招标控制价汇总表【12#厂房】
单项工程招标控制价汇总表
工程名称：12#厂房 |  |  |  | 第 1 页 共 1 页
序号 | 单位工程名称 | 金额（元） | 其中：（元）
|  |  | 暂估价 |  | 绿色施工安全防护措施费 | 规费
1 | 12#厂房-土建工程 | 48515742.84 |  |  | 2905641.09
2 | 12#厂房-电气工程 | 2291645.46 |  |  | 87961.41
3 | 12#厂房-给排水工程 | 1023584.25 |  |  | 47894.92
4 | 12#厂房-消防工程 | 4549070.32 |  |  | 389244.34
5 | 12#厂房-智能化工程 | 298838.06 |  |  | 26678.81
6 | 12#厂房-电梯工程 | 6044651.29 |  |  | 145324.74
7 | 12#厂房-抗震支架工程 | 686246.47 |  |  | 48723.03
8 | 12#厂房-泛光工程 | 66196.09 |  |  | 2647.72
合计 |  | 63475974.78 |  |  | 3654116.06
注：本表适用于单项工程招标控制价或投标报价的汇总。暂估价包括分部分项工程中的暂估价和专业工程工程暂估价。
表—03

## 表-03 单项工程招标控制价汇总表【13#厂房】
单项工程招标控制价汇总表
工程名称：13#厂房 |  |  |  | 第 1 页 共 1 页
序号 | 单位工程名称 | 金额（元） | 其中：（元）
|  |  | 暂估价 |  | 绿色施工安全防护措施费 | 规费
1 | 13#厂房-土建工程 | 26707530.36 |  |  | 1939499.06
2 | 13#厂房-电气工程 | 1347381.72 |  |  | 57906.14
3 | 13#厂房-给排水工程 | 288953.38 |  |  | 22605.05
4 | 13#厂房-消防工程 | 2791598.92 |  |  | 248307.74
5 | 13#厂房-智能化工程 | 188710.02 |  |  | 16470.02
6 | 13#厂房-电梯工程 | 1445682.16 |  |  | 42727.74
7 | 13#厂房-抗震支架工程 | 363982.05 |  |  | 26116.27
8 | 13#厂房-泛光工程 | 65389.37 |  |  | 3145.3
合计 |  | 33199227.98 |  |  | 2356777.32
注：本表适用于单项工程招标控制价或投标报价的汇总。暂估价包括分部分项工程中的暂估价和专业工程工程暂估价。
表—03

## 表-03 单项工程招标控制价汇总表【14#配电房】
单项工程招标控制价汇总表
工程名称：14#配电房 |  |  |  | 第 1 页 共 1 页
序号 | 单位工程名称 | 金额（元） | 其中：（元）
|  |  | 暂估价 |  | 绿色施工安全防护措施费 | 规费
1 | 14#配电房-土建工程 | 428883.32 |  |  | 27353.29
2 | 14#配电房-电气工程 | 39488.36 |  |  | 2602.87
3 | 14#配电房-给排水工程 | 1179.26 |  |  | 108.68
4 | 14#配电房-消防工程 | 9880.16 |  |  | 347.44
5 | 14#配电房-抗震支架工程 | 2687.7 |  |  | 182.31
合计 |  | 482118.8 |  |  | 30594.59
注：本表适用于单项工程招标控制价或投标报价的汇总。暂估价包括分部分项工程中的暂估价和专业工程工程暂估价。
表—03

## 表-03 单项工程招标控制价汇总表【16#公共厕所】
单项工程招标控制价汇总表
工程名称：16#公共厕所 |  |  |  | 第 1 页 共 1 页
序号 | 单位工程名称 | 金额（元） | 其中：（元）
|  |  | 暂估价 |  | 绿色施工安全防护措施费 | 规费
1 | 16#公共场所-土建工程 | 344863.72 |  |  | 17385.3
2 | 16#公共场所-电气工程 | 13191.37 |  |  | 1030.8
3 | 16#公共厕所-给排水工程 | 53276.2 |  |  | 3537.79
4 | 16#公共场所-消防工程 | 5684.99 |  |  | 357.34
合计 |  | 417016.28 |  |  | 22311.23
注：本表适用于单项工程招标控制价或投标报价的汇总。暂估价包括分部分项工程中的暂估价和专业工程工程暂估价。
表—03

## 表-03 单项工程招标控制价汇总表【17-22#垃圾收集点】
单项工程招标控制价汇总表
工程名称：17-22#垃圾收集点 |  |  |  | 第 1 页 共 1 页
序号 | 单位工程名称 | 金额（元） | 其中：（元）
|  |  | 暂估价 |  | 绿色施工安全防护措施费 | 规费
1 | 17-22#垃圾收集点-土建工程 | 430830.52 |  |  | 27147.32
2 | 17-22#垃圾收集点-电气工程 | 2744.19 |  |  | 270.61
合计 |  | 433574.71 |  |  | 27417.93
注：本表适用于单项工程招标控制价或投标报价的汇总。暂估价包括分部分项工程中的暂估价和专业工程工程暂估价。
表—03

## 表-03 单项工程招标控制价汇总表【市政道路工程】
单项工程招标控制价汇总表
工程名称：市政道路工程 |  |  |  | 第 1 页 共 1 页
序号 | 单位工程名称 | 金额（元） | 其中：（元）
|  |  | 暂估价 |  | 绿色施工安全防护措施费 | 规费
1 | 道路工程 | 20148465.58 |  |  | 260040.5
2 | 绿化工程 | 1536461.45 |  |  | 22885.46
3 | 软基处理工程 | 39450387.56 |  |  | 2542786.88
4 | 交通工程 | 520929.97 |  |  | 14517.72
5 | 市政道路安装工程 | 8703148.56 | 5000000 |  | 95749.6
合计 |  | 70359393.12 | 5000000 |  | 2935980.16
注：本表适用于单项工程招标控制价或投标报价的汇总。暂估价包括分部分项工程中的暂估价和专业工程工程暂估价。
表—03

## 表-03 单项工程招标控制价汇总表【园林景观工程】
单项工程招标控制价汇总表
工程名称：园林景观工程 |  |  |  | 第 1 页 共 1 页
序号 | 单位工程名称 | 金额（元） | 其中：（元）
|  |  | 暂估价 |  | 绿色施工安全防护措施费 | 规费
1 | 园建工程 | 13666432.92 |  |  | 269365.99
2 | 绿化工程 | 6042425.15 |  |  | 91250.21
合计 |  | 19708858.07 |  |  | 360616.2
注：本表适用于单项工程招标控制价或投标报价的汇总。暂估价包括分部分项工程中的暂估价和专业工程工程暂估价。
表—03

## 表-03 单项工程招标控制价汇总表【室外配套工程】
单项工程招标控制价汇总表
工程名称：室外配套工程 |  |  |  | 第 1 页 共 1 页
序号 | 单位工程名称 | 金额（元） | 其中：（元）
|  |  | 暂估价 |  | 绿色施工安全防护措施费 | 规费
1 | 园林水电工程 | 872830.24 |  |  | 43536.44
2 | 室外安装工程 | 13399107.26 |  |  | 656288.53
3 | 园区道闸工程 | 150980.7 |  |  | 1271.87
合计 |  | 14422918.20 |  |  | 701096.84
注：本表适用于单项工程招标控制价或投标报价的汇总。暂估价包括分部分项工程中的暂估价和专业工程工程暂估价。
表—03

## 表-04 单位工程招标控制价汇总表【清表、临时围墙工程】
单位工程招标控制价汇总表
工程名称：清表、临时围墙工程 |  |  | 标段： | 第 1 页 共 1 页
序号 | 汇总内容 | 金额:(元) |  |  | 其中：暂估价(元)
1 | 分部分项合计 | 567052.50
2 | 措施合计 | 81270.24
2.1 | 绿色施工安全防护措施费 | 81270.24
2.2 | 其他措施费
3 | 其他项目 | 63964.82 |  |  | －
3.1 | 暂列金额 | 34023.15
3.2 | 暂估价
3.3 | 计日工
3.4 | 总承包服务费
3.5 | 预算包干费 | 29941.67
3.6 | 工程优质费
3.7 | 概算幅度差
3.8 | 索赔费用
3.9 | 现场签证费用
3.10 | 其他费用
4 | 税前工程造价 | 712287.56
5 | 增值税销项税额 | 64105.88 |  |  | －
6 | 总造价 | 776393.44
7 | 人工费 | 410196.52
招标控制价合计=1+2+3+5 |  | 776,393.44 |  |  | 0.00
注：本表适用于单位工程招标控制价或投标报价的汇总，如无单位工程划分，单项工程也使用本表汇总
表—04

## 表-08 分部分项工程和单价措施项目清单与计价表【清表、临
分部分项工程和单价措施项目清单与计价表
工程名称：清表、临时围墙工程 |  |  |  | 标段： |  |  |  | 第 1 页 共 1 页
序号 | 项目编码 | 项目名称 | 项目特征描述 |  | 计量单位 | 工程量 | 金额（元）
[7 empty] | 综合单价 |  | 综合合价 | 其中
暂估价
|  | 整个项目 | [6 empty] | 567052.5
1 | 040701001001 | 场地清表及平整 | 1.工作内容：场地清理、拆除与挖掘工作的一切挖方、回填、压实（含场地挖填土±30cm以内找平） 2.其他：包括范围内的所有垃圾、灌木、石头、废料、表土（腐殖土）、草皮的铲除与开挖、移运、堆放及外运等作业 3.综合考虑清表范围上的乔木、灌木的砍伐、挖树蔸及外运 4.运距：运距综合考虑，含余泥渣土弃置点（消纳场）处置费 5.其他事项:包括根据图纸及规范要求完成该清单项目所需要的其他附属工作内容，并综合考虑其他完成本工作涉及的所有费用 6.计算规则：具体清标范围以现场工程师确认为准 |  | m2 | 115725 | 4.9 |  | 567052.5
措施项目
本页小计 | [8 empty] | 567052.5
合 计 | [8 empty] | 567052.5
注：为计取规费等的使用，可在表中增设其中：“定额人工费”。
表—08

## 表-11 总价措施项目清单与计价表【清表、临时围墙工程】
总价措施项目清单与计价表
工程名称：清表、临时围墙工程 | [5 empty] | 标段： |  | 第 1 页 共 1 页
序号 | 项目编码 | 项目名称 | 计算基础 | 费率 (%) | 金额 (元) |  | 调整 费率(%) |  | 调整后 金额(元) | 备注
1 | LSSGCSF00001 | 绿色施工安全防护措施费 | 分部分项人工费+分部分项机具费 | 19 | 81270.24 |  |  |  |  | 以分部分项的人工费与施工机具费之和为计算基础，费率19%
2 | WMGDZJF00001 | 文明工地增加费 | 分部分项人工费+分部分项机具费 | 0 | [5 empty] | 以分部分项的人工费与施工机具费之和为计算基础，市级文明工地为1.20%；省级文明工地为2.10%
3 | 011707002001 | 夜间施工增加费 |  | 20 | [5 empty] | 以夜间施工项目人工费的20%计算
4 | GGCSF0000001 | 赶工措施费 | 分部分项人工费+分部分项机具费 | 0 | [5 empty] | 赶工措施费=（1-δ）*分部分项的（人工费+施工机具费）*0.3 （0.8≤δ＜1 式中：δ=合同工期/定额工期）
5 | QTFY00000001 | 其他费用 | [7 empty] | 按经批准的专项施工组织方案计算
合 计 |  |  |  |  | 81270.24
编制人（造价人员）： | [5 empty] | 复核人（造价工程师）：
表-11

## 表-12 其他项目清单与计价汇总表【清表、临时围墙工程】
其他项目清单与计价汇总表
工程名称：清表、临时围墙工程 |  |  | 标段： |  | 第 1 页 共 1 页
序号 | 项目名称 | 金额（元） |  | 结算金额（元） |  | 备注
1 | 暂列金额 | 34023.15 |  |  |  | 明细详见表-12-1
2 | 暂估价
2.1 | 材料暂估价 | — |  |  |  | 明细详见表-12-2
2.2 | 专业工程暂估价 |  |  |  |  | 明细详见表-12-3
3 | 计日工 |  |  |  |  | 明细详见表-12-4
4 | 总承包服务费 |  |  |  |  | 明细详见表-12-5
5 | 预算包干费 | 29941.67
6 | 工程优质费
7 | 概算幅度差
8 | 现场签证费用
9 | 索赔费用
10 | 其他费用
| 合 计 | 63964.82 |  |  |  | —
注：材料（工程设备）暂估单价进入清单项目综合单价，此处不汇总。
表—12

## 表-13 规费、税金项目清单与计价表【清表、临时围墙工程】
规费、税金项目清单与计价表
工程名称：清表、临时围墙工程 |  |  | 标段： |  |  | 第 1 页 共 1 页
序号 | 项目名称 | 计算基础 |  | 计算基数 | 计算费率 (%) |  | 金额(元)
1 | 增值税销项税额 | 分部分项合计+措施合计+其他项目 |  | 712287.56 | 9 |  | 64105.88
合 计 | [6 empty] | 64105.88
编制人（造价人员）： |  |  | 复核人（造价工程师）：
表—13

## 表-04 单位工程招标控制价汇总表【土石方工程】
单位工程招标控制价汇总表
工程名称：土石方工程 |  |  | 标段： | 第 1 页 共 1 页
序号 | 汇总内容 | 金额:(元) |  |  | 其中：暂估价(元)
1 | 分部分项合计 | 10247692.79
1.1 | 土石方工程 | 5169087.56
1.2 | 余方弃置 | 5078605.23
2 | 措施合计 | 1042898.91
2.1 | 绿色施工安全防护措施费 | 1042898.91
2.2 | 其他措施费
3 | 其他项目 | 999087.48 |  |  | －
3.1 | 暂列金额 | 614861.57
3.2 | 暂估价
3.3 | 计日工
3.4 | 总承包服务费
3.5 | 预算包干费 | 384225.91
3.6 | 工程优质费
3.7 | 概算幅度差
3.8 | 索赔费用
3.9 | 现场签证费用
3.10 | 其他费用
4 | 税前工程造价 | 12289679.18
5 | 增值税销项税额 | 1106071.13 |  |  | －
6 | 总造价 | 13395750.31
7 | 人工费 | 1272274.19
招标控制价合计=1+2+3+5 |  | 13,395,750.31 |  |  | 0.00
注：本表适用于单位工程招标控制价或投标报价的汇总，如无单位工程划分，单项工程也使用本表汇总
表—04

## 表-08 分部分项工程和单价措施项目清单与计价表【土石方工
分部分项工程和单价措施项目清单与计价表
工程名称：土石方工程 |  |  |  | 标段： |  |  |  | 第 1 页 共 4 页
序号 | 项目编码 | 项目名称 | 项目特征描述 |  | 计量单位 | 工程量 | 金额（元）
[7 empty] | 综合单价 |  | 综合合价 | 其中
暂估价
|  | 土石方工程 | [6 empty] | 5169087.56
1 | 010101002001 | 挖一般土方 | 1、开挖方式:按施工组织设计或施工方案综合考虑（含坑中坑土方开挖） 2、土壤类别:综合考虑各种土质（包含淤泥质土）、湿土等，具体以地勘报告为准 3、挖土深度:综合考虑 4、场内运输:综合考虑场内运输及二次转运 5、其他事项:包括根据图纸及规范要求完成该清单项目所需要的其他附属工作内容，并综合考虑其他完成本工作涉及的所有费用 |  | m3 | 78639.66 | 5.71 |  | 449032.46
2 | 010101002002 | 挖淤泥 | 1、开挖方式:按施工组织设计或施工方案综合考虑（含坑中坑挖淤泥） 2、土壤类别:综合考虑各种淤泥、流砂等，具体以地勘报告为准 3、挖土深度:综合考虑 4、场内运输:综合考虑场内运输及二次转运 5、其他事项:垫板作业，包括根据图纸及规范要求完成该清单项目所需要的其他附属工作内容，并综合考虑其他完成本工作涉及的所有费用 |  | m3 | 8224.1 | 22.5 |  | 185042.25
本页小计 | [8 empty] | 634074.71
注：为计取规费等的使用，可在表中增设其中：“定额人工费”。
表—08
分部分项工程和单价措施项目清单与计价表
工程名称：土石方工程 |  |  |  | 标段： |  |  |  | 第 2 页 共 4 页
序号 | 项目编码 | 项目名称 | 项目特征描述 |  | 计量单位 | 工程量 | 金额（元）
[7 empty] | 综合单价 |  | 综合合价 | 其中
暂估价
3 | 010101002003 | 挖石方 | 1、开挖方式:按施工组织设计或施工方案综合考虑（含坑中坑挖石方） 2、石方类别:孤石、旧废基础、地下构筑物，具体以地勘报告为准（含破碎石方等工艺费用） 3、场内运输:综合考虑场内运输及二次转运 4、其他事项:包括根据图纸及规范要求完成该清单项目所需要的其他附属工作内容，并综合考虑其他完成本工作涉及的所有费用 |  | m3 | 1 | 208.9 |  | 208.9
4 | 010103002001 | 场内转运，并回填夯实 | 1.名称：场内土方转运，并回填夯实 2.运距:综合考虑 3.其他事项:包括根据图纸及规范要求完成该清单项目所需要的其他附属工作内容，并综合考虑其他完成本工作涉及的所有费用 |  | m3 | 9380.5 | 16.05 |  | 150557.03
5 | 010103002002 | 场外取土运转，并回填夯实 | 1.名称：业主指定地点取土，并回填夯实 2.运距：综合考虑 3.其他事项:包括根据图纸及规范要求完成该清单项目所需要的其他附属工作内容，并综合考虑其他完成本工作涉及的所有费用 |  | m3 | 1 | 29.49 |  | 29.49
6 | 010103002003 | 外购土方回填 | 1.名称：外购土方回填 2.运距:综合考虑 3.其他事项:包括根据图纸及规范要求完成该清单项目所需要的其他附属工作内容，并综合考虑其他完成本工作涉及的所有费用 |  | m3 | 98094.37 | 44.69 |  | 4383837.4
本页小计 | [8 empty] | 4534632.82
注：为计取规费等的使用，可在表中增设其中：“定额人工费”。
表—08
分部分项工程和单价措施项目清单与计价表
工程名称：土石方工程 |  |  |  | 标段： |  |  |  | 第 3 页 共 4 页
序号 | 项目编码 | 项目名称 | 项目特征描述 |  | 计量单位 | 工程量 | 金额（元）
[7 empty] | 综合单价 |  | 综合合价 | 其中
暂估价
7 | 010103002004 | 碎石垫层 | 1.名称：碎石垫层 2.运距:综合考虑 3.其他事项:包括根据图纸及规范要求完成该清单项目所需要的其他附属工作内容，并综合考虑其他完成本工作涉及的所有费用 |  | m3 | 1 | 272.23 |  | 272.23
8 | 010103002005 | 砖渣回填 | 1.名称：砖渣回填 2.运距:综合考虑 3.其他事项:包括根据图纸及规范要求完成该清单项目所需要的其他附属工作内容，并综合考虑其他完成本工作涉及的所有费用 |  | m3 | 1 | 107.8 |  | 107.8
|  | 余方弃置 | [6 empty] | 5078605.23
9 | 010103002006 | 余方弃置 土方 | 1、废弃料品种:综合考虑各种土质等 2、弃土运距:运距综合考虑，含余泥渣土弃置点（消纳场）处置费 3、其他事项:包括根据图纸及规范要求完成该清单项目所需要的其他附属工作内容，并综合考虑土方消纳费等其他完成本工作涉及的所有费用 |  | m3 | 69259.16 | 63.59 |  | 4404189.98
10 | 010103002007 | 余方弃置 淤泥 | 1、废弃料品种:综合考虑各种淤泥、流砂等 2、弃土运距:运距综合考虑，含余泥渣土弃置点（消纳场）处置费 3、其他事项:包括根据图纸及规范要求完成该清单项目所需要的其他附属工作内容，并综合考虑土方消纳费等其他完成本工作涉及的所有费用 |  | m3 | 8224.13 | 81.99 |  | 674296.42
本页小计 | [8 empty] | 5078866.43
注：为计取规费等的使用，可在表中增设其中：“定额人工费”。
表—08
分部分项工程和单价措施项目清单与计价表
工程名称：土石方工程 |  |  |  | 标段： |  |  |  | 第 4 页 共 4 页
序号 | 项目编码 | 项目名称 | 项目特征描述 |  | 计量单位 | 工程量 | 金额（元）
[7 empty] | 综合单价 |  | 综合合价 | 其中
暂估价
11 | 010103002008 | 余方弃置 石方 | 1、石方类型:综合考虑 2、弃碴运距:运距综合考虑，含余泥渣土弃置点（消纳场）处置费 3、其他事项:包括根据图纸及规范要求完成该清单项目所需要的其他附属工作内容，并综合考虑土方消纳费等其他完成本工作涉及的所有费用 |  | m3 | 1 | 118.83 |  | 118.83
措施项目
本页小计 | [8 empty] | 118.83
合 计 | [8 empty] | 10247692.79
注：为计取规费等的使用，可在表中增设其中：“定额人工费”。
表—08

## 表-11 总价措施项目清单与计价表【土石方工程】
总价措施项目清单与计价表
工程名称：土石方工程 | [5 empty] | 标段： |  | 第 1 页 共 1 页
序号 | 项目编码 | 项目名称 | 计算基础 | 费率 (%) | 金额 (元) |  | 调整 费率(%) |  | 调整后 金额(元) | 备注
1 | LSSGCSF00002 | 绿色施工安全防护措施费 | 分部分项人工费+分部分项机具费 | 19 | 1042898.91 |  |  |  |  | 以分部分项的人工费与施工机具费之和为计算基础，费率19%
2 | WMGDZJF00002 | 文明工地增加费 | 分部分项人工费+分部分项机具费 | 0 | [5 empty] | 以分部分项的人工费与施工机具费之和为计算基础，市级文明工地为1.20%；省级文明工地为2.10%
3 | 011707002002 | 夜间施工增加费 |  | 20 | [5 empty] | 以夜间施工项目人工费的20%计算
4 | GGCSF0000002 | 赶工措施费 | 分部分项人工费+分部分项机具费 | 0 | [5 empty] | 赶工措施费=（1-δ）*分部分项的（人工费+施工机具费）*0.3 （0.8≤δ＜1 式中：δ=合同工期/定额工期）
5 | QTFY00000002 | 其他费用 | [7 empty] | 按经批准的专项施工组织方案计算
合 计 |  |  |  |  | 1042898.91
编制人（造价人员）： | [5 empty] | 复核人（造价工程师）：
表-11

## 表-12 其他项目清单与计价汇总表【土石方工程】
其他项目清单与计价汇总表
工程名称：土石方工程 |  |  | 标段： |  | 第 1 页 共 1 页
序号 | 项目名称 | 金额（元） |  | 结算金额（元） |  | 备注
1 | 暂列金额 | 614861.57 |  |  |  | 明细详见表-12-1
2 | 暂估价
2.1 | 材料暂估价 | — |  |  |  | 明细详见表-12-2
2.2 | 专业工程暂估价 |  |  |  |  | 明细详见表-12-3
3 | 计日工 |  |  |  |  | 明细详见表-12-4
4 | 总承包服务费 |  |  |  |  | 明细详见表-12-5
5 | 预算包干费 | 384225.91
6 | 工程优质费
7 | 概算幅度差
8 | 现场签证费用
9 | 索赔费用
10 | 其他费用
| 合 计 | 999087.48 |  |  |  | —
注：材料（工程设备）暂估单价进入清单项目综合单价，此处不汇总。
表—12

## 表-13 规费、税金项目清单与计价表【土石方工程】
规费、税金项目清单与计价表
工程名称：土石方工程 |  |  | 标段： |  |  | 第 1 页 共 1 页
序号 | 项目名称 | 计算基础 |  | 计算基数 | 计算费率 (%) |  | 金额(元)
1 | 增值税销项税额 | 分部分项合计+措施合计+其他项目 |  | 12289679.18 | 9 |  | 1106071.13
合 计 | [6 empty] | 1106071.13
编制人（造价人员）： |  |  | 复核人（造价工程师）：
表—13

## 表-04 单位工程招标控制价汇总表【桩基础工程】
单位工程招标控制价汇总表
工程名称：桩基础工程 |  |  | 标段： | 第 1 页 共 1 页
序号 | 汇总内容 | 金额:(元) |  |  | 其中：暂估价(元)
1 | 分部分项合计 | 30088293.61
1.1 | 地下室桩基工程 | 10373380.37
1.2 | 3A#厂房桩基工程 | 1370533.06
1.3 | 5#厂房桩基工程 | 1363443.82
1.4 | 6#厂房桩基工程 | 1493286.29
1.5 | 7#厂房桩基工程 | 1497188.17
1.6 | 9#厂房桩基工程 | 1497188.17
1.7 | 10#厂房桩基工程 | 1328226.41
1.8 | 11#厂房桩基工程 | 1328226.41
1.9 | 12#厂房桩基工程 | 6648182.58
1.10 | 13#厂房桩基工程 | 2976018.35
1.11 | 14#厂房桩基工程 | 146595.94
1.12 | 8#展示区桩基工程 | 66024.04
2 | 措施合计 | 226264.89
2.1 | 绿色施工安全防护措施费 | 76521.84
2.2 | 其他措施费 | 149743.05
3 | 其他项目 | 1833489.88 |  |  | －
3.1 | 暂列金额 | 1805297.62
3.2 | 暂估价
3.3 | 计日工
3.4 | 总承包服务费
3.5 | 预算包干费 | 28192.26
3.6 | 工程优质费
3.7 | 概算幅度差
3.8 | 索赔费用
3.9 | 现场签证费用
3.10 | 其他费用
4 | 税前工程造价 | 32148048.38
5 | 增值税销项税额 | 2893324.35 |  |  | －
6 | 总造价 | 35041372.73
7 | 人工费 | 359615.52
招标控制价合计=1+2+3+5 |  | 35,041,372.73 |  |  | 0.00
注：本表适用于单位工程招标控制价或投标报价的汇总，如无单位工程划分，单项工程也使用本表汇总
表—04

## 表-08 分部分项工程和单价措施项目清单与计价表【桩基础工
分部分项工程和单价措施项目清单与计价表
工程名称：桩基础工程 |  |  |  | 标段： |  |  |  | 第 1 页 共 34 页
序号 | 项目编码 | 项目名称 | 项目特征描述 |  | 计量单位 | 工程量 | 金额（元）
[7 empty] | 综合单价 |  | 综合合价 | 其中
暂估价
|  | 地下室桩基工程 | [6 empty] | 10373380.37
1 | 010301002001 | 一体式搅拌植桩Φ500 | 1.地层情况:综合考虑 2.桩长:综合考虑 3.桩外径、壁厚:桩径Φ500mm(AB桩），壁厚125mm 4.水泥搅拌桩桩径Φ800mm，水泥采用P.O 42.5级普通硅酸盐水泥,水泥掺入比不少于15% 5.桩倾斜度:垂直 6.沉桩方法:采用全液压多功能一体机桩机压桩 7.管桩强度:不低于C80 8.填充材料种类:桩顶C35微膨胀混凝土 9.工程量按设计有效桩长计算（不含桩尖长度），单价综合考虑试验桩、接桩等费用 10.根据地质状况及设计要求，综合考虑引孔及入岩费用 |  | m | 4770.5 | 567.02 |  | 2704968.91
2 | 010301002002 | 一体式搅拌植桩Φ600 | 1.地层情况:综合考虑 2.桩长:综合考虑 3.桩外径、壁厚:桩径Φ600mm(AB桩），壁厚130mm 4.水泥搅拌桩桩径Φ900mm，水泥采用P.O 42.5级普通硅酸盐水泥,水泥掺入比不少于15% 5.桩倾斜度:垂直 6.沉桩方法:采用全液压多功能一体机桩机压桩 7.管桩强度：不低于C80 8.填充材料种类:桩顶C35微膨胀混凝土 9.工程量按设计有效桩长计算（不含桩尖长度），单价综合考虑试验桩、接桩等费用 10.根据地质状况及设计要求，综合考虑引孔及入岩费用 |  | m | 9259 | 680.45 |  | 6300286.55
本页小计 | [8 empty] | 9005255.46
注：为计取规费等的使用，可在表中增设其中：“定额人工费”。
表—08
分部分项工程和单价措施项目清单与计价表
工程名称：桩基础工程 |  |  |  | 标段： |  |  |  | 第 2 页 共 34 页
序号 | 项目编码 | 项目名称 | 项目特征描述 |  | 计量单位 | 工程量 | 金额（元）
[7 empty] | 综合单价 |  | 综合合价 | 其中
暂估价
3 | 010301002003 | 一体式搅拌植桩 Φ500（空桩、送桩） | 1.地层情况:综合考虑 2.送桩深度:综合考虑 3.桩外径、壁厚:桩径Φ500mm(AB桩），壁厚125mm 4.水泥搅拌桩桩径Φ800mm 5.桩倾斜度:垂直 6.沉桩方法:采用全液压多功能一体机桩机压桩 7.管桩强度：不低于C80 |  | m | 289.5 | 310 |  | 89745
4 | 010301002004 | 一体式搅拌植桩 Φ600（空桩、送桩） | 1.地层情况:综合考虑 2.送桩深度:综合考虑 3.桩外径、壁厚:桩径Φ600mm(AB桩），壁厚130mm 4.水泥搅拌桩桩径Φ900mm 5.桩倾斜度:垂直 6.沉桩方法:采用全液压多功能一体机桩机压桩 7.管桩强度：不低于C80 |  | m | 1930.6 | 320 |  | 617792
5 | 010301004001 | 截桩头 | 1.桩类型:预制钢筋混凝土管桩 2.桩头截面、高度:综合考虑，高综合考虑 3.桩头钢筋截断,清理桩头表面 4.考虑其他完成工作涉及的所有费用 |  | 个 | 597 | 85.77 |  | 51204.69
6 | 010103002009 | 余方弃置 石方 | 1、石方类型:综合考虑 2、弃碴运距:运距综合考虑，含余泥渣土弃置点（消纳场）处置费 3、其他事项:包括根据图纸及规范要求完成该清单项目所需要的其他附属工作内容，并综合考虑土方消纳费等其他完成本工作涉及的所有费用 |  | m3 | 104.71 | 118.83 |  | 12442.69
本页小计 | [8 empty] | 771184.38
注：为计取规费等的使用，可在表中增设其中：“定额人工费”。
表—08
分部分项工程和单价措施项目清单与计价表
工程名称：桩基础工程 |  |  |  | 标段： |  |  |  | 第 3 页 共 34 页
序号 | 项目编码 | 项目名称 | 项目特征描述 |  | 计量单位 | 工程量 | 金额（元）
[7 empty] | 综合单价 |  | 综合合价 | 其中
暂估价
7 | 010515001001 | 桩头插筋 | 1、桩头插筋制安 2、钢筋材料损耗(包括施工损耗及因钢筋加工综合开料和钢筋出厂长度定尺所引起钢筋非设计接驳)在综合单价中考虑 3、综合单价包含钢板、钢筋制作、绑扎、安装，浇捣混凝土时钢筋保护、钢筋除锈及运输 4、设计图纸如为Φ6钢筋，无论市场是否能购买到，均按Φ6计算，不按Φ6.5调整 5、单价综合考虑抗震钢筋（带E）增加费 |  | t | 22.41 | 3837.29 |  | 85993.67
8 | 粤010301005001 | 钢桩尖（十字型）Φ500mm | 1.桩尖类型:钢桩尖（十字型） 2.规格尺寸:Φ500mm 3.详见图纸，其他综合考虑 |  | 个 | 203 | 126.32 |  | 25642.96
9 | 粤010301005002 | 钢桩尖（十字型）Φ600mm | 1.桩尖类型:钢桩尖（十字型） 2.规格尺寸:Φ600mm 3.详见图纸，其他综合考虑 |  | 个 | 394 | 151.85 |  | 59828.9
10 | 010302006001 | 超前钻 | 1.超前钻勘察技术服务 2.深度综合考虑 3.其他未注明事项按规范要求完成该清单项目所需要的其他附属工作内容，并综合考虑其他完成本工作涉及的所有费用 |  | m | 5673 | 75 |  | 425475
|  | 3A#厂房桩基工程 | [6 empty] | 1370533.06
本页小计 | [8 empty] | 596940.53
注：为计取规费等的使用，可在表中增设其中：“定额人工费”。
表—08
分部分项工程和单价措施项目清单与计价表
工程名称：桩基础工程 |  |  |  | 标段： |  |  |  | 第 4 页 共 34 页
序号 | 项目编码 | 项目名称 | 项目特征描述 |  | 计量单位 | 工程量 | 金额（元）
[7 empty] | 综合单价 |  | 综合合价 | 其中
暂估价
11 | 010301002005 | 一体式搅拌植桩Φ500 | 1.地层情况:综合考虑 2.桩长:综合考虑 3.桩外径、壁厚:桩径Φ500mm(AB桩），壁厚125mm 4.水泥搅拌桩桩径Φ800mm，水泥采用P.O 42.5级普通硅酸盐水泥,水泥掺入比不少于15% 5.桩倾斜度:垂直 6.沉桩方法:采用全液压多功能一体机桩机压桩 7.管桩强度:不低于C80 8.填充材料种类:桩顶C40微膨胀混凝土、桩头C30微膨胀混凝土 9.工程量按设计有效桩长计算（不含桩尖长度），单价综合考虑试验桩、接桩等费用 10.根据地质状况及设计要求，综合考虑引孔及入岩费用 |  | m | 1151.5 | 573.09 |  | 659913.14
12 | 010301002006 | 一体式搅拌植桩Φ700 | 1.地层情况:综合考虑 2.桩长:综合考虑 3.桩外径、壁厚:桩径Φ700mm(AB桩），壁厚130mm 4.水泥搅拌桩桩径Φ1000mm，水泥采用P.O 42.5级普通硅酸盐水泥,水泥掺入比不少于15% 5.桩倾斜度:垂直 6.沉桩方法:采用全液压多功能一体机桩机压桩 7.管桩强度:不低于C80 8.填充材料种类:桩顶C40微膨胀混凝土、桩头C30微膨胀混凝土 9.工程量按设计有效桩长计算（不含桩尖长度），单价综合考虑试验桩、接桩等费用 10.根据地质状况及设计要求，综合考虑引孔及入岩费用 |  | m | 658 | 860.3 |  | 566077.4
本页小计 | [8 empty] | 1225990.54
注：为计取规费等的使用，可在表中增设其中：“定额人工费”。
表—08
分部分项工程和单价措施项目清单与计价表
工程名称：桩基础工程 |  |  |  | 标段： |  |  |  | 第 5 页 共 34 页
序号 | 项目编码 | 项目名称 | 项目特征描述 |  | 计量单位 | 工程量 | 金额（元）
[7 empty] | 综合单价 |  | 综合合价 | 其中
暂估价
13 | 010301002007 | 一体式搅拌植桩 Φ500（空桩、送桩） | 1.地层情况:综合考虑 2.送桩深度:综合考虑 3.桩外径、壁厚:桩径Φ500mm(AB桩），壁厚125mm 4.水泥搅拌桩桩径Φ800mm 5.桩倾斜度:垂直 6.沉桩方法:采用全液压多功能一体机桩机压桩 7.管桩强度：不低于C80 |  | m | 49 | 310 |  | 15190
14 | 010301002008 | 一体式搅拌植桩 Φ700（空桩、送桩） | 1.地层情况:综合考虑 2.送桩深度:综合考虑 3.桩外径、壁厚:桩径Φ700mm(AB桩），壁厚130mm 4.水泥搅拌桩桩径Φ1000mm 5.桩倾斜度:垂直 6.沉桩方法:采用全液压多功能一体机桩机压桩 7.管桩强度：不低于C80 |  | m | 28 | 330 |  | 9240
15 | 010301004002 | 截桩头 | 1.桩类型:预制钢筋混凝土管桩 2.桩头截面、高度:综合考虑，高综合考虑 3.桩头钢筋截断,清理桩头表面 4.考虑其他完成工作涉及的所有费用 |  | 个 | 77 | 85.77 |  | 6604.29
16 | 010103002010 | 余方弃置 石方 | 1、石方类型:综合考虑 2、弃碴运距:运距综合考虑，含余泥渣土弃置点（消纳场）处置费 3、其他事项:包括根据图纸及规范要求完成该清单项目所需要的其他附属工作内容，并综合考虑土方消纳费等其他完成本工作涉及的所有费用 |  | m3 | 19.4 | 118.83 |  | 2305.3
本页小计 | [8 empty] | 33339.59
注：为计取规费等的使用，可在表中增设其中：“定额人工费”。
表—08
分部分项工程和单价措施项目清单与计价表
工程名称：桩基础工程 |  |  |  | 标段： |  |  |  | 第 6 页 共 34 页
序号 | 项目编码 | 项目名称 | 项目特征描述 |  | 计量单位 | 工程量 | 金额（元）
[7 empty] | 综合单价 |  | 综合合价 | 其中
暂估价
17 | 010515001002 | 桩头插筋 | 1、桩头插筋制安 2、钢筋材料损耗(包括施工损耗及因钢筋加工综合开料和钢筋出厂长度定尺所引起钢筋非设计接驳)在综合单价中考虑 3、综合单价包含钢板、钢筋制作、绑扎、安装，浇捣混凝土时钢筋保护、钢筋除锈及运输 4、设计图纸如为Φ6钢筋，无论市场是否能购买到，均按Φ6计算，不按Φ6.5调整 5、单价综合考虑抗震钢筋（带E）增加费 |  | t | 1.87 | 3837.29 |  | 7175.73
18 | 粤010301005003 | 钢桩尖（十字型）Φ500mm | 1.桩尖类型:钢桩尖（十字型） 2.规格尺寸:Φ500mm 3.其他综合考虑 |  | 个 | 49 | 126.32 |  | 6189.68
19 | 粤010301005004 | 钢桩尖（十字型）Φ700mm | 1.桩尖类型:钢桩尖（十字型） 2.规格尺寸:Φ700mm 3.其他综合考虑 |  | 个 | 28 | 338.84 |  | 9487.52
20 | 010302006002 | 超前钻 | 1.超前钻勘察技术服务 2.深度综合考虑 3.其他未注明事项按规范要求完成该清单项目所需要的其他附属工作内容，并综合考虑其他完成本工作涉及的所有费用 |  | m | 1178 | 75 |  | 88350
|  | 5#厂房桩基工程 | [6 empty] | 1363443.82
本页小计 | [8 empty] | 111202.93
注：为计取规费等的使用，可在表中增设其中：“定额人工费”。
表—08
分部分项工程和单价措施项目清单与计价表
工程名称：桩基础工程 |  |  |  | 标段： |  |  |  | 第 7 页 共 34 页
序号 | 项目编码 | 项目名称 | 项目特征描述 |  | 计量单位 | 工程量 | 金额（元）
[7 empty] | 综合单价 |  | 综合合价 | 其中
暂估价
21 | 010301002009 | 一体式搅拌植桩Φ500 | 1.地层情况:综合考虑 2.桩长:综合考虑 3.桩外径、壁厚:桩径Φ500mm(AB桩），壁厚125mm 4.水泥搅拌桩桩径Φ800mm，水泥采用P.O 42.5级普通硅酸盐水泥,水泥掺入比不少于15% 5.桩倾斜度:垂直 6.沉桩方法:采用全液压多功能一体机桩机压桩 7.管桩强度:不低于C80 8.填充材料种类:桩顶C40微膨胀混凝土、桩头C30微膨胀混凝土 9.工程量按设计有效桩长计算（不含桩尖长度），单价综合考虑试验桩、接桩等费用 10.根据地质状况及设计要求，综合考虑引孔及入岩费用 |  | m | 1104.5 | 573.09 |  | 632977.91
22 | 010301002010 | 一体式搅拌植桩Φ700 | 1.地层情况:综合考虑 2.桩长:综合考虑 3.桩外径、壁厚:桩径Φ700mm(AB桩），壁厚130mm 4.水泥搅拌桩桩径Φ1000mm，水泥采用P.O 42.5级普通硅酸盐水泥,水泥掺入比不少于15% 5.桩倾斜度:垂直 6.沉桩方法:采用全液压多功能一体机桩机压桩 7.管桩强度:不低于C80 8.填充材料种类:桩顶C40微膨胀混凝土、桩头C30微膨胀混凝土 9.工程量按设计有效桩长计算（不含桩尖长度），单价综合考虑试验桩、接桩等费用 10.根据地质状况及设计要求，综合考虑引孔及入岩费用 |  | m | 681.5 | 860.3 |  | 586294.45
本页小计 | [8 empty] | 1219272.36
注：为计取规费等的使用，可在表中增设其中：“定额人工费”。
表—08
分部分项工程和单价措施项目清单与计价表
工程名称：桩基础工程 |  |  |  | 标段： |  |  |  | 第 8 页 共 34 页
序号 | 项目编码 | 项目名称 | 项目特征描述 |  | 计量单位 | 工程量 | 金额（元）
[7 empty] | 综合单价 |  | 综合合价 | 其中
暂估价
23 | 010301002011 | 一体式搅拌植桩 Φ500（空桩、送桩） | 1.地层情况:综合考虑 2.送桩深度:综合考虑 3.桩外径、壁厚:桩径Φ500mm(AB桩），壁厚125mm 4.水泥搅拌桩桩径Φ800mm 5.桩倾斜度:垂直 6.沉桩方法:采用全液压多功能一体机桩机压桩 7.管桩强度：不低于C80 |  | m | 47 | 310 |  | 14570
24 | 010301002012 | 一体式搅拌植桩 Φ700（空桩、送桩） | 1.地层情况:综合考虑 2.送桩深度:综合考虑 3.桩外径、壁厚:桩径Φ700mm(AB桩），壁厚130mm 4.水泥搅拌桩桩径Φ1000mm 5.桩倾斜度:垂直 6.沉桩方法:采用全液压多功能一体机桩机压桩 7.管桩强度：不低于C80 |  | m | 29 | 330 |  | 9570
25 | 010301004003 | 截桩头 | 1.桩类型:预制钢筋混凝土管桩 2.桩头截面、高度:综合考虑，高综合考虑 3.桩头钢筋截断,清理桩头表面 4.考虑其他完成工作涉及的所有费用 |  | 个 | 76 | 85.77 |  | 6518.52
26 | 010103002011 | 余方弃置 石方 | 1、石方类型:综合考虑 2、弃碴运距:运距综合考虑，含余泥渣土弃置点（消纳场）处置费 3、其他事项:包括根据图纸及规范要求完成该清单项目所需要的其他附属工作内容，并综合考虑土方消纳费等其他完成本工作涉及的所有费用 |  | m3 | 19.36 | 118.83 |  | 2300.55
本页小计 | [8 empty] | 32959.07
注：为计取规费等的使用，可在表中增设其中：“定额人工费”。
表—08
分部分项工程和单价措施项目清单与计价表
工程名称：桩基础工程 |  |  |  | 标段： |  |  |  | 第 9 页 共 34 页
序号 | 项目编码 | 项目名称 | 项目特征描述 |  | 计量单位 | 工程量 | 金额（元）
[7 empty] | 综合单价 |  | 综合合价 | 其中
暂估价
27 | 010515001003 | 桩头插筋 | 1、桩头插筋制安 2、钢筋材料损耗(包括施工损耗及因钢筋加工综合开料和钢筋出厂长度定尺所引起钢筋非设计接驳)在综合单价中考虑 3、综合单价包含钢板、钢筋制作、绑扎、安装，浇捣混凝土时钢筋保护、钢筋除锈及运输 4、设计图纸如为Φ6钢筋，无论市场是否能购买到，均按Φ6计算，不按Φ6.5调整 5、单价综合考虑抗震钢筋（带E）增加费 |  | t | 1.85 | 3837.29 |  | 7098.99
28 | 粤010301005005 | 钢桩尖（十字型）Φ500mm | 1.桩尖类型:钢桩尖（十字型） 2.规格尺寸:Φ500mm 3.其他综合考虑 |  | 个 | 47 | 126.32 |  | 5937.04
29 | 粤010301005006 | 钢桩尖（十字型）Φ700mm | 1.桩尖类型:钢桩尖（十字型） 2.规格尺寸:Φ700mm 3.其他综合考虑 |  | 个 | 29 | 338.84 |  | 9826.36
30 | 010302006003 | 超前钻 | 1.超前钻勘察技术服务 2.深度综合考虑 3.其他未注明事项按规范要求完成该清单项目所需要的其他附属工作内容，并综合考虑其他完成本工作涉及的所有费用 |  | m | 1178 | 75 |  | 88350
|  | 6#厂房桩基工程 | [6 empty] | 1493286.29
本页小计 | [8 empty] | 111212.39
注：为计取规费等的使用，可在表中增设其中：“定额人工费”。
表—08
分部分项工程和单价措施项目清单与计价表
工程名称：桩基础工程 |  |  |  | 标段： |  |  |  | 第 10 页 共 34 页
序号 | 项目编码 | 项目名称 | 项目特征描述 |  | 计量单位 | 工程量 | 金额（元）
[7 empty] | 综合单价 |  | 综合合价 | 其中
暂估价
31 | 010301002013 | 一体式搅拌植桩Φ500 | 1.地层情况:综合考虑 2.桩长:综合考虑 3.桩外径、壁厚:桩径Φ500mm(AB桩），壁厚125mm 4.水泥搅拌桩桩径Φ800mm，水泥采用P.O 42.5级普通硅酸盐水泥,水泥掺入比不少于15% 5.桩倾斜度:垂直 6.沉桩方法:采用全液压多功能一体机桩机压桩 7.管桩强度:不低于C80 8.填充材料种类:桩顶C40微膨胀混凝土、桩头C30微膨胀混凝土 9.工程量按设计有效桩长计算（不含桩尖长度），单价综合考虑试验桩、接桩等费用 10.根据地质状况及设计要求，综合考虑引孔及入岩费用 |  | m | 1104.5 | 573.09 |  | 632977.91
32 | 010301002014 | 一体式搅拌植桩Φ700 | 1.地层情况:综合考虑 2.桩长:综合考虑 3.桩外径、壁厚:桩径Φ700mm(AB桩），壁厚130mm 4.水泥搅拌桩桩径Φ1000mm，水泥采用P.O 42.5级普通硅酸盐水泥,水泥掺入比不少于15% 5.桩倾斜度:垂直 6.沉桩方法:采用全液压多功能一体机桩机压桩 7.管桩强度:不低于C80 8.填充材料种类:桩顶C40微膨胀混凝土、桩头C30微膨胀混凝土 9.工程量按设计有效桩长计算（不含桩尖长度），单价综合考虑试验桩、接桩等费用 10.根据地质状况及设计要求，综合考虑引孔及入岩费用 |  | m | 822.5 | 860.3 |  | 707596.75
本页小计 | [8 empty] | 1340574.66
注：为计取规费等的使用，可在表中增设其中：“定额人工费”。
表—08
分部分项工程和单价措施项目清单与计价表
工程名称：桩基础工程 |  |  |  | 标段： |  |  |  | 第 11 页 共 34 页
序号 | 项目编码 | 项目名称 | 项目特征描述 |  | 计量单位 | 工程量 | 金额（元）
[7 empty] | 综合单价 |  | 综合合价 | 其中
暂估价
33 | 010301002015 | 一体式搅拌植桩 Φ500（空桩、送桩） | 1.地层情况:综合考虑 2.送桩深度:综合考虑 3.桩外径、壁厚:桩径Φ500mm(AB桩），壁厚125mm 4.水泥搅拌桩桩径Φ800mm 5.桩倾斜度:垂直 6.沉桩方法:采用全液压多功能一体机桩机压桩 7.管桩强度：不低于C80 |  | m | 52 | 310 |  | 16120
34 | 010301002016 | 一体式搅拌植桩 Φ700（空桩、送桩） | 1.地层情况:综合考虑 2.送桩深度:综合考虑 3.桩外径、壁厚:桩径Φ700mm(AB桩），壁厚130mm 4.水泥搅拌桩桩径Φ1000mm， 5.桩倾斜度:垂直 6.沉桩方法:采用全液压多功能一体机桩机压桩 7.管桩强度：不低于C80 |  | m | 35 | 330 |  | 11550
35 | 010301004004 | 截桩头 | 1.桩类型:预制钢筋混凝土管桩 2.桩头截面、高度:综合考虑，高综合考虑 3.桩头钢筋截断,清理桩头表面 4.考虑其他完成工作涉及的所有费用 |  | 个 | 87 | 85.77 |  | 7461.99
36 | 010103002012 | 余方弃置 石方 | 1、石方类型:综合考虑 2、弃碴运距:运距综合考虑，含余泥渣土弃置点（消纳场）处置费 3、其他事项:包括根据图纸及规范要求完成该清单项目所需要的其他附属工作内容，并综合考虑土方消纳费等其他完成本工作涉及的所有费用 |  | m3 | 22.44 | 118.83 |  | 2666.55
本页小计 | [8 empty] | 37798.54
注：为计取规费等的使用，可在表中增设其中：“定额人工费”。
表—08
分部分项工程和单价措施项目清单与计价表
工程名称：桩基础工程 |  |  |  | 标段： |  |  |  | 第 12 页 共 34 页
序号 | 项目编码 | 项目名称 | 项目特征描述 |  | 计量单位 | 工程量 | 金额（元）
[7 empty] | 综合单价 |  | 综合合价 | 其中
暂估价
37 | 010515001004 | 桩头插筋 | 1、桩头插筋制安 2、钢筋材料损耗(包括施工损耗及因钢筋加工综合开料和钢筋出厂长度定尺所引起钢筋非设计接驳)在综合单价中考虑 3、综合单价包含钢板、钢筋制作、绑扎、安装，浇捣混凝土时钢筋保护、钢筋除锈及运输 4、设计图纸如为Φ6钢筋，无论市场是否能购买到，均按Φ6计算，不按Φ6.5调整 5、单价综合考虑抗震钢筋（带E）增加费 |  | t | 2.12 | 3837.29 |  | 8135.05
38 | 粤010301005007 | 钢桩尖（十字型）Φ500mm | 1.桩尖类型:钢桩尖（十字型） 2.规格尺寸:Φ500mm 3.其他综合考虑 |  | 个 | 52 | 126.32 |  | 6568.64
39 | 粤010301005008 | 钢桩尖（十字型）Φ700mm | 1.桩尖类型:钢桩尖（十字型） 2.规格尺寸:Φ700mm 3.其他综合考虑 |  | 个 | 35 | 338.84 |  | 11859.4
40 | 010302006004 | 超前钻 | 1.超前钻勘察技术服务 2.深度综合考虑 3.其他未注明事项按规范要求完成该清单项目所需要的其他附属工作内容，并综合考虑其他完成本工作涉及的所有费用 |  | m | 1178 | 75 |  | 88350
|  | 7#厂房桩基工程 | [6 empty] | 1497188.17
本页小计 | [8 empty] | 114913.09
注：为计取规费等的使用，可在表中增设其中：“定额人工费”。
表—08
分部分项工程和单价措施项目清单与计价表
工程名称：桩基础工程 |  |  |  | 标段： |  |  |  | 第 13 页 共 34 页
序号 | 项目编码 | 项目名称 | 项目特征描述 |  | 计量单位 | 工程量 | 金额（元）
[7 empty] | 综合单价 |  | 综合合价 | 其中
暂估价
41 | 010301002017 | 一体式搅拌植桩Φ500 | 1.地层情况:综合考虑 2.桩长:综合考虑 3.桩外径、壁厚:桩径Φ500mm(AB桩），壁厚125mm 4.水泥搅拌桩桩径Φ800mm，水泥采用P.O 42.5级普通硅酸盐水泥,水泥掺入比不少于15% 5.桩倾斜度:垂直 6.沉桩方法:采用全液压多功能一体机桩机压桩 7.管桩强度:不低于C80 8.填充材料种类:桩顶C40微膨胀混凝土、桩头C30微膨胀混凝土 9.工程量按设计有效桩长计算（不含桩尖长度），单价综合考虑试验桩、接桩等费用 10.根据地质状况及设计要求，综合考虑引孔及入岩费用 |  | m | 1151.5 | 573.09 |  | 659913.14
42 | 010301002018 | 一体式搅拌植桩Φ700 | 1.地层情况:综合考虑 2.桩长:综合考虑 3.桩外径、壁厚:桩径Φ700mm(AB桩），壁厚130mm 4.水泥搅拌桩桩径Φ1000mm，水泥采用P.O 42.5级普通硅酸盐水泥,水泥掺入比不少于15% 5.桩倾斜度:垂直 6.沉桩方法:采用全液压多功能一体机桩机压桩 7.管桩强度:不低于C80 8.填充材料种类:桩顶C40微膨胀混凝土、桩头C30微膨胀混凝土 9.工程量按设计有效桩长计算（不含桩尖长度），单价综合考虑试验桩、接桩等费用 10.根据地质状况及设计要求，综合考虑引孔及入岩费用 |  | m | 799 | 860.3 |  | 687379.7
本页小计 | [8 empty] | 1347292.84
注：为计取规费等的使用，可在表中增设其中：“定额人工费”。
表—08
分部分项工程和单价措施项目清单与计价表
工程名称：桩基础工程 |  |  |  | 标段： |  |  |  | 第 14 页 共 34 页
序号 | 项目编码 | 项目名称 | 项目特征描述 |  | 计量单位 | 工程量 | 金额（元）
[7 empty] | 综合单价 |  | 综合合价 | 其中
暂估价
43 | 010301002019 | 一体式搅拌植桩 Φ500（空桩、送桩） | 1.地层情况:综合考虑 2.送桩深度:综合考虑 3.桩外径、壁厚:桩径Φ500mm(AB桩），壁厚125mm 4.水泥搅拌桩桩径Φ800mm 5.桩倾斜度:垂直 6.沉桩方法:采用全液压多功能一体机桩机压桩 7.管桩强度：不低于C80 |  | m | 49 | 310 |  | 15190
44 | 010301002020 | 一体式搅拌植桩 Φ700（空桩、送桩） | 1.地层情况:综合考虑 2.送桩深度:综合考虑 3.桩外径、壁厚:桩径Φ700mm(AB桩），壁厚130mm 4.水泥搅拌桩桩径Φ1000mm 5.桩倾斜度:垂直 6.沉桩方法:采用全液压多功能一体机桩机压桩 7.管桩强度：不低于C80 |  | m | 34 | 330 |  | 11220
45 | 010301004005 | 截桩头 | 1.桩类型:预制钢筋混凝土管桩 2.桩头截面、高度:综合考虑，高综合考虑 3.桩头钢筋截断,清理桩头表面 4.考虑其他完成工作涉及的所有费用 |  | 个 | 83 | 85.77 |  | 7118.91
46 | 010103002013 | 余方弃置 石方 | 1、石方类型:综合考虑 2、弃碴运距:运距综合考虑，含余泥渣土弃置点（消纳场）处置费 3、其他事项:包括根据图纸及规范要求完成该清单项目所需要的其他附属工作内容，并综合考虑土方消纳费等其他完成本工作涉及的所有费用 |  | m3 | 21.5 | 118.83 |  | 2554.85
本页小计 | [8 empty] | 36083.76
注：为计取规费等的使用，可在表中增设其中：“定额人工费”。
表—08
分部分项工程和单价措施项目清单与计价表
工程名称：桩基础工程 |  |  |  | 标段： |  |  |  | 第 15 页 共 34 页
序号 | 项目编码 | 项目名称 | 项目特征描述 |  | 计量单位 | 工程量 | 金额（元）
[7 empty] | 综合单价 |  | 综合合价 | 其中
暂估价
47 | 010515001005 | 桩头插筋 | 1、桩头插筋制安 2、钢筋材料损耗(包括施工损耗及因钢筋加工综合开料和钢筋出厂长度定尺所引起钢筋非设计接驳)在综合单价中考虑 3、综合单价包含钢板、钢筋制作、绑扎、安装，浇捣混凝土时钢筋保护、钢筋除锈及运输 4、设计图纸如为Φ6钢筋，无论市场是否能购买到，均按Φ6计算，不按Φ6.5调整 5、单价综合考虑抗震钢筋（带E）增加费 |  | t | 2.02 | 3837.29 |  | 7751.33
48 | 粤010301005009 | 钢桩尖（十字型）Φ500mm | 1.桩尖类型:钢桩尖（十字型） 2.规格尺寸:Φ500mm 3.其他综合考虑 |  | 个 | 49 | 126.32 |  | 6189.68
49 | 粤010301005010 | 钢桩尖（十字型）Φ700mm | 1.桩尖类型:钢桩尖（十字型） 2.规格尺寸:Φ700mm 3.其他综合考虑 |  | 个 | 34 | 338.84 |  | 11520.56
50 | 010302006005 | 超前钻 | 1.超前钻勘察技术服务 2.深度综合考虑 3.其他未注明事项按规范要求完成该清单项目所需要的其他附属工作内容，并综合考虑其他完成本工作涉及的所有费用 |  | m | 1178 | 75 |  | 88350
|  | 9#厂房桩基工程 | [6 empty] | 1497188.17
本页小计 | [8 empty] | 113811.57
注：为计取规费等的使用，可在表中增设其中：“定额人工费”。
表—08
分部分项工程和单价措施项目清单与计价表
工程名称：桩基础工程 |  |  |  | 标段： |  |  |  | 第 16 页 共 34 页
序号 | 项目编码 | 项目名称 | 项目特征描述 |  | 计量单位 | 工程量 | 金额（元）
[7 empty] | 综合单价 |  | 综合合价 | 其中
暂估价
51 | 010301002021 | 一体式搅拌植桩Φ500 | 1.地层情况:综合考虑 2.桩长:综合考虑 3.桩外径、壁厚:桩径Φ500mm(AB桩），壁厚125mm 4.水泥搅拌桩桩径Φ800mm，水泥采用P.O 42.5级普通硅酸盐水泥,水泥掺入比不少于15% 5.桩倾斜度:垂直 6.沉桩方法:采用全液压多功能一体机桩机压桩 7.管桩强度:不低于C80 8.填充材料种类:桩顶C40微膨胀混凝土、桩头C30微膨胀混凝土 9.工程量按设计有效桩长计算（不含桩尖长度），单价综合考虑试验桩、接桩等费用 10.根据地质状况及设计要求，综合考虑引孔及入岩费用 |  | m | 1151.5 | 573.09 |  | 659913.14
52 | 010301002022 | 一体式搅拌植桩Φ700 | 1.地层情况:综合考虑 2.桩长:综合考虑 3.桩外径、壁厚:桩径Φ700mm(AB桩），壁厚130mm 4.水泥搅拌桩桩径Φ1000mm，水泥采用P.O 42.5级普通硅酸盐水泥,水泥掺入比不少于15% 5.桩倾斜度:垂直 6.沉桩方法:采用全液压多功能一体机桩机压桩 7.管桩强度:不低于C80 8.填充材料种类:桩顶C40微膨胀混凝土、桩头C30微膨胀混凝土 9.工程量按设计有效桩长计算（不含桩尖长度），单价综合考虑试验桩、接桩等费用 10.根据地质状况及设计要求，综合考虑引孔及入岩费用 |  | m | 799 | 860.3 |  | 687379.7
本页小计 | [8 empty] | 1347292.84
注：为计取规费等的使用，可在表中增设其中：“定额人工费”。
表—08
分部分项工程和单价措施项目清单与计价表
工程名称：桩基础工程 |  |  |  | 标段： |  |  |  | 第 17 页 共 34 页
序号 | 项目编码 | 项目名称 | 项目特征描述 |  | 计量单位 | 工程量 | 金额（元）
[7 empty] | 综合单价 |  | 综合合价 | 其中
暂估价
53 | 010301002023 | 一体式搅拌植桩 Φ500（空桩、送桩） | 1.地层情况:综合考虑 2.送桩深度:综合考虑 3.桩外径、壁厚:桩径Φ500mm(AB桩），壁厚125mm 4.水泥搅拌桩桩径Φ800mm 5.桩倾斜度:垂直 6.沉桩方法:采用全液压多功能一体机桩机压桩 7.管桩强度：不低于C80 |  | m | 49 | 310 |  | 15190
54 | 010301002024 | 一体式搅拌植桩 Φ700（空桩、送桩） | 1.地层情况:综合考虑 2.送桩深度:综合考虑 3.桩外径、壁厚:桩径Φ700mm(AB桩），壁厚130mm 4.水泥搅拌桩桩径Φ1000mm 5.桩倾斜度:垂直 6.沉桩方法:采用全液压多功能一体机桩机压桩 7.管桩强度：不低于C80 |  | m | 34 | 330 |  | 11220
55 | 010301004006 | 截桩头 | 1.桩类型:预制钢筋混凝土管桩 2.桩头截面、高度:综合考虑，高综合考虑 3.桩头钢筋截断,清理桩头表面 4.考虑其他完成工作涉及的所有费用 |  | 个 | 83 | 85.77 |  | 7118.91
56 | 010103002014 | 余方弃置 石方 | 1、石方类型:综合考虑 2、弃碴运距:运距综合考虑，含余泥渣土弃置点（消纳场）处置费 3、其他事项:包括根据图纸及规范要求完成该清单项目所需要的其他附属工作内容，并综合考虑土方消纳费等其他完成本工作涉及的所有费用 |  | m3 | 21.5 | 118.83 |  | 2554.85
本页小计 | [8 empty] | 36083.76
注：为计取规费等的使用，可在表中增设其中：“定额人工费”。
表—08
分部分项工程和单价措施项目清单与计价表
工程名称：桩基础工程 |  |  |  | 标段： |  |  |  | 第 18 页 共 34 页
序号 | 项目编码 | 项目名称 | 项目特征描述 |  | 计量单位 | 工程量 | 金额（元）
[7 empty] | 综合单价 |  | 综合合价 | 其中
暂估价
57 | 010515001006 | 桩头插筋 | 1、桩头插筋制安 2、钢筋材料损耗(包括施工损耗及因钢筋加工综合开料和钢筋出厂长度定尺所引起钢筋非设计接驳)在综合单价中考虑 3、综合单价包含钢板、钢筋制作、绑扎、安装，浇捣混凝土时钢筋保护、钢筋除锈及运输 4、设计图纸如为Φ6钢筋，无论市场是否能购买到，均按Φ6计算，不按Φ6.5调整 5、单价综合考虑抗震钢筋（带E）增加费 |  | t | 2.02 | 3837.29 |  | 7751.33
58 | 粤010301005011 | 钢桩尖（十字型）Φ500mm | 1.桩尖类型:钢桩尖（十字型） 2.规格尺寸:Φ500mm 3.其他综合考虑 |  | 个 | 49 | 126.32 |  | 6189.68
59 | 粤010301005012 | 钢桩尖（十字型）Φ700mm | 1.桩尖类型:钢桩尖（十字型） 2.规格尺寸:Φ700mm 3.其他综合考虑 |  | 个 | 34 | 338.84 |  | 11520.56
60 | 010302006006 | 超前钻 | 1.超前钻勘察技术服务 2.深度综合考虑 3.其他未注明事项按规范要求完成该清单项目所需要的其他附属工作内容，并综合考虑其他完成本工作涉及的所有费用 |  | m | 1178 | 75 |  | 88350
|  | 10#厂房桩基工程 | [6 empty] | 1328226.41
本页小计 | [8 empty] | 113811.57
注：为计取规费等的使用，可在表中增设其中：“定额人工费”。
表—08
分部分项工程和单价措施项目清单与计价表
工程名称：桩基础工程 |  |  |  | 标段： |  |  |  | 第 19 页 共 34 页
序号 | 项目编码 | 项目名称 | 项目特征描述 |  | 计量单位 | 工程量 | 金额（元）
[7 empty] | 综合单价 |  | 综合合价 | 其中
暂估价
61 | 010301002025 | 一体式搅拌植桩Φ500 | 1.地层情况:综合考虑 2.桩长:综合考虑 3.桩外径、壁厚:桩径Φ500mm(AB桩），壁厚125mm 4.水泥搅拌桩桩径Φ800mm，水泥采用P.O 42.5级普通硅酸盐水泥,水泥掺入比不少于15% 5.桩倾斜度:垂直 6.沉桩方法:采用全液压多功能一体机桩机压桩 7.管桩强度:不低于C80 8.填充材料种类:桩顶C40微膨胀混凝土、桩头C30微膨胀混凝土 9.工程量按设计有效桩长计算（不含桩尖长度），单价综合考虑试验桩、接桩等费用 10.根据地质状况及设计要求，综合考虑引孔及入岩费用 |  | m | 1081 | 573.09 |  | 619510.29
62 | 010301002026 | 一体式搅拌植桩Φ700 | 1.地层情况:综合考虑 2.桩长:综合考虑 3.桩外径、壁厚:桩径Φ700mm(AB桩），壁厚130mm 4.水泥搅拌桩桩径Φ1000mm，水泥采用P.O 42.5级普通硅酸盐水泥,水泥掺入比不少于15% 5.桩倾斜度:垂直 6.沉桩方法:采用全液压多功能一体机桩机压桩 7.管桩强度:不低于C80 8.填充材料种类:桩顶C40微膨胀混凝土、桩头C30微膨胀混凝土 9.工程量按设计有效桩长计算（不含桩尖长度），单价综合考虑试验桩、接桩等费用 10.根据地质状况及设计要求，综合考虑引孔及入岩费用 |  | m | 658 | 860.3 |  | 566077.4
本页小计 | [8 empty] | 1185587.69
注：为计取规费等的使用，可在表中增设其中：“定额人工费”。
表—08
分部分项工程和单价措施项目清单与计价表
工程名称：桩基础工程 |  |  |  | 标段： |  |  |  | 第 20 页 共 34 页
序号 | 项目编码 | 项目名称 | 项目特征描述 |  | 计量单位 | 工程量 | 金额（元）
[7 empty] | 综合单价 |  | 综合合价 | 其中
暂估价
63 | 010301002027 | 一体式搅拌植桩 Φ500（空桩、送桩） | 1.地层情况:综合考虑 2.送桩深度:综合考虑 3.桩外径、壁厚:桩径Φ500mm(AB桩），壁厚125mm 4.水泥搅拌桩桩径Φ800mm 5.桩倾斜度:垂直 6.沉桩方法:采用全液压多功能一体机桩机压桩 7.管桩强度：不低于C80 |  | m | 46 | 310 |  | 14260
64 | 010301002028 | 一体式搅拌植桩 Φ700（空桩、送桩） | 1.地层情况:综合考虑 2.送桩深度:综合考虑 3.桩外径、壁厚:桩径Φ700mm(AB桩），壁厚130mm 4.水泥搅拌桩桩径Φ1000mm 5.桩倾斜度:垂直 6.沉桩方法:采用全液压多功能一体机桩机压桩 7.管桩强度：不低于C80 |  | m | 28 | 330 |  | 9240
65 | 010301004007 | 截桩头 | 1.桩类型:预制钢筋混凝土管桩 2.桩头截面、高度:综合考虑，高综合考虑 3.桩头钢筋截断,清理桩头表面 4.考虑其他完成工作涉及的所有费用 |  | 个 | 74 | 85.77 |  | 6346.98
66 | 010103002015 | 余方弃置 石方 | 1、石方类型:综合考虑 2、弃碴运距:运距综合考虑，含余泥渣土弃置点（消纳场）处置费 3、其他事项:包括根据图纸及规范要求完成该清单项目所需要的其他附属工作内容，并综合考虑土方消纳费等其他完成本工作涉及的所有费用 |  | m3 | 18.82 | 118.83 |  | 2236.38
本页小计 | [8 empty] | 32083.36
注：为计取规费等的使用，可在表中增设其中：“定额人工费”。
表—08
分部分项工程和单价措施项目清单与计价表
工程名称：桩基础工程 |  |  |  | 标段： |  |  |  | 第 21 页 共 34 页
序号 | 项目编码 | 项目名称 | 项目特征描述 |  | 计量单位 | 工程量 | 金额（元）
[7 empty] | 综合单价 |  | 综合合价 | 其中
暂估价
67 | 010515001007 | 桩头插筋 | 1、桩头插筋制安 2、钢筋材料损耗(包括施工损耗及因钢筋加工综合开料和钢筋出厂长度定尺所引起钢筋非设计接驳)在综合单价中考虑 3、综合单价包含钢板、钢筋制作、绑扎、安装，浇捣混凝土时钢筋保护、钢筋除锈及运输 4、设计图纸如为Φ6钢筋，无论市场是否能购买到，均按Φ6计算，不按Φ6.5调整 5、单价综合考虑抗震钢筋（带E）增加费 |  | t | 1.8 | 3837.29 |  | 6907.12
68 | 粤010301005013 | 钢桩尖（十字型）Φ500mm | 1.桩尖类型:钢桩尖（十字型） 2.规格尺寸:Φ500mm 3.其他综合考虑 |  | 个 | 46 | 126.32 |  | 5810.72
69 | 粤010301005014 | 钢桩尖（十字型）Φ700mm | 1.桩尖类型:钢桩尖（十字型） 2.规格尺寸:Φ700mm 3.其他综合考虑 |  | 个 | 28 | 338.84 |  | 9487.52
70 | 010302006007 | 超前钻 | 1.超前钻勘察技术服务 2.深度综合考虑 3.其他未注明事项按规范要求完成该清单项目所需要的其他附属工作内容，并综合考虑其他完成本工作涉及的所有费用 |  | m | 1178 | 75 |  | 88350
|  | 11#厂房桩基工程 | [6 empty] | 1328226.41
本页小计 | [8 empty] | 110555.36
注：为计取规费等的使用，可在表中增设其中：“定额人工费”。
表—08
分部分项工程和单价措施项目清单与计价表
工程名称：桩基础工程 |  |  |  | 标段： |  |  |  | 第 22 页 共 34 页
序号 | 项目编码 | 项目名称 | 项目特征描述 |  | 计量单位 | 工程量 | 金额（元）
[7 empty] | 综合单价 |  | 综合合价 | 其中
暂估价
71 | 010301002029 | 一体式搅拌植桩Φ500 | 1.地层情况:综合考虑 2.桩长:综合考虑 3.桩外径、壁厚:桩径Φ500mm(AB桩），壁厚125mm 4.水泥搅拌桩桩径Φ800mm，水泥采用P.O 42.5级普通硅酸盐水泥,水泥掺入比不少于15% 5.桩倾斜度:垂直 6.沉桩方法:采用全液压多功能一体机桩机压桩 7.管桩强度:不低于C80 8.填充材料种类:桩顶C40微膨胀混凝土、桩头C30微膨胀混凝土 9.工程量按设计有效桩长计算（不含桩尖长度），单价综合考虑试验桩、接桩等费用 10.根据地质状况及设计要求，综合考虑引孔及入岩费用 |  | m | 1081 | 573.09 |  | 619510.29
72 | 010301002030 | 一体式搅拌植桩Φ700 | 1.地层情况:综合考虑 2.桩长:综合考虑 3.桩外径、壁厚:桩径Φ700mm(AB桩），壁厚130mm 4.水泥搅拌桩桩径Φ1000mm，水泥采用P.O 42.5级普通硅酸盐水泥,水泥掺入比不少于15% 5.桩倾斜度:垂直 6.沉桩方法:采用全液压多功能一体机桩机压桩 7.管桩强度:不低于C80 8.填充材料种类:桩顶C40微膨胀混凝土、桩头C30微膨胀混凝土 9.工程量按设计有效桩长计算（不含桩尖长度），单价综合考虑试验桩、接桩等费用 10.根据地质状况及设计要求，综合考虑引孔及入岩费用 |  | m | 658 | 860.3 |  | 566077.4
本页小计 | [8 empty] | 1185587.69
注：为计取规费等的使用，可在表中增设其中：“定额人工费”。
表—08
分部分项工程和单价措施项目清单与计价表
工程名称：桩基础工程 |  |  |  | 标段： |  |  |  | 第 23 页 共 34 页
序号 | 项目编码 | 项目名称 | 项目特征描述 |  | 计量单位 | 工程量 | 金额（元）
[7 empty] | 综合单价 |  | 综合合价 | 其中
暂估价
73 | 010301002031 | 一体式搅拌植桩 Φ500（空桩、送桩） | 1.地层情况:综合考虑 2.送桩深度:综合考虑 3.桩外径、壁厚:桩径Φ500mm(AB桩），壁厚125mm 4.水泥搅拌桩桩径Φ800mm 5.桩倾斜度:垂直 6.沉桩方法:采用全液压多功能一体机桩机压桩 7.管桩强度：不低于C80 |  | m | 46 | 310 |  | 14260
74 | 010301002032 | 一体式搅拌植桩 Φ700（空桩、送桩） | 1.地层情况:综合考虑 2.送桩深度:综合考虑 3.桩外径、壁厚:桩径Φ700mm(AB桩），壁厚130mm 4.水泥搅拌桩桩径Φ1000mm 5.桩倾斜度:垂直 6.沉桩方法:采用全液压多功能一体机桩机压桩 7.管桩强度：不低于C80 |  | m | 28 | 330 |  | 9240
75 | 010301004008 | 截桩头 | 1.桩类型:预制钢筋混凝土管桩 2.桩头截面、高度:综合考虑，高综合考虑 3.桩头钢筋截断,清理桩头表面 4.考虑其他完成工作涉及的所有费用 |  | 个 | 74 | 85.77 |  | 6346.98
76 | 010103002016 | 余方弃置 石方 | 1、石方类型:综合考虑 2、弃碴运距:运距综合考虑，含余泥渣土弃置点（消纳场）处置费 3、其他事项:包括根据图纸及规范要求完成该清单项目所需要的其他附属工作内容，并综合考虑土方消纳费等其他完成本工作涉及的所有费用 |  | m3 | 18.82 | 118.83 |  | 2236.38
本页小计 | [8 empty] | 32083.36
注：为计取规费等的使用，可在表中增设其中：“定额人工费”。
表—08
分部分项工程和单价措施项目清单与计价表
工程名称：桩基础工程 |  |  |  | 标段： |  |  |  | 第 24 页 共 34 页
序号 | 项目编码 | 项目名称 | 项目特征描述 |  | 计量单位 | 工程量 | 金额（元）
[7 empty] | 综合单价 |  | 综合合价 | 其中
暂估价
77 | 010515001008 | 桩头插筋 | 1、桩头插筋制安 2、钢筋材料损耗(包括施工损耗及因钢筋加工综合开料和钢筋出厂长度定尺所引起钢筋非设计接驳)在综合单价中考虑 3、综合单价包含钢板、钢筋制作、绑扎、安装，浇捣混凝土时钢筋保护、钢筋除锈及运输 4、设计图纸如为Φ6钢筋，无论市场是否能购买到，均按Φ6计算，不按Φ6.5调整 5、单价综合考虑抗震钢筋（带E）增加费 |  | t | 1.8 | 3837.29 |  | 6907.12
78 | 粤010301005015 | 钢桩尖（十字型）Φ500mm | 1.桩尖类型:钢桩尖（十字型） 2.规格尺寸:Φ500mm 3.其他综合考虑 |  | 个 | 46 | 126.32 |  | 5810.72
79 | 粤010301005016 | 钢桩尖（十字型）Φ700mm | 1.桩尖类型:钢桩尖（十字型） 2.规格尺寸:Φ700mm 3.其他综合考虑 |  | 个 | 28 | 338.84 |  | 9487.52
80 | 010302006008 | 超前钻 | 1.超前钻勘察技术服务 2.深度综合考虑 3.其他未注明事项按规范要求完成该清单项目所需要的其他附属工作内容，并综合考虑其他完成本工作涉及的所有费用 |  | m | 1178 | 75 |  | 88350
|  | 12#厂房桩基工程 | [6 empty] | 6648182.58
本页小计 | [8 empty] | 110555.36
注：为计取规费等的使用，可在表中增设其中：“定额人工费”。
表—08
分部分项工程和单价措施项目清单与计价表
工程名称：桩基础工程 |  |  |  | 标段： |  |  |  | 第 25 页 共 34 页
序号 | 项目编码 | 项目名称 | 项目特征描述 |  | 计量单位 | 工程量 | 金额（元）
[7 empty] | 综合单价 |  | 综合合价 | 其中
暂估价
81 | 010301002033 | 一体式搅拌植桩Φ500 | 1.地层情况:综合考虑 2.桩长:综合考虑 3.桩外径、壁厚:桩径Φ500mm(AB桩），壁厚125mm 4.水泥搅拌桩桩径Φ800mm，水泥采用P.O 42.5级普通硅酸盐水泥,水泥掺入比不少于15% 5.桩倾斜度:垂直 6.沉桩方法:采用全液压多功能一体机桩机压桩 7.管桩强度:不低于C80 8.填充材料种类:桩顶C35微膨胀混凝土 9.工程量按设计有效桩长计算（不含桩尖长度），单价综合考虑试验桩、接桩等费用 10.根据地质状况及设计要求，综合考虑引孔及入岩费用 |  | m | 94 | 567.02 |  | 53299.88
82 | 010301002034 | 一体式搅拌植桩Φ600 | 1.地层情况:综合考虑 2.桩长:综合考虑 3.桩外径、壁厚:桩径Φ600mm(AB桩），壁厚130mm 4.水泥搅拌桩桩径Φ900mm，水泥采用P.O 42.5级普通硅酸盐水泥,水泥掺入比不少于15% 5.桩倾斜度:垂直 6.沉桩方法:采用全液压多功能一体机桩机压桩 7.管桩强度：不低于C80 8.填充材料种类:桩顶C35微膨胀混凝土 9.工程量按设计有效桩长计算（不含桩尖长度），单价综合考虑试验桩、接桩等费用 10.根据地质状况及设计要求，综合考虑引孔及入岩费用 |  | m | 9024 | 680.45 |  | 6140380.8
本页小计 | [8 empty] | 6193680.68
注：为计取规费等的使用，可在表中增设其中：“定额人工费”。
表—08
分部分项工程和单价措施项目清单与计价表
工程名称：桩基础工程 |  |  |  | 标段： |  |  |  | 第 26 页 共 34 页
序号 | 项目编码 | 项目名称 | 项目特征描述 |  | 计量单位 | 工程量 | 金额（元）
[7 empty] | 综合单价 |  | 综合合价 | 其中
暂估价
83 | 010301002035 | 一体式搅拌植桩 Φ500（空桩、送桩） | 1.地层情况:综合考虑 2.送桩深度:综合考虑 3.桩外径、壁厚:桩径Φ500mm(AB桩），壁厚125mm 4.水泥搅拌桩桩径Φ800mm 5.桩倾斜度:垂直 6.沉桩方法:采用全液压多功能一体机桩机压桩 7.管桩强度：不低于C80 |  | m | 4 | 310 |  | 1240
84 | 010301002036 | 一体式搅拌植桩 Φ600（空桩、送桩） | 1.地层情况:综合考虑 2.送桩深度:综合考虑 3.桩外径、壁厚:桩径Φ600mm(AB桩），壁厚130mm 4.水泥搅拌桩桩径Φ900mm 5.桩倾斜度:垂直 6.沉桩方法:采用全液压多功能一体机桩机压桩 7.管桩强度：不低于C80 |  | m | 384 | 320 |  | 122880
85 | 010301004009 | 截桩头 | 1.桩类型:预制钢筋混凝土管桩 2.桩头截面、高度:综合考虑，高综合考虑 3.桩头钢筋截断,清理桩头表面 4.考虑其他完成工作涉及的所有费用 |  | 个 | 388 | 85.77 |  | 33278.76
86 | 010103002017 | 余方弃置 石方 | 1、石方类型:综合考虑 2、弃碴运距:运距综合考虑，含余泥渣土弃置点（消纳场）处置费 3、其他事项:包括根据图纸及规范要求完成该清单项目所需要的其他附属工作内容，并综合考虑土方消纳费等其他完成本工作涉及的所有费用 |  | m3 | 135.18 | 118.83 |  | 16063.44
本页小计 | [8 empty] | 173462.2
注：为计取规费等的使用，可在表中增设其中：“定额人工费”。
表—08
分部分项工程和单价措施项目清单与计价表
工程名称：桩基础工程 |  |  |  | 标段： |  |  |  | 第 27 页 共 34 页
序号 | 项目编码 | 项目名称 | 项目特征描述 |  | 计量单位 | 工程量 | 金额（元）
[7 empty] | 综合单价 |  | 综合合价 | 其中
暂估价
87 | 010515001009 | 桩头插筋 | 1、桩头插筋制安 2、钢筋材料损耗(包括施工损耗及因钢筋加工综合开料和钢筋出厂长度定尺所引起钢筋非设计接驳)在综合单价中考虑 3、综合单价包含钢板、钢筋制作、绑扎、安装，浇捣混凝土时钢筋保护、钢筋除锈及运输 4、设计图纸如为Φ6钢筋，无论市场是否能购买到，均按Φ6计算，不按Φ6.5调整 5、单价综合考虑抗震钢筋（带E）增加费 |  | t | 9.44 | 3837.29 |  | 36224.02
88 | 粤010301005017 | 钢桩尖（十字型）Φ500mm | 1.桩尖类型:钢桩尖（十字型） 2.规格尺寸:Φ500mm 3.其他综合考虑 |  | 个 | 4 | 126.32 |  | 505.28
89 | 粤010301005018 | 钢桩尖（十字型）Φ600mm | 1.桩尖类型:钢桩尖（十字型） 2.规格尺寸:Φ600mm 3.其他综合考虑 |  | 个 | 384 | 151.85 |  | 58310.4
90 | 010302006009 | 超前钻 | 1.超前钻勘察技术服务 2.深度综合考虑 3.其他未注明事项按规范要求完成该清单项目所需要的其他附属工作内容，并综合考虑其他完成本工作涉及的所有费用 |  | m | 2480 | 75 |  | 186000
|  | 13#厂房桩基工程 | [6 empty] | 2976018.35
本页小计 | [8 empty] | 281039.7
注：为计取规费等的使用，可在表中增设其中：“定额人工费”。
表—08
分部分项工程和单价措施项目清单与计价表
工程名称：桩基础工程 |  |  |  | 标段： |  |  |  | 第 28 页 共 34 页
序号 | 项目编码 | 项目名称 | 项目特征描述 |  | 计量单位 | 工程量 | 金额（元）
[7 empty] | 综合单价 |  | 综合合价 | 其中
暂估价
91 | 010301002037 | 一体式搅拌植桩Φ600 | 1.地层情况:综合考虑 2.桩长:综合考虑 3.桩外径、壁厚:桩径Φ600mm(AB桩），壁厚130mm 4.水泥搅拌桩桩径Φ900mm，水泥采用P.O 42.5级普通硅酸盐水泥,水泥掺入比不少于15% 5.桩倾斜度:垂直 6.沉桩方法:采用全液压多功能一体机桩机压桩 7.管桩强度:不低于C80 8.填充材料种类:桩顶C35微膨胀混凝土 9.工程量按设计有效桩长计算（不含桩尖长度），单价综合考虑试验桩、接桩等费用 10.根据地质状况及设计要求，综合考虑引孔及入岩费用 |  | m | 4065.5 | 681.74 |  | 2771613.97
92 | 010301002038 | 一体式搅拌植桩 Φ600（空桩、送桩） | 1.地层情况:综合考虑 2.送桩深度:综合考虑 3.桩外径、壁厚:桩径Φ600mm(AB桩），壁厚130mm 4.水泥搅拌桩桩径Φ900mm 5.桩倾斜度:垂直 6.沉桩方法:采用全液压多功能一体机桩机压桩 7.管桩强度：不低于C80 |  | m | 173 | 320 |  | 55360
93 | 010301004010 | 截桩头 | 1.桩类型:预制钢筋混凝土管桩 2.桩头截面、高度:综合考虑，高综合考虑 3.桩头钢筋截断,清理桩头表面 4.考虑其他完成工作涉及的所有费用 |  | 个 | 173 | 85.77 |  | 14838.21
本页小计 | [8 empty] | 2841812.18
注：为计取规费等的使用，可在表中增设其中：“定额人工费”。
表—08
分部分项工程和单价措施项目清单与计价表
工程名称：桩基础工程 |  |  |  | 标段： |  |  |  | 第 29 页 共 34 页
序号 | 项目编码 | 项目名称 | 项目特征描述 |  | 计量单位 | 工程量 | 金额（元）
[7 empty] | 综合单价 |  | 综合合价 | 其中
暂估价
94 | 010103002018 | 余方弃置 石方 | 1、石方类型:综合考虑 2、弃碴运距:运距综合考虑，含余泥渣土弃置点（消纳场）处置费 3、其他事项:包括根据图纸及规范要求完成该清单项目所需要的其他附属工作内容，并综合考虑土方消纳费等其他完成本工作涉及的所有费用 |  | m3 | 48.44 | 118.83 |  | 5756.13
95 | 010515001010 | 桩头插筋 | 1、桩头插筋制安 2、钢筋材料损耗(包括施工损耗及因钢筋加工综合开料和钢筋出厂长度定尺所引起钢筋非设计接驳)在综合单价中考虑 3、综合单价包含钢板、钢筋制作、绑扎、安装，浇捣混凝土时钢筋保护、钢筋除锈及运输 4、设计图纸如为Φ6钢筋，无论市场是否能购买到，均按Φ6计算，不按Φ6.5调整 5、单价综合考虑抗震钢筋（带E）增加费 |  | t | 4.21 | 3837.29 |  | 16154.99
96 | 粤010301005019 | 钢桩尖（十字型）Φ600mm | 1.桩尖类型:钢桩尖（十字型） 2.规格尺寸:Φ600mm 3.其他综合考虑 |  | 个 | 173 | 151.85 |  | 26270.05
97 | 010302006010 | 超前钻 | 1.超前钻勘察技术服务 2.深度综合考虑 3.其他未注明事项按规范要求完成该清单项目所需要的其他附属工作内容，并综合考虑其他完成本工作涉及的所有费用 |  | m | 1147 | 75 |  | 86025
|  | 14#厂房桩基工程 | [6 empty] | 146595.94
本页小计 | [8 empty] | 134206.17
注：为计取规费等的使用，可在表中增设其中：“定额人工费”。
表—08
分部分项工程和单价措施项目清单与计价表
工程名称：桩基础工程 |  |  |  | 标段： |  |  |  | 第 30 页 共 34 页
序号 | 项目编码 | 项目名称 | 项目特征描述 |  | 计量单位 | 工程量 | 金额（元）
[7 empty] | 综合单价 |  | 综合合价 | 其中
暂估价
98 | 010301002039 | 一体式搅拌植桩Φ500 | 1.地层情况:综合考虑 2.桩长:综合考虑 3.桩外径、壁厚:桩径Φ500mm(AB桩），壁厚125mm 4.水泥搅拌桩桩径Φ900mm，水泥采用P.O 42.5级普通硅酸盐水泥,水泥掺入比不少于15% 5.桩倾斜度:垂直 6.沉桩方法:采用全液压多功能一体机桩机压桩 7.管桩强度:不低于C80 8.填充材料种类:桩顶C35微膨胀混凝土 9.工程量按设计有效桩长计算（不含桩尖长度），单价综合考虑试验桩、接桩等费用 10.根据地质状况及设计要求，综合考虑引孔及入岩费用 |  | m | 211.5 | 567.02 |  | 119924.73
99 | 010301002040 | 一体式搅拌植桩 Φ500（空桩、送桩） | 1.地层情况:综合考虑 2.送桩深度:综合考虑 3.桩外径、壁厚:桩径Φ500mm(AB桩），壁厚125mm 4.水泥搅拌桩桩径Φ800mm 5.桩倾斜度:垂直 6.沉桩方法:采用全液压多功能一体机桩机压桩 7.管桩强度：不低于C80 |  | m | 9 | 310 |  | 2790
100 | 010301004011 | 截桩头 | 1.桩类型:预制钢筋混凝土管桩 2.桩头截面、高度:综合考虑，高综合考虑 3.桩头钢筋截断,清理桩头表面 4.考虑其他完成工作涉及的所有费用 |  | 个 | 9 | 85.77 |  | 771.93
本页小计 | [8 empty] | 123486.66
注：为计取规费等的使用，可在表中增设其中：“定额人工费”。
表—08
分部分项工程和单价措施项目清单与计价表
工程名称：桩基础工程 |  |  |  | 标段： |  |  |  | 第 31 页 共 34 页
序号 | 项目编码 | 项目名称 | 项目特征描述 |  | 计量单位 | 工程量 | 金额（元）
[7 empty] | 综合单价 |  | 综合合价 | 其中
暂估价
101 | 010103002019 | 余方弃置 石方 | 1、石方类型:综合考虑 2、弃碴运距:运距综合考虑，含余泥渣土弃置点（消纳场）处置费 3、其他事项:包括根据图纸及规范要求完成该清单项目所需要的其他附属工作内容，并综合考虑土方消纳费等其他完成本工作涉及的所有费用 |  | m3 | 1.71 | 118.83 |  | 203.2
102 | 010515001011 | 桩头插筋 | 1、桩头插筋制安 2、钢筋材料损耗(包括施工损耗及因钢筋加工综合开料和钢筋出厂长度定尺所引起钢筋非设计接驳)在综合单价中考虑 3、综合单价包含钢板、钢筋制作、绑扎、安装，浇捣混凝土时钢筋保护、钢筋除锈及运输 4、设计图纸如为Φ6钢筋，无论市场是否能购买到，均按Φ6计算，不按Φ6.5调整 5、单价综合考虑抗震钢筋（带E）增加费 |  | t | 0.22 | 3837.29 |  | 844.2
103 | 粤010301005020 | 钢桩尖（十字型）Φ500mm | 1.桩尖类型:钢桩尖（十字型） 2.规格尺寸:Φ500mm 3.其他综合考虑 |  | 个 | 9 | 126.32 |  | 1136.88
104 | 010302006011 | 超前钻 | 1.超前钻勘察技术服务 2.深度综合考虑 3.其他未注明事项按规范要求完成该清单项目所需要的其他附属工作内容，并综合考虑其他完成本工作涉及的所有费用 |  | m | 279 | 75 |  | 20925
|  | 8#展示区桩基工程 | [6 empty] | 66024.04
本页小计 | [8 empty] | 23109.28
注：为计取规费等的使用，可在表中增设其中：“定额人工费”。
表—08
分部分项工程和单价措施项目清单与计价表
工程名称：桩基础工程 |  |  |  | 标段： |  |  |  | 第 32 页 共 34 页
序号 | 项目编码 | 项目名称 | 项目特征描述 |  | 计量单位 | 工程量 | 金额（元）
[7 empty] | 综合单价 |  | 综合合价 | 其中
暂估价
105 | 010302001001 | 泥浆护壁成孔灌注桩 | (1)地层情况:除入岩增加费外综合考虑各种地质情况,详见地质勘察报告 (2)成孔方式:综合考虑 (3)桩长:综合考虑 (4)桩径:1000mm内 (5)护筒类型、长度:综合考虑 (6)混凝土种类、强度等级:水下C35混凝土 (7)投标人需在投标单价中综合考虑超灌费用，结算不予计算超灌工程量 (8)废弃料外运运距综合考虑 (9)埋设材料:钢管注浆管、声测管等 (10)规格型号:规格、材质、接头形式综合考虑 (11)含相关工序及其所需辅材的购买及安装等内容 (12)其他应满足招标文件、设计、施工及验收等相关规范规定要求 |  | m3 | 18.7992 | 1363.85 |  | 25639.29
106 | 粤010302008001 | 入岩增加费 | (1)旋挖桩入岩增加费 (2)岩层情况:中风化岩 (3)入岩深度:综合考虑 (4)桩径及桩长:综合考虑 (5)工程量按入中风化岩的桩体积计算 (6)含相关工序及其所需辅材的购买及安装等内容 (7)其他应满足招标文件、设计、施工及验收等相关规范规定要求 |  | m3 | 1 | 794.64 |  | 794.64
本页小计 | [8 empty] | 26433.93
注：为计取规费等的使用，可在表中增设其中：“定额人工费”。
表—08
分部分项工程和单价措施项目清单与计价表
工程名称：桩基础工程 |  |  |  | 标段： |  |  |  | 第 33 页 共 34 页
序号 | 项目编码 | 项目名称 | 项目特征描述 |  | 计量单位 | 工程量 | 金额（元）
[7 empty] | 综合单价 |  | 综合合价 | 其中
暂估价
107 | 010515004001 | 钢筋笼 | (1)钢筋种类、规格:桩钢筋笼 (2)钢筋连接方式按焊接处理，其他详见图纸设计要求 (3)弧形或直形钢筋综合考虑在综合单价中 (4)无论采用预埋、植筋等方式，预埋、植筋及其它相应费用均考虑在综合单价中 (5)综合考虑钢筋与型钢的焊接，钢筋穿过型钢等费用 (6)钢筋重量按图示的净长度(按钢筋中心线计算)加上规定弯钩长度计算，对施工图纸中已明确表示锚固、搭接长度的按施工图纸计算，钢筋无论采用焊接、搭接、机械连接或其他连接方式的费用综合考虑,包含在本综合单价中 (7)含相关工序及其所需辅材的购买及安装等内容 (8)其他应满足招标文件、设计、施工及验收等相关规范规定要求 |  | t | 1.68 | 4770.02 |  | 8013.63
108 | 010301004012 | 截桩头 | 1.桩类型:预制钢筋混凝土管桩 2.桩头截面、高度:综合考虑，高综合考虑 3.桩头钢筋截断,清理桩头表面 4.考虑其他完成工作涉及的所有费用 |  | 个 | 13 | 85.77 |  | 1115.01
109 | 010103002020 | 余方弃置 石方 | 1、石方类型:综合考虑 2、弃碴运距:运距综合考虑，含余泥渣土弃置点（消纳场）处置费 3、其他事项:包括根据图纸及规范要求完成该清单项目所需要的其他附属工作内容，并综合考虑土方消纳费等其他完成本工作涉及的所有费用 |  | m3 | 1.99 | 118.83 |  | 236.47
本页小计 | [8 empty] | 9365.11
注：为计取规费等的使用，可在表中增设其中：“定额人工费”。
表—08
分部分项工程和单价措施项目清单与计价表
工程名称：桩基础工程 |  |  |  | 标段： |  |  |  | 第 34 页 共 34 页
序号 | 项目编码 | 项目名称 | 项目特征描述 |  | 计量单位 | 工程量 | 金额（元）
[7 empty] | 综合单价 |  | 综合合价 | 其中
暂估价
110 | 010302006012 | 超前钻 | 1.超前钻勘察技术服务 2.深度综合考虑 3.其他未注明事项按规范要求完成该清单项目所需要的其他附属工作内容，并综合考虑其他完成本工作涉及的所有费用 |  | m | 403 | 75 |  | 30225
|  | 措施项目 | [6 empty] | 149743.05
111 | 011705001001 | 大型机械设备进出场及安拆 | 1.大型机械进出场费 2.包含但不限于配合试验桩、机械二次进出场费等 3.机械型号综合考虑 4.其他综合考虑 5.结算不调整 |  | 项 | 1 | 149743.05 |  | 149743.05
本页小计 | [8 empty] | 179968.05
合 计 | [8 empty] | 30238036.66
注：为计取规费等的使用，可在表中增设其中：“定额人工费”。
表—08

## 表-11 总价措施项目清单与计价表【桩基础工程】
总价措施项目清单与计价表
工程名称：桩基础工程 | [5 empty] | 标段： |  | 第 1 页 共 1 页
序号 | 项目编码 | 项目名称 | 计算基础 | 费率 (%) | 金额 (元) |  | 调整 费率(%) |  | 调整后 金额(元) | 备注
1 | LSSGCSF00003 | 绿色施工安全防护措施费 | 分部分项人工费+分部分项机具费 | 19 | 76521.84 |  |  |  |  | 以分部分项的人工费与施工机具费之和为计算基础，费率19%
2 | WMGDZJF00003 | 文明工地增加费 | 分部分项人工费+分部分项机具费 | 0 | [5 empty] | 以分部分项的人工费与施工机具费之和为计算基础，市级文明工地为1.20%；省级文明工地为2.10%
3 | 011707002003 | 夜间施工增加费 |  | 20 | [5 empty] | 以夜间施工项目人工费的20%计算
4 | GGCSF0000003 | 赶工措施费 | 分部分项人工费+分部分项机具费 | 0 | [5 empty] | 赶工措施费=（1-δ）*分部分项的（人工费+施工机具费）*0.3 （0.8≤δ＜1 式中：δ=合同工期/定额工期）
5 | QTFY00000003 | 其他费用 | [7 empty] | 按经批准的专项施工组织方案计算
合 计 |  |  |  |  | 76521.84
编制人（造价人员）： | [5 empty] | 复核人（造价工程师）：
表-11

## 表-12 其他项目清单与计价汇总表【桩基础工程】
其他项目清单与计价汇总表
工程名称：桩基础工程 |  |  | 标段： |  | 第 1 页 共 1 页
序号 | 项目名称 | 金额（元） |  | 结算金额（元） |  | 备注
1 | 暂列金额 | 1805297.62 |  |  |  | 明细详见表-12-1
2 | 暂估价
2.1 | 材料暂估价 | — |  |  |  | 明细详见表-12-2
2.2 | 专业工程暂估价 |  |  |  |  | 明细详见表-12-3
3 | 计日工 |  |  |  |  | 明细详见表-12-4
4 | 总承包服务费 |  |  |  |  | 明细详见表-12-5
5 | 预算包干费 | 28192.26
6 | 工程优质费
7 | 概算幅度差
8 | 现场签证费用
9 | 索赔费用
10 | 其他费用
| 合 计 | 1833489.88 |  |  |  | —
注：材料（工程设备）暂估单价进入清单项目综合单价，此处不汇总。
表—12

## 表-13 规费、税金项目清单与计价表【桩基础工程】
规费、税金项目清单与计价表
工程名称：桩基础工程 |  |  | 标段： |  |  | 第 1 页 共 1 页
序号 | 项目名称 | 计算基础 |  | 计算基数 | 计算费率 (%) |  | 金额(元)
1 | 增值税销项税额 | 分部分项合计+措施合计+其他项目 |  | 32148048.38 | 9 |  | 2893324.35
合 计 | [6 empty] | 2893324.35
编制人（造价人员）： |  |  | 复核人（造价工程师）：
表—13

## 表-04 单位工程招标控制价汇总表【土洞、溶洞处理】
单位工程招标控制价汇总表
工程名称：土洞、溶洞处理 |  |  | 标段： | 第 1 页 共 1 页
序号 | 汇总内容 | 金额:(元) |  |  | 其中：暂估价(元)
1 | 分部分项合计 | 4578999.92
2 | 措施合计 | 8533.62
2.1 | 绿色施工安全防护措施费 | 8533.62
2.2 | 其他措施费
3 | 其他项目 | 277883.97 |  |  | －
3.1 | 暂列金额 | 274740.00
3.2 | 暂估价
3.3 | 计日工
3.4 | 总承包服务费
3.5 | 预算包干费 | 3143.97
3.6 | 工程优质费
3.7 | 概算幅度差
3.8 | 索赔费用
3.9 | 现场签证费用
3.10 | 其他费用
4 | 税前工程造价 | 4865417.51
5 | 增值税销项税额 | 437887.58 |  |  | －
6 | 总造价 | 5303305.09
7 | 人工费 | 43391.16
招标控制价合计=1+2+3+5 |  | 5,303,305.09 |  |  | 0.00
注：本表适用于单位工程招标控制价或投标报价的汇总，如无单位工程划分，单项工程也使用本表汇总
表—04

## 表-08 分部分项工程和单价措施项目清单与计价表【土洞、溶
分部分项工程和单价措施项目清单与计价表
工程名称：土洞、溶洞处理 |  |  |  | 标段： |  |  |  | 第 1 页 共 2 页
序号 | 项目编码 | 项目名称 | 项目特征描述 |  | 计量单位 | 工程量 | 金额（元）
[7 empty] | 综合单价 |  | 综合合价 | 其中
暂估价
|  | 整个项目 | [6 empty] | 4578999.92
1 | 010201016001 | 静压注浆-水泥浆填充加固 | 1.预埋钢管水泥浆填充加固 2.浆液配制：水灰比0.5~1.0，根据试验注浆量和注浆效果及时评估，先稀后稠，如溶洞中注浆量漏失较严重，可将水灰比适当降低至0.5~0.6； 3.水泥标号：42.5（R） 4.注浆压力：综合考虑，确保满足现场注浆质量要求； 5.计算规则：按灌注42.5R水泥实际填量，以重量（单位：t）计算 |  | t | 3970 | 1050 |  | 4168500
2 | 010201016002 | 静压注浆-双液浆（水泥水玻璃）填充加固 | 1.预埋钢管双液浆（水泥水玻璃）填充加固 2.浆液配制：水灰比0.5~1.0，根据试验注浆量和注浆效果及时评估，先稀后稠，如溶洞中注浆量漏失较严重，可将水灰比适当降低至0.5~0.6； 3.水泥标号：42.5（R） 4.水玻璃掺量10%~30% 5.注浆压力：综合考虑，确保满足现场注浆质量要求； 6.计算规则：按灌注42.5R水泥实际填量，以重量（单位：t）计算 |  | t | 100 | 2200 |  | 220000
3 | 010301003001 | 注浆管制安 | 1.孔径：综合考虑 2.地质情况：根据地勘及超前钻资料综合考虑； 3.注浆管：DN20镀锌钢管（开丝口3米一段直通连接） 4.其他：排气管、管口封堵等综合考虑 |  | m | 179 | 16.48 |  | 2949.92
本页小计 | [8 empty] | 4391449.92
注：为计取规费等的使用，可在表中增设其中：“定额人工费”。
表—08
分部分项工程和单价措施项目清单与计价表
工程名称：土洞、溶洞处理 |  |  |  | 标段： |  |  |  | 第 2 页 共 2 页
序号 | 项目编码 | 项目名称 | 项目特征描述 |  | 计量单位 | 工程量 | 金额（元）
[7 empty] | 综合单价 |  | 综合合价 | 其中
暂估价
4 | 010103001001 | 回填片石 | 1.回填片石 2.回填方式综合考虑 3.运距综合考虑 4.其他事项:包括根据图纸及规范要求完成该清单项目所需要的其他附属工作内容，并综合考虑其他完成本工作涉及的所有费用 |  | m3 | 1000 | 187.55 |  | 187550
措施项目
本页小计 | [8 empty] | 187550
合 计 | [8 empty] | 4578999.92
注：为计取规费等的使用，可在表中增设其中：“定额人工费”。
表—08

## 表-11 总价措施项目清单与计价表【土洞、溶洞处理】
总价措施项目清单与计价表
工程名称：土洞、溶洞处理 | [5 empty] | 标段： |  | 第 1 页 共 1 页
序号 | 项目编码 | 项目名称 | 计算基础 | 费率 (%) | 金额 (元) |  | 调整 费率(%) |  | 调整后 金额(元) | 备注
1 | LSSGCSF00004 | 绿色施工安全防护措施费 | 分部分项人工费+分部分项机具费 | 19 | 8533.62 |  |  |  |  | 以分部分项的人工费与施工机具费之和为计算基础，费率19%
2 | WMGDZJF00004 | 文明工地增加费 | 分部分项人工费+分部分项机具费 | 0 | [5 empty] | 以分部分项的人工费与施工机具费之和为计算基础，市级文明工地为1.20%；省级文明工地为2.10%
3 | 011707002004 | 夜间施工增加费 |  | 20 | [5 empty] | 以夜间施工项目人工费的20%计算
4 | GGCSF0000004 | 赶工措施费 | 分部分项人工费+分部分项机具费 | 0 | [5 empty] | 赶工措施费=（1-δ）*分部分项的（人工费+施工机具费）*0.3 （0.8≤δ＜1 式中：δ=合同工期/定额工期）
5 | QTFY00000004 | 其他费用 | [7 empty] | 按经批准的专项施工组织方案计算
合 计 |  |  |  |  | 8533.62
编制人（造价人员）： | [5 empty] | 复核人（造价工程师）：
表-11

## 表-12 其他项目清单与计价汇总表【土洞、溶洞处理】
其他项目清单与计价汇总表
工程名称：土洞、溶洞处理 |  |  | 标段： |  | 第 1 页 共 1 页
序号 | 项目名称 | 金额（元） |  | 结算金额（元） |  | 备注
1 | 暂列金额 | 274740.00 |  |  |  | 明细详见表-12-1
2 | 暂估价
2.1 | 材料暂估价 | — |  |  |  | 明细详见表-12-2
2.2 | 专业工程暂估价 |  |  |  |  | 明细详见表-12-3
3 | 计日工 |  |  |  |  | 明细详见表-12-4
4 | 总承包服务费 |  |  |  |  | 明细详见表-12-5
5 | 预算包干费 | 3143.97
6 | 工程优质费
7 | 概算幅度差
8 | 现场签证费用
9 | 索赔费用
10 | 其他费用
| 合 计 | 277883.97 |  |  |  | —
注：材料（工程设备）暂估单价进入清单项目综合单价，此处不汇总。
表—12

## 表-13 规费、税金项目清单与计价表【土洞、溶洞处理】
规费、税金项目清单与计价表
工程名称：土洞、溶洞处理 |  |  | 标段： |  |  | 第 1 页 共 1 页
序号 | 项目名称 | 计算基础 |  | 计算基数 | 计算费率 (%) |  | 金额(元)
1 | 增值税销项税额 | 分部分项合计+措施合计+其他项目 |  | 4865417.51 | 9 |  | 437887.58
合 计 | [6 empty] | 437887.58
编制人（造价人员）： |  |  | 复核人（造价工程师）：
表—13

## 表-04 单位工程招标控制价汇总表【基坑支护工程】
单位工程招标控制价汇总表
工程名称：基坑支护工程 |  |  | 标段： | 第 1 页 共 1 页
序号 | 汇总内容 | 金额:(元) |  |  | 其中：暂估价(元)
1 | 分部分项合计 | 6732509.00
1.1 | 钢板桩支护 | 1882063.71
1.2 | 搅拌桩支护 | 2481724.68
1.3 | 锚杆及其他 | 2368720.61
2 | 措施合计 | 896693.98
2.1 | 绿色施工安全防护措施费 | 638059.35
2.2 | 其他措施费 | 258634.63
3 | 其他项目 | 637035.12 |  |  | －
3.1 | 暂列金额 | 403950.54
3.2 | 暂估价
3.3 | 计日工
3.4 | 总承包服务费
3.5 | 预算包干费 | 233084.58
3.6 | 工程优质费
3.7 | 概算幅度差
3.8 | 索赔费用
3.9 | 现场签证费用
3.10 | 其他费用
4 | 税前工程造价 | 8266238.10
5 | 增值税销项税额 | 743961.43 |  |  | －
6 | 总造价 | 9010199.53
7 | 人工费 | 1750331.91
招标控制价合计=1+2+3+5 |  | 9,010,199.53 |  |  | 0.00
注：本表适用于单位工程招标控制价或投标报价的汇总，如无单位工程划分，单项工程也使用本表汇总
表—04

## 表-08 分部分项工程和单价措施项目清单与计价表【基坑支护
分部分项工程和单价措施项目清单与计价表
工程名称：基坑支护工程 |  |  |  | 标段： |  |  |  | 第 1 页 共 7 页
序号 | 项目编码 | 项目名称 | 项目特征描述 |  | 计量单位 | 工程量 | 金额（元）
[7 empty] | 综合单价 |  | 综合合价 | 其中
暂估价
|  | 钢板桩支护 | [6 empty] | 1882063.71
1 | 010202006001 | 钢板桩 | 1.拉森Ⅳ型钢板桩L=12m 2.板桩厚度详见图纸需满足设计要求 3.综合考虑引孔费用 4.综合考虑摊销使用期 5.钢板桩回收时采用跳拔并及时采用灌浆处理钢板桩空隙 6.包括不限于钢板桩装、卸和运输,打钢板桩、拔桩,运桩、堆放,回程运输等 7.其他事项:包括根据图纸及规范要求完成该清单项目所需要的其他附属工作内容，并综合考虑其他完成本工作涉及的所有费用 |  | t | 964.339 | 1080.61 |  | 1042074.37
2 | 010202006002 | 钢板桩 | 1.拉森Ⅳ型钢板桩L=9m 2.板桩厚度详见图纸需满足设计要求 3.综合考虑引孔费用 4.综合考虑摊销使用期 5.钢板桩回收时采用跳拔并及时采用灌浆处理钢板桩空隙 6.包括不限于钢板桩装、卸和运输,打钢板桩、拔桩,运桩、堆放,回程运输等 7.其他事项:包括根据图纸及规范要求完成该清单项目所需要的其他附属工作内容，并综合考虑其他完成本工作涉及的所有费用 |  | t | 197.251 | 1134.38 |  | 223757.59
本页小计 | [8 empty] | 1265831.96
注：为计取规费等的使用，可在表中增设其中：“定额人工费”。
表—08
分部分项工程和单价措施项目清单与计价表
工程名称：基坑支护工程 |  |  |  | 标段： |  |  |  | 第 2 页 共 7 页
序号 | 项目编码 | 项目名称 | 项目特征描述 |  | 计量单位 | 工程量 | 金额（元）
[7 empty] | 综合单价 |  | 综合合价 | 其中
暂估价
3 | 010202006003 | 钢板桩 | 1.拉森Ⅳ型钢板桩L=15m 2.板桩厚度详见图纸需满足设计要求 3.综合考虑引孔费用 4.综合考虑摊销使用期 5.钢板桩回收时采用跳拔并及时采用灌浆处理钢板桩空隙 6.包括不限于钢板桩装、卸和运输,打钢板桩、拔桩,运桩、堆放,回程运输等 7.其他事项:包括根据图纸及规范要求完成该清单项目所需要的其他附属工作内容，并综合考虑其他完成本工作涉及的所有费用 |  | t | 316.855 | 1026.22 |  | 325162.94
4 | 010202011001 | 钢支撑 | 1.钢支撑安装及拆除 2.综合考虑摊销使用期 3.其他事项:包括根据图纸及规范要求完成该清单项目所需要的其他附属工作内容，并综合考虑其他完成本工作涉及的所有费用 |  | t | 64.544 | 2099.96 |  | 135539.82
5 | 010604001001 | 钢腰梁 | 1.双拼22a热轧槽钢腰梁与钢板桩焊接 2.HW400×408×21×21H型钢腰梁 3.其他事项:包括根据图纸及规范要求完成该清单项目所需要的其他附属工作内容，并综合考虑其他完成本工作涉及的所有费用 |  | t | 25.704 | 6050.77 |  | 155528.99
|  | 搅拌桩支护 | [6 empty] | 2481724.68
本页小计 | [8 empty] | 616231.75
注：为计取规费等的使用，可在表中增设其中：“定额人工费”。
表—08
分部分项工程和单价措施项目清单与计价表
工程名称：基坑支护工程 |  |  |  | 标段： |  |  |  | 第 3 页 共 7 页
序号 | 项目编码 | 项目名称 | 项目特征描述 |  | 计量单位 | 工程量 | 金额（元）
[7 empty] | 综合单价 |  | 综合合价 | 其中
暂估价
6 | 010201009001 | 单轴搅拌桩 Φ600mm | 1.桩类型:深层搅拌桩 2.桩长:综合考虑 3.桩截面尺寸:Φ600mm 4.施工工艺：综合考虑 5.水泥浆水灰比0.5~0.65,每米水泥用量不小于80kg 6.其他事项:包括根据图纸及规范要求完成该清单项目所需要的其他附属工作内容，并综合考虑其他完成本工作涉及的所有费用 |  | m | 19153 | 76.9 |  | 1472865.7
7 | 010201009002 | 单轴搅拌桩 Φ600mm（空桩） | 1.桩类型:深层搅拌桩（空桩） 2.桩长:综合考虑 3.桩截面尺寸:Φ600mm 4.施工工艺：综合考虑 5.其他事项:包括根据图纸及规范要求完成该清单项目所需要的其他附属工作内容，并综合考虑其他完成本工作涉及的所有费用 |  | m | 21956.9 | 34.78 |  | 763660.98
8 | 粤010302008002 | 高压旋喷桩喷浆 | 1.地层情况:搅拌桩遇孤石改旋喷桩 2.其他事项:包括根据图纸及规范要求完成该清单项目所需要的其他附属工作内容，并综合考虑其他完成本工作涉及的所有费用 |  | m3 | 1 | 346.76 |  | 346.76
9 | 010301004013 | 截(凿)桩头 | 1.桩类型:深层搅拌桩 2.含桩头外运 3.其他事项:包括根据图纸及规范要求完成该清单项目所需要的其他附属工作内容，并综合考虑其他完成本工作涉及的所有费用 |  | m3 | 633.165 | 386.71 |  | 244851.24
|  | 锚杆及其他 | [6 empty] | 2368720.61
本页小计 | [8 empty] | 2481724.68
注：为计取规费等的使用，可在表中增设其中：“定额人工费”。
表—08
分部分项工程和单价措施项目清单与计价表
工程名称：基坑支护工程 |  |  |  | 标段： |  |  |  | 第 4 页 共 7 页
序号 | 项目编码 | 项目名称 | 项目特征描述 |  | 计量单位 | 工程量 | 金额（元）
[7 empty] | 综合单价 |  | 综合合价 | 其中
暂估价
10 | 010202007001 | 锚索（5×7Φ5钢绞丝） | 1.地层情况:按地勘资料综合考虑 2.锚杆类型:预应力锚索 3.锚孔:直径150mm,深度综合考虑 4.锚索材料:5×7Φ5钢绞丝 5.注浆:水灰比0.5~0.55，42.5R纯水泥浆 6.早强剂、膨胀剂等各种添加剂综合考虑 7.8.检测实验满足设计要求； 8.入岩增加费综合考虑 9.包含锚索锁具锁具、垫板、托板等配件 10.其他事项:包括根据图纸及规范要求完成该清单项目所需要的其他附属工作内容，并综合考虑其他完成本工作涉及的所有费用 |  | m | 1 | 161.83 |  | 161.83
11 | 010202007002 | 锚索（3×7Φ5钢绞丝） | 1.地层情况:按地勘资料综合考虑 2.锚杆类型:预应力锚索 3.锚孔:直径150mm,深度综合考虑 4.锚索材料:3×7Φ5钢绞丝 5.注浆:水灰比0.5~0.55，42.5R纯水泥浆 6.早强剂、膨胀剂等各种添加剂综合考虑 7.8.检测实验满足设计要求； 8.入岩增加费综合考虑 9.包含锚索锁具锁具、垫板、托板等配件 10.其他事项:包括根据图纸及规范要求完成该清单项目所需要的其他附属工作内容，并综合考虑其他完成本工作涉及的所有费用 |  | m | 3928 | 126.42 |  | 496577.76
本页小计 | [8 empty] | 496739.59
注：为计取规费等的使用，可在表中增设其中：“定额人工费”。
表—08
分部分项工程和单价措施项目清单与计价表
工程名称：基坑支护工程 |  |  |  | 标段： |  |  |  | 第 5 页 共 7 页
序号 | 项目编码 | 项目名称 | 项目特征描述 |  | 计量单位 | 工程量 | 金额（元）
[7 empty] | 综合单价 |  | 综合合价 | 其中
暂估价
12 | 010202008001 | 插筋（Φ14钢筋） | 1.地层情况:按地勘资料综合考虑 2.钻孔深度:按图纸综合考虑 3.杆体材料品种、规格、数量:Φ14钢筋 4.其他事项:包括根据图纸及规范要求完成该清单项目所需要的其他附属工作内容，并综合考虑其他完成本工作涉及的所有费用 |  | t | 1.33 | 4146.17 |  | 5514.41
13 | 010202009001 | 边坡喷射混凝土 | 1.喷射C20混凝土，厚度80mm（网喷） 2.钢筋网Φ8@200*200 3.2C16加强筋@1500 4.技术要求及参数详见图纸设计要求 5.综合考虑喷施混凝土搭设得脚手架费用 6.其他事项:包括根据图纸及规范要求完成该清单项目所需要的其他附属工作内容，并综合考虑其他完成本工作涉及的所有费用 |  | m2 | 3043.08 | 176.53 |  | 537194.91
14 | 010202003001 | 圆木桩 | 1.松木桩Φ150 2.包括但不限于制作木桩、安装桩靴及桩箍、准备打桩机具、移动打桩架及轨道、吊装定位、打桩校正、拆卸桩箍、锯桩头等 2.其他事项:包括根据图纸及规范要求完成该清单项目所需要的其他附属工作内容，并综合考虑其他完成本工作涉及的所有费用 |  | m | 2172 | 26.42 |  | 57384.24
15 | 010501001001 | 电梯井基坑底垫层 | 1.混凝土种类:现浇商品混凝土 2.混凝土强度等级:C15 3.其他:包含泵送混凝土增加费用 |  | m3 | 82.36 | 449.71 |  | 37038.12
本页小计 | [8 empty] | 637131.68
注：为计取规费等的使用，可在表中增设其中：“定额人工费”。
表—08
分部分项工程和单价措施项目清单与计价表
工程名称：基坑支护工程 |  |  |  | 标段： |  |  |  | 第 6 页 共 7 页
序号 | 项目编码 | 项目名称 | 项目特征描述 |  | 计量单位 | 工程量 | 金额（元）
[7 empty] | 综合单价 |  | 综合合价 | 其中
暂估价
16 | 010501001002 | 出土口车道 | 1.砖渣垫层 2.其他事项:包括根据图纸及规范要求完成该清单项目所需要的其他附属工作内容，并综合考虑其他完成本工作涉及的所有费用 |  | m3 | 1 | 107.8 |  | 107.8
17 | 010201001001 | 换填垫层 | 1.坑底遇软土采换填砖渣方式 2.含换填废土外运 3.其他事项:包括根据图纸及规范要求完成该清单项目所需要的其他附属工作内容，并综合考虑其他完成本工作涉及的所有费用 |  | m3 | 1 | 212.29 |  | 212.29
18 | 040202003001 | 水泥稳定土 | 1.坑底遇软土采用就地固化（固化量不小于土质量的10%） 2.处理厚度80cm 3.其他事项:包括根据图纸及规范要求完成该清单项目所需要的其他附属工作内容，并综合考虑其他完成本工作涉及的所有费用 |  | m2 | 8347.43 | 141.76 |  | 1183331.68
19 | 040202003002 | 水泥稳定土每增加1cm | 1.坑底遇软土采用就地固化（固化量不小于土质量的10%） 2.处理厚度每增加1cm 3.其他事项:包括根据图纸及规范要求完成该清单项目所需要的其他附属工作内容，并综合考虑其他完成本工作涉及的所有费用 |  | m2 | 1 | 1.33 |  | 1.33
20 | 010501001003 | 换撑板 | 1.混凝土种类:现浇商品混凝土 2.混凝土强度等级:C30 3.其他:包含泵送混凝土增加费用 |  | m3 | 100.02 | 511.86 |  | 51196.24
|  | 措施项目 | [6 empty] | 264035.83
21 | 粤011701014001 | 独立安全挡板 |  |  | m2 | 420 | 12.86 |  | 5401.2
本页小计 | [8 empty] | 1240250.54
注：为计取规费等的使用，可在表中增设其中：“定额人工费”。
表—08
分部分项工程和单价措施项目清单与计价表
工程名称：基坑支护工程 |  |  |  | 标段： |  |  |  | 第 7 页 共 7 页
序号 | 项目编码 | 项目名称 | 项目特征描述 |  | 计量单位 | 工程量 | 金额（元）
[7 empty] | 综合单价 |  | 综合合价 | 其中
暂估价
22 | 011706001001 | 降水井管 | 1.成井直径:600mm 2.其他详见图纸及设计说明综合考虑 |  | 座 | 14 | 6835.08 |  | 95691.12
23 | 040201022001 | 排水沟 | 1.规格：详见图纸 2.沟壁：MU10灰砂砖,M7.5水泥砂浆砌筑120砖墙，内侧20mm厚M20砂浆抹面 3.沟底：100mm厚砂垫层 4.含模板、基层处理、土方开挖及回填等所有内容 5.技术要求及参数详见图纸设计要求 |  | m | 835.24 | 141.09 |  | 117844.01
24 | 010501001004 | 砖砌集水井 | 1.规格：详见图纸 2.井壁：MU10灰砂砖,M7.5水泥砂浆砌筑 3.井底：C15素砼垫层、砂垫层 4.含模板、基层处理、土方开挖及回填等所有内容 5.技术要求及参数详见图纸设计要求 |  | 个 | 20 | 414.4 |  | 8288
25 | 011705001002 | 大型机械设备进出场及安拆 | 1.大型机械进出场费 2.包含但不限于配合试验桩、机械二次进出场费等 3.机械型号综合考虑 4.其他综合考虑 5.结算不调整 |  | 项 | 1 | 36811.5 |  | 36811.5
本页小计 | [8 empty] | 258634.63
合 计 | [8 empty] | 6996544.83
注：为计取规费等的使用，可在表中增设其中：“定额人工费”。
表—08

## 表-11 总价措施项目清单与计价表【基坑支护工程】
总价措施项目清单与计价表
工程名称：基坑支护工程 | [5 empty] | 标段： |  | 第 1 页 共 1 页
序号 | 项目编码 | 项目名称 | 计算基础 | 费率 (%) | 金额 (元) |  | 调整 费率(%) |  | 调整后 金额(元) | 备注
1 | LSSGCSF00005 | 绿色施工安全防护措施费 | 分部分项人工费+分部分项机具费 | 19 | 632658.15 |  |  |  |  | 以分部分项的人工费与施工机具费之和为计算基础，费率19%
2 | WMGDZJF00005 | 文明工地增加费 | 分部分项人工费+分部分项机具费 | 0 | [5 empty] | 以分部分项的人工费与施工机具费之和为计算基础，市级文明工地为1.20%；省级文明工地为2.10%
3 | 011707002005 | 夜间施工增加费 |  | 20 | [5 empty] | 以夜间施工项目人工费的20%计算
4 | GGCSF0000005 | 赶工措施费 | 分部分项人工费+分部分项机具费 | 0 | [5 empty] | 赶工措施费=（1-δ）*分部分项的（人工费+施工机具费）*0.3 （0.8≤δ＜1 式中：δ=合同工期/定额工期）
5 | QTFY00000005 | 其他费用 | [7 empty] | 按经批准的专项施工组织方案计算
合 计 |  |  |  |  | 632658.15
编制人（造价人员）： | [5 empty] | 复核人（造价工程师）：
表-11

## 表-12 其他项目清单与计价汇总表【基坑支护工程】
其他项目清单与计价汇总表
工程名称：基坑支护工程 |  |  | 标段： |  | 第 1 页 共 1 页
序号 | 项目名称 | 金额（元） |  | 结算金额（元） |  | 备注
1 | 暂列金额 | 403950.54 |  |  |  | 明细详见表-12-1
2 | 暂估价
2.1 | 材料暂估价 | — |  |  |  | 明细详见表-12-2
2.2 | 专业工程暂估价 |  |  |  |  | 明细详见表-12-3
3 | 计日工 |  |  |  |  | 明细详见表-12-4
4 | 总承包服务费 |  |  |  |  | 明细详见表-12-5
5 | 预算包干费 | 233084.58
6 | 工程优质费
7 | 概算幅度差
8 | 现场签证费用
9 | 索赔费用
10 | 其他费用
| 合 计 | 637035.12 |  |  |  | —
注：材料（工程设备）暂估单价进入清单项目综合单价，此处不汇总。
表—12

## 表-13 规费、税金项目清单与计价表【基坑支护工程】
规费、税金项目清单与计价表
工程名称：基坑支护工程 |  |  | 标段： |  |  | 第 1 页 共 1 页
序号 | 项目名称 | 计算基础 |  | 计算基数 | 计算费率 (%) |  | 金额(元)
1 | 增值税销项税额 | 分部分项合计+措施合计+其他项目 |  | 8266238.1 | 9 |  | 743961.43
合 计 | [6 empty] | 743961.43
编制人（造价人员）： |  |  | 复核人（造价工程师）：
表—13

## 表-04 单位工程招标控制价汇总表【地下室-土建工程】
单位工程招标控制价汇总表
工程名称：地下室-土建工程 |  |  | 标段： | 第 1 页 共 1 页
序号 | 汇总内容 | 金额:(元) |  |  | 其中：暂估价(元)
1 | 分部分项合计 | 15309866.24
1.1 | 土石方工程 | 417738.77
1.2 | 砌筑工程 | 476881.99
1.3 | 钢结构工程 | 7473.38
1.4 | 混凝土及钢筋混凝土工程 | 10106981.08
1.5 | 金属结构工程 | 12687.64
1.6 | 门窗工程 | 172332.94
1.7 | 地下室及防水工程 | 2818393.60
1.8 | 楼地面装饰工程 | 163350.25
1.9 | 踢脚工程 | 21851.33
1.10 | 顶棚工程 | 480177.81
1.11 | 墙、柱面装饰与隔断工程 | 577596.45
1.12 | 其他装饰工程 | 54401.00
2 | 措施合计 | 4056976.21
2.1 | 绿色施工安全防护措施费 | 1029359.31
2.2 | 其他措施费 | 3027616.90
3 | 其他项目 | 1153161.40 |  |  | －
3.1 | 暂列金额 | 918591.97
3.2 | 暂估价
3.3 | 计日工
3.4 | 总承包服务费
3.5 | 预算包干费 | 234569.43
3.6 | 工程优质费
3.7 | 概算幅度差
3.8 | 索赔费用
3.9 | 现场签证费用
3.10 | 其他费用
4 | 税前工程造价 | 20520003.85
5 | 增值税销项税额 | 1846800.35 |  |  | －
6 | 总造价 | 22366804.20
7 | 人工费 | 4538329.17
招标控制价合计=1+2+3+5 |  | 22,366,804.20 |  |  | 0.00
注：本表适用于单位工程招标控制价或投标报价的汇总，如无单位工程划分，单项工程也使用本表汇总
表—04

## 表-08 分部分项工程和单价措施项目清单与计价表【地下室-
分部分项工程和单价措施项目清单与计价表
工程名称：地下室-土建工程 |  |  |  | 标段： |  |  |  | 第 1 页 共 24 页
序号 | 项目编码 | 项目名称 | 项目特征描述 |  | 计量单位 | 工程量 | 金额（元）
[7 empty] | 综合单价 |  | 综合合价 | 其中
暂估价
|  | 土石方工程 | [6 empty] | 417738.77
1 | 010101003001 | 挖沟槽、基坑土方 | 1.基础梁、承台、集水坑等土方 2.土壤类别:综合各类土壤类别、淤泥，其他综合考虑 3.挖土深度:综合考虑 4.基础类型:综合考虑 5.综合考虑挖桩间土方 6.基础土方开挖深度应按基础垫层底表面标高至交付施工场地标高（土方平衡方案平整后标高）确定 |  | m3 | 2629.77 | 8.6 |  | 22616.02
2 | 010103002021 | 场内转运，并回填夯实 | 1.名称：场内土方转运，并回填夯实 2.运距:综合考虑 3.其他事项:包括根据图纸及规范要求完成该清单项目所需要的其他附属工作内容，并综合考虑其他完成本工作涉及的所有费用 |  | m3 | 747.383 | 16.05 |  | 11995.5
3 | 010103002022 | 灰土回填 | 1.名称：灰土回填 2.运距:综合考虑 3.其他事项:包括根据图纸及规范要求完成该清单项目所需要的其他附属工作内容，并综合考虑其他完成本工作涉及的所有费用 |  | m3 | 1 | 169.51 |  | 169.51
4 | 010103002023 | 级配砂石回填 | 1.名称：级配砂石回填 2.运距:综合考虑 3.其他事项:包括根据图纸及规范要求完成该清单项目所需要的其他附属工作内容，并综合考虑其他完成本工作涉及的所有费用 |  | m3 | 1 | 220.64 |  | 220.64
5 | 010103002024 | 石粉回填 | 1.名称：石粉回填 2.运距:综合考虑 3.其他事项:包括根据图纸及规范要求完成该清单项目所需要的其他附属工作内容，并综合考虑其他完成本工作涉及的所有费用 |  | m3 | 1 | 244.19 |  | 244.19
本页小计 | [8 empty] | 35245.86
注：为计取规费等的使用，可在表中增设其中：“定额人工费”。
表—08
分部分项工程和单价措施项目清单与计价表
工程名称：地下室-土建工程 |  |  |  | 标段： |  |  |  | 第 2 页 共 24 页
序号 | 项目编码 | 项目名称 | 项目特征描述 |  | 计量单位 | 工程量 | 金额（元）
[7 empty] | 综合单价 |  | 综合合价 | 其中
暂估价
6 | 010103001002 | 外购土回填 | 1、土方来源:外购土（运距综合考虑） 2、其他事项:包括根据图纸及规范要求完成该清单项目所需要的其他附属工作内容，并综合考虑其他完成本工作涉及的所有费用 |  | m3 | 5880.83 | 44.68 |  | 262755.48
7 | 010103002025 | 余方弃置 土方 | 1、废弃料品种:综合考虑各种土质等 2、弃土运距:综合考虑 3、其他事项:包括根据图纸及规范要求完成该清单项目所需要的其他附属工作内容，并综合考虑土方消纳费等其他完成本工作涉及的所有费用 |  | m3 | 1882.96 | 63.59 |  | 119737.43
|  | 砌筑工程 | [6 empty] | 476881.99
8 | 010402001001 | 内墙 蒸压加气混凝土砌块 厚度 20cm | 1.砌块品种、规格、强度等级:蒸压加气混凝土砌块 2.墙体类型:内墙 3.墙体厚度:200mm 4.砂浆强度等级:综合考虑 5.其他:在洞内、地下室内、库内或暗室内进行施工 |  | m3 | 325.29 | 556.3 |  | 180958.83
9 | 010402001002 | 内墙 蒸压加气混凝土砌块 厚度 10cm | 1.砌块品种、规格、强度等级:蒸压加气混凝土砌块 2.墙体类型:内墙 3.墙体厚度:100mm 4.砂浆强度等级:综合考虑 5.其他:在洞内、地下室内、库内或暗室内进行施工 |  | m3 | 159.29 | 589.07 |  | 93832.96
本页小计 | [8 empty] | 657284.7
注：为计取规费等的使用，可在表中增设其中：“定额人工费”。
表—08
分部分项工程和单价措施项目清单与计价表
工程名称：地下室-土建工程 |  |  |  | 标段： |  |  |  | 第 3 页 共 24 页
序号 | 项目编码 | 项目名称 | 项目特征描述 |  | 计量单位 | 工程量 | 金额（元）
[7 empty] | 综合单价 |  | 综合合价 | 其中
暂估价
10 | 010402001003 | 灰砂砖（实心砖墙） | 1.墙体类型:综合考虑 2.墙体厚度:综合考虑 3.砌块品种、规格、强度等级:灰砂砖,规格综合考虑 4.砂浆强度等级、配合比:综合考虑 5.综合考虑砂浆厚度及配合比，结算时不因此变更而调整综合单价 6.内墙、外墙、基础、围墙等均按本项执行 7.其他:在洞内、地下室内、库内或暗室内进行施工 |  | m3 | 16.48 | 548.55 |  | 9040.1
11 | 010401012001 | 零星砌砖 | 1.砌块品种、规格、强度等级:标准砖块 2.墙体类型:综合考虑 3.墙体厚度:综合考虑 4.砂浆强度等级:综合考虑 5.其他:在洞内、地下室内、库内或暗室内进行施工 |  | m3 | 1 | 929.91 |  | 929.91
12 | 010401012002 | 砖砌台阶 | 1.零星砌砖名称、砖砌台阶 2.砖品种、规格、强度等级:综合考虑 3.砂浆强度等级、配合比:综合考虑 4.在洞内、地下室内、库内或暗室内进行施工暗室增加费 5.其他综合考虑 |  | m2 | 1 | 165.27 |  | 165.27
13 | 010607005001 | 砌块墙钢丝网加固 | 1.材料品种:热镀锌电焊钢丝网 2.规格：综合考虑 3.加固方式:综合考虑 4.在洞内、地下室内、库内或暗室内进行施工暗室增加费 5.其他综合考虑 |  | m2 | 7598.46 | 25.26 |  | 191937.1
14 | 010607005002 | 挂耐碱玻璃纤维网 | 1.材料品种:耐碱玻璃纤维网 2.密目规格：综合考虑 3.加固方式:综合考虑 4.在洞内、地下室内、库内或暗室内进行施工暗室增加费 5.其他综合考虑 |  | m2 | 1 | 17.82 |  | 17.82
本页小计 | [8 empty] | 202090.2
注：为计取规费等的使用，可在表中增设其中：“定额人工费”。
表—08
分部分项工程和单价措施项目清单与计价表
工程名称：地下室-土建工程 |  |  |  | 标段： |  |  |  | 第 4 页 共 24 页
序号 | 项目编码 | 项目名称 | 项目特征描述 |  | 计量单位 | 工程量 | 金额（元）
[7 empty] | 综合单价 |  | 综合合价 | 其中
暂估价
|  | 钢结构工程 | [6 empty] | 7473.38
15 | 010603002001 | 钢柱 | 1.柱类型：综合考虑 2.钢材品种、规格:综合考虑 3.单根构件质量：综合考虑 4.综合考虑除锈、表面防锈漆、金属漆底涂、中涂、面涂、焊接工艺、拼装安装、运距、过路、过桥、保险、遇路桥限载(限高)、成品保护、钢构件的检测(包括构件板材探伤及焊缝探伤)、探伤固定支架、支撑胎架、拼装平台、高强螺栓、锚栓连接件等 5.综合考虑其他完成工作涉及的所有费用 |  | t | 1 | 7313.88 |  | 7313.88
16 | 011405001001 | 防火涂料 | 1.防火涂料，耐火极限2.5小时 2.综合考虑其他完成工作涉及的所有费用 |  | m2 | 1 | 91.74 |  | 91.74
17 | 011405001002 | 防火涂料 | 1.防火涂料，耐火极限1.5小时 2.综合考虑其他完成工作涉及的所有费用 |  | m2 | 1 | 67.76 |  | 67.76
|  | 混凝土及钢筋混凝土工程 | [6 empty] | 10106981.08
|  | 混凝土工程 | [6 empty] | 5354789.83
18 | 010501001005 | 垫层-C20 | 1.混凝土种类:现浇商品混凝土 2.混凝土强度等级:C20 3.其他:包含泵送混凝土增加费用 |  | m3 | 845.8 | 463.92 |  | 392383.54
19 | 010501003001 | 桩承台-C35（抗渗） | 1.混凝土种类:现浇商品混凝土 2.混凝土强度等级:C35 3.抗渗要求:P6-P8 4.其他:包含泵送混凝土增加费用 |  | m3 | 1434.29 | 534.39 |  | 766470.23
本页小计 | [8 empty] | 1166327.15
注：为计取规费等的使用，可在表中增设其中：“定额人工费”。
表—08
分部分项工程和单价措施项目清单与计价表
工程名称：地下室-土建工程 |  |  |  | 标段： |  |  |  | 第 5 页 共 24 页
序号 | 项目编码 | 项目名称 | 项目特征描述 |  | 计量单位 | 工程量 | 金额（元）
[7 empty] | 综合单价 |  | 综合合价 | 其中
暂估价
20 | 010501004001 | 地下室底板-C35（抗渗） | 1.混凝土种类:现浇商品混凝土 2.混凝土强度等级:C35 3.抗渗要求:P6-P8 4.其他:包含泵送混凝土增加费用 |  | m3 | 3421.85 | 534.39 |  | 1828602.42
21 | 010501005001 | 电梯坑、集水井-C35（抗渗） | 1.混凝土种类:现浇商品混凝土 2.混凝土强度等级:C35 3.抗渗要求:P6-P8 4.其他:包含泵送混凝土增加费用 |  | m3 | 92.87 | 570.83 |  | 53012.98
22 | 010502001001 | 矩形柱-C50 | 1.混凝土种类:现浇商品混凝土 2.混凝土强度等级:C50 3.其他:包含泵送混凝土增加费用 |  | m3 | 508.82 | 710.31 |  | 361419.93
23 | 010502001002 | 矩形柱-C35 | 1.混凝土种类:现浇商品混凝土 2.混凝土强度等级:C35 3.其他:包含泵送混凝土增加费用 |  | m3 | 0.98 | 656.51 |  | 643.38
24 | 010502001003 | 矩形柱-C35（抗渗） | 1.混凝土种类:现浇商品混凝土 2.混凝土强度等级:C35 3.抗渗要求:P6-P8 4.其他:包含泵送混凝土增加费用 |  | m3 | 32.36 | 661.95 |  | 21420.7
25 | 010504001001 | 直形墙-C50 | 1.混凝土种类:现浇商品混凝土 2.混凝土强度等级:C50 3.其他:包含泵送混凝土增加费用 |  | m3 | 236.37 | 627.25 |  | 148263.08
26 | 010504001002 | 直形墙-C35 | 1.混凝土种类:现浇商品混凝土 2.混凝土强度等级:C35 3.其他:包含泵送混凝土增加费用 |  | m3 | 185.57 | 573.09 |  | 106348.31
本页小计 | [8 empty] | 2519710.8
注：为计取规费等的使用，可在表中增设其中：“定额人工费”。
表—08
分部分项工程和单价措施项目清单与计价表
工程名称：地下室-土建工程 |  |  |  | 标段： |  |  |  | 第 6 页 共 24 页
序号 | 项目编码 | 项目名称 | 项目特征描述 |  | 计量单位 | 工程量 | 金额（元）
[7 empty] | 综合单价 |  | 综合合价 | 其中
暂估价
27 | 010504001003 | 直形墙-C35（抗渗） | 1.混凝土种类:现浇商品混凝土 2.混凝土强度等级:C35 3.抗渗要求:P6-P8 4.其他:包含泵送混凝土增加费用 |  | m3 | 445.97 | 578.17 |  | 257846.47
28 | 010505001001 | 有梁板-C30 | 1.混凝土种类:现浇商品混凝土 2.混凝土强度等级:C30 3.其他:包含泵送混凝土增加费用 |  | m3 | 2304.62 | 528.32 |  | 1217576.84
29 | 010505001002 | 有梁板-C30（抗渗） | 1.混凝土种类:现浇商品混凝土 2.混凝土强度等级:C30 3.抗渗要求:P6-P8 4.其他:包含泵送混凝土增加费用 |  | m3 | 54.2 | 537.45 |  | 29129.79
30 | 010506001001 | 直形楼梯-C35 | 1.混凝土种类:现浇商品混凝土 2.混凝土强度等级:C35 3.其他:包含泵送混凝土增加费用 |  | m3 | 26.07 | 609.94 |  | 15901.14
31 | 010502002001 | 构造柱-C25 | 1.混凝土种类:现浇商品混凝土 2.混凝土强度等级:C25 3.在洞内、地下室内、库内或暗室内进行施工暗室增加费 4.其他综合考虑 |  | m3 | 32.61 | 807.74 |  | 26340.4
32 | 010503004001 | 圈梁-C25 | 1.混凝土种类:现浇商品混凝土 2.混凝土强度等级:C25 3.在洞内、地下室内、库内或暗室内进行施工暗室增加费 4.其他综合考虑 |  | m3 | 5.8 | 662.53 |  | 3842.67
33 | 010503005001 | 过梁-C25 | 1.混凝土种类:现浇商品混凝土 2.混凝土强度等级:C25 3.在洞内、地下室内、库内或暗室内进行施工暗室增加费 4.其他综合考虑 |  | m3 | 1.12 | 662.54 |  | 742.04
本页小计 | [8 empty] | 1551379.35
注：为计取规费等的使用，可在表中增设其中：“定额人工费”。
表—08
分部分项工程和单价措施项目清单与计价表
工程名称：地下室-土建工程 |  |  |  | 标段： |  |  |  | 第 7 页 共 24 页
序号 | 项目编码 | 项目名称 | 项目特征描述 |  | 计量单位 | 工程量 | 金额（元）
[7 empty] | 综合单价 |  | 综合合价 | 其中
暂估价
34 | 010503004002 | 反坎-C25 | 1.混凝土种类:现浇商品混凝土 2.混凝土强度等级:C25 3.在洞内、地下室内、库内或暗室内进行施工暗室增加费 4.其他综合考虑 |  | m3 | 0.29 | 662.52 |  | 192.13
35 | 010508001001 | 后浇带---梁C40 | 1.混凝土种类:微膨胀混凝土 2.混凝土强度等级:C40 4.膨胀剂掺量综合考虑 5.其他:包含泵送混凝土增加费用 6.其他:综合考虑金属网 |  | m3 | 10.97 | 657.27 |  | 7210.25
36 | 010508001002 | 后浇带---板C40 | 1.混凝土种类:微膨胀混凝土 2.混凝土强度等级:C40 4.膨胀剂掺量综合考虑 5.其他:包含泵送混凝土增加费用 6.其他:综合考虑金属网 |  | m3 | 42.9 | 643.23 |  | 27594.57
37 | 010508001003 | 后浇带---墙C45（抗渗） | 1.混凝土种类:微膨胀混凝土 2.抗渗要求:P6-P8 3.混凝土强度等级:C45 4.膨胀剂掺量综合考虑 5.其他:包含泵送混凝土增加费用 6.其他:综合考虑金属网 |  | m3 | 7.81 | 701.19 |  | 5476.29
38 | 010508001004 | 后浇带---筏板C45（抗渗） | 1.混凝土种类:微膨胀混凝土 2.抗渗要求:P6-P8 3.混凝土强度等级:C40 4.膨胀剂掺量综合考虑 5.其他:包含泵送混凝土增加费用 6.其他:综合考虑金属网 |  | m3 | 72.84 | 650.13 |  | 47355.47
39 | 010505001003 | 混凝土标号等级差 | 1.在同规格标号混凝土每增加一个等级标号C5砼的价差 |  | m3 | 2311.2 | 16 |  | 36979.2
40 | 010505001004 | P6抗渗混凝土 | 1.在同规格标号混凝土每抗渗P6混凝土的价差 |  | m3 | 1 | 19 |  | 19
41 | 010505001005 | P8抗渗混凝土 | 1.在同规格标号混凝土每抗渗P8混凝土的价差 |  | m3 | 1 | 19 |  | 19
|  | 钢筋工程 | [6 empty] | 4752191.25
本页小计 | [8 empty] | 124845.91
注：为计取规费等的使用，可在表中增设其中：“定额人工费”。
表—08
分部分项工程和单价措施项目清单与计价表
工程名称：地下室-土建工程 |  |  |  | 标段： |  |  |  | 第 8 页 共 24 页
序号 | 项目编码 | 项目名称 | 项目特征描述 |  | 计量单位 | 工程量 | 金额（元）
[7 empty] | 综合单价 |  | 综合合价 | 其中
暂估价
42 | 010515001012 | 圆钢 φ10内 | 1、钢筋种类、规格:圆钢 2、钢筋材料损耗(包括施工损耗及因钢筋加工综合开料和钢筋出厂长度定尺所引起钢筋非设计接驳)在综合单价中考虑 3、综合单价包含钢筋制作、绑扎、安装，浇捣混凝土时钢筋保护、钢筋除锈及运输 4、设计图纸如为Φ6钢筋，无论市场是否能购买到，均按Φ6计算，不按Φ6.5调整 5、单价综合考虑抗震钢筋（带E）增加费 |  | t | 3.46 | 4829.41 |  | 16709.76
43 | 010515001013 | 螺纹钢筋 φ10以内 | 1、带肋钢筋(直径Φ10mm以内)制安 2、钢筋材料损耗(包括施工损耗及因钢筋加工综合开料和钢筋出厂长度定尺所引起钢筋非设计接驳)在综合单价中考虑 3、综合单价包含钢筋制作、绑扎、安装，浇捣混凝土时钢筋保护、钢筋除锈及运输 4、设计图纸如为Φ6钢筋，无论市场是否能购买到，均按Φ6计算，不按Φ6.5调整 5、单价综合考虑抗震钢筋（带E）增加费 |  | t | 181.21 | 4852.54 |  | 879328.77
本页小计 | [8 empty] | 896038.53
注：为计取规费等的使用，可在表中增设其中：“定额人工费”。
表—08
分部分项工程和单价措施项目清单与计价表
工程名称：地下室-土建工程 |  |  |  | 标段： |  |  |  | 第 9 页 共 24 页
序号 | 项目编码 | 项目名称 | 项目特征描述 |  | 计量单位 | 工程量 | 金额（元）
[7 empty] | 综合单价 |  | 综合合价 | 其中
暂估价
44 | 010515001014 | 螺纹钢筋(直径Φ12-25mm)制安 | 1、带肋钢筋(直径Φ12-25mm)制安 2、钢筋材料损耗(包括施工损耗及因钢筋加工综合开料和钢筋出厂长度定尺所引起钢筋非设计接驳)在综合单价中考虑 3、综合单价包含钢筋制作、绑扎、安装，浇捣混凝土时钢筋保护、钢筋除锈及运输 4、设计图纸如为Φ6钢筋，无论市场是否能购买到，均按Φ6计算，不按Φ6.5调整 5、单价综合考虑抗震钢筋（带E）增加费 |  | t | 885.1 | 4179.59 |  | 3699355.11
45 | 010515001015 | 螺纹钢筋(直径Φ25mm以外)制安 | 1、带肋钢筋(直径Φ25mm以外)制安 2、钢筋材料损耗(包括施工损耗及因钢筋加工综合开料和钢筋出厂长度定尺所引起钢筋非设计接驳)在综合单价中考虑 3、综合单价包含钢筋制作、绑扎、安装，浇捣混凝土时钢筋保护、钢筋除锈及运输 4、设计图纸如为Φ6钢筋，无论市场是否能购买到，均按Φ6计算，不按Φ6.5调整 5、单价综合考虑抗震钢筋（带E）增加费 |  | t | 30.3 | 4189.05 |  | 126928.22
46 | 010516003001 | 机械连接-直螺纹套筒φ18以内 | 1、套筒直螺纹钢筋接头 2、钢筋直径φ18以内 |  | 个 | 1 | 13.62 |  | 13.62
47 | 010516003002 | 机械连接-直螺纹套筒φ25以内 | 1、套筒直螺纹钢筋接头 2、钢筋直径φ25以内 |  | 个 | 1588 | 16.99 |  | 26980.12
48 | 010516003003 | 机械连接-直螺纹套筒φ32以内 | 1、套筒直螺纹钢筋接头 2、钢筋直径φ32以内 |  | 个 | 104 | 22.02 |  | 2290.08
本页小计 | [8 empty] | 3855567.15
注：为计取规费等的使用，可在表中增设其中：“定额人工费”。
表—08
分部分项工程和单价措施项目清单与计价表
工程名称：地下室-土建工程 |  |  |  | 标段： |  |  |  | 第 10 页 共 24 页
序号 | 项目编码 | 项目名称 | 项目特征描述 |  | 计量单位 | 工程量 | 金额（元）
[7 empty] | 综合单价 |  | 综合合价 | 其中
暂估价
49 | 010516003004 | 机械连接-直螺纹套筒φ45以内 | 1、套筒直螺纹钢筋接头 2、钢筋直径φ45以内 |  | 个 | 16 | 30.8 |  | 492.8
50 | 010516003005 | 电渣压力焊 | 1.连接方式:电渣压力焊 2.规格:Φ18以内 |  | 个 | 1 | 8.34 |  | 8.34
51 | 010516003006 | 电渣压力焊 | 1.连接方式:电渣压力焊 2.规格:Φ32以内 |  | 个 | 1 | 10.52 |  | 10.52
52 | 010516003007 | 钢筋植筋 | 1.植筋规格：钢筋直径6.5 2.国产植筋胶 3.不含钢筋工程量 |  | 根 | 1 | 5.57 |  | 5.57
53 | 010516003008 | 钢筋植筋 | 1.植筋规格：钢筋直径8 2.国产植筋胶 3.不含钢筋工程量 |  | 根 | 1 | 5.75 |  | 5.75
54 | 010516003009 | 钢筋植筋 | 1.植筋规格：钢筋直径10 2.国产植筋胶 3.不含钢筋工程量 |  | 根 | 1 | 11.89 |  | 11.89
55 | 010516003010 | 钢筋植筋 | 1.植筋规格：钢筋直径12 2.国产植筋胶 3.不含钢筋工程量 |  | 根 | 1 | 12.12 |  | 12.12
56 | 010516003011 | 钢筋植筋 | 1.植筋规格：钢筋直径14 2.国产植筋胶 3.不含钢筋工程量 |  | 根 | 1 | 19.14 |  | 19.14
57 | 010516003012 | 钢筋植筋 | 1.植筋规格：钢筋直径16 2.国产植筋胶 3.不含钢筋工程量 |  | 根 | 1 | 19.44 |  | 19.44
|  | 金属结构工程 | [6 empty] | 12687.64
58 | 010606008001 | 钢爬梯 | 1.钢爬梯制安 2.油漆：综合考虑 3.在洞内、地下室内、库内或暗室内进行施工暗室增加费 4.其他综合考虑 |  | t | 0.16 | 7596.27 |  | 1215.4
59 | 010516002001 | 预埋铁件 | 1.综合考虑各种钢材、铁件种类规格 2.制作、安装预埋，焊接固定 3.在洞内、地下室内、库内或暗室内进行施工暗室增加费 4.其他综合考虑 |  | t | 1 | 11472.24 |  | 11472.24
|  | 门窗工程 | [6 empty] | 172332.94
本页小计 | [8 empty] | 13273.21
注：为计取规费等的使用，可在表中增设其中：“定额人工费”。
表—08
分部分项工程和单价措施项目清单与计价表
工程名称：地下室-土建工程 |  |  |  | 标段： |  |  |  | 第 11 页 共 24 页
序号 | 项目编码 | 项目名称 | 项目特征描述 |  | 计量单位 | 工程量 | 金额（元）
[7 empty] | 综合单价 |  | 综合合价 | 其中
暂估价
60 | 010802003001 | 甲级双扇钢质防火门 | 1.名称：防火门制安 2.门框扇材品质：钢质 3.防火等级：甲级 4.综合考虑门五金安装配件、观察窗、闭门器等 5.在洞内、地下室内、库内或暗室内进行施工暗室增加费 6.其他综合考虑 |  | m2 | 80.52 | 470.27 |  | 37866.14
61 | 010802003002 | 甲级单扇钢质防火门 | 1.名称：防火门制安 2.门框扇材品质：钢质 3.防火等级：甲级 4.综合考虑门五金安装配件、观察窗、闭门器等 5.在洞内、地下室内、库内或暗室内进行施工暗室增加费 6.其他综合考虑 |  | m2 | 37.8 | 482.65 |  | 18244.17
62 | 010802003003 | 乙级双扇钢质防火门 | 1.名称：防火门制安 2.门框扇材品质：钢质 3.防火等级：乙级 4.综合考虑门五金安装配件、观察窗、闭门器等 5.在洞内、地下室内、库内或暗室内进行施工暗室增加费 6.其他综合考虑 |  | m2 | 8.04 | 511.24 |  | 4110.37
63 | 010802003004 | 单扇钢质平开门 | 1.名称：钢质单扇平开门 2.门框扇材品质：钢质 3.防火等级：无 4.综合考虑门五金安装配件、观察窗、闭门器等 5.在洞内、地下室内、库内或暗室内进行施工暗室增加费 6.其他综合考虑 |  | m2 | 1.68 | 422.39 |  | 709.62
64 | 010803002001 | 防火卷帘门 | 1.名称：防火卷帘门制安 3.门框扇材品质：钢质 4.防火等级：特级 4.综合考虑门五金安装配件 5.安装电动装置 6.含防火控制箱 7.在洞内、地下室内、库内或暗室内进行施工暗室增加费 8.其他综合考虑 |  | m2 | 135 | 697.18 |  | 94119.3
本页小计 | [8 empty] | 155049.6
注：为计取规费等的使用，可在表中增设其中：“定额人工费”。
表—08
分部分项工程和单价措施项目清单与计价表
工程名称：地下室-土建工程 |  |  |  | 标段： |  |  |  | 第 12 页 共 24 页
序号 | 项目编码 | 项目名称 | 项目特征描述 |  | 计量单位 | 工程量 | 金额（元）
[7 empty] | 综合单价 |  | 综合合价 | 其中
暂估价
65 | 010803002002 | 挡烟垂壁 | 1.名称：挡烟垂壁 2.综合考虑门五金安装配件 3.安装电动装置 4.含防火控制箱 5.在洞内、地下室内、库内或暗室内进行施工暗室增加费 6.其他综合考虑 |  | m2 | 25.2 | 637.79 |  | 16072.31
66 | 010807003001 | 铝合金百叶窗 | 1.框、扇材质:全铝合金防雨百叶 2.玻璃品种、厚度:无玻璃 3.五金配件综合考虑 4.在洞内、地下室内、库内或暗室内进行施工暗室增加费 5.其他综合考虑 |  | m2 | 2.46 | 492.29 |  | 1211.03
|  | 地下室及防水工程 | [6 empty] | 2818393.6
|  | 地下室底板外防水 | [6 empty] | 1472558.02
67 | 010902001001 | 屋面卷材防水 | 1.3.0厚双面自粘聚合物改性沥青防水卷材 2.其他综合考虑 |  | m2 | 10455.0082 | 47.03 |  | 491699.04
68 | 010902001002 | 屋面卷材防水 | 1.4.0厚预铺反粘改性沥青防水卷材 2.其他综合考虑 |  | m2 | 10455.0082 | 50.4 |  | 526932.41
69 | 011101003001 | 混凝土楼地面 | 1.最薄处50厚C30混凝土兼找坡0.5%,施工时随倒随加金刚砂并压光,内配筋直径6@150双向(置于该层上半部,保护层厚度≥15),平面四周(沿墙和水沟边)设伸缝,平面内间距≤6000设纵横分格缝,用切割机切深15,缝宽8,缝内嵌聚氨酯密封膏（车道20厚金刚砂水泥防滑条突出地面4mm地面层) 2.其他综合考虑 |  | m2 | 7265.15 | 62.48 |  | 453926.57
|  | 地下室侧壁外防水 | [6 empty] | 170549.62
70 | 010903002001 | 墙面涂膜防水 | 1.2.0厚抗流挂聚氨酯防水涂料 2.其他综合考虑 |  | m2 | 1587.0987 | 42.78 |  | 67896.08
本页小计 | [8 empty] | 1557737.44
注：为计取规费等的使用，可在表中增设其中：“定额人工费”。
表—08
分部分项工程和单价措施项目清单与计价表
工程名称：地下室-土建工程 |  |  |  | 标段： |  |  |  | 第 13 页 共 24 页
序号 | 项目编码 | 项目名称 | 项目特征描述 |  | 计量单位 | 工程量 | 金额（元）
[7 empty] | 综合单价 |  | 综合合价 | 其中
暂估价
71 | 010903001001 | 墙面卷材防水 | 1.1.5厚自粘聚合物改性沥青防水卷材 2.其他综合考虑 |  | m2 | 1587.0987 | 34.65 |  | 54992.97
72 | 011201004001 | 立面砂浆找平层 | 1.20厚DP M20水泥砂浆找平 2.其他综合考虑 |  | m2 | 1587.0987 | 30.03 |  | 47660.57
|  | 地下室顶板防水 | [6 empty] | 975606.02
73 | 011101006001 | 平面砂浆找平层 | 1、20厚DPM20水泥砂浆找平层,纵横设置间距≤4000、缝宽8分格(缝内嵌密封膏),转角处作R≥50的圆弧(若顶板随捣随抹可保证平整度此层可取消) 2.其他综合考虑 |  | m2 | 3325.9836 | 31.18 |  | 103704.17
74 | 010902002001 | 屋面涂膜防水 | 1.2.5厚非固化橡胶沥青防水涂料 2.其他综合考虑 |  | m2 | 3451.5215 | 44.29 |  | 152867.89
75 | 010902001003 | 屋面卷材防水 | 1.4.0厚改性沥青耐根穿刺防水卷材(热熔法施工)性沥青耐根穿刺防水卷材,附加层及隔离综合考虑 2.其他综合考虑 |  | m2 | 3451.5215 | 68.43 |  | 236187.62
76 | 011003001001 | 隔离层 | 1、5厚掺有纤维的石灰砂浆隔离层 2.其他综合考虑 |  | m2 | 3325.9836 | 7.78 |  | 25876.15
77 | 010902003001 | 屋面刚性层 | 1、70厚C20细石混凝土保护层,表面压光,内配筋直径6@150双向(置于该层上半部,保护层厚度≥15),平面内间距≤4000设纵横分格缝,缝宽8,缝内嵌密封膏 2.其他综合考虑 |  | m2 | 3325.9836 | 80.41 |  | 267442.34
78 | 010902007001 | 排水板 | 1.30厚凹凸型排水板,兼作防穿刺层 2.200g/m2聚酯无纺布过滤层 3.其他综合考虑 |  | m2 | 3325.9836 | 16 |  | 53215.74
79 | 010103001003 | 陶粒滤水层 | 1、陶粒滤水层厚度≥100mm,堆积密度<500kg/m3 2.其他综合考虑 |  | m3 | 332.5984 | 409.84 |  | 136312.11
|  | 水池顶板内测 | [6 empty] | 26203.41
本页小计 | [8 empty] | 1078259.56
注：为计取规费等的使用，可在表中增设其中：“定额人工费”。
表—08
分部分项工程和单价措施项目清单与计价表
工程名称：地下室-土建工程 |  |  |  | 标段： |  |  |  | 第 14 页 共 24 页
序号 | 项目编码 | 项目名称 | 项目特征描述 |  | 计量单位 | 工程量 | 金额（元）
[7 empty] | 综合单价 |  | 综合合价 | 其中
暂估价
80 | 010903002002 | 墙面涂膜防水 | 1.2.0厚聚合物水泥防水涂料(Ⅱ型) 2.在洞内、地下室内、库内或暗室内进行施工暗室增加费 3.其他综合考虑 |  | m2 | 275.8544 | 57.67 |  | 15908.52
81 | 011201001001 | 墙面一般抹灰 | 1.20厚DP M20水泥砂浆找平(掺适量杜拉纤维) 2.在洞内、地下室内、库内或暗室内进行施工暗室增加费 3.其他综合考虑 |  | m2 | 275.8544 | 37.32 |  | 10294.89
|  | 水池侧、底板内侧防水 | [6 empty] | 144486.19
82 | 011201001002 | 墙面一般抹灰 | 1.20厚DP M20水泥砂浆找平(掺适量杜拉纤维,阴阳角收成圆角,R=100) 2.在洞内、地下室内、库内或暗室内进行施工暗室增加费 3.其他综合考虑 |  | m2 | 429.964 | 37.32 |  | 16046.26
83 | 011101001001 | 水泥砂浆楼地面 | 1.20厚DP M20水泥砂浆找平(掺适量杜拉纤维,阴阳角收成圆角,R=100) 2.在洞内、地下室内、库内或暗室内进行施工暗室增加费 3.其他综合考虑 |  | m2 | 234.3259 | 26.05 |  | 6104.19
84 | 010903002003 | 墙面涂膜防水 | 1.2.0厚聚合物水泥防水涂料(Ⅱ型) 2.在洞内、地下室内、库内或暗室内进行施工暗室增加费 3.其他综合考虑 |  | m2 | 429.964 | 57.67 |  | 24796.02
85 | 010904002001 | 楼(地)面涂膜防水 | 1.2.0厚聚合物水泥防水涂料(Ⅱ型) 2.在洞内、地下室内、库内或暗室内进行施工暗室增加费 3.其他综合考虑 |  | m2 | 234.3259 | 51.54 |  | 12077.16
86 | 011204003001 | 块料墙面 | 1.5.0厚300X300白色瓷片,聚合物水泥砂浆擦缝 2.4厚聚合物丙烯酸酯水泥砂浆粘结层(1:2:4) 3.在洞内、地下室内、库内或暗室内进行施工暗室增加费 4.其他综合考虑 |  | m2 | 429.964 | 137.45 |  | 59098.55
本页小计 | [8 empty] | 144325.59
注：为计取规费等的使用，可在表中增设其中：“定额人工费”。
表—08
分部分项工程和单价措施项目清单与计价表
工程名称：地下室-土建工程 |  |  |  | 标段： |  |  |  | 第 15 页 共 24 页
序号 | 项目编码 | 项目名称 | 项目特征描述 |  | 计量单位 | 工程量 | 金额（元）
[7 empty] | 综合单价 |  | 综合合价 | 其中
暂估价
87 | 011102003001 | 块料楼地面 | 1.5.0厚300X300白色瓷片,聚合物水泥砂浆擦缝 2.4厚聚合物丙烯酸酯水泥砂浆粘结层(1:2:4) 3.在洞内、地下室内、库内或暗室内进行施工暗室增加费 4.其他综合考虑 |  | m2 | 234.3259 | 112.51 |  | 26364.01
|  | 地面防水 | [6 empty] | 28990.34
88 | 010904003001 | L4 楼(地)面砂浆防水(防潮) | 1.20厚1:2.5水泥防水砂浆(掺3%防水粉) 2.在洞内、地下室内、库内或暗室内进行施工暗室增加费 3.其他综合考虑 |  | m2 | 384.3398 | 30.4 |  | 11683.93
89 | 010904002002 | L4 楼(地)面涂膜防水 | 1.1.5厚聚合物水泥防水浆料 2.在洞内、地下室内、库内或暗室内进行施工暗室增加费 3.其他综合考虑 |  | m2 | 296.4659 | 38.8 |  | 11502.88
90 | 010904003002 | L4 楼(地)面砂浆防水(防潮) | 1.2厚聚合物水泥防水砂浆 2.在洞内、地下室内、库内或暗室内进行施工暗室增加费 3.其他综合考虑 |  | m2 | 384.3398 | 15.1 |  | 5803.53
|  | 楼地面装饰工程 | [6 empty] | 163350.25
91 | 011101001002 | L1 水泥砂浆楼地面(防潮) | 1.20厚1:2.5水泥砂浆,掺入3%的防水粉坡向地漏 2.素水泥浆结合层一遍 3.在洞内、地下室内、库内或暗室内进行施工暗室增加费 4.其他综合考虑 |  | m2 | 177.21 | 28.17 |  | 4992.01
92 | 011102003002 | L2(A) 块料楼地面 | 1.CT-03仿石材防滑地砖800*800mm 2.20厚1:3干硬性水泥砂浆 3.在洞内、地下室内、库内或暗室内进行施工暗室增加费 4.其他综合考虑 |  | m2 | 414.4831 | 167.33 |  | 69355.46
93 | 011101001003 | L4水泥砂浆楼面 | 1.15厚(最薄处)DS M15水泥砂浆找坡层抹平 2.在洞内、地下室内、库内或暗室内进行施工暗室增加费 3.其他综合考虑 |  | m2 | 254.03 | 36.26 |  | 9211.13
本页小计 | [8 empty] | 138912.95
注：为计取规费等的使用，可在表中增设其中：“定额人工费”。
表—08
分部分项工程和单价措施项目清单与计价表
工程名称：地下室-土建工程 |  |  |  | 标段： |  |  |  | 第 16 页 共 24 页
序号 | 项目编码 | 项目名称 | 项目特征描述 |  | 计量单位 | 工程量 | 金额（元）
[7 empty] | 综合单价 |  | 综合合价 | 其中
暂估价
94 | 010501001006 | L4 轻骨料混凝土填充层 | 1.LC7.5轻骨料混凝土填充层 2.在洞内、地下室内、库内或暗室内进行施工暗室增加费 3.其他综合考虑 |  | m3 | 50.8053 | 262.09 |  | 13315.57
95 | 011102003003 | L4 块料楼地面 | 1.防滑地砖300*300mm 2.30厚1:3干硬性水泥砂浆面撒素水泥 3.在洞内、地下室内、库内或暗室内进行施工暗室增加费 4.其他综合考虑 |  | m2 | 254.0267 | 125.73 |  | 31938.78
96 | 011101005001 | 自流坪楼地面 | 1.环氧地坪 2.在洞内、地下室内、库内或暗室内进行施工暗室增加费 3.其他综合考虑 |  | m2 | 263 | 72.09 |  | 18959.67
97 | 011101001004 | L5 水泥砂浆楼面 | 1.20厚DPM20水泥砂浆掺入水泥用量5%的防水剂 2.在洞内、地下室内、库内或暗室内进行施工暗室增加费 3.其他综合考虑 |  | m2 | 130.31 | 28.17 |  | 3670.83
98 | 011101001005 | L5 水泥砂浆楼面 | 1.20厚DSM15水泥砂浆抹面压光 2.在洞内、地下室内、库内或暗室内进行施工暗室增加费 3.其他综合考虑 |  | m2 | 130.31 | 21.1 |  | 2749.54
99 | 011104004001 | L5 防静电活动地板 | 1.600*600*40防静电架空活动地面 2.高度详平面图,平面规格及安装方式详厂家 3.在洞内、地下室内、库内或暗室内进行施工暗室增加费 4.其他综合考虑 |  | m2 | 32.019 | 285.83 |  | 9151.99
100 | 011101003002 | 每增减5mm水泥砂浆 | 1.地面每增减5mm厚度 |  | m2 | 1 | 5.27 |  | 5.27
|  | 踢脚工程 | [6 empty] | 21851.33
本页小计 | [8 empty] | 79791.65
注：为计取规费等的使用，可在表中增设其中：“定额人工费”。
表—08
分部分项工程和单价措施项目清单与计价表
工程名称：地下室-土建工程 |  |  |  | 标段： |  |  |  | 第 17 页 共 24 页
序号 | 项目编码 | 项目名称 | 项目特征描述 |  | 计量单位 | 工程量 | 金额（元）
[7 empty] | 综合单价 |  | 综合合价 | 其中
暂估价
101 | 011105001001 | T1 水泥砂浆踢脚 | 1.15厚DS M5水泥石灰砂浆,分两次抹灰 2.10厚DP M20水泥砂浆抹面压光 3.刷专用界面剂一遍 4.在洞内、地下室内、库内或暗室内进行施工暗室增加费 5.其他综合考虑 |  | m2 | 153.1179 | 90.58 |  | 13869.42
102 | 011105003001 | T3 块料踢脚线 | 1.CT-03仿石材防滑地砖800*110 2.在洞内、地下室内、库内或暗室内进行施工暗室增加费 3.其他综合考虑 |  | m2 | 11.2967 | 222.65 |  | 2515.21
103 | 011105003002 | T3 块料踢脚线 | 1.CT-03仿石材防滑地砖800*100 2.在洞内、地下室内、库内或暗室内进行施工暗室增加费 3.其他综合考虑 |  | m2 | 24.554 | 222.64 |  | 5466.7
|  | 顶棚工程 | [6 empty] | 480177.81
104 | 011407002001 | D-2 天棚满刮腻子 | 1.2厚面层防霉腻子分遍刮平 2.素水泥浆一道甩毛(内掺建筑胶) 3.不分部位，零星喷涂项目综合考虑于本项中 4.综合考虑包含但不限于超高降效等费用，并考虑其他完成工作涉及的所有费用 |  | m2 | 10663.01 | 21.65 |  | 230854.17
105 | 011406003001 | D-2A 天棚防霉涂料 | 1.防霉涂料(刷底涂料一遍,内墙涂料一遍) 2.不分部位，零星喷涂项目综合考虑于本项中 3.综合考虑包含但不限于超高降效等费用，并考虑其他完成工作涉及的所有费用 |  | m2 | 9950.37 | 23.33 |  | 232142.13
本页小计 | [8 empty] | 484847.63
注：为计取规费等的使用，可在表中增设其中：“定额人工费”。
表—08
分部分项工程和单价措施项目清单与计价表
工程名称：地下室-土建工程 |  |  |  | 标段： |  |  |  | 第 18 页 共 24 页
序号 | 项目编码 | 项目名称 | 项目特征描述 |  | 计量单位 | 工程量 | 金额（元）
[7 empty] | 综合单价 |  | 综合合价 | 其中
暂估价
106 | 011406003002 | D-2A 天棚无机涂料 | 1.无机装修涂料A级(刷底涂料一遍,内墙涂料一遍) 2.不分部位，零星喷涂项目综合考虑于本项中 3.综合考虑包含但不限于超高降效等费用，并考虑其他完成工作涉及的所有费用 |  | m2 | 712.63 | 24.11 |  | 17181.51
|  | 墙、柱面装饰与隔断工程 | [6 empty] | 577596.45
|  | 墙面抹灰 | [6 empty] | 307142.56
107 | 011201001003 | N1 墙面随砌随抹 | 1.20厚砌筑砂浆随砌随抹平 2.在洞内、地下室内、库内或暗室内进行施工暗室增加费 3.其他综合考虑 |  | m2 | 754.82 | 32.23 |  | 24327.85
108 | 011201001004 | N2 墙面一般抹灰 | 1.5厚专用抹灰砂浆打底扫毛 2.抹灰砂浆找平(最薄处10厚,砌筑材料交接位置抹面与最薄处齐平) 3.内墙面清理干净、刷专用界面剂一遍 4.在洞内、地下室内、库内或暗室内进行施工暗室增加费 5.其他综合考虑 |  | m2 | 7598.4608 | 37.22 |  | 282814.71
|  | 墙面油漆、涂料 | [6 empty] | 270453.89
109 | 011406003003 | N-2 墙柱面满刮腻子 | 1.2厚面层防霉腻子分遍刮平 2.不分部位，零星喷涂项目综合考虑于本项中 3.在洞内、地下室内、库内或暗室内进行施工暗室增加费 4.其他综合考虑 |  | m2 | 7598.46 | 17.98 |  | 136620.31
110 | 011406003004 | N-2A 墙柱面防霉涂料 | 1.防霉涂料(刷底涂料一遍,内墙涂料一遍) 2.不分部位，零星喷涂项目综合考虑于本项中 3.在洞内、地下室内、库内或暗室内进行施工暗室增加费 4.其他综合考虑 |  | m2 | 6586.49 | 17.51 |  | 115329.44
本页小计 | [8 empty] | 576273.82
注：为计取规费等的使用，可在表中增设其中：“定额人工费”。
表—08
分部分项工程和单价措施项目清单与计价表
工程名称：地下室-土建工程 |  |  |  | 标段： |  |  |  | 第 19 页 共 24 页
序号 | 项目编码 | 项目名称 | 项目特征描述 |  | 计量单位 | 工程量 | 金额（元）
[7 empty] | 综合单价 |  | 综合合价 | 其中
暂估价
111 | 011406003005 | N-2A 墙柱面无机涂料 | 1.无机装修涂料A级(刷底涂料一遍,内墙涂料一遍) 2.不分部位，零星喷涂项目综合考虑于本项中 3.在洞内、地下室内、库内或暗室内进行施工暗室增加费 4.其他综合考虑 |  | m2 | 1011.98 | 18.27 |  | 18488.87
112 | 011406001001 | 底漆遍数调整 | 1.乳胶漆底漆每增减一遍 2.不分部位，零星喷涂项目综合考虑于本项中 3.在洞内、地下室内、库内或暗室内进行施工暗室增加费 4.其他综合考虑 |  | m2 | 1 | 7.58 |  | 7.58
113 | 011406001002 | 面漆遍数调整 | 1.乳胶漆面漆每增减一遍 2.不分部位，零星喷涂项目综合考虑于本项中 3.在洞内、地下室内、库内或暗室内进行施工暗室增加费 4.其他综合考虑 |  | m2 | 1 | 7.69 |  | 7.69
|  | 其他装饰工程 | [6 empty] | 54401
|  | 栏杆 | [6 empty] | 20637.54
114 | 011503001001 | 楼梯不锈钢栏杆 | 1.栏杆材料种类、规格:综合考虑 2.其他综合考虑 3.在洞内、地下室内、库内或暗室内进行施工暗室增加费 4.其他综合考虑 |  | m | 60.36 | 340.14 |  | 20530.85
115 | 011503001002 | 钢管靠墙扶手 | 1.扶手材料种类、规格:综合考虑 2.其他综合考虑 3.在洞内、地下室内、库内或暗室内进行施工暗室增加费 4.其他综合考虑 |  | m | 1 | 106.69 |  | 106.69
|  | 变形缝 | [6 empty] | 19454.88
116 | 010904004001 | 钢板止水带 | 1.钢板止水带（厚度不大于4mm） 2.其他综合考虑 |  | m | 302.55 | 63.96 |  | 19351.1
117 | 010904004002 | 橡胶止水带 | 1.橡胶止水带 2.其他综合考虑 |  | m | 1 | 78.95 |  | 78.95
本页小计 | [8 empty] | 58571.73
注：为计取规费等的使用，可在表中增设其中：“定额人工费”。
表—08
分部分项工程和单价措施项目清单与计价表
工程名称：地下室-土建工程 |  |  |  | 标段： |  |  |  | 第 20 页 共 24 页
序号 | 项目编码 | 项目名称 | 项目特征描述 |  | 计量单位 | 工程量 | 金额（元）
[7 empty] | 综合单价 |  | 综合合价 | 其中
暂估价
118 | 010904004003 | 止水条 | 1.遇水膨胀止水胶条 2.其他综合考虑 |  | m | 1 | 24.83 |  | 24.83
|  | 其他 | [6 empty] | 14308.58
119 | 011201004002 | 排水沟、集水井抹灰 | 1.排水沟抹灰 2.底面：20mm防水砂浆找平 3.侧面：20mm防水砂浆抹灰 4.在洞内、地下室内、库内或暗室内进行施工暗室增加费 5.其他综合考虑 |  | m2 | 30.78 | 26.42 |  | 813.21
120 | 040602001001 | 格栅 | 1、人防井、排风防堵铁栅 2、材质:钢质防堵铁栅 3、规格:四周边边框采用L50*50*5，并加M10YG型胀锚螺栓固定，中间采用φ12@80钢筋制安 4.在洞内、地下室内、库内或暗室内进行施工暗室增加费 5、其他综合考虑 |  | m2 | 1 | 332 |  | 332
121 | 011504003001 | 集水井盖板 | 1.集水井盖板 2.成品热镀锌钢格栅盖板 3.在洞内、地下室内、库内或暗室内进行施工暗室增加费 4.其他综合考虑 |  | m2 | 8.82 | 671 |  | 5918.22
122 | 040201022002 | 铸铁盖板 | 1.铸铁盖板320×500×18 2.综合考虑金属预埋构建 3.在洞内、地下室内、库内或暗室内进行施工暗室增加费 4.其他综合考虑 |  | m | 1 | 209.84 |  | 209.84
123 | 010401012003 | 排水沟盖板 | 1.热镀锌钢格栅盖板安装 32cm宽 2.在洞内、地下室内、库内或暗室内进行施工暗室增加费 3.其他综合考虑 |  | m | 34.2 | 159.17 |  | 5443.61
124 | 010401012004 | 排水沟盖板 | 车道截水沟盖板 1.成品钢格栅盖板 2.综合考虑各种规格尺寸 3.在洞内、地下室内、库内或暗室内进行施工暗室增加费 4.其他综合考虑 |  | m | 10 | 159.17 |  | 1591.7
|  | 措施项目 | [6 empty] | 3420287.75
本页小计 | [8 empty] | 14333.41
注：为计取规费等的使用，可在表中增设其中：“定额人工费”。
表—08
分部分项工程和单价措施项目清单与计价表
工程名称：地下室-土建工程 |  |  |  | 标段： |  |  |  | 第 21 页 共 24 页
序号 | 项目编码 | 项目名称 | 项目特征描述 |  | 计量单位 | 工程量 | 金额（元）
[7 empty] | 综合单价 |  | 综合合价 | 其中
暂估价
125 | 粤011701008001 | 综合钢脚手架 | 1.搭设高度:综合考虑 2.包括为完成本项目工程的任何必要的里外脚手架、电梯井脚手架、单排脚手架、安全挡板护栏、安全网、卸料平台、架空运输通道等工程，以及水电安装工程，并须符合安全文明施工的要求；包括但不限于《广东省房屋建筑与装饰工程综合定额2018》下册第1279页~1287页全部内容 3.脚手架方案需充分考虑各专项工程工作面需求，因施工标段划分或工序施工方便导致的二次搭设费用不予补偿。（如：为了满足商铺石材挂贴工作面要求、为加快施工进度采取分标段施工等产生的脚手架二次搭设） 4.因赶工、穿插施工、样板房施工等引起的脚手架拆改、降效等在报价中综合考虑，不得办理签证或要求另行增加费用。 5.综合考虑爬架/普通脚手架，需满足当地政策及招标文件、国家相关规范要求 6.外架挂密目式阻燃安全网或金属网及拆除等其他架子搭拆所需的一切人工、材料、机具费 7.综合单价包含专家论证费用 8.拆除后材料堆放，场内外运输 9.工程量按建筑面积（建筑面积为：本项目建设工程规划许可证建筑面积)考虑。 |  | m2 | 8503.05 | 46.18 |  | 392670.85
126 | 010401012005 | 砖胎膜 | 1.灰砂砖或蒸压加气砖 2.砂浆配合比综合考虑 |  | m3 | 491.15 | 504.51 |  | 247790.09
127 | 011201004003 | 砖模立面砂浆找平层 | 1.基层类型:砌体 2.找平层砂浆厚度、配合比:综合考虑 |  | m2 | 2316.34 | 31.58 |  | 73150.02
本页小计 | [8 empty] | 713610.96
注：为计取规费等的使用，可在表中增设其中：“定额人工费”。
表—08
分部分项工程和单价措施项目清单与计价表
工程名称：地下室-土建工程 |  |  |  | 标段： |  |  |  | 第 22 页 共 24 页
序号 | 项目编码 | 项目名称 | 项目特征描述 |  | 计量单位 | 工程量 | 金额（元）
[7 empty] | 综合单价 |  | 综合合价 | 其中
暂估价
128 | 011702001001 | 现浇混凝土垫层模板 | 1、模板种类：木模 2、综合考虑材质及搭设方式 |  | m2 | 262.1 | 30.62 |  | 8025.5
129 | 011702001002 | 现浇混凝土基础模板 | 1、模板种类：木模 2、综合考虑材质及搭设方式 3、部位：高低板高差侧壁等 |  | m2 | 173.76 | 51.94 |  | 9025.09
130 | 011702002001 | 矩（异、圆）形柱模板 | 1、模板种类：木模 2、支模高度:3.6m内 3、矩形柱周长：综合考虑 4、综合考虑模板制作、安装、拆除（暗室增加）、运输 |  | m2 | 1724.38 | 68.99 |  | 118964.98
131 | 011702003001 | 构造柱模板 | 1、模板种类：木模 2、支模高度:3.6m内 3、构造柱周长：综合考虑 4、综合考虑模板制作、安装、拆除（暗室增加）、运输 |  | m2 | 397.06 | 77.85 |  | 30911.12
132 | 011702002002 | 柱支模高度超过3.6m~8.4m 每增加1m内 | 1、模板种类：木模 2、支模高度:3.6-8.4m，每增加1m内 3、矩形柱周长：综合考虑 4、综合考虑模板制作、安装、拆除（暗室增加）、运输 |  | m2 | 2802.16 | 4.99 |  | 13982.78
133 | 011702006001 | 矩形梁模板 | 1、模板种类：木模 2、梁宽：综合考虑 3、支模高度:3.6m内 4、综合考虑模板制作、安装、拆除（暗室增加）、运输 |  | m2 | 5278.53 | 82.72 |  | 436640
134 | 011702006002 | 梁支模高度超过3.6m~8.4m 每增加1m内 | 1、模板种类：木模 2、梁宽：综合考虑 3、支模高度:3.6-8.4m，每增加1m内 4、综合考虑模板制作、安装、拆除（暗室增加）、运输 |  | m2 | 9338.6 | 9.37 |  | 87502.68
135 | 011702008001 | 圈、过梁模板 | 1、模板种类：木模 2、支模高度及支模方式综合考虑 4、综合考虑模板制作、安装、拆除（暗室增加）、运输 |  | m2 | 80.4435 | 56.31 |  | 4529.77
本页小计 | [8 empty] | 709581.92
注：为计取规费等的使用，可在表中增设其中：“定额人工费”。
表—08
分部分项工程和单价措施项目清单与计价表
工程名称：地下室-土建工程 |  |  |  | 标段： |  |  |  | 第 23 页 共 24 页
序号 | 项目编码 | 项目名称 | 项目特征描述 |  | 计量单位 | 工程量 | 金额（元）
[7 empty] | 综合单价 |  | 综合合价 | 其中
暂估价
136 | 011702014001 | 地下室有梁板模板 | 1、模板种类：木模 2、支模高度：3.6m内 3、厚度：综合考虑 4、综合考虑模板制作、安装、拆除（暗室增加）、运输 |  | m2 | 7187.29 | 69.97 |  | 502894.68
137 | 011702014002 | 有梁板支模高度超过3.6m~8.4m 每增加1m内 | 1、模板种类：木模 2、支模高度：3.6m~8.4m 3、厚度：综合考虑 4、综合考虑模板制作、安装、拆除（暗室增加）、运输 |  | m2 | 11209.88 | 10.25 |  | 114901.27
138 | 011702011001 | 直形墙模板 | 1、模板种类：木模 2、支模高度：3.6m内 3、综合考虑止水螺栓 4、综合考虑模板制作、安装、拆除（暗室增加）、运输 |  | m2 | 5839.2 | 56.22 |  | 328279.82
139 | 011702011002 | 直形墙模板 | 1、模板种类：木模 2、支模高度：3.6（不含）-4.6m 3、综合考虑止水螺栓 4、综合考虑模板制作、安装、拆除（暗室增加）、运输 |  | m2 | 7920.48 | 50.72 |  | 401726.75
140 | 011702011003 | 直形墙模板 | 1、模板种类：木模 2、支模高度：4.6（不含）-5.6m 3、综合考虑止水螺栓 4、综合考虑模板制作、安装、拆除（暗室增加）、运输 |  | m2 | 1 | 55.42 |  | 55.42
141 | 011702022001 | 现浇混凝土设备基础模板 | 1、模板种类：木模 2、支模高度及支模方式综合考虑 3、综合考虑材质及搭设方式4、综合考虑模板制作、安装、拆除（暗室增加）、运输 |  | m2 | 1 | 63.71 |  | 63.71
142 | 011702024001 | 现浇混凝土楼梯模板 | 1、模板种类：木模 2、按照水平投影面积计算 4、综合考虑模板制作、安装、拆除（暗室增加）、运输 |  | m2 | 146.4001 | 194.13 |  | 28420.65
143 | 011702025001 | 现浇混凝土门槛模板 | 1.门槛模板 2.综合考虑模板制作、安装、拆除（暗室增加）、运输 |  | m2 | 3.311 | 67.04 |  | 221.97
本页小计 | [8 empty] | 1376564.27
注：为计取规费等的使用，可在表中增设其中：“定额人工费”。
表—08
分部分项工程和单价措施项目清单与计价表
工程名称：地下室-土建工程 |  |  |  | 标段： |  |  |  | 第 24 页 共 24 页
序号 | 项目编码 | 项目名称 | 项目特征描述 |  | 计量单位 | 工程量 | 金额（元）
[7 empty] | 综合单价 |  | 综合合价 | 其中
暂估价
144 | 011702030001 | 后浇带模板 | 1.后浇带模板 2.综合考虑模板制作、安装、拆除（暗室增加）、运输 |  | m2 | 280.5 | 69.97 |  | 19626.59
145 | 011702032001 | 电梯基坑模板 | 1.电梯井模板（支模高度综合考虑） 2.综合考虑模板制作、安装、拆除（暗室增加）、运输 |  | m2 | 34.848 | 57.97 |  | 2020.14
146 | 011703001001 | 垂直运输 | 1.建筑物建筑类型及结构形式:现浇框架结构 2.建筑物檐口高度、层数:20m(6层)以内 |  | m2 | 8503.05 | 42.71 |  | 363165.27
147 | 011705001003 | 大型机械设备进出场及安拆 | 1.大型机械进出场费 2.包含但不限于机械二次进出场费等 3.机械型号综合考虑 4.其他综合考虑 5.结算不调整 |  | 项 | 1 | 235718.6 |  | 235718.6
本页小计 | [8 empty] | 620530.6
合 计 | [8 empty] | 18730153.99
注：为计取规费等的使用，可在表中增设其中：“定额人工费”。
表—08

## 表-11 总价措施项目清单与计价表【地下室-土建工程】
总价措施项目清单与计价表
工程名称：地下室-土建工程 | [5 empty] | 标段： |  | 第 1 页 共 1 页
序号 | 项目编码 | 项目名称 | 计算基础 | 费率 (%) | 金额 (元) |  | 调整 费率(%) |  | 调整后 金额(元) | 备注
1 | LSSGCSF00006 | 绿色施工安全防护措施费 | 分部分项人工费+分部分项机具费 | 19 | 636688.46 |  |  |  |  | 以分部分项的人工费与施工机具费之和为计算基础，费率19%
2 | WMGDZJF00006 | 文明工地增加费 | 分部分项人工费+分部分项机具费 | 0 | [5 empty] | 以分部分项的人工费与施工机具费之和为计算基础，市级文明工地为1.20%；省级文明工地为2.10%
3 | 011707002006 | 夜间施工增加费 |  | 20 | [5 empty] | 以夜间施工项目人工费的20%计算
4 | GGCSF0000006 | 赶工措施费 | 分部分项人工费+分部分项机具费 | 0 | [5 empty] | 赶工措施费=（1-δ）*分部分项的（人工费+施工机具费）*0.3 （0.8≤δ＜1 式中：δ=合同工期/定额工期）
5 | QTFY00000006 | 其他费用 | [7 empty] | 按经批准的专项施工组织方案计算
合 计 |  |  |  |  | 636688.46
编制人（造价人员）： | [5 empty] | 复核人（造价工程师）：
表-11

## 表-12 其他项目清单与计价汇总表【地下室-土建工程】
其他项目清单与计价汇总表
工程名称：地下室-土建工程 |  |  | 标段： |  | 第 1 页 共 1 页
序号 | 项目名称 | 金额（元） |  | 结算金额（元） |  | 备注
1 | 暂列金额 | 918591.97 |  |  |  | 明细详见表-12-1
2 | 暂估价
2.1 | 材料暂估价 | — |  |  |  | 明细详见表-12-2
2.2 | 专业工程暂估价 |  |  |  |  | 明细详见表-12-3
3 | 计日工 |  |  |  |  | 明细详见表-12-4
4 | 总承包服务费 |  |  |  |  | 明细详见表-12-5
5 | 预算包干费 | 234569.43
6 | 工程优质费
7 | 概算幅度差
8 | 现场签证费用
9 | 索赔费用
10 | 其他费用
| 合 计 | 1153161.40 |  |  |  | —
注：材料（工程设备）暂估单价进入清单项目综合单价，此处不汇总。
表—12

## 表-13 规费、税金项目清单与计价表【地下室-土建工程】
规费、税金项目清单与计价表
工程名称：地下室-土建工程 |  |  | 标段： |  |  | 第 1 页 共 1 页
序号 | 项目名称 | 计算基础 |  | 计算基数 | 计算费率 (%) |  | 金额(元)
1 | 增值税销项税额 | 分部分项合计+措施合计+其他项目 |  | 20520003.85 | 9 |  | 1846800.35
合 计 | [6 empty] | 1846800.35
编制人（造价人员）： |  |  | 复核人（造价工程师）：
表—13

## 表-04 单位工程招标控制价汇总表【地下室-人防土建工程】
单位工程招标控制价汇总表
工程名称：地下室-人防土建工程 |  |  | 标段： | 第 1 页 共 1 页
序号 | 汇总内容 | 金额:(元) |  |  | 其中：暂估价(元)
1 | 分部分项合计 | 169392.29
2 | 措施合计
2.1 | 绿色施工安全防护措施费
2.2 | 其他措施费
3 | 其他项目 | 10163.54 |  |  | －
3.1 | 暂列金额 | 10163.54
3.2 | 暂估价
3.3 | 计日工
3.4 | 总承包服务费
3.5 | 预算包干费
3.6 | 工程优质费
3.7 | 概算幅度差
3.8 | 索赔费用
3.9 | 现场签证费用
3.10 | 其他费用
4 | 税前工程造价 | 179555.83
5 | 增值税销项税额 | 16160.02 |  |  | －
6 | 总造价 | 195715.85
7 | 人工费
招标控制价合计=1+2+3+5 |  | 195,715.85 |  |  | 0.00
注：本表适用于单位工程招标控制价或投标报价的汇总，如无单位工程划分，单项工程也使用本表汇总
表—04

## 表-08 分部分项工程和单价措施项目清单与计价表【地下室-_1
分部分项工程和单价措施项目清单与计价表
工程名称：地下室-人防土建工程 |  |  |  | 标段： |  |  |  | 第 1 页 共 3 页
序号 | 项目编码 | 项目名称 | 项目特征描述 |  | 计量单位 | 工程量 | 金额（元）
[7 empty] | 综合单价 |  | 综合合价 | 其中
暂估价
|  | 整个项目 | [6 empty] | 169392.29
1 | 010804007001 | 单扇防护密闭门 | 1、门型号:HFM0820（6） 2.在洞内、地下室内、库内或暗室内进行施工 3.其他事项:包括根据图纸及规范要求完成该清单项目所需要的其他附属工作内容，并综合考虑其他完成本工作涉及的所有费用 |  | 樘 | 2 | 3163.2 |  | 6326.4
2 | 010804007002 | 单扇密闭门 | 1、门型号:HM0820 2.在洞内、地下室内、库内或暗室内进行施工 3.其他事项:包括根据图纸及规范要求完成该清单项目所需要的其他附属工作内容，并综合考虑其他完成本工作涉及的所有费用 |  | 樘 | 2 | 3560.96 |  | 7121.92
3 | 010804007003 | 单扇密闭门 | 1、门型号:HM1220 2.在洞内、地下室内、库内或暗室内进行施工 3.其他事项:包括根据图纸及规范要求完成该清单项目所需要的其他附属工作内容，并综合考虑其他完成本工作涉及的所有费用 |  | 樘 | 1 | 4408.8 |  | 4408.8
4 | 010804007004 | 双扇防护密闭门 | 1、门型号:GHSFM5025（6） 2.在洞内、地下室内、库内或暗室内进行施工 3.其他事项:包括根据图纸及规范要求完成该清单项目所需要的其他附属工作内容，并综合考虑其他完成本工作涉及的所有费用 |  | 樘 | 2 | 56418.7 |  | 112837.4
5 | 010804007005 | 悬摆活门 | 1、门型号:BMH800-15 2.在洞内、地下室内、库内或暗室内进行施工 3.其他事项:包括根据图纸及规范要求完成该清单项目所需要的其他附属工作内容，并综合考虑其他完成本工作涉及的所有费用 |  | 樘 | 2 | 4408.8 |  | 8817.6
本页小计 | [8 empty] | 139512.12
注：为计取规费等的使用，可在表中增设其中：“定额人工费”。
表—08
分部分项工程和单价措施项目清单与计价表
工程名称：地下室-人防土建工程 |  |  |  | 标段： |  |  |  | 第 2 页 共 3 页
序号 | 项目编码 | 项目名称 | 项目特征描述 |  | 计量单位 | 工程量 | 金额（元）
[7 empty] | 综合单价 |  | 综合合价 | 其中
暂估价
6 | 010804007006 | 单扇密闭门 | 1、门型号:HM1020 2.在洞内、地下室内、库内或暗室内进行施工 3.其他事项:包括根据图纸及规范要求完成该清单项目所需要的其他附属工作内容，并综合考虑其他完成本工作涉及的所有费用 |  | 樘 | 1 | 3900.1 |  | 3900.1
7 | 010804007007 | 单扇密闭门 | 1、门型号:HM1322-GD 2.在洞内、地下室内、库内或暗室内进行施工 3.其他事项:包括根据图纸及规范要求完成该清单项目所需要的其他附属工作内容，并综合考虑其他完成本工作涉及的所有费用 |  | 樘 | 1 | 4776.2 |  | 4776.2
8 | 010804007008 | 单扇防护密闭门 | 1、门型号:HFM1220(6) 2.在洞内、地下室内、库内或暗室内进行施工 3.其他事项:包括根据图纸及规范要求完成该清单项目所需要的其他附属工作内容，并综合考虑其他完成本工作涉及的所有费用 |  | 樘 | 1 | 4578.37 |  | 4578.37
9 | 010804007009 | 单扇密闭门 | 1、门型号:HHM1522-GD 2.在洞内、地下室内、库内或暗室内进行施工 3.其他事项:包括根据图纸及规范要求完成该清单项目所需要的其他附属工作内容，并综合考虑其他完成本工作涉及的所有费用 |  | 樘 | 1 | 5256.56 |  | 5256.56
10 | 010804007010 | 单扇防护密闭门 | 1、门型号:HHFM1522(6)-GD 2.在洞内、地下室内、库内或暗室内进行施工 3.其他事项:包括根据图纸及规范要求完成该清单项目所需要的其他附属工作内容，并综合考虑其他完成本工作涉及的所有费用 |  | 樘 | 1 | 6524.1 |  | 6524.1
本页小计 | [8 empty] | 25035.33
注：为计取规费等的使用，可在表中增设其中：“定额人工费”。
表—08
分部分项工程和单价措施项目清单与计价表
工程名称：地下室-人防土建工程 |  |  |  | 标段： |  |  |  | 第 3 页 共 3 页
序号 | 项目编码 | 项目名称 | 项目特征描述 |  | 计量单位 | 工程量 | 金额（元）
[7 empty] | 综合单价 |  | 综合合价 | 其中
暂估价
11 | 010804007011 | 单扇密闭门 | 1、门型号:HHM1322(6)-GD 2.在洞内、地下室内、库内或暗室内进行施工 3.其他事项:包括根据图纸及规范要求完成该清单项目所需要的其他附属工作内容，并综合考虑其他完成本工作涉及的所有费用 |  | 樘 | 1 | 4844.84 |  | 4844.84
措施项目
本页小计 | [8 empty] | 4844.84
合 计 | [8 empty] | 169392.29
注：为计取规费等的使用，可在表中增设其中：“定额人工费”。
表—08

## 表-11 总价措施项目清单与计价表【地下室-人防土建工程】
总价措施项目清单与计价表
工程名称：地下室-人防土建工程 | [5 empty] | 标段： |  | 第 1 页 共 1 页
序号 | 项目编码 | 项目名称 | 计算基础 | 费率 (%) | 金额 (元) |  | 调整 费率(%) |  | 调整后 金额(元) | 备注
1 | LSSGCSF00007 | 绿色施工安全防护措施费 | 分部分项人工费+分部分项机具费 | 19 | [5 empty] | 以分部分项的人工费与施工机具费之和为计算基础，费率19%
2 | WMGDZJF00007 | 文明工地增加费 | 分部分项人工费+分部分项机具费 | 0 | [5 empty] | 以分部分项的人工费与施工机具费之和为计算基础，市级文明工地为1.20%；省级文明工地为2.10%
3 | 011707002007 | 夜间施工增加费 |  | 20 | [5 empty] | 以夜间施工项目人工费的20%计算
4 | GGCSF0000007 | 赶工措施费 | 分部分项人工费+分部分项机具费 | 0 | [5 empty] | 赶工措施费=（1-δ）*分部分项的（人工费+施工机具费）*0.3 （0.8≤δ＜1 式中：δ=合同工期/定额工期）
5 | QTFY00000007 | 其他费用 | [7 empty] | 按经批准的专项施工组织方案计算
合 计
编制人（造价人员）： | [5 empty] | 复核人（造价工程师）：
表-11

## 表-12 其他项目清单与计价汇总表【地下室-人防土建工程】
其他项目清单与计价汇总表
工程名称：地下室-人防土建工程 |  |  | 标段： |  | 第 1 页 共 1 页
序号 | 项目名称 | 金额（元） |  | 结算金额（元） |  | 备注
1 | 暂列金额 | 10163.54 |  |  |  | 明细详见表-12-1
2 | 暂估价
2.1 | 材料暂估价 | — |  |  |  | 明细详见表-12-2
2.2 | 专业工程暂估价 |  |  |  |  | 明细详见表-12-3
3 | 计日工 |  |  |  |  | 明细详见表-12-4
4 | 总承包服务费 |  |  |  |  | 明细详见表-12-5
5 | 预算包干费
6 | 工程优质费
7 | 概算幅度差
8 | 现场签证费用
9 | 索赔费用
10 | 其他费用
| 合 计 | 10163.54 |  |  |  | —
注：材料（工程设备）暂估单价进入清单项目综合单价，此处不汇总。
表—12

## 表-13 规费、税金项目清单与计价表【地下室-人防土建工程】
规费、税金项目清单与计价表
工程名称：地下室-人防土建工程 |  |  | 标段： |  |  | 第 1 页 共 1 页
序号 | 项目名称 | 计算基础 |  | 计算基数 | 计算费率 (%) |  | 金额(元)
1 | 增值税销项税额 | 分部分项合计+措施合计+其他项目 |  | 179555.83 | 9 |  | 16160.02
合 计 | [6 empty] | 16160.02
编制人（造价人员）： |  |  | 复核人（造价工程师）：
表—13

## 表-04 单位工程招标控制价汇总表【地下室-电气工程】
单位工程招标控制价汇总表
工程名称：地下室-电气工程 |  |  | 标段： | 第 1 页 共 1 页
序号 | 汇总内容 | 金额:(元) |  |  | 其中：暂估价(元)
1 | 分部分项合计 | 2587842.46
1.1 | 防雷接地系统 | 73636.41
1.2 | 配电箱 | 110891.72
1.3 | 灯具、照明开关、插座等 | 54807.98
1.4 | 电力电缆、控制电缆 | 1951876.11
1.5 | 配管、配线 | 121811.60
1.6 | 线槽、桥架 | 206265.47
1.7 | 支架及刷油 | 67159.21
1.8 | 凿(压)槽及修补 | 1393.96
2 | 措施合计 | 172615.76
2.1 | 绿色施工安全防护措施费 | 91269.32
2.2 | 其他措施费 | 81346.44
3 | 其他项目 | 180786.16 |  |  | －
3.1 | 暂列金额 | 155270.55
3.2 | 暂估价
3.3 | 计日工
3.4 | 总承包服务费
3.5 | 预算包干费 | 25515.61
3.6 | 工程优质费
3.7 | 概算幅度差
3.8 | 索赔费用
3.9 | 现场签证费用
3.10 | 其他费用
4 | 税前工程造价 | 2941244.38
5 | 增值税销项税额 | 264711.99 |  |  | －
6 | 总造价 | 3205956.37
7 | 人工费 | 248504.67
招标控制价合计=1+2+3+5 |  | 3,205,956.37 |  |  | 0.00
注：本表适用于单位工程招标控制价或投标报价的汇总，如无单位工程划分，单项工程也使用本表汇总
表—04

## 表-08 分部分项工程和单价措施项目清单与计价表【地下室-_2
分部分项工程和单价措施项目清单与计价表
工程名称：地下室-电气工程 |  |  |  | 标段： |  |  |  | 第 1 页 共 18 页
序号 | 项目编码 | 项目名称 | 项目特征描述 |  | 计量单位 | 工程量 | 金额（元）
[7 empty] | 综合单价 |  | 综合合价 | 其中
暂估价
|  | 防雷接地系统 | [6 empty] | 73636.41
1 | 030409001001 | 防雷接地系统 | 1.名称:防雷接地系统图所有内容（包括供货及安装），包括承台接地、基础接地网、接地装置、引下线、接闪器、均压环、钢铝窗接地、避雷网、等电位连接（含等电位端子和端子箱及户内端子箱至洁具、五金的配线配管等）、高低压房、弱电机房、消防控制室、强弱电井、电梯机房等接地所有内容 2.防雷接地调试综合考虑 3.其他说明:防雷报建、检测、审图、验收等第三方相关工作,施工单位需了解项目所在地当地防雷政府部门相关规定及要求,综合考虑报价,结算不作调整 4.工程量按建筑面积（建筑面积为：本项目建设工程规划许可证建筑面积)考虑。 |  | m2 | 8503.05 | 8.66 |  | 73636.41
|  | 配电箱 | [6 empty] | 110891.72
2 | 030404017001 | 配电箱 | 1.名称:消防双电源箱B1AT-XF1 2.规格:综合考虑 3.安装方式:综合考虑 |  | 台 | 1 | 2668.87 |  | 2668.87
3 | 030404017002 | 配电箱 | 1.名称:消防双电源箱B1AT-XF2 2.规格:综合考虑 3.安装方式:综合考虑 |  | 台 | 1 | 2630.81 |  | 2630.81
4 | 030404017003 | 配电箱 | 1.名称:消防双电源箱B1AT-XF3 2.规格:综合考虑 3.安装方式:综合考虑 |  | 台 | 1 | 3074.32 |  | 3074.32
5 | 030404017004 | 配电箱 | 1.名称:消防双电源箱B1AT-XF4 2.规格:综合考虑 3.安装方式:综合考虑 |  | 台 | 1 | 2668.87 |  | 2668.87
本页小计 | [8 empty] | 84679.28
注：为计取规费等的使用，可在表中增设其中：“定额人工费”。
表—08
分部分项工程和单价措施项目清单与计价表
工程名称：地下室-电气工程 |  |  |  | 标段： |  |  |  | 第 2 页 共 18 页
序号 | 项目编码 | 项目名称 | 项目特征描述 |  | 计量单位 | 工程量 | 金额（元）
[7 empty] | 综合单价 |  | 综合合价 | 其中
暂估价
6 | 030404016001 | 控制箱 | 1.名称:消防风机控制箱AC-PY1~AC-PY5 2.规格:综合考虑 3.安装方式:综合考虑 |  | 台 | 5 | 1050.66 |  | 5253.3
7 | 030404016002 | 控制箱 | 1.名称:消防风机控制箱AC-BF1~AC-BF3 2.规格:综合考虑 3.安装方式:综合考虑 |  | 台 | 3 | 980.28 |  | 2940.84
8 | 030404017005 | 配电箱 | 1.名称:应急照明配电箱B1ALE1 2.规格:综合考虑 3.安装方式:综合考虑 |  | 台 | 1 | 4041.91 |  | 4041.91
9 | 030404017006 | 配电箱 | 1.名称:应急照明配电箱B1ALE2 2.规格:综合考虑 3.安装方式:综合考虑 |  | 台 | 1 | 4041.91 |  | 4041.91
10 | 030404017007 | 配电箱 | 1.名称:应急照明配电箱B1ALE3 2.规格:综合考虑 3.安装方式:综合考虑 |  | 台 | 1 | 4041.91 |  | 4041.91
11 | 030404017008 | 配电箱 | 1.名称:应急照明配电箱B1ALE4 2.规格:综合考虑 3.安装方式:综合考虑 |  | 台 | 1 | 4041.91 |  | 4041.91
12 | 030404017009 | 配电箱 | 1.名称:消防泵配电箱 ST-XFB 2.规格:综合考虑 3.安装方式:综合考虑 |  | 台 | 1 | 8033.61 |  | 8033.61
13 | 030404017010 | 配电箱 | 1.名称:地下室生活泵配电箱 AP-SHB 2.规格:综合考虑 3.安装方式:综合考虑 |  | 台 | 1 | 4108.39 |  | 4108.39
14 | 030404017011 | 配电箱 | 1.名称:照明配电箱B1ALG1 2.规格:综合考虑 3.安装方式:综合考虑 |  | 台 | 1 | 4218.42 |  | 4218.42
15 | 030404017012 | 配电箱 | 1.名称:照明配电箱B1ALG2 2.规格:综合考虑 3.安装方式:综合考虑 |  | 台 | 1 | 4327.27 |  | 4327.27
16 | 030404017013 | 配电箱 | 1.名称:照明配电箱B1ALG3 2.规格:综合考虑 3.安装方式:综合考虑 |  | 台 | 1 | 4327.27 |  | 4327.27
本页小计 | [8 empty] | 49376.74
注：为计取规费等的使用，可在表中增设其中：“定额人工费”。
表—08
分部分项工程和单价措施项目清单与计价表
工程名称：地下室-电气工程 |  |  |  | 标段： |  |  |  | 第 3 页 共 18 页
序号 | 项目编码 | 项目名称 | 项目特征描述 |  | 计量单位 | 工程量 | 金额（元）
[7 empty] | 综合单价 |  | 综合合价 | 其中
暂估价
17 | 030404017014 | 配电箱 | 1.名称:照明配电箱B1ALG4 2.规格:综合考虑 3.安装方式:综合考虑 |  | 台 | 1 | 4241.43 |  | 4241.43
18 | 030404017015 | 配电箱 | 1.名称:充电桩电表箱AW-CD1 2.规格:综合考虑 3.安装方式:综合考虑 |  | 台 | 1 | 6128.74 |  | 6128.74
19 | 030404017016 | 配电箱 | 1.名称:充电桩电表箱AW-CD2 2.规格:综合考虑 3.安装方式:综合考虑 |  | 台 | 1 | 4565.02 |  | 4565.02
20 | 030404017017 | 配电箱 | 1.名称:充电桩电表箱AW-CD3 2.规格:综合考虑 3.安装方式:综合考虑 |  | 台 | 1 | 4565.02 |  | 4565.02
21 | 030404017018 | 配电箱 | 1.名称:充电桩电表箱AW-CD4 2.规格:综合考虑 3.安装方式:综合考虑 |  | 台 | 1 | 4970.33 |  | 4970.33
22 | 030404017019 | 配电箱 | 1.名称:充电桩电表箱AW-CD5 2.规格:综合考虑 3.安装方式:综合考虑 |  | 台 | 1 | 3970.33 |  | 3970.33
23 | 030404017020 | 配电箱 | 1.名称:充电桩电表箱AW-CD6 2.规格:综合考虑 3.安装方式:综合考虑 |  | 台 | 1 | 3970.33 |  | 3970.33
24 | 030404017021 | 配电箱 | 1.名称:通讯机房配电箱RDAL 2.规格:综合考虑 3.安装方式:综合考虑 |  | 台 | 1 | 4942.9 |  | 4942.9
25 | 030404017022 | 配电箱 | 1.名称:人防配电箱AT-RFD 2.规格:综合考虑 3.安装方式:综合考虑 |  | 台 | 1 | 6357.36 |  | 6357.36
26 | 030404017023 | 配电箱 | 1.名称:人防配电箱AC1 2.规格:综合考虑 3.安装方式:综合考虑 |  | 台 | 1 | 2929.04 |  | 2929.04
27 | 030404017024 | 配电箱 | 1.名称:人防配电箱AC2 2.规格:综合考虑 3.安装方式:综合考虑 |  | 台 | 1 | 2318.42 |  | 2318.42
28 | 030404017025 | 配电箱 | 1.名称:人防配电箱AC3 2.规格:综合考虑 3.安装方式:综合考虑 |  | 台 | 1 | 1513.19 |  | 1513.19
|  | 灯具、照明开关、插座等 | [6 empty] | 54807.98
本页小计 | [8 empty] | 50472.11
注：为计取规费等的使用，可在表中增设其中：“定额人工费”。
表—08
分部分项工程和单价措施项目清单与计价表
工程名称：地下室-电气工程 |  |  |  | 标段： |  |  |  | 第 4 页 共 18 页
序号 | 项目编码 | 项目名称 | 项目特征描述 |  | 计量单位 | 工程量 | 金额（元）
[7 empty] | 综合单价 |  | 综合合价 | 其中
暂估价
29 | 030412004001 | 装饰灯 | 1.名称:安全出口标志灯(安全、楼层、疏散等字体综合考虑) 2.规格:LED、5W(以内包含本身)、DC36V 3.安装方式:综合考虑 4.其他说明:中型、特大型等综合考虑 |  | 套 | 26 | 110.63 |  | 2876.38
30 | 030412004002 | 装饰灯 | 1.名称:疏散指示灯(双面、单面及各字体综合考虑) 2.规格:LED、5W(以内包含本身)、DC36V 3.安装方式:综合考虑 4.其他说明:中型单面、中型双面、特大型、透明型、地面型等综合考虑 |  | 套 | 56 | 110.63 |  | 6195.28
31 | 030412004003 | 装饰灯 | 1.名称:应急照明灯(单头、双头综合考虑) 2.规格:LED、12W(以内包含本身)、DC36V、光通量≥500lm 3.安装方式:综合考虑 |  | 套 | 99 | 169.27 |  | 16757.73
32 | 030412001001 | 普通灯具 | 1.名称:壁灯（密闭型综合考虑) 2.规格:12W(以内包含本身) 3.参数:按设计要求 4.敷设方式:综合考虑 |  | 套 | 4 | 42.92 |  | 171.68
33 | 030412001002 | 普通灯具 | 1.名称:LED防爆吸顶灯 2.规格:36W(以内包含本身) 3.参数:按设计要求 4.敷设方式:综合考虑 |  | 套 | 1 | 131.74 |  | 131.74
34 | 030412001003 | 普通灯具 | 1.名称:LED吸顶灯(自带红外感应器开关) 2.规格:36W(以内包含本身) 3.参数:按设计要求 4.敷设方式:综合考虑 |  | 套 | 14 | 105.86 |  | 1482.04
35 | 030412005001 | 荧光灯 | 1.名称:单管LED灯 2.规格:28W(以内包含本身) 3.参数:按设计要求 4.敷设方式:综合考虑 |  | 套 | 256 | 77.17 |  | 19755.52
本页小计 | [8 empty] | 47370.37
注：为计取规费等的使用，可在表中增设其中：“定额人工费”。
表—08
分部分项工程和单价措施项目清单与计价表
工程名称：地下室-电气工程 |  |  |  | 标段： |  |  |  | 第 5 页 共 18 页
序号 | 项目编码 | 项目名称 | 项目特征描述 |  | 计量单位 | 工程量 | 金额（元）
[7 empty] | 综合单价 |  | 综合合价 | 其中
暂估价
36 | 030412005002 | 荧光灯 | 1.名称:单管LED灯 2.规格:36W(以内包含本身) 3.参数:按设计要求 4.敷设方式:综合考虑 |  | 套 | 1 | 83.31 |  | 83.31
37 | 030412005003 | 荧光灯 | 1.名称:双管LED灯 2.规格:28W(以内包含本身) 3.参数:按设计要求 4.敷设方式:综合考虑 |  | 套 | 13 | 134.21 |  | 1744.73
38 | 030404035001 | 插座 | 1.名称:二, 三极插座(安全型) 2.规格:10A/220V 3.安装方式:明装 |  | 个 | 14 | 21.53 |  | 301.42
39 | 030404034001 | 照明开关 | 1.名称:一位开关 2.规格:10A/250V 3.安装方式:明装 |  | 个 | 15 | 20.56 |  | 308.4
40 | 030404034002 | 照明开关 | 1.名称:一位双控平开关 2.规格:10A/250V 3.安装方式:明装 |  | 个 | 2 | 22.43 |  | 44.86
41 | 030411006001 | 接线盒 | 1.名称:普通接线盒 2.材质:镀锌 3.规格:综合考虑 4.安装形式:综合考虑 |  | 个 | 501 | 9.89 |  | 4954.89
|  | 电力电缆、控制电缆 | [6 empty] | 1951876.11
42 | 030408001001 | 电力电缆 | 1.名称:铜芯电力电缆 2.规格:WDZB-YJY-4*2.5 3.敷设方式、部位:综合考虑 4.电压等级(kV):1KV |  | m | 96.32 | 17.9 |  | 1724.13
43 | 030408001002 | 电力电缆 | 1.名称:铜芯电力电缆 2.规格:WDZB-YJY-4*4 3.敷设方式、部位:综合考虑 4.电压等级(kV):1KV |  | m | 49.47 | 23.78 |  | 1176.4
44 | 030408001003 | 电力电缆 | 1.名称:铜芯电力电缆 2.规格:WDZN-YJY-7*25 3.敷设方式、部位:综合考虑 4.电压等级(kV):1KV |  | m | 44.01 | 198.53 |  | 8737.31
45 | 030408001004 | 电力电缆 | 1.名称:铜芯电力电缆 2.规格:WDZN-YJY-4*6 3.敷设方式、部位:综合考虑 4.电压等级(kV):1KV |  | m | 19.46 | 33.51 |  | 652.1
本页小计 | [8 empty] | 19727.55
注：为计取规费等的使用，可在表中增设其中：“定额人工费”。
表—08
分部分项工程和单价措施项目清单与计价表
工程名称：地下室-电气工程 |  |  |  | 标段： |  |  |  | 第 6 页 共 18 页
序号 | 项目编码 | 项目名称 | 项目特征描述 |  | 计量单位 | 工程量 | 金额（元）
[7 empty] | 综合单价 |  | 综合合价 | 其中
暂估价
46 | 030408001005 | 电力电缆 | 1.名称:铜芯电力电缆 2.规格:WDZN-YJY-5*2.5 3.敷设方式、部位:综合考虑 4.电压等级(kV):1KV |  | m | 46.9 | 20.26 |  | 950.19
47 | 030408001006 | 电力电缆 | 1.名称:铜芯电力电缆 2.规格:WDZN-YJY-3*240+2*120 3.敷设方式、部位:综合考虑 4.电压等级(kV):1KV |  | m | 12.58 | 950.84 |  | 11961.57
48 | 030408001007 | 电力电缆 | 1.名称:铜芯电力电缆 2.规格:WDZN-YJY-3*95+2*50 3.敷设方式、部位:综合考虑 4.电压等级(kV):1KV |  | m | 11.63 | 392.36 |  | 4563.15
49 | 030408001008 | 电力电缆 | 1.名称:铜芯电力电缆 2.规格:WDZN-YJY-7*70 3.敷设方式、部位:综合考虑 4.电压等级(kV):1KV |  | m | 56.39 | 493.92 |  | 27852.15
50 | 030408001009 | 电力电缆 | 1.名称:铜芯电力电缆 2.规格:WDZN-YJY-5*16 3.敷设方式、部位:综合考虑 4.电压等级(kV):1KV |  | m | 411.13 | 94.6 |  | 38892.9
51 | 030408001010 | 电力电缆 | 1.名称:铜芯电力电缆 2.规格:WDZN-YJY-5*2.5 3.敷设方式、部位:综合考虑 4.电压等级(kV):1KV |  | m | 574.01 | 20.26 |  | 11629.44
52 | 030408001011 | 电力电缆 | 1.名称:铜芯电力电缆 2.规格:WDZN-YJY-5*4 3.敷设方式、部位:综合考虑 4.电压等级(kV):1KV |  | m | 423.83 | 28.34 |  | 12011.34
53 | 030408001012 | 电力电缆 | 1.名称:铜芯电力电缆 2.规格:WDZN-YJY-5*6 3.敷设方式、部位:综合考虑 4.电压等级(kV):1KV |  | m | 214.32 | 38.45 |  | 8240.6
54 | 030408001013 | 电力电缆 | 1.名称:铜芯电力电缆 2.规格:WDZB-YJY-5*10 3.敷设方式、部位:综合考虑 4.电压等级(kV):1KV |  | m | 11.86 | 56.79 |  | 673.53
本页小计 | [8 empty] | 116774.87
注：为计取规费等的使用，可在表中增设其中：“定额人工费”。
表—08
分部分项工程和单价措施项目清单与计价表
工程名称：地下室-电气工程 |  |  |  | 标段： |  |  |  | 第 7 页 共 18 页
序号 | 项目编码 | 项目名称 | 项目特征描述 |  | 计量单位 | 工程量 | 金额（元）
[7 empty] | 综合单价 |  | 综合合价 | 其中
暂估价
55 | 030408001014 | 电力电缆 | 1.名称:铜芯电力电缆 2.规格:WDZB-YJY-5*4 3.敷设方式、部位:综合考虑 4.电压等级(kV):1KV |  | m | 10.15 | 36.09 |  | 366.31
56 | 030408001015 | 电力电缆 | 1.名称:铜芯电力电缆 2.规格:WDZB-YJY-5*6 3.敷设方式、部位:综合考虑 4.电压等级(kV):1KV |  | m | 366.46 | 36.25 |  | 13284.18
57 | 030408001016 | 电力电缆 | 1.名称:铜芯电力电缆 2.规格:WDZN-YJY-4*16 3.敷设方式、部位:综合考虑 4.电压等级(kV):1KV |  | m | 35.55 | 76.4 |  | 2716.02
58 | 030408001017 | 电力电缆 | 1.名称:铜芯电力电缆 2.规格:WDZB-YJY-3*50+2*25 3.敷设方式、部位:综合考虑 4.电压等级(kV):1KV |  | m | 170.6 | 196.9 |  | 33591.14
59 | 030408001018 | 电力电缆 | 1.名称:铜芯电力电缆 2.规格:WDZB-YJY-4*35+1*16 3.敷设方式、部位:综合考虑 4.电压等级(kV):1KV |  | m | 81.32 | 153.78 |  | 12505.39
60 | 030408001019 | 电力电缆 | 1.名称:铜芯电力电缆 2.规格:WDZB-YJY-5*16 3.敷设方式、部位:综合考虑 4.电压等级(kV):1KV |  | m | 195.18 | 89.41 |  | 17451.04
61 | 030408001020 | 电力电缆 | 1.名称:铜芯电力电缆 2.规格:WDZN-YJY-3*50+2*25 3.敷设方式、部位:综合考虑 4.电压等级(kV):1KV |  | m | 314.25 | 209.02 |  | 65684.54
62 | 030408001021 | 电力电缆 | 1.名称:铜芯电力电缆 2.规格:WDZN-YJY-3*70+2*35 3.敷设方式、部位:综合考虑 4.电压等级(kV):1KV |  | m | 207.11 | 284.16 |  | 58852.38
63 | 030408001022 | 电力电缆 | 1.名称:铜芯电力电缆 2.规格:WDZN-YJY-3*35+2*16 3.敷设方式、部位:综合考虑 4.电压等级(kV):1KV |  | m | 383.41 | 149.42 |  | 57289.12
64 | 030408001023 | 电力电缆 | 1.名称:铜芯电力电缆 2.规格:WDZN-YJY-4*240 3.敷设方式、部位:综合考虑 4.电压等级(kV):1KV |  | m | 338.45 | 940.95 |  | 318464.53
本页小计 | [8 empty] | 580204.65
注：为计取规费等的使用，可在表中增设其中：“定额人工费”。
表—08
分部分项工程和单价措施项目清单与计价表
工程名称：地下室-电气工程 |  |  |  | 标段： |  |  |  | 第 8 页 共 18 页
序号 | 项目编码 | 项目名称 | 项目特征描述 |  | 计量单位 | 工程量 | 金额（元）
[7 empty] | 综合单价 |  | 综合合价 | 其中
暂估价
65 | 030408001024 | 电力电缆 | 1.名称:铜芯电力电缆 2.规格:WDZN-YJY-4*50+1*25 3.敷设方式、部位:综合考虑 4.电压等级(kV):1KV |  | m | 48.87 | 229.49 |  | 11215.18
66 | 030408001025 | 电力电缆 | 1.名称:铜芯电力电缆 2.规格:WDZ-YJY-4*70+1*35 3.敷设方式、部位:综合考虑 4.电压等级(kV):1KV |  | m | 79.12 | 289.73 |  | 22923.44
67 | 030408001026 | 电力电缆 | 1.名称:铜芯电力电缆 2.规格:WDZ-YJY-4*95+1*50 3.敷设方式、部位:综合考虑 4.电压等级(kV):1KV |  | m | 438.66 | 396.23 |  | 173810.25
68 | 030408001027 | 电力电缆 | 1.名称:铜芯电力电缆 2.规格:WDZ-YJY-4*25+1*16 3.敷设方式、部位:综合考虑 4.电压等级(kV):1KV |  | m | 212.26 | 119.79 |  | 25426.63
69 | 030408001028 | 电力电缆 | 1.名称:铜芯电力电缆 2.规格:WDZ-YJY-4*240+1*120 3.敷设方式、部位:综合考虑 4.电压等级(kV):1KV |  | m | 195.5 | 975.46 |  | 190702.43
70 | 030408001029 | 电力电缆 | 1.名称:铜芯电力电缆 2.规格:WDZ-YJY-4*150+1*70mm 3.敷设方式、部位:综合考虑 4.电压等级(kV):1KV |  | m | 708.39 | 606.33 |  | 429518.11
71 | 030408001030 | 电力电缆 | 1.名称:铜芯电力电缆 2.规格:WDZ-YJY-5*10 3.敷设方式、部位:综合考虑 4.电压等级(kV):1KV |  | m | 232.34 | 55.38 |  | 12866.99
72 | 030408001031 | 电力电缆 | 1.名称:矿物质电缆 2.规格:BTLY-3*50+2*25 3.敷设方式、部位:综合考虑 4.电压等级(kV):1KV |  | m | 109.38 | 174.24 |  | 19058.37
73 | 030408001032 | 电力电缆 | 1.名称:矿物质电缆 2.规格:BTLY-3*70+2*35 3.敷设方式、部位:综合考虑 4.电压等级(kV):1KV |  | m | 156.01 | 233.56 |  | 36437.7
本页小计 | [8 empty] | 921959.1
注：为计取规费等的使用，可在表中增设其中：“定额人工费”。
表—08
分部分项工程和单价措施项目清单与计价表
工程名称：地下室-电气工程 |  |  |  | 标段： |  |  |  | 第 9 页 共 18 页
序号 | 项目编码 | 项目名称 | 项目特征描述 |  | 计量单位 | 工程量 | 金额（元）
[7 empty] | 综合单价 |  | 综合合价 | 其中
暂估价
74 | 030408001033 | 电力电缆 | 1.名称:矿物质电缆 2.规格:NSBTLY-4*25+1*16 3.敷设方式、部位:综合考虑 4.电压等级(kV):1KV |  | m | 158.06 | 112 |  | 17702.72
75 | 030408001034 | 电力电缆 | 1.名称:矿物质电缆 2.规格:RTTZ-3*95+2*50mm 3.敷设方式、部位:综合考虑 4.电压等级(kV):1KV |  | m | 195.18 | 361.9 |  | 70635.64
76 | 030408001035 | 电力电缆 | 1.名称:矿物质电缆 2.规格:RTTZ-3*185+2*95 3.敷设方式、部位:综合考虑 4.电压等级(kV):1KV |  | m | 335.54 | 668.13 |  | 224184.34
77 | 030408006001 | 电力电缆头 | 1.名称:电缆终端头 2.规格:16~25mm2 3.类型:综合考虑 4.安装部位:户内 5.电压等级(kV):1KV |  | 个 | 6 | 102.94 |  | 617.64
78 | 030408006002 | 电力电缆头 | 1.名称:电缆终端头 2.规格:25~35mm2 3.类型:综合考虑 4.安装部位:户内 5.电压等级(kV):1KV |  | 个 | 19 | 162.29 |  | 3083.51
79 | 030408006003 | 电力电缆头 | 1.名称:电缆终端头 2.规格:50~120mm2 3.类型:综合考虑 4.安装部位:户内 5.电压等级(kV):1KV |  | 个 | 6 | 205.85 |  | 1235.1
80 | 030408006004 | 电力电缆头 | 1.名称:电缆终端头 2.规格:150~240mm2 3.类型:综合考虑 4.安装部位:户内 5.电压等级(kV):1KV |  | 个 | 10 | 318.86 |  | 3188.6
|  | 配管、配线 | [6 empty] | 121811.6
本页小计 | [8 empty] | 320647.55
注：为计取规费等的使用，可在表中增设其中：“定额人工费”。
表—08
分部分项工程和单价措施项目清单与计价表
工程名称：地下室-电气工程 |  |  |  | 标段： |  |  |  | 第 10 页 共 18 页
序号 | 项目编码 | 项目名称 | 项目特征描述 |  | 计量单位 | 工程量 | 金额（元）
[7 empty] | 综合单价 |  | 综合合价 | 其中
暂估价
81 | 030411004001 | 配线 | 1.名称:配线 2.配线形式:动力、照明线路 3.规格:WDZN-BYJ2.5 4.材质:铜芯 5.配线部位:综合考虑 6.配线线制:管内穿线 7.说明:焊、压接线端子、接地综合考虑 |  | m | 404.81 | 4.05 |  | 1639.48
82 | 030411004002 | 配线 | 1.名称:配线 2.配线形式:动力、照明线路 3.规格:WDZ-BYJ2.5 4.材质:铜芯 5.配线部位:综合考虑 6.配线线制:管内穿线 7.说明:焊、压接线端子、接地综合考虑 |  | m | 159.78 | 3.81 |  | 608.76
83 | 030411004003 | 配线 | 1.名称:配线 2.配线形式:动力、照明线路 3.规格:WDNB-BYJ2.5 4.材质:铜芯 5.配线部位:综合考虑 6.配线线制:管内穿线 7.说明:焊、压接线端子、接地综合考虑 |  | m | 163.86 | 4.12 |  | 675.1
84 | 030411004004 | 配线 | 1.名称:配线 2.配线形式:动力、照明线路 3.规格:WDNB-BYJ4 4.材质:铜芯 5.配线部位:综合考虑 6.配线线制:管内穿线 7.说明:焊、压接线端子、接地综合考虑 |  | m | 25.89 | 5.57 |  | 144.21
85 | 030411004005 | 配线 | 1.名称:配线 2.配线形式:动力、照明线路 3.规格:WDZC-BYJ2.5 4.材质:铜芯 5.配线部位:综合考虑 6.配线线制:管内穿线 7.说明:焊、压接线端子、接地综合考虑 |  | m | 232.76 | 3.81 |  | 886.82
本页小计 | [8 empty] | 3954.37
注：为计取规费等的使用，可在表中增设其中：“定额人工费”。
表—08
分部分项工程和单价措施项目清单与计价表
工程名称：地下室-电气工程 |  |  |  | 标段： |  |  |  | 第 11 页 共 18 页
序号 | 项目编码 | 项目名称 | 项目特征描述 |  | 计量单位 | 工程量 | 金额（元）
[7 empty] | 综合单价 |  | 综合合价 | 其中
暂估价
86 | 030411004006 | 配线 | 1.名称:配线 2.配线形式:动力、照明线路 3.规格:WDZC-BYJ2.5 4.材质:铜芯 5.配线部位:综合考虑 6.配线线制:线槽配线 7.说明:焊、压接线端子、接地综合考虑 |  | m | 8551.79 | 3.88 |  | 33180.95
87 | 030411004007 | 配线 | 1.名称:配线 2.配线形式:动力、照明线路 3.规格:WDZC-BYJ4 4.材质:铜芯 5.配线部位:综合考虑 6.配线线制:线槽配线 7.说明:焊、压接线端子、接地综合考虑 |  | m | 842.29 | 5.18 |  | 4363.06
88 | 030411004008 | 配线 | 1.名称:配线 2.配线形式:动力、照明线路 3.规格:WDZ-RVVP-4*1.0 4.材质:铜芯 5.配线部位:综合考虑 6.配线线制:管内穿线 7.其他说明:焊、压接线端子、接地综合考虑 |  | m | 348.82 | 7.53 |  | 2626.61
89 | 030411004009 | 配线 | 1.名称:配线 2.配线形式:动力、照明线路 3.规格:WDZN-RYS-2*2.5 4.材质:铜芯 5.配线部位:综合考虑 6.配线线制:管内穿线 7.其他说明:焊、压接线端子、接地综合考虑 |  | m | 1113.96 | 5.5 |  | 6126.78
90 | 030411004010 | 配线 | 1.名称:配线 2.配线形式:动力、照明线路 3.规格:ZN-RVS-2*1.5 4.材质:铜芯 5.配线部位:综合考虑 6.配线线制:管内穿线 7.其他说明:焊、压接线端子、接地综合考虑 |  | m | 278.75 | 4.06 |  | 1131.73
本页小计 | [8 empty] | 47429.13
注：为计取规费等的使用，可在表中增设其中：“定额人工费”。
表—08
分部分项工程和单价措施项目清单与计价表
工程名称：地下室-电气工程 |  |  |  | 标段： |  |  |  | 第 12 页 共 18 页
序号 | 项目编码 | 项目名称 | 项目特征描述 |  | 计量单位 | 工程量 | 金额（元）
[7 empty] | 综合单价 |  | 综合合价 | 其中
暂估价
91 | 030411001001 | 配管 | 1.名称:配管 2.材质:镀锌钢管 3.规格:SC20mm 4.配置形式:明配 5.厚度:符合设计及规范要求 |  | m | 548.49 | 30.01 |  | 16460.18
92 | 030411001002 | 配管 | 1.名称:配管 2.材质:镀锌钢管 3.规格:SC25mm 4.配置形式:明配 5.厚度:符合设计及规范要求 |  | m | 500.6 | 35.32 |  | 17681.19
93 | 030411001003 | 配管 | 1.名称:配管 2.材质:镀锌钢管 3.规格:SC32mm 4.配置形式:明配 5.厚度:符合设计及规范要求 |  | m | 104.03 | 41.1 |  | 4275.63
94 | 030411001004 | 配管 | 1.名称:配管 2.材质:镀锌钢管 3.规格:SC40mm 4.配置形式:明配 5.厚度:符合设计及规范要求 |  | m | 30.09 | 52.18 |  | 1570.1
95 | 030411001005 | 配管 | 1.名称:配管 2.材质:镀锌钢管 3.规格:SC50mm 4.配置形式:明配 5.厚度:符合设计及规范要求 |  | m | 17.95 | 60.54 |  | 1086.69
96 | 030411001006 | 配管 | 1.名称:配管 2.材质:镀锌钢管 3.规格:SC20mm 4.配置形式:暗配 5.厚度:符合设计及规范要求 |  | m | 83.8 | 20.15 |  | 1688.57
97 | 030411001007 | 配管 | 1.名称:配管 2.材质:塑料管 3.规格:PC20mm 4.配置形式:明配 5.厚度:符合设计及规范要求 |  | m | 338.78 | 18.1 |  | 6131.92
98 | 030411001008 | 配管 | 1.名称:配管 2.材质:镀锌电线管 3.规格:JDG20mm 4.配置形式:暗配 5.厚度:符合设计及规范要求 |  | m | 1050.11 | 14.15 |  | 14859.06
本页小计 | [8 empty] | 63753.34
注：为计取规费等的使用，可在表中增设其中：“定额人工费”。
表—08
分部分项工程和单价措施项目清单与计价表
工程名称：地下室-电气工程 |  |  |  | 标段： |  |  |  | 第 13 页 共 18 页
序号 | 项目编码 | 项目名称 | 项目特征描述 |  | 计量单位 | 工程量 | 金额（元）
[7 empty] | 综合单价 |  | 综合合价 | 其中
暂估价
99 | 030411001009 | 配管 | 1.名称:配管 2.材质:镀锌电线管 3.规格:JDG20mm 4.配置形式:明配 5.厚度:符合设计及规范要求 |  | m | 262.19 | 23.78 |  | 6234.88
100 | 031002003001 | 套管 | 1.名称、类型:密闭套管 2.规格:DN150 |  | 个 | 1 | 85.8 |  | 85.8
101 | 031002003002 | 套管 | 1.名称、类型:密闭套管 2.规格:DN40 |  | 个 | 2 | 63.34 |  | 126.68
102 | 031002003003 | 套管 | 1.名称、类型:密闭套管 2.规格:DN80 |  | 个 | 3 | 75.8 |  | 227.4
|  | 线槽、桥架 | [6 empty] | 206265.47
103 | 030411003001 | 桥架 | 1.名称:金属桥架 2.规格、型号:CT100mm×50mm 3.材质:热镀锌 4.接地方式:桥架内与桥架同路由通常敷设-40×4mm热镀锌扁钢综合考虑 5.厚度:符合设计及规范要求 6.其它说明:穿墙/楼板防火堵洞、隔板综合考虑 |  | m | 197.23 | 56.83 |  | 11208.58
104 | 030411003002 | 桥架 | 1.名称:金属桥架 2.规格、型号:CT100mm×100mm 3.材质:热镀锌 4.接地方式:桥架内与桥架同路由通常敷设-40×4mm热镀锌扁钢综合考虑 5.厚度:符合设计及规范要求 6.其它说明:穿墙/楼板防火堵洞、隔板综合考虑 |  | m | 234.47 | 62.87 |  | 14741.13
本页小计 | [8 empty] | 32624.47
注：为计取规费等的使用，可在表中增设其中：“定额人工费”。
表—08
分部分项工程和单价措施项目清单与计价表
工程名称：地下室-电气工程 |  |  |  | 标段： |  |  |  | 第 14 页 共 18 页
序号 | 项目编码 | 项目名称 | 项目特征描述 |  | 计量单位 | 工程量 | 金额（元）
[7 empty] | 综合单价 |  | 综合合价 | 其中
暂估价
105 | 030411003003 | 桥架 | 1.名称:金属桥架 2.规格、型号:CT150mm×100mm 3.材质:热镀锌 4.接地方式:桥架内与桥架同路由通常敷设-40×4mm热镀锌扁钢综合考虑 5.厚度:符合设计及规范要求 6.其它说明:穿墙/楼板防火堵洞、隔板综合考虑 |  | m | 5.95 | 68.74 |  | 409
106 | 030411003004 | 桥架 | 1.名称:金属桥架 2.规格、型号:CT200mm×100mm 3.材质:热镀锌 4.接地方式:桥架内与桥架同路由通常敷设-40×4mm热镀锌扁钢综合考虑 5.厚度:符合设计及规范要求 6.其它说明:穿墙/楼板防火堵洞、隔板综合考虑 |  | m | 96.8 | 80.27 |  | 7770.14
107 | 030411003005 | 桥架 | 1.名称:金属桥架 2.规格、型号:CT300mm×100mm 3.材质:热镀锌 4.接地方式:桥架内与桥架同路由通常敷设-40×4mm热镀锌扁钢综合考虑 5.厚度:符合设计及规范要求 6.其它说明:穿墙/楼板防火堵洞、隔板综合考虑 |  | m | 32.7 | 146.03 |  | 4775.18
108 | 030411003006 | 桥架 | 1.名称:金属桥架 2.规格、型号:CT400mm×100mm 3.材质:热镀锌 4.接地方式:桥架内与桥架同路由通常敷设-40×4mm热镀锌扁钢综合考虑 5.厚度:符合设计及规范要求 6.其它说明:穿墙/楼板防火堵洞、隔板综合考虑 |  | m | 36.26 | 186.52 |  | 6763.22
本页小计 | [8 empty] | 19717.54
注：为计取规费等的使用，可在表中增设其中：“定额人工费”。
表—08
分部分项工程和单价措施项目清单与计价表
工程名称：地下室-电气工程 |  |  |  | 标段： |  |  |  | 第 15 页 共 18 页
序号 | 项目编码 | 项目名称 | 项目特征描述 |  | 计量单位 | 工程量 | 金额（元）
[7 empty] | 综合单价 |  | 综合合价 | 其中
暂估价
109 | 030411003007 | 桥架 | 1.名称:金属桥架 2.规格、型号:CT400mm×300mm 3.材质:热镀锌 4.接地方式:桥架内与桥架同路由通常敷设-40×4mm热镀锌扁钢综合考虑 5.厚度:符合设计及规范要求 6.其它说明:穿墙/楼板防火堵洞、隔板综合考虑 |  | m | 31.73 | 277.1 |  | 8792.38
110 | 030411003008 | 桥架 | 1.名称:金属桥架 2.规格、型号:CT500mm×150mm 3.材质:热镀锌 4.接地方式:桥架内与桥架同路由通常敷设-40×4mm热镀锌扁钢综合考虑 5.厚度:符合设计及规范要求 6.其它说明:穿墙/楼板防火堵洞、隔板综合考虑 |  | m | 62.13 | 265.16 |  | 16474.39
111 | 030411003009 | 桥架 | 1.名称:金属桥架 2.规格、型号:CT800mm×200mm 3.材质:热镀锌 4.接地方式:桥架内与桥架同路由通常敷设-40×4mm热镀锌扁钢综合考虑 5.厚度:符合设计及规范要求 6.其它说明:穿墙/楼板防火堵洞、隔板综合考虑 |  | m | 52.34 | 432.01 |  | 22611.4
112 | 030411003010 | 桥架 | 1.名称:金属线槽 2.规格、型号:CT50mm×50mm 3.材质:热镀锌 4.接地方式:桥架内与桥架同路由通常敷设-40×4mm热镀锌扁钢综合考虑 5.厚度:符合设计及规范要求 6.其它说明:穿墙/楼板防火堵洞、隔板综合考虑 |  | m | 1155.45 | 35.43 |  | 40937.59
本页小计 | [8 empty] | 88815.76
注：为计取规费等的使用，可在表中增设其中：“定额人工费”。
表—08
分部分项工程和单价措施项目清单与计价表
工程名称：地下室-电气工程 |  |  |  | 标段： |  |  |  | 第 16 页 共 18 页
序号 | 项目编码 | 项目名称 | 项目特征描述 |  | 计量单位 | 工程量 | 金额（元）
[7 empty] | 综合单价 |  | 综合合价 | 其中
暂估价
113 | 030411003011 | 桥架 | 1.名称:防火桥架 2.规格、型号:CT100mm×50mm 3.材质:热镀锌 4.接地方式:桥架内与桥架同路由通常敷设-40×4mm热镀锌扁钢综合考虑 5.厚度:符合设计及规范要求 6.其它说明:穿墙/楼板防火堵洞、隔板综合考虑 |  | m | 81.84 | 61.34 |  | 5020.07
114 | 030411003012 | 桥架 | 1.名称:防火桥架 2.规格、型号:CT100mm×100mm 3.材质:热镀锌 4.接地方式:桥架内与桥架同路由通常敷设-40×4mm热镀锌扁钢综合考虑 5.厚度:符合设计及规范要求 6.其它说明:穿墙/楼板防火堵洞、隔板综合考虑 |  | m | 96.07 | 68.02 |  | 6534.68
115 | 030411003013 | 桥架 | 1.名称:防火桥架 2.规格、型号:CT150mm×100mm 3.材质:热镀锌 4.接地方式:桥架内与桥架同路由通常敷设-40×4mm热镀锌扁钢综合考虑 5.厚度:符合设计及规范要求 6.其它说明:穿墙/楼板防火堵洞、隔板综合考虑 |  | m | 38.39 | 74.75 |  | 2869.65
116 | 030411003014 | 桥架 | 1.名称:防火桥架 2.规格、型号:CT200mm×100mm 3.材质:热镀锌 4.接地方式:桥架内与桥架同路由通常敷设-40×4mm热镀锌扁钢综合考虑 5.厚度:符合设计及规范要求 6.其它说明:穿墙/楼板防火堵洞、隔板综合考虑 |  | m | 144.39 | 82.14 |  | 11860.19
本页小计 | [8 empty] | 26284.59
注：为计取规费等的使用，可在表中增设其中：“定额人工费”。
表—08
分部分项工程和单价措施项目清单与计价表
工程名称：地下室-电气工程 |  |  |  | 标段： |  |  |  | 第 17 页 共 18 页
序号 | 项目编码 | 项目名称 | 项目特征描述 |  | 计量单位 | 工程量 | 金额（元）
[7 empty] | 综合单价 |  | 综合合价 | 其中
暂估价
117 | 030411003015 | 桥架 | 1.名称:防火桥架 2.规格、型号:CT200mm×150mm 3.材质:热镀锌 4.接地方式:桥架内与桥架同路由通常敷设-40×4mm热镀锌扁钢综合考虑 5.厚度:符合设计及规范要求 6.其它说明:穿墙/楼板防火堵洞、隔板综合考虑 |  | m | 28.69 | 105.29 |  | 3020.77
118 | 030411003016 | 桥架 | 1.名称:防火桥架 2.规格、型号:CT400mm×200mm 3.材质:热镀锌 4.接地方式:桥架内与桥架同路由通常敷设-40×4mm热镀锌扁钢综合考虑 5.厚度:符合设计及规范要求 6.其它说明:穿墙/楼板防火堵洞、隔板综合考虑 |  | m | 53.66 | 221.88 |  | 11906.08
119 | 030411003017 | 桥架 | 1.名称:防火桥架 2.规格、型号:CT500mm×150mm 3.材质:热镀锌 4.接地方式:桥架内与桥架同路由通常敷设-40×4mm热镀锌扁钢综合考虑 5.厚度:符合设计及规范要求 6.其它说明:穿墙/楼板防火堵洞、隔板综合考虑 |  | m | 54.53 | 272.39 |  | 14853.43
120 | 030411003018 | 桥架 | 1.名称:防火桥架 2.规格、型号:CT600mm×200mm 3.材质:热镀锌 4.接地方式:桥架内与桥架同路由通常敷设-40×4mm热镀锌扁钢综合考虑 5.厚度:符合设计及规范要求 6.其它说明:穿墙/楼板防火堵洞、隔板综合考虑 |  | m | 50.96 | 308.43 |  | 15717.59
|  | 支架及刷油 | [6 empty] | 67159.21
本页小计 | [8 empty] | 45497.87
注：为计取规费等的使用，可在表中增设其中：“定额人工费”。
表—08
分部分项工程和单价措施项目清单与计价表
工程名称：地下室-电气工程 |  |  |  | 标段： |  |  |  | 第 18 页 共 18 页
序号 | 项目编码 | 项目名称 | 项目特征描述 |  | 计量单位 | 工程量 | 金额（元）
[7 empty] | 综合单价 |  | 综合合价 | 其中
暂估价
121 | 030413001001 | 铁构件 | 1.名称:桥架支架制安 2.材质:综合考虑 3.规格:综合考虑 |  | kg | 2191.88 | 27.52 |  | 60320.54
122 | 031201003001 | 金属结构刷油 | 1.除锈级别:轻锈除微锈 2.油漆品种:综合考虑 3.结构类型:一般钢结构 4.涂刷遍数、漆膜厚度:二遍 |  | kg | 2191.88 | 3.12 |  | 6838.67
|  | 凿(压)槽及修补 | [6 empty] | 1393.96
123 | 030413002001 | 凿(压)槽 | 1.名称:凿（压)槽、修补 2.规格:综合考虑 3.类型:砖混结构 4.填充(恢复)方式:综合考虑 5.混凝土标准:综合考虑 |  | m | 53.8 | 25.91 |  | 1393.96
|  | 措施项目 | [6 empty] | 9707.2
124 | 031302007001 | 高层施工增加 |  |  | 项 | 1
125 | 031301017001 | 脚手架搭拆费 |  |  | 项 | 1 | 9707.2 |  | 9707.2
本页小计 | [8 empty] | 78260.37
合 计 | [8 empty] | 2597549.66
注：为计取规费等的使用，可在表中增设其中：“定额人工费”。
表—08

## 表-11 总价措施项目清单与计价表【地下室-电气工程】
总价措施项目清单与计价表
工程名称：地下室-电气工程 | [5 empty] | 标段： |  | 第 1 页 共 2 页
序号 | 项目编码 | 项目名称 | 计算基础 | 费率 (%) | 金额 (元) |  | 调整 费率(%) |  | 调整后 金额(元) | 备注
1 | LSSGCSF00008 | 绿色施工安全防护措施费 | 分部分项人工费+分部分项机具费 | 35.77 | 91269.32 |  |  |  |  | 以分部分项的人工费与施工机具费之和为计算基础，费率35.77%
2 | 031301010001 | 安装与生产同时进行增加费用 | 分部分项人工费 | 0 | [5 empty] | 按人工费的10%计算
3 | 031301011001 | 在有害身体健康环境中施工增加费 | 分部分项人工费 | 0 | [5 empty] | 按人工费的10%计算
4 | TSSGBWZJF001 | 在地下（暗）室、设备及大口径管道内等特殊施工部位进行施工增加费 | 分部分项人工费 | 30 | 71639.24 |  |  |  |  | 按该部分人工费的30%计算
5 | 粤031302008001 | 赶工措施费 | 分部分项人工费+分部分项机具费 | 0 | [5 empty] | 赶工措施费=（1-δ）*分部分项（人工费+施工机具费）*0.344 （0.8≤δ＜1 式中：δ=合同工期/定额工期）
6 | 031302002001 | 夜间施工增加费 |  | 20 | [5 empty] | 按其夜间施工项目人工费的20%计算
7 | JTGRSGZJF001 | 交通干扰工程施工增加费 |  | 10 | [5 empty] | 按在市政道路上施工项目人工费的10%计算
8 | 粤031302009001 | 文明工地增加费 | 分部分项人工费+分部分项机具费 | 0 | [5 empty] | 以分部分项的人工费与施工机具费之和为计算基础；市级文明工地1.00%；省级文明工地2.00%
9 | DXGXJCJXF001 | 地下管线交叉降效费 | [7 empty] | 按实际发生或经批准的施工方案计
编制人（造价人员）： | [5 empty] | 复核人（造价工程师）：
表-11
总价措施项目清单与计价表
工程名称：地下室-电气工程 | [5 empty] | 标段： |  | 第 2 页 共 2 页
序号 | 项目编码 | 项目名称 | 计算基础 | 费率 (%) | 金额 (元) |  | 调整 费率(%) |  | 调整后 金额(元) | 备注
算
10 | QTFY00000008 | 其他费用 | [7 empty] | 按实际发生或经批准的施工组织设计方案计算
合 计 |  |  |  |  | 162908.56
编制人（造价人员）： | [5 empty] | 复核人（造价工程师）：
表-11

## 表-12 其他项目清单与计价汇总表【地下室-电气工程】
其他项目清单与计价汇总表
工程名称：地下室-电气工程 |  |  | 标段： |  | 第 1 页 共 1 页
序号 | 项目名称 | 金额（元） |  | 结算金额（元） |  | 备注
1 | 暂列金额 | 155270.55 |  |  |  | 明细详见表-12-1
2 | 暂估价
2.1 | 材料暂估价 | — |  |  |  | 明细详见表-12-2
2.2 | 专业工程暂估价 |  |  |  |  | 明细详见表-12-3
3 | 计日工 |  |  |  |  | 明细详见表-12-4
4 | 总承包服务费 |  |  |  |  | 明细详见表-12-5
5 | 预算包干费 | 25515.61
6 | 工程优质费
7 | 概算幅度差
8 | 现场签证费用
9 | 索赔费用
10 | 其他费用
| 合 计 | 180786.16 |  |  |  | —
注：材料（工程设备）暂估单价进入清单项目综合单价，此处不汇总。
表—12

## 表-13 规费、税金项目清单与计价表【地下室-电气工程】
规费、税金项目清单与计价表
工程名称：地下室-电气工程 |  |  | 标段： |  |  | 第 1 页 共 1 页
序号 | 项目名称 | 计算基础 |  | 计算基数 | 计算费率 (%) |  | 金额(元)
1 | 增值税销项税额 | 分部分项合计+措施合计+其他项目 |  | 2941244.38 | 9 |  | 264711.99
合 计 | [6 empty] | 264711.99
编制人（造价人员）： |  |  | 复核人（造价工程师）：
表—13

## 表-04 单位工程招标控制价汇总表【地下室-给排水工程】
单位工程招标控制价汇总表
工程名称：地下室-给排水工程 |  |  | 标段： | 第 1 页 共 1 页
序号 | 汇总内容 | 金额:(元) |  |  | 其中：暂估价(元)
1 | 分部分项合计 | 829724.75
1.1 | 变频给水设备、水箱、提升设备、隔油器等 | 344632.38
1.2 | 潜水泵及配套控制箱 | 68923.46
1.3 | 给水管道 | 158784.17
1.4 | 排水、雨水管道 | 89063.65
1.5 | 管道阀门附件 | 112145.05
1.6 | 给、排水附(配)件 | 1962.42
1.7 | 套管部分 | 13842.12
1.8 | 支架及刷油工程 | 40371.50
2 | 措施合计 | 76340.28
2.1 | 绿色施工安全防护措施费 | 41758.52
2.2 | 其他措施费 | 34581.76
3 | 其他项目 | 61457.66 |  |  | －
3.1 | 暂列金额 | 49783.49
3.2 | 暂估价
3.3 | 计日工
3.4 | 总承包服务费
3.5 | 预算包干费 | 11674.17
3.6 | 工程优质费
3.7 | 概算幅度差
3.8 | 索赔费用
3.9 | 现场签证费用
3.10 | 其他费用
4 | 税前工程造价 | 967522.69
5 | 增值税销项税额 | 87077.04 |  |  | －
6 | 总造价 | 1054599.73
7 | 人工费 | 104542.74
招标控制价合计=1+2+3+5 |  | 1,054,599.73 |  |  | 0.00
注：本表适用于单位工程招标控制价或投标报价的汇总，如无单位工程划分，单项工程也使用本表汇总
表—04

## 表-08 分部分项工程和单价措施项目清单与计价表【地下室-_3
分部分项工程和单价措施项目清单与计价表
工程名称：地下室-给排水工程 |  |  |  | 标段： |  |  |  | 第 1 页 共 16 页
序号 | 项目编码 | 项目名称 | 项目特征描述 |  | 计量单位 | 工程量 | 金额（元）
[7 empty] | 综合单价 |  | 综合合价 | 其中
暂估价
|  | 变频给水设备、水箱、提升设备、隔油器等 | [6 empty] | 344632.38
1 | 031006001001 | 变频给水设备 | 1.设备名称:高区给水变频泵组 2.主泵参数:Q=12m3/h、H=77m、N=5.5kW（两用一备） 4.附件名称、规格、数量:壳体、叶轮、泵轴为不锈钢材质、泵组自带全变频控制柜及隔膜式气压罐φ600mm 5.减震装置形式:按设计要求 6.其他说明:配套阀门均包含在综合单价内(详见泵房设备材料设备表)、单机试运转等综合考虑 |  | 套 | 1 | 50266.19 |  | 50266.19
2 | 031006001002 | 变频给水设备 | 1.设备名称:中区给水变频泵组 2.主泵参数:Q=27m3/h、H=91m、N=4.0kW（两用一备） 4.附件名称、规格、数量:壳体、叶轮、泵轴为不锈钢材质、泵组自带全变频控制柜及隔膜式气压罐φ600mm 5.减震装置形式:按设计要求 6.其他说明:配套阀门均包含在综合单价内(详见泵房设备材料设备表)、单机试运转等综合考虑 |  | 套 | 1 | 71215.75 |  | 71215.75
本页小计 | [8 empty] | 121481.94
注：为计取规费等的使用，可在表中增设其中：“定额人工费”。
表—08
分部分项工程和单价措施项目清单与计价表
工程名称：地下室-给排水工程 |  |  |  | 标段： |  |  |  | 第 2 页 共 16 页
序号 | 项目编码 | 项目名称 | 项目特征描述 |  | 计量单位 | 工程量 | 金额（元）
[7 empty] | 综合单价 |  | 综合合价 | 其中
暂估价
3 | 031006001003 | 变频给水设备 | 1.设备名称:低区给水变频泵组 2.主泵参数:Q=23m3/h、H=58m、N=7.5kW（两用一备） 4.附件名称、规格、数量:壳体、叶轮、泵轴为不锈钢材质、泵组自带全变频控制柜及隔膜式气压罐φ600mm 5.减震装置形式:按设计要求 6.其他说明:配套阀门均包含在综合单价内(详见泵房设备材料设备表)、单机试运转等综合考虑 |  | 套 | 1 | 58267.96 |  | 58267.96
4 | 031006015001 | 水箱 | 1.名称:生活水箱 2.型号、规格:5mX8mX2.5m 3.材质:不锈钢SUS316 4.设备基础:槽钢基础、橡胶减震垫厂家深化综合考虑 5.水箱自洁消毒器厂家配套,综合考虑内置式及外置式 6.其他说明:液位计、爬梯、进出水口、放空、溢流、罩型通气管、检修口、异径管等综合考虑,材质同水箱材质 |  | 台 | 1 | 130992.32 |  | 130992.32
5 | 031006011001 | 紫外线杀菌设备 | 1.名称:过流式紫外线杀菌器 2.参数:处理量30m3/h 3.其他说明:自带控制设备、落地支架及刷油综合考虑 |  | 台 | 3 | 3060.9 |  | 9182.7
本页小计 | [8 empty] | 198442.98
注：为计取规费等的使用，可在表中增设其中：“定额人工费”。
表—08
分部分项工程和单价措施项目清单与计价表
工程名称：地下室-给排水工程 |  |  |  | 标段： |  |  |  | 第 3 页 共 16 页
序号 | 项目编码 | 项目名称 | 项目特征描述 |  | 计量单位 | 工程量 | 金额（元）
[7 empty] | 综合单价 |  | 综合合价 | 其中
暂估价
6 | 030211002001 | 超滤膜机 | 1.名称:超滤膜机 2.型号:综合考虑 3.规格:Q=30m3/h 4.材质:综合考虑 5.减震装置形式:按设计要求 7.其他说明:带切割、自带控制柜(配投入式液位计+数显表+水滴式浮球)、塑料水箱、配套碳钢管路、止回阀、闸阀污提底座、金属软管以及变径接头等均包含在综合单价内(根据项目要求自行深化)、单机试运转、落地支架及刷油等综合考虑 |  | 台 | 1 | 24707.46 |  | 24707.46
|  | 潜水泵及配套控制箱 | [6 empty] | 68923.46
7 | 030109011001 | 潜水泵 | 1.名称:潜水泵 2.参数:Q=12m3/h、H=15m、N=1.5kW 3.材质:按设计要求 4.其他说明:配套控制箱设备、减震垫、配套潜水电缆长度为5米、单机试运转综合考虑 |  | 台 | 32 | 1611.05 |  | 51553.6
8 | 030109011002 | 潜水泵 | 1.名称:潜水泵 2.参数:Q=37m3/h、H=12m、N=3kW 3.材质:按设计要求 4.其他说明:配套控制箱设备、减震垫、配套潜水电缆长度为5米、单机试运转综合考虑 |  | 台 | 6 | 2120.79 |  | 12724.74
9 | 030109011003 | 潜水泵 | 1.名称:潜水泵 2.参数:Q=40m3/h、H=20m、N=5.5kW 3.材质:按设计要求 4.其他说明:配套控制箱设备、减震垫、配套潜水电缆长度为5米、单机试运转综合考虑 |  | 台 | 2 | 2322.56 |  | 4645.12
|  | 给水管道 | [6 empty] | 158784.17
本页小计 | [8 empty] | 93630.92
注：为计取规费等的使用，可在表中增设其中：“定额人工费”。
表—08
分部分项工程和单价措施项目清单与计价表
工程名称：地下室-给排水工程 |  |  |  | 标段： |  |  |  | 第 4 页 共 16 页
序号 | 项目编码 | 项目名称 | 项目特征描述 |  | 计量单位 | 工程量 | 金额（元）
[7 empty] | 综合单价 |  | 综合合价 | 其中
暂估价
10 | 031001003001 | 不锈钢管 | 1.安装部位:室内 2.介质:给水 3.规格、压力等级:食品级覆塑S316不锈钢 DN20mm,压力等级综合考虑 4.连接形式:卡压或环压 5.压力试验及吹、消毒冲洗设计要求:按设计要求 6.警示带形式:按设计要求 7.其他说明:成品管卡综合考虑 |  | m | 42.57 | 52.82 |  | 2248.55
11 | 031001003002 | 不锈钢管 | 1.安装部位:室内 2.介质:给水 3.规格、压力等级:食品级覆塑S316不锈钢S316不锈钢 DN50mm,压力等级综合考虑 4.连接形式:卡压或环压 5.压力试验及吹、消毒冲洗设计要求:按设计要求 6.警示带形式:按设计要求 7.其他说明:成品管卡综合考虑 |  | m | 77.65 | 133.72 |  | 10383.36
12 | 031001003003 | 不锈钢管 | 1.安装部位:室内 2.介质:给水 3.规格、压力等级:食品级覆塑S316不锈钢S316不锈钢 DN80mm,压力等级综合考虑 4.连接形式:卡压或环压 5.压力试验及吹、消毒冲洗设计要求:按设计要求 6.警示带形式:按设计要求 7.其他说明:成品管卡综合考虑 |  | m | 147.81 | 194.43 |  | 28738.7
本页小计 | [8 empty] | 41370.61
注：为计取规费等的使用，可在表中增设其中：“定额人工费”。
表—08
分部分项工程和单价措施项目清单与计价表
工程名称：地下室-给排水工程 |  |  |  | 标段： |  |  |  | 第 5 页 共 16 页
序号 | 项目编码 | 项目名称 | 项目特征描述 |  | 计量单位 | 工程量 | 金额（元）
[7 empty] | 综合单价 |  | 综合合价 | 其中
暂估价
13 | 031001003004 | 不锈钢管 | 1.安装部位:室内 2.介质:给水 3.规格、压力等级:食品级覆塑S316不锈钢S316不锈钢 DN100mm,压力等级综合考虑 4.连接形式:卡箍或法兰 5.压力试验及吹、消毒冲洗设计要求:按设计要求 6.警示带形式:按设计要求 7.其他说明:成品管卡综合考虑 |  | m | 323.88 | 263.43 |  | 85319.71
14 | 031001007001 | 复合管 | 1.安装部位:室内 2.介质:给水 3.材质、规格:钢塑复合管 DN25mm,压力等级综合考虑 4.连接形式:螺纹 5.压力试验及吹、消毒冲洗设计要求:按设计要求 6.警示带形式:按设计要求 |  | m | 90 | 62.07 |  | 5586.3
15 | 031001007002 | 复合管 | 1.安装部位:室内 2.介质:给水 3.材质、规格:钢塑复合管 DN50mm,压力等级综合考虑 4.连接形式:螺纹 5.压力试验及吹、消毒冲洗设计要求:按设计要求 6.警示带形式:按设计要求 |  | m | 285.3 | 88.45 |  | 25234.79
16 | 031001007003 | 复合管 | 1.安装部位:室内 2.介质:给水 3.材质、规格:镀锌钢管 DN100mm,压力等级综合考虑 4.连接形式:螺纹 5.压力试验及吹、消毒冲洗设计要求:按设计要求 6.警示带形式:按设计要求 |  | m | 8.53 | 149.21 |  | 1272.76
|  | 排水、雨水管道 | [6 empty] | 89063.65
本页小计 | [8 empty] | 117413.56
注：为计取规费等的使用，可在表中增设其中：“定额人工费”。
表—08
分部分项工程和单价措施项目清单与计价表
工程名称：地下室-给排水工程 |  |  |  | 标段： |  |  |  | 第 6 页 共 16 页
序号 | 项目编码 | 项目名称 | 项目特征描述 |  | 计量单位 | 工程量 | 金额（元）
[7 empty] | 综合单价 |  | 综合合价 | 其中
暂估价
17 | 031001007004 | 复合管 | 1.安装部位:室内 2.介质:污、废水 3.材质、规格:内外衬塑/涂塑钢管 DN50mm 4.连接形式:螺纹 5.压力试验及吹、洗设计要求:按设计要求 6.警示带形式:综合考虑 7.其他说明:通气帽、检查口、消能装置、阻火圈、成品管卡等综合考虑 |  | m | 2.2 | 91.89 |  | 202.16
18 | 031001007005 | 复合管 | 1.安装部位:室内 2.介质:污、废水 3.材质、规格:内外衬塑/涂塑钢管 DN100mm 4.连接形式:螺纹 5.压力试验及吹、洗设计要求:按设计要求 6.警示带形式:综合考虑 7.其他说明:通气帽、检查口、消能装置、阻火圈、成品管卡等综合考虑 |  | m | 28.8 | 155.19 |  | 4469.47
19 | 031001007006 | 复合管 | 1.安装部位:室内 2.介质:污、废水 3.材质、规格:内外衬塑/涂塑钢管 DN150mm 4.连接形式:卡箍或法兰 5.压力试验及吹、洗设计要求:按设计要求 6.警示带形式:综合考虑 7.其他说明:通气帽、检查口、消能装置、阻火圈、成品管卡等综合考虑 |  | m | 1.62 | 214.95 |  | 348.22
本页小计 | [8 empty] | 5019.85
注：为计取规费等的使用，可在表中增设其中：“定额人工费”。
表—08
分部分项工程和单价措施项目清单与计价表
工程名称：地下室-给排水工程 |  |  |  | 标段： |  |  |  | 第 7 页 共 16 页
序号 | 项目编码 | 项目名称 | 项目特征描述 |  | 计量单位 | 工程量 | 金额（元）
[7 empty] | 综合单价 |  | 综合合价 | 其中
暂估价
20 | 031001007007 | 复合管 | 1.安装部位:室内 2.介质:污、废水 3.材质、规格:内外衬塑/涂塑钢管 DN200mm 4.连接形式:卡箍或法兰 5.压力试验及吹、洗设计要求:按设计要求 6.警示带形式:综合考虑 7.其他说明:通气帽、检查口、消能装置、阻火圈、成品管卡等综合考虑 |  | m | 2.18 | 340.61 |  | 742.53
21 | 031001007008 | 复合管 | 1.安装部位:室内 2.介质:污、废水 3.材质、规格:钢塑复合管 DN50mm 4.连接形式:螺纹 5.压力试验及吹、洗设计要求:按设计要求 6.警示带形式:综合考虑 7.其他说明:通气帽、检查口、消能装置、阻火圈、成品管卡等综合考虑 |  | m | 19.97 | 88.29 |  | 1763.15
22 | 031001007009 | 复合管 | 1.安装部位:室内 2.介质:污、废水 3.材质、规格:钢塑复合管 DN65mm 4.连接形式:螺纹 5.压力试验及吹、洗设计要求:按设计要求 6.警示带形式:综合考虑 7.其他说明:通气帽、检查口、消能装置、阻火圈、成品管卡等综合考虑 |  | m | 95.17 | 144.79 |  | 13779.66
本页小计 | [8 empty] | 16285.34
注：为计取规费等的使用，可在表中增设其中：“定额人工费”。
表—08
分部分项工程和单价措施项目清单与计价表
工程名称：地下室-给排水工程 |  |  |  | 标段： |  |  |  | 第 8 页 共 16 页
序号 | 项目编码 | 项目名称 | 项目特征描述 |  | 计量单位 | 工程量 | 金额（元）
[7 empty] | 综合单价 |  | 综合合价 | 其中
暂估价
23 | 031001007010 | 复合管 | 1.安装部位:室内 2.介质:污、废水 3.材质、规格:钢塑复合管 DN80mm 4.连接形式:螺纹 5.压力试验及吹、洗设计要求:按设计要求 6.警示带形式:综合考虑 7.其他说明:通气帽、检查口、消能装置、阻火圈、成品管卡等综合考虑 |  | m | 259.37 | 119.5 |  | 30994.72
24 | 031001007011 | 复合管 | 1.安装部位:室内 2.介质:污、废水 3.材质、规格:钢塑复合管 DN100mm 4.连接形式:螺纹 5.压力试验及吹、洗设计要求:按设计要求 6.警示带形式:综合考虑 7.其他说明:通气帽、检查口、消能装置、阻火圈、成品管卡等综合考虑 |  | m | 170.56 | 149.37 |  | 25476.55
25 | 031001005001 | 铸铁管 | 1.安装部位:室内 2.介质:污、废水 3.材质、规格:机制离心铸造铸铁排水管 DN50mm 4.连接形式:承插橡胶圈/W型接口 5.压力试验及吹、洗设计要求:按设计要求 6.警示带形式:综合考虑 7.其他说明:通气帽、检查口、消能装置、阻火圈、成品管卡等综合考虑 |  | m | 3.5 | 76.57 |  | 268
本页小计 | [8 empty] | 56739.27
注：为计取规费等的使用，可在表中增设其中：“定额人工费”。
表—08
分部分项工程和单价措施项目清单与计价表
工程名称：地下室-给排水工程 |  |  |  | 标段： |  |  |  | 第 9 页 共 16 页
序号 | 项目编码 | 项目名称 | 项目特征描述 |  | 计量单位 | 工程量 | 金额（元）
[7 empty] | 综合单价 |  | 综合合价 | 其中
暂估价
26 | 031001005002 | 铸铁管 | 1.安装部位:室内 2.介质:污、废水 3.材质、规格:离心铸造铸铁排水管 DN100mm 4.连接形式:承插橡胶圈/W型接口 5.压力试验及吹、洗设计要求:按设计要求 6.警示带形式:综合考虑 7.其他说明:通气帽、检查口、消能装置、阻火圈、成品管卡等综合考虑 |  | m | 13.89 | 132.87 |  | 1845.56
27 | 031001005003 | 铸铁管 | 1.安装部位:室内 2.介质:污、废水 3.材质、规格:离心铸造铸铁排水管 DN150mm 4.连接形式:承插橡胶圈/W型接口 5.压力试验及吹、洗设计要求:按设计要求 6.警示带形式:综合考虑 7.其他说明:通气帽、检查口、消能装置、阻火圈、成品管卡等综合考虑 |  | m | 20.7 | 148.73 |  | 3078.71
28 | 031001001001 | 镀锌钢管 | 1.安装部位:室内 2.介质:污、废水 3.材质、规格:镀锌钢管 DN100mm,压力等级综合考虑 4.连接形式:按设计及规范要求 5.压力试验及吹、洗设计要求:按设计要求 6.警示带形式:综合考虑 7.其他说明:通气帽、检查口、消能装置、阻火圈、成品管卡等综合考虑 |  | m | 5.56 | 147.8 |  | 821.77
本页小计 | [8 empty] | 5746.04
注：为计取规费等的使用，可在表中增设其中：“定额人工费”。
表—08
分部分项工程和单价措施项目清单与计价表
工程名称：地下室-给排水工程 |  |  |  | 标段： |  |  |  | 第 10 页 共 16 页
序号 | 项目编码 | 项目名称 | 项目特征描述 |  | 计量单位 | 工程量 | 金额（元）
[7 empty] | 综合单价 |  | 综合合价 | 其中
暂估价
29 | 031001001002 | 镀锌钢管 | 1.安装部位:室内 2.介质:污、废水 3.材质、规格:镀锌钢管 DN150mm,压力等级综合考虑 4.连接形式:按设计及规范要求 5.压力试验及吹、洗设计要求:按设计要求 6.警示带形式:综合考虑 7.其他说明:通气帽、检查口、消能装置、阻火圈、成品管卡等综合考虑 |  | m | 3.65 | 250.36 |  | 913.81
30 | 031001001003 | 镀锌钢管 | 1.安装部位:室内 2.介质:污、废水 3.材质、规格:镀锌钢管 DN200mm,压力等级综合考虑 4.连接形式:按设计及规范要求 5.压力试验及吹、洗设计要求:按设计要求 6.警示带形式:综合考虑 7.其他说明:通气帽、检查口、消能装置、阻火圈、成品管卡等综合考虑 |  | m | 1.15 | 367.46 |  | 422.58
31 | 031001006001 | 塑料管 | 1.安装部位:室内 2.介质:雨水 3.材质、规格:加厚承压PVC-U塑料管 DN150mm 4.连接形式:粘接 5.压力试验及吹、洗设计要求:按设计要求 6.警示带形式:综合考虑 7.其他说明:通气帽、检查口、消能装置、阻火圈、成品管卡等综合考虑 |  | m | 4.95 | 100.05 |  | 495.25
本页小计 | [8 empty] | 1831.64
注：为计取规费等的使用，可在表中增设其中：“定额人工费”。
表—08
分部分项工程和单价措施项目清单与计价表
工程名称：地下室-给排水工程 |  |  |  | 标段： |  |  |  | 第 11 页 共 16 页
序号 | 项目编码 | 项目名称 | 项目特征描述 |  | 计量单位 | 工程量 | 金额（元）
[7 empty] | 综合单价 |  | 综合合价 | 其中
暂估价
32 | 031001006002 | 塑料管 | 1.安装部位:室内 2.介质:雨水 3.材质、规格:加厚承压PVC-U塑料管 DN100mm 4.连接形式:粘接 5.压力试验及吹、洗设计要求:按设计要求 6.警示带形式:综合考虑 7.其他说明:通气帽、检查口、消能装置、阻火圈、成品管卡等综合考虑 |  | m | 57.86 | 59.48 |  | 3441.51
|  | 管道阀门附件 | [6 empty] | 112145.05
33 | 031003001001 | 螺纹阀门 | 1.类型:截止阀 2.阀体材质:不锈钢、阀杆材质:不锈钢 3.规格、压力等级:DN20mm,综合考虑 4.连接形式:按设计要求 |  | 个 | 2 | 106.38 |  | 212.76
34 | 031003001002 | 螺纹阀门 | 1.类型:截止阀 2.阀体材质:不锈钢、阀杆材质:不锈钢 3.规格、压力等级:DN50mm,综合考虑 4.连接形式:按设计要求 |  | 个 | 2 | 349.11 |  | 698.22
35 | 031003001003 | 螺纹阀门 | 1.类型:闸阀 2.阀体材质:不锈钢、阀杆材质:不锈钢 3.规格、压力等级:DN50mm,综合考虑 4.连接形式:按设计要求 |  | 个 | 11 | 1096.33 |  | 12059.63
36 | 031003003001 | 焊接法兰阀门 | 1.类型:闸阀 2.阀体材质:不锈钢、阀杆材质:不锈钢 3.规格、压力等级:DN80mm,综合考虑 4.连接形式:按设计要求 |  | 个 | 5 | 2567.47 |  | 12837.35
本页小计 | [8 empty] | 29249.47
注：为计取规费等的使用，可在表中增设其中：“定额人工费”。
表—08
分部分项工程和单价措施项目清单与计价表
工程名称：地下室-给排水工程 |  |  |  | 标段： |  |  |  | 第 12 页 共 16 页
序号 | 项目编码 | 项目名称 | 项目特征描述 |  | 计量单位 | 工程量 | 金额（元）
[7 empty] | 综合单价 |  | 综合合价 | 其中
暂估价
37 | 031003003002 | 焊接法兰阀门 | 1.类型:闸阀 2.阀体材质:不锈钢、阀杆材质:不锈钢 3.规格、压力等级:DN100mm,综合考虑 4.连接形式:按设计要求 |  | 个 | 10 | 3402.23 |  | 34022.3
38 | 031003003003 | 焊接法兰阀门 | 1.类型:旋流防止器 2.材质:不锈钢 3.规格、压力等级:DN80mm,综合考虑 4.连接形式:按设计要求 |  | 个 | 1 | 2256.1 |  | 2256.1
39 | 031003003004 | 焊接法兰阀门 | 1.类型:旋流防止器 2.材质:不锈钢 3.规格、压力等级:DN100mm,综合考虑 4.连接形式:按设计要求 |  | 个 | 2 | 2777.81 |  | 5555.62
40 | 031003003005 | 焊接法兰阀门 | 1.类型:液压水位控制阀 2.材质:不锈钢 3.规格、压力等级:DN100mm,综合考虑 4.连接形式:按设计要求 |  | 个 | 1 | 1515.54 |  | 1515.54
41 | 031003003006 | 焊接法兰阀门 | 1.类型:可调式减压阀(自带压力表) 2.阀体材质:不锈钢、阀杆材质:不锈钢 3.规格、压力等级:DN100mm,综合考虑 4.连接形式:按设计要求 |  | 个 | 1 | 5256.54 |  | 5256.54
42 | 031003001004 | 螺纹阀门 | 1.类型:止回阀 2.阀体材质:球墨铸铁 3.规格、压力等级:DN50mm,综合考虑 4.连接形式:按设计要求 |  | 个 | 2 | 170.34 |  | 340.68
43 | 031003002001 | 焊接法兰阀门 | 1.类型:止回阀 2.阀体材质:球墨铸铁 3.规格、压力等级:DN65mm,综合考虑 4.连接形式:按设计要求 |  | 个 | 30 | 268.31 |  | 8049.3
本页小计 | [8 empty] | 56996.08
注：为计取规费等的使用，可在表中增设其中：“定额人工费”。
表—08
分部分项工程和单价措施项目清单与计价表
工程名称：地下室-给排水工程 |  |  |  | 标段： |  |  |  | 第 13 页 共 16 页
序号 | 项目编码 | 项目名称 | 项目特征描述 |  | 计量单位 | 工程量 | 金额（元）
[7 empty] | 综合单价 |  | 综合合价 | 其中
暂估价
44 | 031003002002 | 焊接法兰阀门 | 1.类型:止回阀 2.阀体材质:球墨铸铁 3.规格、压力等级:DN100mm,综合考虑 4.连接形式:按设计要求 |  | 个 | 8 | 396.92 |  | 3175.36
45 | 031003003007 | 焊接法兰阀门 | 1.类型:铜芯防护闸阀 2.材质:铜 3.规格、压力等级:DN50mm,综合考虑 4.连接形式:按设计要求 |  | 个 | 2 | 392.32 |  | 784.64
46 | 031003003008 | 焊接法兰阀门 | 1.类型:铜芯防护闸阀 2.材质:铜 3.规格、压力等级:DN100mm,综合考虑 4.连接形式:按设计要求 |  | 个 | 1 | 657.1 |  | 657.1
47 | 031003003009 | 焊接法兰阀门 | 1.类型:铜芯明杆闸阀 2.材质:铜 3.规格、压力等级:DN50mm,综合考虑 4.连接形式:按设计要求 |  | 个 | 2 | 190.4 |  | 380.8
48 | 031003003010 | 焊接法兰阀门 | 1.类型:铜芯明杆闸阀 2.材质:铜 3.规格、压力等级:DN65mm,综合考虑 4.连接形式:按设计要求 |  | 个 | 30 | 351.84 |  | 10555.2
49 | 031003003011 | 焊接法兰阀门 | 1.类型:铜芯明杆闸阀 2.材质:铜 3.规格、压力等级:DN100mm,综合考虑 4.连接形式:按设计要求 |  | 个 | 8 | 570.54 |  | 4564.32
50 | 031003001005 | 螺纹阀门 | 1.类型:真空破坏器 2.材质:黄铜 3.规格、压力等级:综合考虑 4.连接形式:按设计要求 |  | 个 | 2 | 253.7 |  | 507.4
51 | 031003008001 | 除污器(过滤器) | 1.类型:Y型过滤器 2.材质:不锈钢 3.规格、压力等级:DN50mm,综合考虑 4.连接形式:按设计要求 |  | 个 | 1 | 452.9 |  | 452.9
本页小计 | [8 empty] | 21077.72
注：为计取规费等的使用，可在表中增设其中：“定额人工费”。
表—08
分部分项工程和单价措施项目清单与计价表
工程名称：地下室-给排水工程 |  |  |  | 标段： |  |  |  | 第 14 页 共 16 页
序号 | 项目编码 | 项目名称 | 项目特征描述 |  | 计量单位 | 工程量 | 金额（元）
[7 empty] | 综合单价 |  | 综合合价 | 其中
暂估价
52 | 031003008002 | 除污器(过滤器) | 1.类型:Y型过滤器 2.材质:不锈钢 3.规格、压力等级:DN100mm,综合考虑 4.连接形式:按设计要求 |  | 个 | 1 | 1616.11 |  | 1616.11
53 | 031003010001 | 软接头(软管) | 1.类型:可曲挠橡胶软接头 2.规格、压力等级:DN50mm,综合考虑 3.连接形式:按设计要求 |  | 个 | 1 | 190.6 |  | 190.6
54 | 031003012001 | 倒流防止器 | 1.类型:倒流防止器 2.材质:不锈钢 3.规格、压力等级:DN50mm,综合考虑 4.连接形式:按设计要求 |  | 个 | 1 | 1534.44 |  | 1534.44
55 | 031003012002 | 倒流防止器 | 1.类型:倒流防止器 2.材质:不锈钢 3.规格、压力等级:DN100mm,综合考虑 4.连接形式:按设计要求 |  | 个 | 1 | 3046.64 |  | 3046.64
56 | 031003013001 | 水表 | 1.名称:远传式水表 2.型号、规格:DN20mm 3.材质:按设计及规范要求 4.连接形式:综合考虑 5.其他说明:单水表,不包含配套阀门 |  | 个 | 1 | 259.3 |  | 259.3
57 | 031003013002 | 水表 | 1.名称:远传式水表 2.型号、规格:DN50mm 3.材质:按设计及规范要求 4.连接形式:综合考虑 5.其他说明:单水表,不包含配套阀门 |  | 个 | 2 | 808.1 |  | 1616.2
|  | 给、排水附(配)件 | [6 empty] | 1962.42
58 | 031004014001 | 给、排水附(配)件 | 1.名称:地漏 2.材质:铸铁 3.型号、规格:DN100mm 4.其他说明:密闭、直通、防反溢等地漏(包含存水弯)类型综合考虑 |  | 个 | 6 | 84.46 |  | 506.76
本页小计 | [8 empty] | 8770.05
注：为计取规费等的使用，可在表中增设其中：“定额人工费”。
表—08
分部分项工程和单价措施项目清单与计价表
工程名称：地下室-给排水工程 |  |  |  | 标段： |  |  |  | 第 15 页 共 16 页
序号 | 项目编码 | 项目名称 | 项目特征描述 |  | 计量单位 | 工程量 | 金额（元）
[7 empty] | 综合单价 |  | 综合合价 | 其中
暂估价
59 | 031004014002 | 给、排水附(配)件 | 1.名称:地漏 2.材质:铸铁 3.型号、规格:DN200mm 4.其他说明:密闭、直通、防反溢等地漏(包含存水弯)类型综合考虑 |  | 个 | 2 | 118.22 |  | 236.44
60 | 031004014003 | 给、排水附(配)件 | 1.名称:车库冲洗龙头 2.材质:综合考虑 3.型号、规格:DN25mm 4.安装方式:综合考虑 |  | 个 | 10 | 63.72 |  | 637.2
61 | 031004014004 | 给、排水附(配)件 | 1.名称:水龙头（带锁） 2.材质:综合考虑 3.型号、规格:DN15mm 4.安装方式:综合考虑 |  | 个 | 1 | 24.22 |  | 24.22
62 | 031003001006 | 玻璃液位计 | 1.类型:玻璃液位计 2.材质:按设计要求 3.规格、压力等级:按设计要求 4.连接形式:按设计要求 |  | 个 | 1 | 557.8 |  | 557.8
|  | 套管部分 | [6 empty] | 13842.12
63 | 031002003004 | 套管 | 1.名称、类型:刚性防水套管 2.材质:按规范要求 3.套管规格:DN80mm 4.填料材质:防火泥封堵 5.其他说明:套管长度综合考虑 |  | 个 | 2 | 217.41 |  | 434.82
64 | 031002003005 | 套管 | 1.名称、类型:刚性防水套管 2.材质:按规范要求 3.套管规格:DN125mm 4.填料材质:防火泥封堵 5.其他说明:套管长度综合考虑 |  | 个 | 5 | 309.97 |  | 1549.85
65 | 031002003006 | 套管 | 1.名称、类型:刚性防水套管 2.材质:按规范要求 3.套管规格:DN150mm 4.填料材质:防火泥封堵 5.其他说明:套管长度综合考虑 |  | 个 | 27 | 355.7 |  | 9603.9
本页小计 | [8 empty] | 13044.23
注：为计取规费等的使用，可在表中增设其中：“定额人工费”。
表—08
分部分项工程和单价措施项目清单与计价表
工程名称：地下室-给排水工程 |  |  |  | 标段： |  |  |  | 第 16 页 共 16 页
序号 | 项目编码 | 项目名称 | 项目特征描述 |  | 计量单位 | 工程量 | 金额（元）
[7 empty] | 综合单价 |  | 综合合价 | 其中
暂估价
66 | 031002003007 | 套管 | 1.名称、类型:刚性防水套管 2.材质:按规范要求 3.套管规格:DN200mm 4.填料材质:防火泥封堵 5.其他说明:套管长度综合考虑 |  | 个 | 5 | 418.61 |  | 2093.05
67 | 031002003008 | 套管 | 1.名称、类型:防护套管 2.材质:按规范要求 3.套管规格:DN80mm 4.填料材质:防火泥封堵 5.其他说明:套管长度综合考虑 |  | 个 | 3 | 53.5 |  | 160.5
|  | 支架及刷油工程 | [6 empty] | 40371.5
68 | 031002001001 | 管道支架 | 1.材质:角钢、圆钢 2.管架形式:非保温管架 |  | kg | 1614.86 | 22.86 |  | 36915.7
69 | 031201003002 | 金属结构刷油(给排水) | 1.除锈级别:轻锈除微锈 2.油漆品种:综合考虑 3.结构类型:一般钢结构 4.涂刷遍数、漆膜厚度:二遍 |  | kg | 1614.86 | 2.14 |  | 3455.8
|  | 措施项目 | [6 empty] | 4598.48
70 | 031302007002 | 高层施工增加 |  |  | 项 | 1
71 | 031301017002 | 脚手架搭拆费 |  |  | 项 | 1 | 4598.48 |  | 4598.48
本页小计 | [8 empty] | 47223.53
合 计 | [8 empty] | 834323.23
注：为计取规费等的使用，可在表中增设其中：“定额人工费”。
表—08

## 表-11 总价措施项目清单与计价表【地下室-给排水工程】
总价措施项目清单与计价表
工程名称：地下室-给排水工程 | [5 empty] | 标段： |  | 第 1 页 共 2 页
序号 | 项目编码 | 项目名称 | 计算基础 | 费率 (%) | 金额 (元) |  | 调整 费率(%) |  | 调整后 金额(元) | 备注
1 | LSSGCSF00009 | 绿色施工安全防护措施费 | 分部分项人工费+分部分项机具费 | 35.77 | 41758.52 |  |  |  |  | 以分部分项的人工费与施工机具费之和为计算基础，费率35.77%
2 | 031301010002 | 安装与生产同时进行增加费用 | 分部分项人工费 | 0 | [5 empty] | 按人工费的10%计算
3 | 031301011002 | 在有害身体健康环境中施工增加费 | 分部分项人工费 | 0 | [5 empty] | 按人工费的10%计算
4 | TSSGBWZJF002 | 在地下（暗）室、设备及大口径管道内等特殊施工部位进行施工增加费 | 分部分项人工费 | 30 | 29983.28 |  |  |  |  | 按该部分人工费的30%计算
5 | 粤031302008002 | 赶工措施费 | 分部分项人工费+分部分项机具费 | 0 | [5 empty] | 赶工措施费=（1-δ）*分部分项（人工费+施工机具费）*0.344 （0.8≤δ＜1 式中：δ=合同工期/定额工期）
6 | 031302002002 | 夜间施工增加费 |  | 20 | [5 empty] | 按其夜间施工项目人工费的20%计算
7 | JTGRSGZJF002 | 交通干扰工程施工增加费 |  | 10 | [5 empty] | 按在市政道路上施工项目人工费的10%计算
8 | 粤031302009002 | 文明工地增加费 | 分部分项人工费+分部分项机具费 | 0 | [5 empty] | 以分部分项的人工费与施工机具费之和为计算基础；市级文明工地1.00%；省级文明工地2.00%
9 | DXGXJCJXF002 | 地下管线交叉降效费 | [7 empty] | 按实际发生或经批准的施工方案计
编制人（造价人员）： | [5 empty] | 复核人（造价工程师）：
表-11
总价措施项目清单与计价表
工程名称：地下室-给排水工程 | [5 empty] | 标段： |  | 第 2 页 共 2 页
序号 | 项目编码 | 项目名称 | 计算基础 | 费率 (%) | 金额 (元) |  | 调整 费率(%) |  | 调整后 金额(元) | 备注
算
10 | QTFY00000009 | 其他费用 | [7 empty] | 按实际发生或经批准的施工组织设计方案计算
合 计 |  |  |  |  | 71741.8
编制人（造价人员）： | [5 empty] | 复核人（造价工程师）：
表-11

## 表-12 其他项目清单与计价汇总表【地下室-给排水工程】
其他项目清单与计价汇总表
工程名称：地下室-给排水工程 |  |  | 标段： |  | 第 1 页 共 1 页
序号 | 项目名称 | 金额（元） |  | 结算金额（元） |  | 备注
1 | 暂列金额 | 49783.49 |  |  |  | 明细详见表-12-1
2 | 暂估价
2.1 | 材料暂估价 | — |  |  |  | 明细详见表-12-2
2.2 | 专业工程暂估价 |  |  |  |  | 明细详见表-12-3
3 | 计日工 |  |  |  |  | 明细详见表-12-4
4 | 总承包服务费 |  |  |  |  | 明细详见表-12-5
5 | 预算包干费 | 11674.17
6 | 工程优质费
7 | 概算幅度差
8 | 现场签证费用
9 | 索赔费用
10 | 其他费用
| 合 计 | 61457.66 |  |  |  | —
注：材料（工程设备）暂估单价进入清单项目综合单价，此处不汇总。
表—12

## 表-13 规费、税金项目清单与计价表【地下室-给排水工程】
规费、税金项目清单与计价表
工程名称：地下室-给排水工程 |  |  | 标段： |  |  | 第 1 页 共 1 页
序号 | 项目名称 | 计算基础 |  | 计算基数 | 计算费率 (%) |  | 金额(元)
1 | 增值税销项税额 | 分部分项合计+措施合计+其他项目 |  | 967522.69 | 9 |  | 87077.04
合 计 | [6 empty] | 87077.04
编制人（造价人员）： |  |  | 复核人（造价工程师）：
表—13

## 表-04 单位工程招标控制价汇总表【地下室-消防工程】
单位工程招标控制价汇总表
工程名称：地下室-消防工程 |  |  | 标段： | 第 1 页 共 1 页
序号 | 汇总内容 | 金额:(元) |  |  | 其中：暂估价(元)
1 | 分部分项合计 | 2057710.04
1.1 | 火灾报警系统 | 63336.61
1.2 | 防火门监控系统 | 1462.96
1.3 | 电气火灾监控系统 | 938.91
1.4 | 电源监控系统 | 3271.97
1.5 | 配管、配线 | 158268.93
1.6 | 线槽、桥架 | 44118.12
1.7 | 排烟防火系统 | 550117.88
1.8 | 消火栓、喷淋系统 | 1236194.66
2 | 措施合计 | 391543.47
2.1 | 绿色施工安全防护措施费 | 197445.11
2.2 | 其他措施费 | 194098.36
3 | 其他项目 | 178661.12 |  |  | －
3.1 | 暂列金额 | 123462.60
3.2 | 暂估价
3.3 | 计日工
3.4 | 总承包服务费
3.5 | 预算包干费 | 55198.52
3.6 | 工程优质费
3.7 | 概算幅度差
3.8 | 索赔费用
3.9 | 现场签证费用
3.10 | 其他费用
4 | 税前工程造价 | 2627914.63
5 | 增值税销项税额 | 236512.32 |  |  | －
6 | 总造价 | 2864426.95
7 | 人工费 | 544884.98
招标控制价合计=1+2+3+5 |  | 2,864,426.95 |  |  | 0.00
注：本表适用于单位工程招标控制价或投标报价的汇总，如无单位工程划分，单项工程也使用本表汇总
表—04

## 表-08 分部分项工程和单价措施项目清单与计价表【地下室-_4
分部分项工程和单价措施项目清单与计价表
工程名称：地下室-消防工程 |  |  |  | 标段： |  |  |  | 第 1 页 共 35 页
序号 | 项目编码 | 项目名称 | 项目特征描述 |  | 计量单位 | 工程量 | 金额（元）
[7 empty] | 综合单价 |  | 综合合价 | 其中
暂估价
|  | 火灾报警系统 | [6 empty] | 63336.61
1 | 030904008001 | 模块(模块箱) | 1.名称:模块箱（分线箱） 2.规格:按设计要求 3.安装方式:挂墙安装 3.其他说明:接线、调试 |  | 个 | 4 | 173.44 |  | 693.76
2 | 030904001001 | 点型探测器 | 1.名称:点型探测器 2.安装方式:吸顶安装 3.线制:综合考虑 4.类型:智能温感探测器连底座 5.其他说明:接线、调试 |  | 个 | 46 | 68.67 |  | 3158.82
3 | 030904001002 | 点型探测器 | 1.名称:点型探测器 2.安装方式:吸顶安装 3.线制:综合考虑 4.类型:智能烟感探测器连底座 5.其他说明:接线、调试 |  | 个 | 340 | 69.82 |  | 23738.8
4 | 030904008002 | 模块(模块箱) | 1.名称:单输入单输出模块 2.规格:按设计要求 3.安装方式:安装在金属模块箱内、墙装 4.输出形式:综合考虑 5.其他说明:接线、调试 |  | 个 | 36 | 175.51 |  | 6318.36
5 | 030904008003 | 模块(模块箱) | 1.名称:输入模块 2.规格:按设计要求 3.安装方式:安装在金属模块箱内、墙装 4.输出形式:综合考虑 5.其他说明:接线、调试 |  | 个 | 44 | 159.04 |  | 6997.76
6 | 030904008004 | 模块(模块箱) | 1.名称:总线短路隔离器 2.规格:按设计要求 3.安装方式:安装在金属模块箱内、墙装 4.输出形式:综合考虑 5.其他说明:接线、调试 |  | 个 | 35 | 153.29 |  | 5365.15
7 | 030904008005 | 模块(模块箱) | 1.名称:广播模块 2.规格:按设计要求 3.安装方式:安装在金属模块箱内、墙装 4.输出形式:综合考虑 5.其他说明:接线、调试 |  | 个 | 4 | 162.49 |  | 649.96
本页小计 | [8 empty] | 46922.61
注：为计取规费等的使用，可在表中增设其中：“定额人工费”。
表—08
分部分项工程和单价措施项目清单与计价表
工程名称：地下室-消防工程 |  |  |  | 标段： |  |  |  | 第 2 页 共 35 页
序号 | 项目编码 | 项目名称 | 项目特征描述 |  | 计量单位 | 工程量 | 金额（元）
[7 empty] | 综合单价 |  | 综合合价 | 其中
暂估价
8 | 030904007001 | 消防广播(扬声器) | 1.名称:消防应急广播扬声器 2.功率:按设计要求 3.安装方式:吸顶 4.其他说明:接线、调试 |  | 个 | 24 | 44.68 |  | 1072.32
9 | 030904005001 | 声光报警器 | 1.名称:声光报警器 2.安装方式:安装在消火栓箱上或箱旁距地2.2米 3.其他说明:接线、调试 |  | 个 | 35 | 127.32 |  | 4456.2
10 | 030904006001 | 消防报警电话插孔(电话) | 1.名称:带电话插孔的手动报警按钮 2.安装方式:安装在消火栓箱上或箱旁距地1.5米 3.其他说明:接线、调试 |  | 个 | 18 | 37.5 |  | 675
11 | 030904003001 | 按钮 | 1.名称:消火栓按钮(带地址码) 2.安装方式:距地1.5米 3.其他说明:接线、调试 |  | 个 | 35 | 90.09 |  | 3153.15
12 | 030904006002 | 消防报警电话插孔(电话) | 1.名称:消防专用电话 2.安装方式:距地1.5米 3.其他说明:接线、调试 |  | 部 | 10 | 85.63 |  | 856.3
13 | 030411006002 | 接线盒 | 1.名称:普通接线盒 2.材质:镀锌 3.规格:综合考虑 4.安装形式:综合考虑 |  | 个 | 627 | 9.89 |  | 6201.03
|  | 防火门监控系统 | [6 empty] | 1462.96
14 | 030904008006 | 模块(模块箱) | 1.名称:防火门监控模块 2.规格:按设计要求 3.安装方式:综合考虑 4.其他说明:接线、调试 |  | 个 | 8 | 182.87 |  | 1462.96
|  | 电气火灾监控系统 | [6 empty] | 938.91
15 | 030904001003 | 点型探测器 | 1.名称:电气火灾监控模块 2.规格:按设计要求 3.安装方式:综合考虑 4.输出形式:综合考虑 5.其他说明:接线、调试 |  | 个 | 7 | 134.13 |  | 938.91
|  | 电源监控系统 | [6 empty] | 3271.97
本页小计 | [8 empty] | 18815.87
注：为计取规费等的使用，可在表中增设其中：“定额人工费”。
表—08
分部分项工程和单价措施项目清单与计价表
工程名称：地下室-消防工程 |  |  |  | 标段： |  |  |  | 第 3 页 共 35 页
序号 | 项目编码 | 项目名称 | 项目特征描述 |  | 计量单位 | 工程量 | 金额（元）
[7 empty] | 综合单价 |  | 综合合价 | 其中
暂估价
16 | 030904008007 | 模块(模块箱) | 1.名称:消防电源监控模块 2.规格:按设计要求 3.安装方式:综合考虑 4.输出形式:综合考虑 5.其他说明:接线、调试 |  | 个 | 13 | 251.69 |  | 3271.97
|  | 配管、配线 | [6 empty] | 158268.93
17 | 030411001010 | 配管 | 1.名称:配管 2.材质:镀锌钢管 3.规格:SC32mm 4.配置形式:暗配 5.接地要求:按规范要求 6.厚度:符合设计及规范要求 |  | m | 26.71 | 29.78 |  | 795.42
18 | 030411001011 | 配管 | 1.名称:配管 2.材质:镀锌钢管 3.规格:SC25mm 4.配置形式:暗配 5.接地要求:按规范要求 6.厚度:符合设计及规范要求 |  | m | 184.51 | 25.54 |  | 4712.39
19 | 030411001012 | 配管 | 1.名称:配管 2.材质:镀锌钢管 3.规格:SC20mm 4.配置形式:暗配 5.接地要求:按规范要求 6.厚度:符合设计及规范要求 |  | m | 3743.79 | 20.15 |  | 75437.37
20 | 030408002001 | 控制电缆 | 1.名称:控制电缆 2.型号:WDZN-RYS 3.规格:2x2.5mm² 4.材质:铜芯 5.敷设方式、部位:综合考虑 6.电压等级(kV):450/750V |  | m | 1003.96 | 5.5 |  | 5521.78
21 | 030408002002 | 控制电缆 | 1.名称:控制电缆 2.型号:WDZN-RYS 3.规格:2x1.5mm² 4.材质:铜芯 5.敷设方式、部位:综合考虑 6.电压等级(kV):450/750V |  | m | 5147.47 | 4.09 |  | 21053.15
本页小计 | [8 empty] | 110792.08
注：为计取规费等的使用，可在表中增设其中：“定额人工费”。
表—08
分部分项工程和单价措施项目清单与计价表
工程名称：地下室-消防工程 |  |  |  | 标段： |  |  |  | 第 4 页 共 35 页
序号 | 项目编码 | 项目名称 | 项目特征描述 |  | 计量单位 | 工程量 | 金额（元）
[7 empty] | 综合单价 |  | 综合合价 | 其中
暂估价
22 | 030408002003 | 控制电缆 | 1.名称:控制电缆 2.型号:WDZN-HPYY 3.规格:2x1.0mm² 4.材质:铜芯 5.敷设方式、部位:综合考虑 6.电压等级(kV):450/750V |  | m | 1873.8 | 2.67 |  | 5003.05
23 | 030408002004 | 控制电缆 | 1.名称:控制电缆 2.型号:WDZN-KYY 3.规格:4×1.5mm² 4.材质:铜芯 5.敷设方式、部位:综合考虑 6.电压等级(kV):450/750V |  | m | 1410.51 | 14.24 |  | 20085.66
24 | 030411004011 | 配线 | 1.名称:绝缘电线 2.型号:WDZN-BYJ 3.规格:10mm² 4.材质:铜芯 5.敷设方式、部位:综合考虑 6.电压等级(kV):450/750V |  | m | 665.42 | 12.14 |  | 8078.2
25 | 030411004012 | 配线 | 1.名称:绝缘电线 2.型号:WDZN-BYJ 3.规格:2.5mm² 4.材质:铜芯 5.敷设方式、部位:综合考虑 6.电压等级(kV):450/750V |  | m | 4201.4 | 4.05 |  | 17015.67
26 | 031002003009 | 人防防护密闭套管 | 1.名称:人防防护密闭套管 2.安装部位:穿墙、楼板、梁等 3.套管规格:SC20 4.填料材质:综合考虑 5.完成该清单其他一切相关工程内容及材料费用 |  | 个 | 18 | 24.5 |  | 441
27 | 031002003010 | 人防防护密闭套管 | 1.名称:人防防护密闭套管 2.安装部位:穿墙、楼板、梁等 3.套管规格:SC50 4.填料材质:综合考虑 5.完成该清单其他一切相关工程内容及材料费用 |  | 个 | 4 | 31.31 |  | 125.24
|  | 线槽、桥架 | [6 empty] | 44118.12
本页小计 | [8 empty] | 50748.82
注：为计取规费等的使用，可在表中增设其中：“定额人工费”。
表—08
分部分项工程和单价措施项目清单与计价表
工程名称：地下室-消防工程 |  |  |  | 标段： |  |  |  | 第 5 页 共 35 页
序号 | 项目编码 | 项目名称 | 项目特征描述 |  | 计量单位 | 工程量 | 金额（元）
[7 empty] | 综合单价 |  | 综合合价 | 其中
暂估价
28 | 030411003019 | 桥架 | 1.名称:槽式防火线槽 2.规格、型号:CT300mm×100mm 3.材质:热镀锌 4.接地方式:线槽内与线槽同路由通常敷设-40×4mm热镀锌扁钢综合考虑 5.厚度:符合设计及规范要求 6.其它说明:穿墙/楼板防火堵洞、桥架刷油、隔板综合考虑 |  | m | 28.57 | 137.57 |  | 3930.37
29 | 030411003020 | 桥架 | 1.名称:槽式防火线槽 2.规格、型号:CT200mm×100mm 3.材质:热镀锌 4.接地方式:线槽内与线槽同路由通常敷设-40×4mm热镀锌扁钢综合考虑 5.厚度:符合设计及规范要求 6.其它说明:穿墙/楼板防火堵洞、桥架刷油、隔板综合考虑 |  | m | 341.53 | 77.46 |  | 26454.91
30 | 030413001002 | 铁构件 | 1.名称:桥架支架制安 2.材质:综合考虑 3.规格:综合考虑 |  | kg | 448.2 | 27.52 |  | 12334.46
31 | 031201003003 | 金属结构刷油 | 1.除锈级别:轻锈除微锈 2.油漆品种:综合考虑 3.结构类型:一般钢结构 4.涂刷遍数、漆膜厚度:二遍 |  | kg | 448.2 | 3.12 |  | 1398.38
|  | 排烟防火系统 | [6 empty] | 550117.88
本页小计 | [8 empty] | 44118.12
注：为计取规费等的使用，可在表中增设其中：“定额人工费”。
表—08
分部分项工程和单价措施项目清单与计价表
工程名称：地下室-消防工程 |  |  |  | 标段： |  |  |  | 第 6 页 共 35 页
序号 | 项目编码 | 项目名称 | 项目特征描述 |  | 计量单位 | 工程量 | 金额（元）
[7 empty] | 综合单价 |  | 综合合价 | 其中
暂估价
32 | 030108001001 | 离心式通风机 | 1.名称:高温消防离心式风机 2.型号、规格:风量: V=40000M3/H,H=650PA,N=22KW 3.安装形式:按设计要求 4.设备编号: PY-1 5.质量:2.2t 以内 6.减振底座形式、数量:配减振胶垫 7.支架、除锈、刷油、防腐设计要求:按设计要求 8.防虫网罩制作安装 9.完成该清单其他一切相关工程内容及材料费用 |  | 台 | 1 | 13279.7 |  | 13279.7
33 | 030108001002 | 离心式通风机 | 1.名称:高温消防离心式风机 2.型号、规格:风量: V=40000M3/H,H=650PA,N=22KW 3.安装形式:按设计要求 4.设备编号: PY-2 5.质量:2.2t 以内 6.减振底座形式、数量:配减振胶垫 7.支架、除锈、刷油、防腐设计要求:按设计要求 8.防虫网罩制作安装 9.完成该清单其他一切相关工程内容及材料费用 |  | 台 | 1 | 13279.7 |  | 13279.7
34 | 030108001003 | 离心式通风机 | 1.名称:高温消防离心式风机 2.型号、规格:风量: V=40000M3/H,H=650PA,N=22KW 3.安装形式:按设计要求 4.设备编号: PY-3 5.质量:2.2t 以内 6.减振底座形式、数量:配减振胶垫 7.支架、除锈、刷油、防腐设计要求:按设计要求 8.防虫网罩制作安装 9.完成该清单其他一切相关工程内容及材料费用 |  | 台 | 1 | 13279.7 |  | 13279.7
本页小计 | [8 empty] | 39839.1
注：为计取规费等的使用，可在表中增设其中：“定额人工费”。
表—08
分部分项工程和单价措施项目清单与计价表
工程名称：地下室-消防工程 |  |  |  | 标段： |  |  |  | 第 7 页 共 35 页
序号 | 项目编码 | 项目名称 | 项目特征描述 |  | 计量单位 | 工程量 | 金额（元）
[7 empty] | 综合单价 |  | 综合合价 | 其中
暂估价
35 | 030108001004 | 离心式通风机 | 1.名称:高温消防离心式风机 2.型号、规格:风量: V=40000M3/H,H=650PA,N=22KW 3.安装形式:按设计要求 4.设备编号:PY-4 5.质量:2.2t 以内 6.减振底座形式、数量:配减振胶垫 7.支架、除锈、刷油、防腐设计要求:按设计要求 8.防虫网罩制作安装 9.完成该清单其他一切相关工程内容及材料费用 |  | 台 | 1 | 13279.7 |  | 13279.7
36 | 030108001005 | 离心式通风机 | 1.名称:高温消防离心式风机 2.型号、规格:风量: V=40000M3/H,H=650PA,N=22KW 3.安装形式:按设计要求 4.设备编号: PY-5 5.质量:2.2t 以内 6.减振底座形式、数量:配减振胶垫 7.支架、除锈、刷油、防腐设计要求:按设计要求 8.防虫网罩制作安装 9.完成该清单其他一切相关工程内容及材料费用 |  | 台 | 1 | 13279.7 |  | 13279.7
37 | 030108001006 | 离心式通风机 | 1.名称:高温消防轴流风机 2.型号、规格:风量: V=20000M3/H,H=450PA,N=11KW 3.安装形式:按设计要求 4.设备编号:BF-1 5.质量:2.2t 以内 6.减振底座形式、数量:配减振胶垫 7.支架、除锈、刷油、防腐设计要求:按设计要求 8.防虫网罩制作安装 9.完成该清单其他一切相关工程内容及材料费用 |  | 台 | 1 | 9518.44 |  | 9518.44
本页小计 | [8 empty] | 36077.84
注：为计取规费等的使用，可在表中增设其中：“定额人工费”。
表—08
分部分项工程和单价措施项目清单与计价表
工程名称：地下室-消防工程 |  |  |  | 标段： |  |  |  | 第 8 页 共 35 页
序号 | 项目编码 | 项目名称 | 项目特征描述 |  | 计量单位 | 工程量 | 金额（元）
[7 empty] | 综合单价 |  | 综合合价 | 其中
暂估价
38 | 030108001007 | 离心式通风机 | 1.名称:高温消防轴流风机 2.型号、规格:风量: V=20000M3/H,H=450PA,N=11KW 3.安装形式:按设计要求 4.设备编号:BF-2 5.质量:2.2t 以内 6.减振底座形式、数量:配减振胶垫 7.支架、除锈、刷油、防腐设计要求:按设计要求 8.防虫网罩制作安装 9.完成该清单其他一切相关工程内容及材料费用 |  | 台 | 1 | 9518.44 |  | 9518.44
39 | 030108001008 | 离心式通风机 | 1.名称:高温消防轴流风机 2.型号、规格:风量: V=20000M3/H,H=450PA,N=11KW 3.安装形式:按设计要求 4.设备编号:BF-3 5.质量:2.2t 以内 6.减振底座形式、数量:配减振胶垫 7.支架、除锈、刷油、防腐设计要求:按设计要求 8.防虫网罩制作安装 9.完成该清单其他一切相关工程内容及材料费用 |  | 台 | 1 | 9518.44 |  | 9518.44
40 | 030108003001 | 轴流通风机 | 1.名称:轴流式排风机PF-1 2.型号、规格:风量:V=8000M3/H,H=250PA,N=1.5KW 3.安装形式:按设计要求 4.设备编号:按设计要求 5.质量:综合考虑 6.减振吊架吊装 7.除锈、刷油设计要求:按设计要求 8.防虫网罩制作安装 9.完成该清单其他一切相关工程内容及材料费用 |  | 台 | 1 | 2742.23 |  | 2742.23
本页小计 | [8 empty] | 21779.11
注：为计取规费等的使用，可在表中增设其中：“定额人工费”。
表—08
分部分项工程和单价措施项目清单与计价表
工程名称：地下室-消防工程 |  |  |  | 标段： |  |  |  | 第 9 页 共 35 页
序号 | 项目编码 | 项目名称 | 项目特征描述 |  | 计量单位 | 工程量 | 金额（元）
[7 empty] | 综合单价 |  | 综合合价 | 其中
暂估价
41 | 030108003002 | 轴流通风机 | 1.名称:轴流式排风机 PF-2 2.型号、规格:风量:V=3000M3/H,H=50PA,N=0.75KW 3.安装形式:按设计要求 4.设备编号:按设计要求 5.质量:综合考虑 6.减振吊架吊装 7.除锈、刷油设计要求:按设计要求 8.防虫网罩制作安装 9.完成该清单其他一切相关工程内容及材料费用 |  | 台 | 1 | 1512.7 |  | 1512.7
42 | 030108003003 | 轴流通风机 | 1.名称:防爆式轴流排风机 PF-3 2.型号、规格:风量:V=600M3/H,H=50PA,N=0.1KW 3.安装形式:按设计要求 4.设备编号:按设计要求 5.质量:综合考虑 6.减振吊架吊装 7.除锈、刷油设计要求:按设计要求 8.防虫网罩制作安装 9.完成该清单其他一切相关工程内容及材料费用 |  | 台 | 1 | 1463.7 |  | 1463.7
43 | 030703001001 | 碳钢阀门 | 1.类型:280°C电动常开防火阀 2.规格:1200*300mm 3.材质:铝合金 4.支架、除锈、刷油、防腐综合考虑 5.完成该清单其他一切相关工程内容及材料费用 |  | 个 | 2 | 581.8 |  | 1163.6
本页小计 | [8 empty] | 4140
注：为计取规费等的使用，可在表中增设其中：“定额人工费”。
表—08
分部分项工程和单价措施项目清单与计价表
工程名称：地下室-消防工程 |  |  |  | 标段： |  |  |  | 第 10 页 共 35 页
序号 | 项目编码 | 项目名称 | 项目特征描述 |  | 计量单位 | 工程量 | 金额（元）
[7 empty] | 综合单价 |  | 综合合价 | 其中
暂估价
44 | 030703001002 | 碳钢阀门 | 1.类型:280°C电动常开防火阀 2.规格:2000*320mm 3.材质:铝合金 4.支架、除锈、刷油、防腐综合考虑 5.完成该清单其他一切相关工程内容及材料费用 |  | 个 | 5 | 971.69 |  | 4858.45
45 | 030703001003 | 碳钢阀门 | 1.类型:280℃防火阀 2.规格:1000*1000mm 3.材质:铝合金 4.支架、除锈、刷油、防腐综合考虑 5.完成该清单其他一切相关工程内容及材料费用 |  | 个 | 2 | 1365.8 |  | 2731.6
46 | 030703001004 | 碳钢阀门 | 1.类型:280℃防火阀 2.规格:1000*300mm 3.材质:铝合金 4.支架、除锈、刷油、防腐综合考虑 5.完成该清单其他一切相关工程内容及材料费用 |  | 个 | 1 | 516.11 |  | 516.11
47 | 030703001005 | 碳钢阀门 | 1.类型:280℃防火阀 2.规格:1000*600mm 3.材质:铝合金 4.支架、除锈、刷油、防腐综合考虑 5.完成该清单其他一切相关工程内容及材料费用 |  | 个 | 2 | 844.53 |  | 1689.06
48 | 030703001006 | 碳钢阀门 | 1.类型:280℃防火阀 2.规格:1600*400mm 3.材质:铝合金 4.支架、除锈、刷油、防腐综合考虑 5.完成该清单其他一切相关工程内容及材料费用 |  | 个 | 3 | 971.69 |  | 2915.07
本页小计 | [8 empty] | 12710.29
注：为计取规费等的使用，可在表中增设其中：“定额人工费”。
表—08
分部分项工程和单价措施项目清单与计价表
工程名称：地下室-消防工程 |  |  |  | 标段： |  |  |  | 第 11 页 共 35 页
序号 | 项目编码 | 项目名称 | 项目特征描述 |  | 计量单位 | 工程量 | 金额（元）
[7 empty] | 综合单价 |  | 综合合价 | 其中
暂估价
49 | 030703001007 | 碳钢阀门 | 1.类型:280℃防火阀 2.规格:2000*320mm 3.材质:铝合金 4.支架、除锈、刷油、防腐综合考虑 5.完成该清单其他一切相关工程内容及材料费用 |  | 个 | 7 | 971.69 |  | 6801.83
50 | 030703001008 | 碳钢阀门 | 1.类型:70℃防火阀 2.规格:1000*1000mm 3.材质:铝合金 4.支架、除锈、刷油、防腐综合考虑 5.完成该清单其他一切相关工程内容及材料费用 |  | 个 | 1 | 1365.8 |  | 1365.8
51 | 030703001009 | 碳钢阀门 | 1.类型:70℃防火阀 2.规格:1000*300mm 3.材质:铝合金 4.支架、除锈、刷油、防腐综合考虑 5.完成该清单其他一切相关工程内容及材料费用 |  | 个 | 2 | 516.11 |  | 1032.22
52 | 030703001010 | 碳钢阀门 | 1.类型:70℃防火阀 2.规格:1200*1200mm 3.材质:铝合金 4.支架、除锈、刷油、防腐综合考虑 5.完成该清单其他一切相关工程内容及材料费用 |  | 个 | 4 | 1847.49 |  | 7389.96
53 | 030703001011 | 碳钢阀门 | 1.类型:70℃防火阀 2.规格:1200*300mm 3.材质:铝合金 4.支架、除锈、刷油、防腐综合考虑 5.完成该清单其他一切相关工程内容及材料费用 |  | 个 | 3 | 581.8 |  | 1745.4
54 | 030703001012 | 碳钢阀门 | 1.类型:70℃防火阀 2.规格:1600*400mm 3.材质:铝合金 4.支架、除锈、刷油、防腐综合考虑 5.完成该清单其他一切相关工程内容及材料费用 |  | 个 | 2 | 971.69 |  | 1943.38
本页小计 | [8 empty] | 20278.59
注：为计取规费等的使用，可在表中增设其中：“定额人工费”。
表—08
分部分项工程和单价措施项目清单与计价表
工程名称：地下室-消防工程 |  |  |  | 标段： |  |  |  | 第 12 页 共 35 页
序号 | 项目编码 | 项目名称 | 项目特征描述 |  | 计量单位 | 工程量 | 金额（元）
[7 empty] | 综合单价 |  | 综合合价 | 其中
暂估价
55 | 030703001013 | 碳钢阀门 | 1.类型:70℃防火阀 2.规格:300*150mm 3.材质:铝合金 4.支架、除锈、刷油、防腐综合考虑 5.完成该清单其他一切相关工程内容及材料费用 |  | 个 | 1 | 95.16 |  | 95.16
56 | 030703001014 | 碳钢阀门 | 1.类型:70℃防火阀 2.规格:800*250mm 3.材质:铝合金 4.支架、除锈、刷油、防腐综合考虑 5.完成该清单其他一切相关工程内容及材料费用 |  | 个 | 1 | 259.37 |  | 259.37
57 | 030703001015 | 碳钢阀门 | 1.类型:止回阀 2.规格:1000*1000mm 3.材质:铝合金 4.支架、除锈、刷油、防腐综合考虑 5.完成该清单其他一切相关工程内容及材料费用 |  | 个 | 2 | 681.99 |  | 1363.98
58 | 030703001016 | 碳钢阀门 | 1.类型:止回阀 2.规格:1000*300mm 3.材质:铝合金 4.支架、除锈、刷油、防腐综合考虑 5.完成该清单其他一切相关工程内容及材料费用 |  | 个 | 2 | 258.19 |  | 516.38
59 | 030703007001 | 碳钢风口、散流器、百叶窗 | 1.名称:单个格栅风口 2.规格:1600x1000 3.材质:铝合金 4.支架、除锈、刷油、防腐综合考虑 5.完成该清单其他一切相关工程内容及材料费用 |  | 个 | 2 | 664.86 |  | 1329.72
60 | 030703007002 | 碳钢风口、散流器、百叶窗 | 1.名称:单个格栅风口 2.规格:400x400 3.材质:铝合金 4.支架、除锈、刷油、防腐综合考虑 5.完成该清单其他一切相关工程内容及材料费用 |  | 个 | 131 | 109.98 |  | 14407.38
本页小计 | [8 empty] | 17971.99
注：为计取规费等的使用，可在表中增设其中：“定额人工费”。
表—08
分部分项工程和单价措施项目清单与计价表
工程名称：地下室-消防工程 |  |  |  | 标段： |  |  |  | 第 13 页 共 35 页
序号 | 项目编码 | 项目名称 | 项目特征描述 |  | 计量单位 | 工程量 | 金额（元）
[7 empty] | 综合单价 |  | 综合合价 | 其中
暂估价
61 | 030703007003 | 碳钢风口、散流器、百叶窗 | 1.名称:单个格栅风口 2.规格:500*500 3.材质:铝合金 4.支架、除锈、刷油、防腐综合考虑 5.完成该清单其他一切相关工程内容及材料费用 |  | 个 | 5 | 167.58 |  | 837.9
62 | 030703007004 | 碳钢风口、散流器、百叶窗 | 1.名称:单个格栅风口（带70°C常开防火阀） 2.规格:2000X1500 3.材质:铝合金 4.支架、除锈、刷油、防腐综合考虑 5.完成该清单其他一切相关工程内容及材料费用 |  | 个 | 3 | 4145.29 |  | 12435.87
63 | 030703007005 | 碳钢风口、散流器、百叶窗 | 1.名称:通风百叶(带70°C防火阀) 2.规格:1500x1000 3.材质:铝合金 4.支架、除锈、刷油、防腐综合考虑 5.完成该清单其他一切相关工程内容及材料费用 |  | 个 | 2 | 2279.65 |  | 4559.3
64 | 030702009001 | 弯头导流叶片 | 1.名称:导流叶片 2.材质:镀锌钢板 3.规格:设计要求 4.形式:矩形 5.完成该清单其他一切相关工程内容及材料费用 |  | m2 | 46.02 | 251.22 |  | 11561.14
本页小计 | [8 empty] | 29394.21
注：为计取规费等的使用，可在表中增设其中：“定额人工费”。
表—08
分部分项工程和单价措施项目清单与计价表
工程名称：地下室-消防工程 |  |  |  | 标段： |  |  |  | 第 14 页 共 35 页
序号 | 项目编码 | 项目名称 | 项目特征描述 |  | 计量单位 | 工程量 | 金额（元）
[7 empty] | 综合单价 |  | 综合合价 | 其中
暂估价
65 | 030702001001 | 碳钢通风管道 | 1.材质:镀锌钢板 2.形状:综合 3.接口形式:详设计 4.板材厚度:0.75mm 5.管件、法兰等附件及支架设计要求:详设计 6.接口形式:综合考虑 7.支架除锈、刷油、防腐:按设计要求 8.套管（包括防水套管）制作、安装、套管与管道的填缝、防火封堵 9.墙体/楼板打孔（洞）与封堵 10.完成该清单其他一切相关工程内容及材料费用 |  | m2 | 2.32 | 112.04 |  | 259.93
66 | 030702001002 | 碳钢通风管道 | 1.材质:镀锌钢板 2.形状:综合 3.接口形式:详设计 4.板材厚度:1.0mm 5.管件、法兰等附件及支架设计要求:详设计 6.接口形式:综合考虑 7.支架除锈、刷油、防腐:按设计要求 8.套管（包括防水套管）制作、安装、套管与管道的填缝、防火封堵 9.墙体/楼板打孔（洞）与封堵 10.完成该清单其他一切相关工程内容及材料费用 |  | m2 | 368.02 | 134.7 |  | 49572.29
本页小计 | [8 empty] | 49832.22
注：为计取规费等的使用，可在表中增设其中：“定额人工费”。
表—08
分部分项工程和单价措施项目清单与计价表
工程名称：地下室-消防工程 |  |  |  | 标段： |  |  |  | 第 15 页 共 35 页
序号 | 项目编码 | 项目名称 | 项目特征描述 |  | 计量单位 | 工程量 | 金额（元）
[7 empty] | 综合单价 |  | 综合合价 | 其中
暂估价
67 | 030702001003 | 碳钢通风管道 | 1.材质:镀锌钢板 2.形状:综合 3.接口形式:详设计 4.板材厚度:1.2mm 5.管件、法兰等附件及支架设计要求:详设计 6.接口形式:综合考虑 7.支架除锈、刷油、防腐:按设计要求 8.套管（包括防水套管）制作、安装、套管与管道的填缝、防火封堵 9.墙体/楼板打孔（洞）与封堵 10.完成该清单其他一切相关工程内容及材料费用 |  | m2 | 239.29 | 155.42 |  | 37190.45
68 | 030702001004 | 碳钢通风管道 | 1.材质:镀锌钢板 2.形状:综合 3.接口形式:详设计 4.板材厚度:1.5mm 5.管件、法兰等附件及支架设计要求:详设计 6.接口形式:综合考虑 7.支架除锈、刷油、防腐:按设计要求 8.套管（包括防水套管）制作、安装、套管与管道的填缝、防火封堵 9.墙体/楼板打孔（洞）与封堵 10.完成该清单其他一切相关工程内容及材料费用 |  | m2 | 923.35 | 165.89 |  | 153174.53
69 | 031208003001 | 防火包裹 | 1.名称:防火板 2.绝热材料品种:0.5小时，采用厚度为9mm防火板进行包裹； 3.防火包裹、支撑、安装方式满足设计图纸及规范要求 4.其他:满足消防新规范的要求 |  | m2 | 370.33 | 73.94 |  | 27382.2
本页小计 | [8 empty] | 217747.18
注：为计取规费等的使用，可在表中增设其中：“定额人工费”。
表—08
分部分项工程和单价措施项目清单与计价表
工程名称：地下室-消防工程 |  |  |  | 标段： |  |  |  | 第 16 页 共 35 页
序号 | 项目编码 | 项目名称 | 项目特征描述 |  | 计量单位 | 工程量 | 金额（元）
[7 empty] | 综合单价 |  | 综合合价 | 其中
暂估价
70 | 031208003002 | 防火包裹 | 1.名称:防火板 2.绝热材料品种:1.0≤耐火极限≤2.0小时，采用厚度为9mm防火板进行包裹，防火板与铁皮风管之间填充容量≥100kg/m³，厚度为50mm的岩棉； 3.防火包裹、支撑、安装方式满足设计图纸及规范要求 4.其他:满足消防新规范的要求 |  | m2 | 1162.64 | 77.42 |  | 90011.59
71 | 030704001001 | 通风工程检测、调试 | 1.名称:通风工程检测、调试 2.完成该清单其他一切相关工程内容及材料费用 |  | 系统 | 1 | 10335.76 |  | 10335.76
|  | 消火栓、喷淋系统 | [6 empty] | 1236194.66
|  | 消火栓 | [6 empty] | 443199.39
|  | 消防设备 | [6 empty] | 67609.17
72 | 030109001001 | 室内消火栓主泵 | 1.名称:室内消火栓主泵 2.规格:Q=40L/s,H=110m,N=90kW 3.质量:综合考虑 4.材质:叶轮不锈钢20Cr13,外壳铸铁材质 5.减振装置形式、数量:按设计要求 6.其他说明:含设备控制箱、单机试运转综合考虑 |  | 台 | 2 | 28738.88 |  | 57477.76
73 | 030109001002 | 室内消火栓辅泵 | 1.名称:室内消火栓辅泵 2.规格:Q=1L/s,H=96m,N=2.2kW 3.质量:综合考虑 4.材质:中段304不锈钢,泵盖铸铁材质 5.减振装置形式、数量:按设计要求 6.其他说明:含设备控制箱、单机试运转综合考虑 |  | 台 | 1 | 4169.93 |  | 4169.93
本页小计 | [8 empty] | 161995.04
注：为计取规费等的使用，可在表中增设其中：“定额人工费”。
表—08
分部分项工程和单价措施项目清单与计价表
工程名称：地下室-消防工程 |  |  |  | 标段： |  |  |  | 第 17 页 共 35 页
序号 | 项目编码 | 项目名称 | 项目特征描述 |  | 计量单位 | 工程量 | 金额（元）
[7 empty] | 综合单价 |  | 综合合价 | 其中
暂估价
74 | 031006004001 | 气压罐 | 1.名称:隔膜式气压罐 2.规格:立式φ600,1.6MPa,自带控制柜 3.材质:按设计要求 |  | 台 | 1 | 5961.48 |  | 5961.48
|  | 消防管道 | [6 empty] | 157335.29
75 | 030901002001 | 消火栓钢管 | 1.安装部位:室内 2.材质、规格:内外壁热镀锌钢管 DN50mm 3.连接形式:螺纹连接 4.壁厚要求:国标 5.压力试验及冲洗设计要求:按规范要求 6.管道标识设计要求:红底黄环漆 7.涂刷遍数、漆膜厚度:综合考虑 8.其他说明:成品管卡、吸水喇叭口、异径管综合考虑 |  | m | 12.06 | 71.43 |  | 861.45
76 | 030901001001 | 水喷淋、消火栓钢管 | 1.安装部位:室内 2.材质、规格:内外壁热镀锌钢管 DN65mm 3.连接形式:法兰/沟槽式连接 4.壁厚要求:国标 5.压力试验及冲洗设计要求:按规范要求 6.管道标识设计要求:红底黄环漆 7.涂刷遍数、漆膜厚度:综合考虑 8.其他说明:成品管卡、吸水喇叭口、异径管综合考虑 |  | m | 339.76 | 67.72 |  | 23008.55
本页小计 | [8 empty] | 29831.48
注：为计取规费等的使用，可在表中增设其中：“定额人工费”。
表—08
分部分项工程和单价措施项目清单与计价表
工程名称：地下室-消防工程 |  |  |  | 标段： |  |  |  | 第 18 页 共 35 页
序号 | 项目编码 | 项目名称 | 项目特征描述 |  | 计量单位 | 工程量 | 金额（元）
[7 empty] | 综合单价 |  | 综合合价 | 其中
暂估价
77 | 030901001002 | 水喷淋、消火栓钢管 | 1.安装部位:室内 2.材质、规格:内外壁热镀锌钢管 DN80mm 3.连接形式:法兰/沟槽式连接 4.壁厚要求:国标 5.压力试验及冲洗设计要求:按规范要求 6.管道标识设计要求:红底黄环漆 7.涂刷遍数、漆膜厚度:综合考虑 8.其他说明:成品管卡、吸水喇叭口、异径管综合考虑 |  | m | 10.51 | 88.46 |  | 929.71
78 | 030901001003 | 水喷淋、消火栓钢管 | 1.安装部位:室内 2.材质、规格:内外壁热镀锌钢管 DN100mm 3.连接形式:法兰/沟槽式连接 4.壁厚要求:国标 5.压力试验及冲洗设计要求:按规范要求 6.管道标识设计要求:红底黄环漆 7.涂刷遍数、漆膜厚度:综合考虑 8.其他说明:成品管卡、吸水喇叭口、异径管综合考虑 |  | m | 369.14 | 109.48 |  | 40413.45
79 | 030901001004 | 水喷淋、消火栓钢管 | 1.安装部位:室内 2.材质、规格:内外壁热镀锌钢管 DN150mm 3.连接形式:法兰/沟槽式连接 4.壁厚要求:国标 5.压力试验及冲洗设计要求:按规范要求 6.管道标识设计要求:红底黄环漆 7.涂刷遍数、漆膜厚度:综合考虑 8.其他说明:成品管卡、吸水喇叭口、异径管综合考虑 |  | m | 475.68 | 169.95 |  | 80841.82
本页小计 | [8 empty] | 122184.98
注：为计取规费等的使用，可在表中增设其中：“定额人工费”。
表—08
分部分项工程和单价措施项目清单与计价表
工程名称：地下室-消防工程 |  |  |  | 标段： |  |  |  | 第 19 页 共 35 页
序号 | 项目编码 | 项目名称 | 项目特征描述 |  | 计量单位 | 工程量 | 金额（元）
[7 empty] | 综合单价 |  | 综合合价 | 其中
暂估价
80 | 030901001005 | 水喷淋、消火栓钢管 | 1.安装部位:室内 2.材质、规格:内外壁热镀锌钢管 DN200mm 3.连接形式:法兰/沟槽式连接 4.壁厚要求:国标 5.压力试验及冲洗设计要求:按规范要求 6.管道标识设计要求:红底黄环漆 7.涂刷遍数、漆膜厚度:综合考虑 8.其他说明:成品管卡、吸水喇叭口、异径管综合考虑 |  | m | 6.95 | 240.9 |  | 1674.26
81 | 030901001006 | 水喷淋、消火栓钢管 | 1.安装部位:室内 2.材质、规格:内外壁热镀锌钢管 DN350mm 3.连接形式:法兰/沟槽式连接 4.壁厚要求:国标 5.压力试验及冲洗设计要求:按规范要求 6.管道标识设计要求:红底黄环漆 7.涂刷遍数、漆膜厚度:综合考虑 8.其他说明:成品管卡、吸水喇叭口、异径管综合考虑 |  | m | 18.8 | 510.96 |  | 9606.05
|  | 管道阀门附件 | [6 empty] | 111179.44
82 | 031003002003 | 焊接法兰阀门 | 1.类型:止回阀 2.阀体材质:球墨铸铁 3.规格、压力等级:DN100mm,综合考虑 4.连接形式:按设计要求 |  | 个 | 2 | 396.92 |  | 793.84
83 | 031003002004 | 焊接法兰阀门 | 1.类型:水锤消除止回阀 2.材质:球墨铸铁 3.规格、压力等级:DN150mm,综合考虑 4.连接形式:按设计要求 |  | 个 | 2 | 5558.4 |  | 11116.8
本页小计 | [8 empty] | 23190.95
注：为计取规费等的使用，可在表中增设其中：“定额人工费”。
表—08
分部分项工程和单价措施项目清单与计价表
工程名称：地下室-消防工程 |  |  |  | 标段： |  |  |  | 第 20 页 共 35 页
序号 | 项目编码 | 项目名称 | 项目特征描述 |  | 计量单位 | 工程量 | 金额（元）
[7 empty] | 综合单价 |  | 综合合价 | 其中
暂估价
84 | 031003002005 | 焊接法兰阀门 | 1.类型:水锤消除止回阀 2.材质:球墨铸铁 3.规格、压力等级:DN50mm,综合考虑 4.连接形式:按设计要求 |  | 个 | 2 | 1760.36 |  | 3520.72
85 | 031003001007 | 螺纹阀门 | 1.类型:闸阀 2.材质:球墨铸铁 3.规格、压力等级:DN50mm,综合考虑 4.连接形式:按设计要求 |  | 个 | 2 | 404.52 |  | 809.04
86 | 031003003012 | 焊接法兰阀门 | 1.类型:闸阀 2.材质:球墨铸铁 3.规格、压力等级:DN80mm,综合考虑 4.连接形式:按设计要求 |  | 个 | 1 | 659.51 |  | 659.51
87 | 031003003013 | 焊接法兰阀门 | 1.类型:闸阀 2.材质:球墨铸铁 3.规格、压力等级:DN100mm,综合考虑 4.连接形式:按设计要求 |  | 个 | 21 | 773.91 |  | 16252.11
88 | 031003003014 | 焊接法兰阀门 | 1.类型:闸阀 2.材质:球墨铸铁 3.规格、压力等级:DN150mm,综合考虑 4.连接形式:按设计要求 |  | 个 | 31 | 1266.88 |  | 39273.28
89 | 031003003015 | 焊接法兰阀门 | 1.类型:闸阀 2.材质:球墨铸铁 3.规格、压力等级:DN200mm,综合考虑 4.连接形式:按设计要求 |  | 个 | 1 | 1960.46 |  | 1960.46
90 | 031003003016 | 焊接法兰阀门 | 1.类型:铜芯防护闸阀 2.材质:铜 3.规格、压力等级:DN100mm,综合考虑 4.连接形式:按设计要求 |  | 个 | 9 | 657.1 |  | 5913.9
91 | 031003003017 | 焊接法兰阀门 | 1.类型:铜芯防护闸阀 2.材质:铜 3.规格、压力等级:DN150mm,综合考虑 4.连接形式:按设计要求 |  | 个 | 1 | 1031.48 |  | 1031.48
本页小计 | [8 empty] | 69420.5
注：为计取规费等的使用，可在表中增设其中：“定额人工费”。
表—08
分部分项工程和单价措施项目清单与计价表
工程名称：地下室-消防工程 |  |  |  | 标段： |  |  |  | 第 21 页 共 35 页
序号 | 项目编码 | 项目名称 | 项目特征描述 |  | 计量单位 | 工程量 | 金额（元）
[7 empty] | 综合单价 |  | 综合合价 | 其中
暂估价
92 | 031003001008 | 螺纹阀门 | 1.类型:铜芯明杆闸阀 2.材质:铜 3.规格、压力等级:DN50mm,综合考虑 4.连接形式:按设计要求 |  | 个 | 2 | 151.42 |  | 302.84
93 | 031003003018 | 焊接法兰阀门 | 1.类型:铜芯明杆闸阀 2.材质:铜 3.规格、压力等级:DN200mm,综合考虑 4.连接形式:按设计要求 |  | 个 | 2 | 1466.93 |  | 2933.86
94 | 031003003019 | 焊接法兰阀门 | 1.类型:铜芯明杆闸阀 2.材质:铜 3.规格、压力等级:DN350mm,综合考虑 4.连接形式:按设计要求 |  | 个 | 3 | 4129.4 |  | 12388.2
95 | 031003003020 | 焊接法兰阀门 | 1.类型:超压泄压阀 2.材质:球墨铸铁 3.规格、压力等级:DN150mm,综合考虑 4.连接形式:按设计要求 |  | 个 | 1 | 2009.65 |  | 2009.65
96 | 031003002006 | 焊接法兰阀门 | 1.类型:液压水位控制阀 2.材质:球墨铸铁 3.规格、压力等级:DN100mm,综合考虑 4.连接形式:按设计要求 |  | 个 | 1 | 1860.64 |  | 1860.64
97 | 031003008003 | 除污器(过滤器) | 1.类型:Y型过滤器 2.材质:球墨铸铁 3.规格、压力等级:DN100mm,综合考虑 4.连接形式:按设计要求 |  | 个 | 1 | 641.77 |  | 641.77
98 | 031003008004 | 除污器(过滤器) | 1.类型:Y型过滤器 2.材质:球墨铸铁 3.规格、压力等级:DN200mm,综合考虑 4.连接形式:按设计要求 |  | 个 | 2 | 1870.21 |  | 3740.42
99 | 031003010002 | 软接头(软管) | 1.类型:可曲挠橡胶软接头 2.规格、压力等级:DN50mm,综合考虑 3.连接形式:按设计要求 |  | 个 | 4 | 190.6 |  | 762.4
本页小计 | [8 empty] | 24639.78
注：为计取规费等的使用，可在表中增设其中：“定额人工费”。
表—08
分部分项工程和单价措施项目清单与计价表
工程名称：地下室-消防工程 |  |  |  | 标段： |  |  |  | 第 22 页 共 35 页
序号 | 项目编码 | 项目名称 | 项目特征描述 |  | 计量单位 | 工程量 | 金额（元）
[7 empty] | 综合单价 |  | 综合合价 | 其中
暂估价
100 | 031003010003 | 软接头(软管) | 1.类型:可曲挠橡胶软接头 2.规格、压力等级:DN150mm,综合考虑 3.连接形式:按设计要求 |  | 个 | 2 | 677.8 |  | 1355.6
101 | 031003010004 | 软接头(软管) | 1.类型:可曲挠橡胶软接头 2.规格、压力等级:DN200mm,综合考虑 3.连接形式:按设计要求 |  | 个 | 2 | 1035.68 |  | 2071.36
102 | 030601002001 | 压力仪表 | 1.类型:压力表 2.材质:按设计要求 3.规格、压力等级:综合考虑 4.连接形式:按设计要求 5.其它说明:含阀门 |  | 台 | 7 | 123.97 |  | 867.79
103 | 030601002002 | 压力开关 | 1.类型:压力开关 2.材质:按设计要求 3.规格、压力等级:DN150mm,综合考虑 4.连接形式:按设计要求 |  | 台 | 1 | 275.43 |  | 275.43
104 | 031003001009 | 流量监测装置 | 1.类型:流量监测装置 2.材质:按设计要求 3.规格、压力等级:按设计要求 4.连接形式:按设计要求 |  | 个 | 1 | 638.34 |  | 638.34
|  | 消火栓箱、灭火器 | [6 empty] | 53596.11
105 | 030901010001 | 室内消火栓 | 1.名称:甲型单栓带消防软管卷盘消火栓箱（减压稳压） 2.安装方式:综合考虑 3.型号、规格:DN65mm，综合考虑 4.附件材质、规格:箱体尺寸：1000×700×240;栓口离地1100安装;箱门采用铝合金材质;内配SNW65－H型减压稳压消火栓一个;QZ19/φ19 水枪一支;消防按钮一个;消防软卷盘一套;DN65,长25m内衬里消防水带一条. |  | 套 | 35 | 893.89 |  | 31286.15
106 | 030901013001 | 灭火器 | 1.类型:提式干粉磷酸铵盐灭火器 2.规格、型号:MF/ABC5 |  | 个 | 152 | 78.9 |  | 11992.8
本页小计 | [8 empty] | 48487.47
注：为计取规费等的使用，可在表中增设其中：“定额人工费”。
表—08
分部分项工程和单价措施项目清单与计价表
工程名称：地下室-消防工程 |  |  |  | 标段： |  |  |  | 第 23 页 共 35 页
序号 | 项目编码 | 项目名称 | 项目特征描述 |  | 计量单位 | 工程量 | 金额（元）
[7 empty] | 综合单价 |  | 综合合价 | 其中
暂估价
107 | 030901013002 | 灭火器 | 1.类型:水基推车式灭火器 2.规格、型号:MST60 |  | 个 | 6 | 554.7 |  | 3328.2
108 | 030901013003 | 灭火器箱 | 1.形式:灭火器放置箱 2.规格、型号:综合考虑 |  | 个 | 76 | 91.96 |  | 6988.96
|  | 支架及刷油工程 | [6 empty] | 33393.61
109 | 031002001002 | 管道支架(消防) | 1.材质:角钢、圆钢 2.管架形式:非保温管架 |  | kg | 1202.94 | 25.29 |  | 30422.35
110 | 031201003004 | 金属结构刷油（消防水） | 1.除锈级别:轻锈除微锈 2.油漆品种:红丹漆、调和漆 3.结构类型:一般钢结构 4.涂刷遍数、漆膜厚度:二遍 |  | kg | 1202.94 | 2.47 |  | 2971.26
|  | 消防系统调试 | [6 empty] | 8660.05
111 | 030905002001 | 水灭火控制装置调试 | 1.系统形式:水灭火控制装置调试（消火栓系统） |  | 点 | 35 | 247.43 |  | 8660.05
|  | 套管部分 | [6 empty] | 11425.72
112 | 031002003011 | 套管 | 1.名称、类型:刚性防水套管 2.材质:按规范要求 3.套管规格:DN80mm 4.填料材质:防火泥封堵 5.其他说明:套管长度综合考虑 |  | 个 | 1 | 217.41 |  | 217.41
113 | 031002003012 | 套管 | 1.名称、类型:刚性防水套管 2.材质:按规范要求 3.套管规格:DN200mm 4.填料材质:防火泥封堵 5.其他说明:套管长度综合考虑 |  | 个 | 10 | 418.61 |  | 4186.1
114 | 031002003013 | 套管 | 1.名称、类型:刚性防水套管 2.材质:按规范要求 3.套管规格:DN250mm 4.填料材质:防火泥封堵 5.其他说明:套管长度综合考虑 |  | 个 | 2 | 540.16 |  | 1080.32
115 | 031002003014 | 套管 | 1.名称、类型:柔性防水套管 2.材质:按规范要求 3.套管规格:DN150mm 4.填料材质:防火泥封堵 5.其他说明:套管长度综合考虑 |  | 个 | 1 | 641.45 |  | 641.45
本页小计 | [8 empty] | 58496.1
注：为计取规费等的使用，可在表中增设其中：“定额人工费”。
表—08
分部分项工程和单价措施项目清单与计价表
工程名称：地下室-消防工程 |  |  |  | 标段： |  |  |  | 第 24 页 共 35 页
序号 | 项目编码 | 项目名称 | 项目特征描述 |  | 计量单位 | 工程量 | 金额（元）
[7 empty] | 综合单价 |  | 综合合价 | 其中
暂估价
116 | 031002003015 | 套管 | 1.名称、类型:柔性防水套管 2.材质:按规范要求 3.套管规格:DN200mm 4.填料材质:防火泥封堵 5.其他说明:套管长度综合考虑 |  | 个 | 1 | 827.29 |  | 827.29
117 | 031002003016 | 套管 | 1.名称、类型:柔性防水套管 2.材质:按规范要求 3.套管规格:DN400mm 4.填料材质:防火泥封堵 5.其他说明:套管长度综合考虑 |  | 个 | 3 | 1039.69 |  | 3119.07
118 | 031002003017 | 套管 | 1.名称、类型:防护套管 2.材质:按规范要求 3.套管规格:DN150mm 4.填料材质:防火泥封堵 5.其他说明:套管长度综合考虑 |  | 个 | 6 | 160.75 |  | 964.5
119 | 031002003018 | 套管 | 1.名称、类型:防护套管 2.材质:按规范要求 3.套管规格:DN200mm 4.填料材质:防火泥封堵 5.其他说明:套管长度综合考虑 |  | 个 | 2 | 194.79 |  | 389.58
|  | 喷淋 | [6 empty] | 733485.63
|  | 消防设备 | [6 empty] | 94119.38
120 | 030109001003 | 自动喷水灭火主泵 | 1.名称:自动喷水灭火主泵 2.规格:Q=40L/s,H=110m,N=75kW 3.质量:综合考虑 4.材质:叶轮不锈钢20Cr13,外壳铸铁材质 5.减振装置形式、数量:按设计要求 6.其他说明:含设备控制箱、单机试运转综合考虑 |  | 台 | 3 | 26868.7 |  | 80606.1
本页小计 | [8 empty] | 85906.54
注：为计取规费等的使用，可在表中增设其中：“定额人工费”。
表—08
分部分项工程和单价措施项目清单与计价表
工程名称：地下室-消防工程 |  |  |  | 标段： |  |  |  | 第 25 页 共 35 页
序号 | 项目编码 | 项目名称 | 项目特征描述 |  | 计量单位 | 工程量 | 金额（元）
[7 empty] | 综合单价 |  | 综合合价 | 其中
暂估价
121 | 030109001004 | 室内喷淋辅泵 | 1.名称:室内喷淋辅泵 2.规格:Q=5L/s,H=80m,N=2.2kW 3.质量:综合考虑 4.材质:中段304不锈钢,外壳铸铁材质 5.减振装置形式、数量:按设计要求 6.其他说明:含设备控制箱、单机试运转综合考虑 |  | 台 | 2 | 3775.9 |  | 7551.8
122 | 031006004002 | 气压罐 | 1.名称:隔膜式气压罐 2.规格:立式φ600,1.6MPa,自带控制柜 3.材质:按设计要求 |  | 台 | 1 | 5961.48 |  | 5961.48
|  | 消防管道 | [6 empty] | 391020.29
123 | 030901001007 | 水喷淋钢管 | 1.安装部位:室内 2.材质、规格:内外壁热镀锌钢管 DN25mm 3.连接形式:螺纹连接 4.壁厚要求:国标 5.压力试验及冲洗设计要求:按规范要求 6.管道标识设计要求:综合考虑 7.涂刷遍数、漆膜厚度:综合考虑 8.其他说明:成品管卡、吸水喇叭口、异径管综合考虑 |  | m | 2115.57 | 47.89 |  | 101314.65
本页小计 | [8 empty] | 114827.93
注：为计取规费等的使用，可在表中增设其中：“定额人工费”。
表—08
分部分项工程和单价措施项目清单与计价表
工程名称：地下室-消防工程 |  |  |  | 标段： |  |  |  | 第 26 页 共 35 页
序号 | 项目编码 | 项目名称 | 项目特征描述 |  | 计量单位 | 工程量 | 金额（元）
[7 empty] | 综合单价 |  | 综合合价 | 其中
暂估价
124 | 030901001008 | 水喷淋钢管 | 1.安装部位:室内 2.材质、规格:内外壁热镀锌钢管 DN32mm 3.连接形式:螺纹连接 4.壁厚要求:国标 5.压力试验及冲洗设计要求:按规范要求 6.管道标识设计要求:综合考虑 7.涂刷遍数、漆膜厚度:综合考虑 8.其他说明:成品管卡、吸水喇叭口、异径管综合考虑 |  | m | 1041.25 | 58.37 |  | 60777.76
125 | 030901001009 | 水喷淋钢管 | 1.安装部位:室内 2.材质、规格:内外壁热镀锌钢管 DN40mm 3.连接形式:螺纹连接 4.壁厚要求:国标 5.压力试验及冲洗设计要求:按规范要求 6.管道标识设计要求:综合考虑 7.涂刷遍数、漆膜厚度:综合考虑 8.其他说明:成品管卡、吸水喇叭口综合考虑 |  | m | 176.94 | 72.26 |  | 12785.68
126 | 030901001010 | 水喷淋钢管 | 1.安装部位:室内 2.材质、规格:内外壁热镀锌钢管 DN50mm 3.连接形式:螺纹连接 4.壁厚要求:国标 5.压力试验及冲洗设计要求:按规范要求 6.管道标识设计要求:综合考虑 7.涂刷遍数、漆膜厚度:综合考虑 8.其他说明:成品管卡、吸水喇叭口、异径管综合考虑 |  | m | 202.87 | 74.65 |  | 15144.25
本页小计 | [8 empty] | 88707.69
注：为计取规费等的使用，可在表中增设其中：“定额人工费”。
表—08
分部分项工程和单价措施项目清单与计价表
工程名称：地下室-消防工程 |  |  |  | 标段： |  |  |  | 第 27 页 共 35 页
序号 | 项目编码 | 项目名称 | 项目特征描述 |  | 计量单位 | 工程量 | 金额（元）
[7 empty] | 综合单价 |  | 综合合价 | 其中
暂估价
127 | 030901001011 | 水喷淋、消火栓钢管 | 1.安装部位:室内 2.材质、规格:内外壁热镀锌钢管 DN65mm 3.连接形式:法兰/沟槽式连接 4.壁厚要求:国标 5.压力试验及冲洗设计要求:按规范要求 6.管道标识设计要求:红底黄环漆 7.涂刷遍数、漆膜厚度:综合考虑 8.其他说明:成品管卡、吸水喇叭口、异径管综合考虑 |  | m | 125.87 | 67.72 |  | 8523.92
128 | 030901001012 | 水喷淋、消火栓钢管 | 1.安装部位:室内 2.材质、规格:内外壁热镀锌钢管 DN80mm 3.连接形式:法兰/沟槽式连接 4.壁厚要求:国标 5.压力试验及冲洗设计要求:按规范要求 6.管道标识设计要求:红底黄环漆 7.涂刷遍数、漆膜厚度:综合考虑 8.其他说明:成品管卡、吸水喇叭口、异径管综合考虑 |  | m | 329.15 | 88.46 |  | 29116.61
129 | 030901001013 | 水喷淋、消火栓钢管 | 1.安装部位:室内 2.材质、规格:内外壁热镀锌钢管 DN100mm 3.连接形式:法兰/沟槽式连接 4.壁厚要求:国标 5.压力试验及冲洗设计要求:按规范要求 6.管道标识设计要求:红底黄环漆 7.涂刷遍数、漆膜厚度:综合考虑 8.其他说明:成品管卡、吸水喇叭口、异径管综合考虑 |  | m | 207.97 | 109.48 |  | 22768.56
本页小计 | [8 empty] | 60409.09
注：为计取规费等的使用，可在表中增设其中：“定额人工费”。
表—08
分部分项工程和单价措施项目清单与计价表
工程名称：地下室-消防工程 |  |  |  | 标段： |  |  |  | 第 28 页 共 35 页
序号 | 项目编码 | 项目名称 | 项目特征描述 |  | 计量单位 | 工程量 | 金额（元）
[7 empty] | 综合单价 |  | 综合合价 | 其中
暂估价
130 | 030901001014 | 水喷淋、消火栓钢管 | 1.安装部位:室内 2.材质、规格:内外壁热镀锌钢管 DN150mm 3.连接形式:法兰/沟槽式连接 4.壁厚要求:国标 5.压力试验及冲洗设计要求:按规范要求 6.管道标识设计要求:红底黄环漆 7.涂刷遍数、漆膜厚度:综合考虑 8.其他说明:成品管卡、吸水喇叭口、异径管综合考虑 |  | m | 750.91 | 169.95 |  | 127617.15
131 | 030901001015 | 水喷淋、消火栓钢管 | 1.安装部位:室内 2.材质、规格:内外壁热镀锌钢管 DN200mm 3.连接形式:法兰/沟槽式连接 4.壁厚要求:国标 5.压力试验及冲洗设计要求:按规范要求 6.管道标识设计要求:红底黄环漆 7.涂刷遍数、漆膜厚度:综合考虑 8.其他说明:成品管卡、吸水喇叭口、异径管综合考虑 |  | m | 53.31 | 240.9 |  | 12842.38
132 | 031001006003 | 塑料管 | 1.安装部位:室内 2.介质:污、废水 3.材质、规格:PVC-U塑料管 DN75mm 4.连接形式:粘接 5.压力试验及吹、洗设计要求:按设计要求 6.警示带形式:综合考虑 7.其他说明:通气帽、检查口、消能装置、阻火圈、成品管卡等综合考虑 |  | m | 3 | 43.11 |  | 129.33
|  | 管道阀门附件 | [6 empty] | 73084.2
本页小计 | [8 empty] | 140588.86
注：为计取规费等的使用，可在表中增设其中：“定额人工费”。
表—08
分部分项工程和单价措施项目清单与计价表
工程名称：地下室-消防工程 |  |  |  | 标段： |  |  |  | 第 29 页 共 35 页
序号 | 项目编码 | 项目名称 | 项目特征描述 |  | 计量单位 | 工程量 | 金额（元）
[7 empty] | 综合单价 |  | 综合合价 | 其中
暂估价
133 | 031003002007 | 焊接法兰阀门 | 1.类型:水锤消除止回阀 2.材质:球墨铸铁 3.规格、压力等级:DN150mm,综合考虑 4.连接形式:按设计要求 |  | 个 | 3 | 5558.4 |  | 16675.2
134 | 031003002008 | 焊接法兰阀门 | 1.类型:水锤消除止回阀 2.材质:球墨铸铁 3.规格、压力等级:DN50mm,综合考虑 4.连接形式:按设计要求 |  | 个 | 2 | 1760.36 |  | 3520.72
135 | 031003001010 | 螺纹阀门 | 1.类型:闸阀 2.材质:球墨铸铁 3.规格、压力等级:DN50mm,综合考虑 4.连接形式:按设计要求 |  | 个 | 4 | 404.52 |  | 1618.08
136 | 031003003021 | 焊接法兰阀门 | 1.类型:闸阀 2.材质:球墨铸铁 3.规格、压力等级:DN80mm,综合考虑 4.连接形式:按设计要求 |  | 个 | 1 | 659.51 |  | 659.51
137 | 031003003022 | 焊接法兰阀门 | 1.类型:闸阀 2.材质:球墨铸铁 3.规格、压力等级:DN100mm,综合考虑 4.连接形式:按设计要求 |  | 个 | 3 | 773.91 |  | 2321.73
138 | 031003003023 | 焊接法兰阀门 | 1.类型:闸阀 2.材质:球墨铸铁 3.规格、压力等级:DN150mm,综合考虑 4.连接形式:按设计要求 |  | 个 | 5 | 1266.88 |  | 6334.4
139 | 031003003024 | 焊接法兰阀门 | 1.类型:闸阀 2.材质:球墨铸铁 3.规格、压力等级:DN200mm,综合考虑 4.连接形式:按设计要求 |  | 个 | 5 | 1960.46 |  | 9802.3
140 | 031003001011 | 螺纹阀门 | 1.类型:铜芯明杆闸阀 2.材质:铜 3.规格、压力等级:DN50mm,综合考虑 4.连接形式:按设计要求 |  | 个 | 2 | 151.42 |  | 302.84
本页小计 | [8 empty] | 41234.78
注：为计取规费等的使用，可在表中增设其中：“定额人工费”。
表—08
分部分项工程和单价措施项目清单与计价表
工程名称：地下室-消防工程 |  |  |  | 标段： |  |  |  | 第 30 页 共 35 页
序号 | 项目编码 | 项目名称 | 项目特征描述 |  | 计量单位 | 工程量 | 金额（元）
[7 empty] | 综合单价 |  | 综合合价 | 其中
暂估价
141 | 031003003025 | 焊接法兰阀门 | 1.类型:铜芯明杆闸阀 2.材质:铜 3.规格、压力等级:DN200mm,综合考虑 4.连接形式:按设计要求 |  | 个 | 3 | 1466.93 |  | 4400.79
142 | 031003003026 | 焊接法兰阀门 | 1.类型:信号阀 2.材质:球墨铸铁 3.规格、压力等级:DN150mm,综合考虑 4.连接形式:按设计要求 |  | 个 | 2 | 1191.66 |  | 2383.32
143 | 031003003027 | 焊接法兰阀门 | 1.类型:湿式报警阀 2.材质:球墨铸铁 3.规格、压力等级:DN150mm,综合考虑 4.连接形式:按设计要求 5.其他说明:配套压力开关、延时器、水力警铃 |  | 个 | 5 | 1465.99 |  | 7329.95
144 | 031003003028 | 焊接法兰阀门 | 1.类型:超压泄压阀 2.材质:球墨铸铁 3.规格、压力等级:DN150mm,综合考虑 4.连接形式:按设计要求 |  | 个 | 1 | 2009.65 |  | 2009.65
145 | 030807003001 | 减压孔板 | 1.类型:减压孔板 2.材质:S30408不锈钢 3.规格:DN150mm 4.连接形式:按设计要求 |  | 个 | 2 | 268.9 |  | 537.8
146 | 030901006001 | 水流指示器 | 1.类型:水流指示器 2.规格、压力等级:DN150mm,综合考虑 3.连接形式:按设计要求 |  | 个 | 2 | 474.48 |  | 948.96
147 | 031003008005 | 除污器(过滤器) | 1.类型:Y型过滤器 2.材质:球墨铸铁 3.规格、压力等级:DN200mm,综合考虑 4.连接形式:按设计要求 |  | 个 | 3 | 1870.21 |  | 5610.63
148 | 031003010005 | 软接头(软管) | 1.类型:可曲挠橡胶软接头 2.规格、压力等级:DN50mm,综合考虑 3.连接形式:按设计要求 |  | 个 | 4 | 190.6 |  | 762.4
本页小计 | [8 empty] | 23983.5
注：为计取规费等的使用，可在表中增设其中：“定额人工费”。
表—08
分部分项工程和单价措施项目清单与计价表
工程名称：地下室-消防工程 |  |  |  | 标段： |  |  |  | 第 31 页 共 35 页
序号 | 项目编码 | 项目名称 | 项目特征描述 |  | 计量单位 | 工程量 | 金额（元）
[7 empty] | 综合单价 |  | 综合合价 | 其中
暂估价
149 | 031003010006 | 软接头(软管) | 1.类型:可曲挠橡胶软接头 2.规格、压力等级:DN150mm,综合考虑 3.连接形式:按设计要求 |  | 个 | 3 | 677.8 |  | 2033.4
150 | 031003010007 | 软接头(软管) | 1.类型:可曲挠橡胶软接头 2.规格、压力等级:DN200mm,综合考虑 3.连接形式:按设计要求 |  | 个 | 3 | 1035.68 |  | 3107.04
151 | 030901008001 | 末端试水阀 | 1.类型:未端试水阀 2.材质:黄铜 3.规格:DN25mm 4.连接形式:螺纹连接 |  | 个 | 2 | 53.53 |  | 107.06
152 | 030901008002 | 末端试水装置 | 1.类型:末端试水装置 2.材质:黄铜 3.规格:DN25mm 4.连接形式:螺纹连接 5.其他:含压力表、截止阀等 |  | 组 | 2 | 179.85 |  | 359.7
153 | 030601002003 | 压力仪表 | 1.类型:压力表 2.材质:按设计要求 3.规格、压力等级:综合考虑 4.连接形式:按设计要求 5.其它说明:含阀门 |  | 台 | 9 | 123.97 |  | 1115.73
154 | 030601002004 | 压力开关 | 1.类型:压力开关 2.材质:按设计要求 3.规格、压力等级:DN150mm,综合考虑 4.连接形式:按设计要求 |  | 台 | 1 | 275.43 |  | 275.43
155 | 031004014005 | 给、排水附(配)件 | 1.类型:雨水斗 2.材质:按设计要求 3.规格、压力等级:DN75mm 4.连接形式:按设计要求 |  | 个 | 2 | 114.61 |  | 229.22
156 | 031003001012 | 流量监测装置 | 1.类型:流量监测装置 2.材质:按设计要求 3.规格、压力等级:按设计要求 4.连接形式:按设计要求 |  | 个 | 1 | 638.34 |  | 638.34
|  | 喷淋头 | [6 empty] | 41431.2
本页小计 | [8 empty] | 7865.92
注：为计取规费等的使用，可在表中增设其中：“定额人工费”。
表—08
分部分项工程和单价措施项目清单与计价表
工程名称：地下室-消防工程 |  |  |  | 标段： |  |  |  | 第 32 页 共 35 页
序号 | 项目编码 | 项目名称 | 项目特征描述 |  | 计量单位 | 工程量 | 金额（元）
[7 empty] | 综合单价 |  | 综合合价 | 其中
暂估价
157 | 030901003001 | 水喷淋(雾)喷头 | 1.名称:闭式玻璃球喷头 2.安装部位:室内 3.型号、规格:综合考虑，详见图纸要求 4.连接形式:螺纹连接 |  | 个 | 1132 | 36.6 |  | 41431.2
|  | 支架及刷油工程 | [6 empty] | 132232.81
158 | 031002001003 | 管道支架(消防) | 1.材质:角钢、圆钢 2.管架形式:非保温管架 |  | kg | 4763.43 | 25.29 |  | 120467.14
159 | 031201003005 | 金属结构刷油（消防水） | 1.除锈级别:轻锈除微锈 2.油漆品种:红丹漆、调和漆 3.结构类型:一般钢结构 4.涂刷遍数、漆膜厚度:二遍 |  | kg | 4763.43 | 2.47 |  | 11765.67
|  | 消防系统调试 | [6 empty] | 770.46
160 | 030905002002 | 水灭火控制装置调试 | 1.系统形式:水灭火控制装置调试（水喷淋系统） |  | 点 | 2 | 385.23 |  | 770.46
|  | 套管部分 | [6 empty] | 827.29
161 | 031002003019 | 套管 | 1.名称、类型:柔性防水套管 2.材质:按规范要求 3.套管规格:DN200mm 4.填料材质:防火泥封堵 5.其他说明:套管长度综合考虑 |  | 个 | 1 | 827.29 |  | 827.29
|  | 泡沫喷淋 | [6 empty] | 59509.64
|  | 消防设备 | [6 empty] | 37264
162 | 030903007001 | 泡沫比例混合器 | 1.类型:泡沫比例混合器 2.型号规格:DN150MM 3.材质:按设计要求 |  | 台 | 2 | 2078.29 |  | 4156.58
163 | 030903008001 | 泡沫罐 | 1.名称：泡沫罐 2.质量/容量:3m³ 3.材质:304不锈钢材质 |  | 台 | 2 | 16553.71 |  | 33107.42
|  | 消防管道 | [6 empty] | 9993.36
本页小计 | [8 empty] | 212525.76
注：为计取规费等的使用，可在表中增设其中：“定额人工费”。
表—08
分部分项工程和单价措施项目清单与计价表
工程名称：地下室-消防工程 |  |  |  | 标段： |  |  |  | 第 33 页 共 35 页
序号 | 项目编码 | 项目名称 | 项目特征描述 |  | 计量单位 | 工程量 | 金额（元）
[7 empty] | 综合单价 |  | 综合合价 | 其中
暂估价
164 | 030901001016 | 水喷淋、消火栓钢管 | 1.安装部位:室内 2.材质、规格:内外壁热镀锌钢管 DN150mm 3.连接形式:法兰/沟槽式连接 4.壁厚要求:国标 5.压力试验及冲洗设计要求:按规范要求 6.管道标识设计要求:红底黄环漆 7.涂刷遍数、漆膜厚度:综合考虑 8.其他说明:成品管卡、吸水喇叭口、异径管综合考虑 |  | m | 32.36 | 169.95 |  | 5499.58
165 | 031001003005 | 不锈钢管 | 1.安装部位:室内 2.介质:给水 3.规格、压力等级:S304不锈钢 DN50mm,压力等级综合考虑 4.连接形式:卡压或环压 5.压力试验及吹、消毒冲洗设计要求:按设计要求 6.警示带形式:按设计要求 7.其他说明:成品管卡卡、异径管综合考虑 |  | m | 41 | 106.45 |  | 4364.45
166 | 031001006004 | 塑料管 | 1.安装部位:室内 2.介质:污、废水 3.材质、规格:PVC-U塑料管 DN75mm 4.连接形式:粘接 5.压力试验及吹、洗设计要求:按设计要求 6.警示带形式:综合考虑 7.其他说明:通气帽、检查口、消能装置、阻火圈、成品管卡等综合考虑 |  | m | 3 | 43.11 |  | 129.33
|  | 管道阀门附件 | [6 empty] | 9195.61
167 | 031003001013 | 螺纹阀门 | 1.类型:止回阀 2.阀体材质:球墨铸铁 3.规格、压力等级:DN50mm,综合考虑 4.连接形式:按设计要求 |  | 个 | 1 | 170.34 |  | 170.34
本页小计 | [8 empty] | 10163.7
注：为计取规费等的使用，可在表中增设其中：“定额人工费”。
表—08
分部分项工程和单价措施项目清单与计价表
工程名称：地下室-消防工程 |  |  |  | 标段： |  |  |  | 第 34 页 共 35 页
序号 | 项目编码 | 项目名称 | 项目特征描述 |  | 计量单位 | 工程量 | 金额（元）
[7 empty] | 综合单价 |  | 综合合价 | 其中
暂估价
168 | 031003001014 | 螺纹阀门 | 1.类型:闸阀 2.材质:球墨铸铁 3.规格、压力等级:DN50mm,综合考虑 4.连接形式:按设计要求 |  | 个 | 2 | 404.52 |  | 809.04
169 | 031003003029 | 焊接法兰阀门 | 1.类型:铜芯防护闸阀 2.材质:铜 3.规格、压力等级:DN32mm,综合考虑 4.连接形式:按设计要求 |  | 个 | 5 | 271.38 |  | 1356.9
170 | 031003003030 | 焊接法兰阀门 | 1.类型:铜芯防护闸阀 2.材质:铜 3.规格、压力等级:DN40mm,综合考虑 4.连接形式:按设计要求 |  | 个 | 4 | 323.51 |  | 1294.04
171 | 031003003031 | 焊接法兰阀门 | 1.类型:信号阀 2.材质:球墨铸铁 3.规格、压力等级:DN150mm,综合考虑 4.连接形式:按设计要求 |  | 个 | 2 | 1191.66 |  | 2383.32
172 | 031003003032 | 焊接法兰阀门 | 1.类型:湿式报警阀 2.材质:球墨铸铁 3.规格、压力等级:DN150mm,综合考虑 4.连接形式:按设计要求 5.其他说明:配套压力开关、延时器、水力警铃 |  | 个 | 1 | 1465.99 |  | 1465.99
173 | 030807003002 | 减压孔板 | 1.类型:减压孔板 2.材质:S30408不锈钢 3.规格:DN150mm 4.连接形式:按设计要求 |  | 个 | 2 | 268.9 |  | 537.8
174 | 030901006002 | 水流指示器 | 1.类型:水流指示器 2.规格、压力等级:DN150mm,综合考虑 3.连接形式:按设计要求 |  | 个 | 2 | 474.48 |  | 948.96
175 | 031004014006 | 给、排水附(配)件 | 1.类型:雨水斗 2.材质:按设计要求 3.规格、压力等级:DN75mm 4.连接形式:按设计要求 |  | 个 | 2 | 114.61 |  | 229.22
|  | 支架及刷油工程 | [6 empty] | 2053.97
本页小计 | [8 empty] | 9025.27
注：为计取规费等的使用，可在表中增设其中：“定额人工费”。
表—08
分部分项工程和单价措施项目清单与计价表
工程名称：地下室-消防工程 |  |  |  | 标段： |  |  |  | 第 35 页 共 35 页
序号 | 项目编码 | 项目名称 | 项目特征描述 |  | 计量单位 | 工程量 | 金额（元）
[7 empty] | 综合单价 |  | 综合合价 | 其中
暂估价
176 | 031002001004 | 管道支架(消防) | 1.材质:角钢、圆钢 2.管架形式:非保温管架 |  | kg | 73.99 | 25.29 |  | 1871.21
177 | 031201003006 | 金属结构刷油（消防水） | 1.除锈级别:轻锈除微锈 2.油漆品种:红丹漆、调和漆 3.结构类型:一般钢结构 4.涂刷遍数、漆膜厚度:二遍 |  | kg | 73.99 | 2.47 |  | 182.76
|  | 消防系统调试 | [6 empty] | 770.46
178 | 030905002003 | 水灭火控制装置调试 | 1.系统形式:水灭火控制装置调试（水喷淋系统） |  | 点 | 2 | 385.23 |  | 770.46
|  | 套管部分 | [6 empty] | 232.24
179 | 031002003020 | 套管 | 1.名称、类型:防护套管 2.材质:按规范要求 3.套管规格:DN50mm 4.填料材质:防火泥封堵 5.其他说明:套管长度综合考虑 |  | 个 | 4 | 31.31 |  | 125.24
180 | 031002003021 | 套管 | 1.名称、类型:防护套管 2.材质:按规范要求 3.套管规格:DN80mm 4.填料材质:防火泥封堵 5.其他说明:套管长度综合考虑 |  | 个 | 2 | 53.5 |  | 107
|  | 措施项目 | [6 empty] | 43761.24
181 | 031302007003 | 高层施工增加 |  |  | 项 | 1 | 19783.23 |  | 19783.23
182 | 031301017003 | 脚手架搭拆费 |  |  | 项 | 1 | 23978.01 |  | 23978.01
本页小计 | [8 empty] | 46817.91
合 计 | [8 empty] | 2101471.28
注：为计取规费等的使用，可在表中增设其中：“定额人工费”。
表—08

## 表-11 总价措施项目清单与计价表【地下室-消防工程】
总价措施项目清单与计价表
工程名称：地下室-消防工程 | [5 empty] | 标段： |  | 第 1 页 共 2 页
序号 | 项目编码 | 项目名称 | 计算基础 | 费率 (%) | 金额 (元) |  | 调整 费率(%) |  | 调整后 金额(元) | 备注
1 | LSSGCSF00010 | 绿色施工安全防护措施费 | 分部分项人工费+分部分项机具费 | 35.77 | 197445.11 |  |  |  |  | 以分部分项的人工费与施工机具费之和为计算基础，费率35.77%
2 | 031301010003 | 安装与生产同时进行增加费用 | 分部分项人工费 | 0 | [5 empty] | 按人工费的10%计算
3 | 031301011003 | 在有害身体健康环境中施工增加费 | 分部分项人工费 | 0 | [5 empty] | 按人工费的10%计算
4 | TSSGBWZJF003 | 在地下（暗）室、设备及大口径管道内等特殊施工部位进行施工增加费 | 分部分项人工费 | 30 | 150337.12 |  |  |  |  | 按该部分人工费的30%计算
5 | 粤031302008003 | 赶工措施费 | 分部分项人工费+分部分项机具费 | 0 | [5 empty] | 赶工措施费=（1-δ）*分部分项（人工费+施工机具费）*0.344 （0.8≤δ＜1 式中：δ=合同工期/定额工期）
6 | 031302002003 | 夜间施工增加费 |  | 20 | [5 empty] | 按其夜间施工项目人工费的20%计算
7 | JTGRSGZJF003 | 交通干扰工程施工增加费 |  | 10 | [5 empty] | 按在市政道路上施工项目人工费的10%计算
8 | 粤031302009003 | 文明工地增加费 | 分部分项人工费+分部分项机具费 | 0 | [5 empty] | 以分部分项的人工费与施工机具费之和为计算基础；市级文明工地1.00%；省级文明工地2.00%
9 | DXGXJCJXF003 | 地下管线交叉降效费 | [7 empty] | 按实际发生或经批准的施工方案计
编制人（造价人员）： | [5 empty] | 复核人（造价工程师）：
表-11
总价措施项目清单与计价表
工程名称：地下室-消防工程 | [5 empty] | 标段： |  | 第 2 页 共 2 页
序号 | 项目编码 | 项目名称 | 计算基础 | 费率 (%) | 金额 (元) |  | 调整 费率(%) |  | 调整后 金额(元) | 备注
算
10 | QTFY00000010 | 其他费用 | [7 empty] | 按实际发生或经批准的施工组织设计方案计算
合 计 |  |  |  |  | 347782.23
编制人（造价人员）： | [5 empty] | 复核人（造价工程师）：
表-11

## 表-12 其他项目清单与计价汇总表【地下室-消防工程】
其他项目清单与计价汇总表
工程名称：地下室-消防工程 |  |  | 标段： |  | 第 1 页 共 1 页
序号 | 项目名称 | 金额（元） |  | 结算金额（元） |  | 备注
1 | 暂列金额 | 123462.60 |  |  |  | 明细详见表-12-1
2 | 暂估价
2.1 | 材料暂估价 | — |  |  |  | 明细详见表-12-2
2.2 | 专业工程暂估价 |  |  |  |  | 明细详见表-12-3
3 | 计日工 |  |  |  |  | 明细详见表-12-4
4 | 总承包服务费 |  |  |  |  | 明细详见表-12-5
5 | 预算包干费 | 55198.52
6 | 工程优质费
7 | 概算幅度差
8 | 现场签证费用
9 | 索赔费用
10 | 其他费用
| 合 计 | 178661.12 |  |  |  | —
注：材料（工程设备）暂估单价进入清单项目综合单价，此处不汇总。
表—12

## 表-13 规费、税金项目清单与计价表【地下室-消防工程】
规费、税金项目清单与计价表
工程名称：地下室-消防工程 |  |  | 标段： |  |  | 第 1 页 共 1 页
序号 | 项目名称 | 计算基础 |  | 计算基数 | 计算费率 (%) |  | 金额(元)
1 | 增值税销项税额 | 分部分项合计+措施合计+其他项目 |  | 2627914.63 | 9 |  | 236512.32
合 计 | [6 empty] | 236512.32
编制人（造价人员）： |  |  | 复核人（造价工程师）：
表—13

## 表-04 单位工程招标控制价汇总表【地下室-智能化工程】
单位工程招标控制价汇总表
工程名称：地下室-智能化工程 |  |  | 标段： | 第 1 页 共 2 页
序号 | 汇总内容 | 金额:(元) |  |  | 其中：暂估价(元)
1 | 分部分项合计 | 379440.70
1.1 | 计算机网络系统 | 12075.03
1.2 | 综合布线系统 | 33467.36
1.3 | 光纤入户系统 | 37615.40
1.4 | 视频监控系统 | 55811.72
1.5 | 入侵报警系统 | 585.68
1.6 | 一卡通系统 | 983.25
1.7 | 能耗计量系统 | 32513.13
1.8 | UPS系统 | 1245.70
1.9 | 机房工程 | 82183.73
1.10 | 智能化系统调试 | 10168.21
1.11 | 配管、配线 | 58167.18
1.12 | 线槽、桥架 | 42747.12
1.13 | 支架及刷油 | 11477.53
1.14 | 套管 | 174.24
1.15 | 凿（压）槽及修补 | 225.42
2 | 措施合计 | 58206.93
2.1 | 绿色施工安全防护措施费 | 30748.66
2.2 | 其他措施费 | 27458.27
3 | 其他项目 | 31362.65 |  |  | －
3.1 | 暂列金额 | 22766.44
3.2 | 暂估价
3.3 | 计日工
3.4 | 总承包服务费
3.5 | 预算包干费 | 8596.21
3.6 | 工程优质费
3.7 | 概算幅度差
3.8 | 索赔费用
3.9 | 现场签证费用
3.10 | 其他费用
4 | 税前工程造价 | 469010.28
5 | 增值税销项税额 | 42210.93 |  |  | －
6 | 总造价 | 511221.21
注：本表适用于单位工程招标控制价或投标报价的汇总，如无单位工程划分，单项工程也使用本表汇总
表—04
单位工程招标控制价汇总表
工程名称：地下室-智能化工程 |  |  | 标段： | 第 2 页 共 2 页
序号 | 汇总内容 | 金额:(元) |  |  | 其中：暂估价(元)
7 | 人工费 | 83946.20
招标控制价合计=1+2+3+5 |  | 511,221.21 |  |  | 0.00
注：本表适用于单位工程招标控制价或投标报价的汇总，如无单位工程划分，单项工程也使用本表汇总
表—04

## 表-08 分部分项工程和单价措施项目清单与计价表【地下室-_5
分部分项工程和单价措施项目清单与计价表
工程名称：地下室-智能化工程 |  |  |  | 标段： |  |  |  | 第 1 页 共 8 页
序号 | 项目编码 | 项目名称 | 项目特征描述 |  | 计量单位 | 工程量 | 金额（元）
[7 empty] | 综合单价 |  | 综合合价 | 其中
暂估价
|  | 计算机网络系统 | [6 empty] | 12075.03
1 | 030501012001 | 交换机 | 1.名称:核心交换机 2.规格:交换容量:19.2Tbps,包转发率:2880Mpps;主控引擎槽位:2个,业务槽位:6个;实配双主控,双电源,24个千兆电口,72个千兆光口 3.其它:含模块、光纤连线等 |  | 台 | 1 | 10235.93 |  | 10235.93
2 | 030501012002 | 交换机 | 1.名称:24口POE交换机 2.规格:交换容量336Gbps,包转发率51Mpps;接口类型:千兆电口24个,千兆光口(光电复用口)4个;支持POE供电功能; 3.其他:含模块、堆叠线、光纤连线等 |  | 台 | 1 | 1839.1 |  | 1839.1
|  | 综合布线系统 | [6 empty] | 33467.36
3 | 030502010001 | 配线架 | 1.名称:48口光纤配线架 2.规格:48芯 3.综合考虑光纤耦合器,进线理线器,跳线,尾纤 |  | 个 | 5 | 6479.31 |  | 32396.55
4 | 030502015001 | 光缆终端盒 | 1.名称:光纤终端盒 2.规格:12芯 |  | 个 | 1 | 320.55 |  | 320.55
5 | 030404035002 | 插座 | 1.名称:成品插板 |  | 个 | 1 | 25 |  | 25
6 | 030502001001 | 机柜、机架 | 1.名称:12U机柜 2.规格:详见图纸要求 |  | 台 | 1 | 725.26 |  | 725.26
|  | 光纤入户系统 | [6 empty] | 37615.4
7 | 030502013001 | 光纤盒 | 1.名称:光纤总配线架 2.材质:按设计要求 3.附件配置:光纤配线架 4.其他:720芯满配 5.安装形式:安装、打接 3.其它:综合考虑光纤耦合器,进线理线器,跳线,尾纤 |  | 个 | 1 | 37353.54 |  | 37353.54
8 | 030402010001 | 避雷器 | 1.名称:避雷器 2.其他要求:详见图纸要求 |  | 个 | 1 | 261.86 |  | 261.86
|  | 视频监控系统 | [6 empty] | 55811.72
本页小计 | [8 empty] | 83157.79
注：为计取规费等的使用，可在表中增设其中：“定额人工费”。
表—08
分部分项工程和单价措施项目清单与计价表
工程名称：地下室-智能化工程 |  |  |  | 标段： |  |  |  | 第 2 页 共 8 页
序号 | 项目编码 | 项目名称 | 项目特征描述 |  | 计量单位 | 工程量 | 金额（元）
[7 empty] | 综合单价 |  | 综合合价 | 其中
暂估价
9 | 030501004001 | 存储设备 | 1.名称:24盘磁盘阵列 2.类别:详见图纸要求 3.磁盘阵列技术参数:1024Mbps接入带宽,2个千兆网口（可扩展8个千兆 或 4个万兆以太网口）;流媒体模式:2Mbps视频可以同时支持256路接入,256路录像,256路转发;4U机架式24盘位、冗余电源、支持SATA硬盘 |  | 台 | 1 | 26909.04 |  | 26909.04
10 | 030504001001 | 服务器 | 1.名称:流媒体服务器 2.类别:详见图纸要求 3.其它:含软、硬件 |  | 台 | 1 | 8372.29 |  | 8372.29
11 | 030504001002 | 服务器 | 1.名称:管理服务器 2.类别:详见图纸要求 3.技术参数:(6核2.1GHz)×1/8GB DDR3 ECC /1000G SATA×2/热插拔/DVD/1000M NIC×2/(1+1)冗余电源/导轨/2U 4.其它:含软、硬件 |  | 台 | 1 | 8372.29 |  | 8372.29
12 | 030507008001 | 监控摄像设备 | 1.名称:枪型摄像机 2.类别:监控摄像机 3.摄像机技术参数:400万像素网络高清智能枪机;图像传感器:1/1.8英寸 CMOS;彩色0.01Lux @F1.2(ICR);黑白0.001Lux @F1.2 (ICR);内嵌智能人脸算法,支持人脸检测、跟踪、抓拍;支持人脸阀值设置,多帧识别,自动筛选最优人脸;支持动态检测追踪曝光技术,宽动态强逆光下人脸依然清晰; 4,6,8mm可选定焦镜头;红外补光距离不小于30m;防护等级: IP66 供电方式:DC12V+POE 4.安装方式:综合考虑 5.其他说明:含支架、防护罩等 |  | 台 | 19 | 639.9 |  | 12158.1
|  | 入侵报警系统 | [6 empty] | 585.68
本页小计 | [8 empty] | 55811.72
注：为计取规费等的使用，可在表中增设其中：“定额人工费”。
表—08
分部分项工程和单价措施项目清单与计价表
工程名称：地下室-智能化工程 |  |  |  | 标段： |  |  |  | 第 3 页 共 8 页
序号 | 项目编码 | 项目名称 | 项目特征描述 |  | 计量单位 | 工程量 | 金额（元）
[7 empty] | 综合单价 |  | 综合合价 | 其中
暂估价
13 | 030904008008 | 报警模块 | 1.名称:单防区报警模块 2.规格:总线型 |  | 个 | 1 | 262.04 |  | 262.04
14 | 030507001001 | 入侵探测设备 | 1.名称:网络型入侵探测器 2.规格:详见图纸要求 |  | 套 | 1 | 323.64 |  | 323.64
|  | 一卡通系统 | [6 empty] | 983.25
15 | 030507005001 | 出入口目标识别设备 | 1.名称:读卡器 2.类别:详见图纸要求 3.技术参数:操作系统:嵌入式Linux操作系统；屏幕参数: 7英寸LCD触摸显示屏,屏幕比例9:16,屏幕分辨率600*1024;摄像头参数:采用宽动态200万双目摄像头;认证方式:支持人脸、密码、二维码（通过摄像头识别）认证方式 |  | 台 | 1 | 707.06 |  | 707.06
16 | 030507007001 | 出入口执行机构设备 | 1.名称:磁力锁 2.类别:详见图纸要求 3.技术参数:280KG |  | 台 | 1 | 212.33 |  | 212.33
17 | 030904003002 | 按钮 | 1.名称:门磁开关 2.类别:详见图纸要求 3.技术要求:86型 |  | 个 | 1 | 63.86 |  | 63.86
|  | 能耗计量系统 | [6 empty] | 32513.13
18 | 030504001003 | 服务器 | 1.名称:管理电脑 2.类别:详见图纸要求 3.技术参数:i7/8GB/1tB/独立显卡/25英寸/DVD-ROM |  | 台 | 1 | 7908.56 |  | 7908.56
19 | 030501017001 | 软件 | 1.名称:能耗监测管理平台 2.规格:为B/S架构，软件符合国家建筑能耗监测系统技术导则要求;实时准确采集建筑内的空调、水、电、燃气、蒸汽等能源能耗数据;详见图要求 |  | 套 | 1 | 24604.57 |  | 24604.57
|  | UPS系统 | [6 empty] | 1245.7
20 | 030404017026 | 配电箱 | 1.名称:地下室UPS电源箱 2.规格:详见图纸要求 |  | 台 | 1 | 622.85 |  | 622.85
21 | 030404017027 | 配电箱 | 1.名称:室外监控UPS电源箱 2.规格:详见图纸要求 |  | 台 | 1 | 622.85 |  | 622.85
|  | 机房工程 | [6 empty] | 82183.73
本页小计 | [8 empty] | 35327.76
注：为计取规费等的使用，可在表中增设其中：“定额人工费”。
表—08
分部分项工程和单价措施项目清单与计价表
工程名称：地下室-智能化工程 |  |  |  | 标段： |  |  |  | 第 4 页 共 8 页
序号 | 项目编码 | 项目名称 | 项目特征描述 |  | 计量单位 | 工程量 | 金额（元）
[7 empty] | 综合单价 |  | 综合合价 | 其中
暂估价
22 | 030414007001 | 不间断电源 | 1.名称:UPS主机 2.规格:380V在线式40kVA 3.其它:含电池、电池柜、支架、通讯卡、监控软件等 |  | 套 | 1 | 53282.48 |  | 53282.48
23 | 030502001002 | 机柜、机架 | 1.名称:网络机柜 2.类别:详见图纸要求 3.规格:600*600*2000mm 4.含风扇,含8位16APDU,基座,配件,网格式机柜 |  | 台 | 3 | 1950.7 |  | 5852.1
24 | 030404017028 | 配电箱 | 1.名称:UPS配电柜 2.规格:详见图纸要求 |  | 台 | 1 | 5504.85 |  | 5504.85
25 | 030409002001 | 接地母线 | 1.名称:接地母线 2.规格:40*4紫铜条 |  | m | 32.62 | 107.36 |  | 3502.08
26 | 030409002002 | 接地母线 | 1.名称:接地母线 2.规格:100*3铜箔 |  | m | 41.24 | 46.49 |  | 1917.25
27 | 030409003001 | 避雷引下线 | 1.名称:避雷引下线 2.规格:BVR-35 |  | m | 0.31 | 29.25 |  | 9.07
28 | 030409001002 | 接地极 | 1.名称:接地汇流排 2.规格:100*10mm铜板 |  | 块 | 41.24 | 293.79 |  | 12115.9
|  | 智能化系统调试 | [6 empty] | 10168.21
29 | 030507017001 | 安全防范分系统调试 | 1.名称:安全防范分系统调试 2.电子巡更系统:100个点 |  | 系统 | 1 | 5242 |  | 5242
30 | 030507017002 | 安全防范分系统调试 | 1.名称:安全防范分系统调试 2.视频监控系统:19个摄像机 |  | 系统 | 1 | 1433.55 |  | 1433.55
31 | 030507017003 | 安全防范分系统调试 | 1.名称:安全防范分系统调试 2.出入口系统:16门以内 |  | 系统 | 1 | 1059.23 |  | 1059.23
32 | 030503009001 | 建筑设备自控化系统调试 | 1.名称:综合能源管理系统调试 2.点数:100点内 |  | 台 | 1 | 2193.25 |  | 2193.25
33 | 030507017004 | 安全防范分系统调试 | 1.名称:入侵报警系统 2.点数:2点内 |  | 系统 | 1 | 240.18 |  | 240.18
|  | 配管、配线 | [6 empty] | 58167.18
34 | 030411001013 | 配管 | 1.名称:配管 2.材质:聚氯乙烯硬质电线管 3.规格:PVC20mm 4.配置形式:暗配 5.厚度:符合设计及规范要求 |  | m | 189.35 | 9.14 |  | 1730.66
本页小计 | [8 empty] | 94082.6
注：为计取规费等的使用，可在表中增设其中：“定额人工费”。
表—08
分部分项工程和单价措施项目清单与计价表
工程名称：地下室-智能化工程 |  |  |  | 标段： |  |  |  | 第 5 页 共 8 页
序号 | 项目编码 | 项目名称 | 项目特征描述 |  | 计量单位 | 工程量 | 金额（元）
[7 empty] | 综合单价 |  | 综合合价 | 其中
暂估价
35 | 030502007001 | 光缆 | 1.名称:室内单模光缆 2.规格:24芯 3.敷设方式:线槽桥架支架活动地板内明布放 |  | m | 2452.61 | 15.6 |  | 38260.72
36 | 030502007002 | 光缆 | 1.名称:室内单模光缆 2.规格:12芯 3.敷设方式:线槽桥架支架活动地板内明布放 |  | m | 152.88 | 10.1 |  | 1544.09
37 | 030502005001 | 双绞线缆 | 1.名称:六类非屏蔽线缆 2.规格:Cat6,UTP 3.敷设方式:管内穿线 |  | m | 180 | 3.65 |  | 657
38 | 030502005002 | 双绞线缆 | 1.名称:六类非屏蔽线缆 2.规格:Cat6,UTP 3.敷设方式:线槽敷设 |  | m | 1199.42 | 3.13 |  | 3754.18
39 | 030411004013 | 配线 | 1.名称:配线 2.配线形式:综合考虑 3.型号:WDZN-BYJ 4.规格:2.5mm² 5.材质:铜芯 6.配线部位:综合考虑 7.其他说明:焊、压接线端子、接地综合考虑 |  | m | 253.69 | 4.05 |  | 1027.44
40 | 030411004014 | 配线 | 1.名称:配线 2.配线形式:综合考虑 3.型号:RVVP 4.规格:2×1.0mm² 5.材质:铜芯 6.配线部位:综合考虑 7.其他说明:焊、压接线端子、接地综合考虑 |  | m | 79.3 | 5.29 |  | 419.5
41 | 030411004015 | 配线 | 1.名称:配线 2.配线形式:综合考虑 3.型号:RYY 4.规格:2×1.0mm² 5.材质:铜芯 6.配线部位:综合考虑 7.其他说明:焊、压接线端子、接地综合考虑 |  | m | 0.75 | 3.52 |  | 2.64
本页小计 | [8 empty] | 45665.57
注：为计取规费等的使用，可在表中增设其中：“定额人工费”。
表—08
分部分项工程和单价措施项目清单与计价表
工程名称：地下室-智能化工程 |  |  |  | 标段： |  |  |  | 第 6 页 共 8 页
序号 | 项目编码 | 项目名称 | 项目特征描述 |  | 计量单位 | 工程量 | 金额（元）
[7 empty] | 综合单价 |  | 综合合价 | 其中
暂估价
42 | 030411004016 | 配线 | 1.名称:配线 2.配线形式:综合考虑 3.型号:RYY 4.规格:2×1.5mm² 5.材质:铜芯 6.配线部位:综合考虑 7.其他说明:焊、压接线端子、接地综合考虑 |  | m | 90.86 | 4.32 |  | 392.52
43 | 030411004017 | 配线 | 1.名称:配线 2.配线形式:综合考虑 3.型号:RYY 4.规格:4×1.0mm² 5.材质:铜芯 6.配线部位:综合考虑 7.其他说明:焊、压接线端子、接地综合考虑 |  | m | 2.39 | 5.54 |  | 13.24
44 | 030408001036 | 电力电缆 | 1.名称:电力电缆 2.型号:WDZN-YJY 3.规格:3×4mm² 4.材质:铜芯 5.敷设方式、部位:综合考虑 6.电压等级(kV):1KV |  | m | 384.7 | 18.02 |  | 6932.29
45 | 030408001037 | 电力电缆 | 1.名称:电力电缆 2.型号:WDZAN-YJY 3.规格:4×25+1×16mm² 4.材质:铜芯 5.敷设方式、部位:综合考虑 6.电压等级(kV):1KV |  | m | 14.53 | 128.42 |  | 1865.94
46 | 030408006005 | 电力电缆头 | 1.名称:电缆终端头 2.规格:25~35mm2 3.类型:综合考虑 4.安装部位:户内 5.电压等级(kV):1KV |  | 个 | 4 | 162.29 |  | 649.16
47 | 030411006003 | 接线盒 | 1.名称:普通接线盒 2.材质:塑料 3.规格:综合考虑 4.安装形式:综合考虑 |  | 个 | 30 | 9.72 |  | 291.6
48 | 030502019001 | 双绞线缆测试 | 1.名称:双绞线缆测试 |  | 链路 | 20 | 24.08 |  | 481.6
49 | 030502020001 | 光纤测试 | 1.名称:光纤测试 |  | 芯 | 12 | 12.05 |  | 144.6
|  | 线槽、桥架 | [6 empty] | 42747.12
本页小计 | [8 empty] | 10770.95
注：为计取规费等的使用，可在表中增设其中：“定额人工费”。
表—08
分部分项工程和单价措施项目清单与计价表
工程名称：地下室-智能化工程 |  |  |  | 标段： |  |  |  | 第 7 页 共 8 页
序号 | 项目编码 | 项目名称 | 项目特征描述 |  | 计量单位 | 工程量 | 金额（元）
[7 empty] | 综合单价 |  | 综合合价 | 其中
暂估价
50 | 030411002001 | 线槽 | 1.名称:槽式线槽 2.规格、型号:MR100mm×100mm 3.材质:镀锌 4.接地方式:桥架内与桥架同路由通常敷设-40×4mm热镀锌扁钢综合考虑 5.厚度:符合设计及规范要求 6.其它说明:穿墙/楼板防火堵洞、隔板综合考虑 |  | m | 155.56 | 62.87 |  | 9780.06
51 | 030411002002 | 线槽 | 1.名称:槽式线槽 2.规格、型号:MR200mm×100mm 3.材质:镀锌 4.接地方式:桥架内与桥架同路由通常敷设-40×4mm热镀锌扁钢综合考虑 5.厚度:符合设计及规范要求 6.其它说明:穿墙/楼板防火堵洞、隔板综合考虑 |  | m | 3.05 | 83.27 |  | 253.97
52 | 030411002003 | 线槽 | 1.名称:槽式线槽 2.规格、型号:MR300mm×100mm 3.材质:镀锌 4.接地方式:桥架内与桥架同路由通常敷设-40×4mm热镀锌扁钢综合考虑 5.厚度:符合设计及规范要求 6.其它说明:穿墙/楼板防火堵洞、隔板综合考虑 |  | m | 309.49 | 105.7 |  | 32713.09
|  | 支架及刷油 | [6 empty] | 11477.53
53 | 030413001003 | 铁构件 | 1.名称:桥架支架制安 2.材质:综合考虑 3.规格:综合考虑 |  | kg | 386.97 | 27.52 |  | 10649.41
54 | 031201003007 | 金属结构刷油 | 1.除锈级别:轻锈除微锈 2.油漆品种:樟丹漆、灰色调和漆 3.结构类型:一般钢结构 4.涂刷遍数、漆膜厚度:二遍 |  | kg | 386.97 | 2.14 |  | 828.12
|  | 套管 | [6 empty] | 174.24
本页小计 | [8 empty] | 54224.65
注：为计取规费等的使用，可在表中增设其中：“定额人工费”。
表—08
分部分项工程和单价措施项目清单与计价表
工程名称：地下室-智能化工程 |  |  |  | 标段： |  |  |  | 第 8 页 共 8 页
序号 | 项目编码 | 项目名称 | 项目特征描述 |  | 计量单位 | 工程量 | 金额（元）
[7 empty] | 综合单价 |  | 综合合价 | 其中
暂估价
55 | 031002003022 | 人防防护密闭套管 | 1.名称:密闭套管 2.安装部位:穿墙、楼板、梁等 3.套管规格:SC25 4.填料材质:综合考虑 5.完成该清单其他一切相关工程内容及材料费用 |  | 个 | 2 | 24.5 |  | 49
56 | 031002003023 | 人防防护密闭套管 | 1.名称:密闭套管 2.安装部位:穿墙、楼板、梁等 3.套管规格:SC50 4.填料材质:综合考虑 5.完成该清单其他一切相关工程内容及材料费用 |  | 个 | 4 | 31.31 |  | 125.24
|  | 凿（压）槽及修补 | [6 empty] | 225.42
57 | 030413002002 | 凿(压)槽 | 1.名称:凿（压)槽、修补 2.规格:综合考虑 3.类型:砖混结构 4.填充(恢复)方式:综合考虑 5.混凝土标准:综合考虑 |  | m | 8.7 | 25.91 |  | 225.42
|  | 措施项目 | [6 empty] | 3249.16
58 | 031302007004 | 高层施工增加 |  |  | 项 | 1
59 | 031301017004 | 脚手架搭拆费 |  |  | 项 | 1 | 3249.16 |  | 3249.16
本页小计 | [8 empty] | 3648.82
合 计 | [8 empty] | 382689.86
注：为计取规费等的使用，可在表中增设其中：“定额人工费”。
表—08

## 表-11 总价措施项目清单与计价表【地下室-智能化工程】
总价措施项目清单与计价表
工程名称：地下室-智能化工程 | [5 empty] | 标段： |  | 第 1 页 共 2 页
序号 | 项目编码 | 项目名称 | 计算基础 | 费率 (%) | 金额 (元) |  | 调整 费率(%) |  | 调整后 金额(元) | 备注
1 | LSSGCSF00011 | 绿色施工安全防护措施费 | 分部分项人工费+分部分项机具费 | 35.77 | 30748.66 |  |  |  |  | 以分部分项的人工费与施工机具费之和为计算基础，费率35.77%
2 | 031301010004 | 安装与生产同时进行增加费用 | 分部分项人工费 | 0 | [5 empty] | 按人工费的10%计算
3 | 031301011004 | 在有害身体健康环境中施工增加费 | 分部分项人工费 | 0 | [5 empty] | 按人工费的10%计算
4 | TSSGBWZJF004 | 在地下（暗）室、设备及大口径管道内等特殊施工部位进行施工增加费 | 分部分项人工费 | 30 | 24209.11 |  |  |  |  | 按该部分人工费的30%计算
5 | 粤031302008004 | 赶工措施费 | 分部分项人工费+分部分项机具费 | 0 | [5 empty] | 赶工措施费=（1-δ）*分部分项（人工费+施工机具费）*0.344 （0.8≤δ＜1 式中：δ=合同工期/定额工期）
6 | 031302002004 | 夜间施工增加费 |  | 20 | [5 empty] | 按其夜间施工项目人工费的20%计算
7 | JTGRSGZJF004 | 交通干扰工程施工增加费 |  | 10 | [5 empty] | 按在市政道路上施工项目人工费的10%计算
8 | 粤031302009004 | 文明工地增加费 | 分部分项人工费+分部分项机具费 | 0 | [5 empty] | 以分部分项的人工费与施工机具费之和为计算基础；市级文明工地1.00%；省级文明工地2.00%
9 | DXGXJCJXF004 | 地下管线交叉降效费 | [7 empty] | 按实际发生或经批准的施工方案计
编制人（造价人员）： | [5 empty] | 复核人（造价工程师）：
表-11
总价措施项目清单与计价表
工程名称：地下室-智能化工程 | [5 empty] | 标段： |  | 第 2 页 共 2 页
序号 | 项目编码 | 项目名称 | 计算基础 | 费率 (%) | 金额 (元) |  | 调整 费率(%) |  | 调整后 金额(元) | 备注
算
10 | QTFY00000011 | 其他费用 | [7 empty] | 按实际发生或经批准的施工组织设计方案计算
合 计 |  |  |  |  | 54957.77
编制人（造价人员）： | [5 empty] | 复核人（造价工程师）：
表-11

## 表-12 其他项目清单与计价汇总表【地下室-智能化工程】
其他项目清单与计价汇总表
工程名称：地下室-智能化工程 |  |  | 标段： |  | 第 1 页 共 1 页
序号 | 项目名称 | 金额（元） |  | 结算金额（元） |  | 备注
1 | 暂列金额 | 22766.44 |  |  |  | 明细详见表-12-1
2 | 暂估价
2.1 | 材料暂估价 | — |  |  |  | 明细详见表-12-2
2.2 | 专业工程暂估价 |  |  |  |  | 明细详见表-12-3
3 | 计日工 |  |  |  |  | 明细详见表-12-4
4 | 总承包服务费 |  |  |  |  | 明细详见表-12-5
5 | 预算包干费 | 8596.21
6 | 工程优质费
7 | 概算幅度差
8 | 现场签证费用
9 | 索赔费用
10 | 其他费用
| 合 计 | 31362.65 |  |  |  | —
注：材料（工程设备）暂估单价进入清单项目综合单价，此处不汇总。
表—12

## 表-13 规费、税金项目清单与计价表【地下室-智能化工程】
规费、税金项目清单与计价表
工程名称：地下室-智能化工程 |  |  | 标段： |  |  | 第 1 页 共 1 页
序号 | 项目名称 | 计算基础 |  | 计算基数 | 计算费率 (%) |  | 金额(元)
1 | 增值税销项税额 | 分部分项合计+措施合计+其他项目 |  | 469010.28 | 9 |  | 42210.93
合 计 | [6 empty] | 42210.93
编制人（造价人员）： |  |  | 复核人（造价工程师）：
表—13

## 表-04 单位工程招标控制价汇总表【地下室-人防安装工程】
单位工程招标控制价汇总表
工程名称：地下室-人防安装工程 |  |  | 标段： | 第 1 页 共 1 页
序号 | 汇总内容 | 金额:(元) |  |  | 其中：暂估价(元)
1 | 分部分项合计 | 50535.66
1.1 | 电气工程 | 29191.15
1.2 | 给排水工程 | 5687.86
1.3 | 防排烟工程 | 15656.65
2 | 措施合计 | 9343.81
2.1 | 绿色施工安全防护措施费 | 4842.21
2.2 | 其他措施费 | 4501.60
3 | 其他项目 | 4385.85 |  |  | －
3.1 | 暂列金额 | 3032.14
3.2 | 暂估价
3.3 | 计日工
3.4 | 总承包服务费
3.5 | 预算包干费 | 1353.71
3.6 | 工程优质费
3.7 | 概算幅度差
3.8 | 索赔费用
3.9 | 现场签证费用
3.10 | 其他费用
4 | 税前工程造价 | 64265.32
5 | 增值税销项税额 | 5783.88 |  |  | －
6 | 总造价 | 70049.20
7 | 人工费 | 13785.98
招标控制价合计=1+2+3+5 |  | 70,049.20 |  |  | 0.00
注：本表适用于单位工程招标控制价或投标报价的汇总，如无单位工程划分，单项工程也使用本表汇总
表—04

## 表-08 分部分项工程和单价措施项目清单与计价表【地下室-_6
分部分项工程和单价措施项目清单与计价表
工程名称：地下室-人防安装工程 |  |  |  | 标段： |  |  |  | 第 1 页 共 5 页
序号 | 项目编码 | 项目名称 | 项目特征描述 |  | 计量单位 | 工程量 | 金额（元）
[7 empty] | 综合单价 |  | 综合合价 | 其中
暂估价
|  | 电气工程 | [6 empty] | 29191.15
|  | 灯具、照明开关、插座等 | [6 empty] | 2156.01
1 | 030404035003 | 插座 | 1.名称:二, 三极插座(安全型) 2.规格:10A/220V 3.安装方式:综合考虑 |  | 个 | 5 | 21.53 |  | 107.65
2 | 030404034003 | 照明开关 | 1.名称:抗爆门铃按钮 2.规格:D21 3.完成该清单其他一切相关工程内容及材料费用 |  | 个 | 1 | 1920.41 |  | 1920.41
3 | 030404034004 | 照明开关 | 1.名称:门铃 2.规格:UC4-4 220V 3.完成该清单其他一切相关工程内容及材料费用 |  | 个 | 1 | 58.72 |  | 58.72
4 | 030411006004 | 接线盒 | 1.名称:普通接线盒 2.材质:镀锌 3.规格:综合考虑 4.安装形式:综合考虑 |  | 个 | 7 | 9.89 |  | 69.23
|  | 电力电缆、控制电缆 | [6 empty] | 12404.65
5 | 030408002005 | 控制电缆 | 1.名称:控制电缆 2.型号:WDZ-KYJY 3.规格:8*1mm² 4.材质:铜芯 5.敷设方式、部位:综合考虑 6.电压等级(kV):450/750V |  | m | 19.98 | 15.53 |  | 310.29
6 | 030408002006 | 控制电缆 | 1.名称:控制电缆 2.型号:WDZ-KYJY 3.规格:8*1.5mm² 4.材质:铜芯 5.敷设方式、部位:综合考虑 6.电压等级(kV):450/750V |  | m | 51.89 | 18.17 |  | 942.84
7 | 030408001038 | 电力电缆 | 1.名称:铜芯电力电缆 2.规格:WDZ-YJY-4*1.5 3.敷设方式、部位:综合考虑 4.电压等级(kV):1KV |  | m | 76.77 | 13.53 |  | 1038.7
8 | 030408001039 | 电力电缆 | 1.名称:铜芯电力电缆 2.规格:WDZ-YJY-4*2.5 3.敷设方式、部位:综合考虑 4.电压等级(kV):1KV |  | m | 29.99 | 15.34 |  | 460.05
本页小计 | [8 empty] | 4907.89
注：为计取规费等的使用，可在表中增设其中：“定额人工费”。
表—08
分部分项工程和单价措施项目清单与计价表
工程名称：地下室-人防安装工程 |  |  |  | 标段： |  |  |  | 第 2 页 共 5 页
序号 | 项目编码 | 项目名称 | 项目特征描述 |  | 计量单位 | 工程量 | 金额（元）
[7 empty] | 综合单价 |  | 综合合价 | 其中
暂估价
9 | 030408001040 | 电力电缆 | 1.名称:铜芯电力电缆 2.规格:WDZ-YJY-3*4 3.敷设方式、部位:综合考虑 4.电压等级(kV):1KV |  | m | 11.72 | 17.22 |  | 201.82
10 | 030408001041 | 电力电缆 | 1.名称:铜芯电力电缆 2.规格:WDZ-YJY-5*10 3.敷设方式、部位:综合考虑 4.电压等级(kV):1KV |  | m | 56.96 | 55.38 |  | 3154.44
11 | 030408001042 | 电力电缆 | 1.名称:铜芯电力电缆 2.规格:WDZ-YJY-5*2.5 3.敷设方式、部位:综合考虑 4.电压等级(kV):1KV |  | m | 153.75 | 18.81 |  | 2892.04
12 | 030408001043 | 电力电缆 | 1.名称:铜芯电力电缆 2.规格:WDZ-YJY-5*4 3.敷设方式、部位:综合考虑 4.电压等级(kV):1KV |  | m | 130.24 | 26.14 |  | 3404.47
|  | 配管、配线 | [6 empty] | 10133.96
13 | 030411004018 | 配线 | 1.名称:配线 2.配线形式:动力、照明线路 3.规格:WDZ-BYJ2.5 4.材质:铜芯 5.配线部位:综合考虑 6.配线线制:管内穿线 7.说明:焊、压接线端子、接地综合考虑 |  | m | 84.88 | 3.81 |  | 323.39
14 | 030411001014 | 配管 | 1.名称:配管 2.材质:镀锌钢管 3.规格:SC32mm 4.配置形式:明配 5.厚度:符合设计及规范要求 |  | m | 238.7 | 41.1 |  | 9810.57
|  | 线槽、桥架 | [6 empty] | 3367.75
15 | 030411003021 | 桥架 | 1.名称:金属桥架 2.规格、型号:CT100mm×50mm 3.材质:热镀锌 4.接地方式:桥架内与桥架同路由通常敷设-40×4mm热镀锌扁钢综合考虑 5.厚度:符合设计及规范要求 6.其它说明:穿墙/楼板防火堵洞、隔板综合考虑 |  | m | 59.26 | 56.83 |  | 3367.75
本页小计 | [8 empty] | 23154.48
注：为计取规费等的使用，可在表中增设其中：“定额人工费”。
表—08
分部分项工程和单价措施项目清单与计价表
工程名称：地下室-人防安装工程 |  |  |  | 标段： |  |  |  | 第 3 页 共 5 页
序号 | 项目编码 | 项目名称 | 项目特征描述 |  | 计量单位 | 工程量 | 金额（元）
[7 empty] | 综合单价 |  | 综合合价 | 其中
暂估价
|  | 支架及刷油 | [6 empty] | 1128.78
16 | 030413001004 | 铁构件 | 1.名称:桥架支架制安 2.材质:综合考虑 3.规格:综合考虑 |  | kg | 36.84 | 27.52 |  | 1013.84
17 | 031201003008 | 金属结构刷油 | 1.除锈级别:轻锈除微锈 2.油漆品种:综合考虑 3.结构类型:一般钢结构 4.涂刷遍数、漆膜厚度:二遍 |  | kg | 36.84 | 3.12 |  | 114.94
|  | 给排水工程 | [6 empty] | 5687.86
|  | 人防给排水 | [6 empty] | 5687.86
18 | 031004014007 | 给、排水附(配)件 | 1.类型:防爆地漏 2.材质:不锈钢 3.型号、规格:FBFDDCR80mm 4.完成该清单其他一切相关工程内容及材料费用 |  | 个 | 6 | 366.01 |  | 2196.06
19 | 031004014008 | 给、排水附(配)件 | 1.类型:普通地漏 2.材质:不锈钢 3.型号、规格:DN80 4.完成该清单其他一切相关工程内容及材料费用 |  | 个 | 4 | 56.96 |  | 227.84
20 | 031001001004 | 镀锌钢管 | 1.安装部位:地下 2.介质:综合考虑 3.材质、规格:镀锌钢管DN80mm 4.连接形式:综合考虑 5.压力试验及吹、洗设计要求:按规范要求 6.警示带形式:按规范要求 7.完成该清单其他一切相关工程内容及材料费用 |  | m | 31.6 | 103.29 |  | 3263.96
|  | 防排烟工程 | [6 empty] | 15656.65
|  | 人防防排烟 | [6 empty] | 15656.65
21 | 030703001017 | 人防手动密闭阀 | 1.名称:手动密闭阀门 2.规格:D441 3.完成该清单其他一切相关工程内容及材料费用 |  | 个 | 1 | 1738.7 |  | 1738.7
本页小计 | [8 empty] | 8555.34
注：为计取规费等的使用，可在表中增设其中：“定额人工费”。
表—08
分部分项工程和单价措施项目清单与计价表
工程名称：地下室-人防安装工程 |  |  |  | 标段： |  |  |  | 第 4 页 共 5 页
序号 | 项目编码 | 项目名称 | 项目特征描述 |  | 计量单位 | 工程量 | 金额（元）
[7 empty] | 综合单价 |  | 综合合价 | 其中
暂估价
22 | 030703001018 | 人防手动密闭阀 | 1.名称:手动密闭阀门 2.规格:D560 3.完成该清单其他一切相关工程内容及材料费用 |  | 个 | 4 | 2159.99 |  | 8639.96
23 | 030703024001 | 超压排气阀门 | 1.名称:超压排气阀门 2.规格:Ps-D250见大样图 风量:800m³/h 3.安装、调试 4.完成该清单其他一切相关工程内容及材料费用 |  | 只 | 2 | 1116.49 |  | 2232.98
24 | 030703024002 | 油网过滤器压差测量管 | 1.名称:油网过滤器压差测量管 2.规格:DN15镀锌钢管及截止阀 3.安装、调试 4.完成该清单其他一切相关工程内容及材料费用 |  | 套 | 3 | 294.76 |  | 884.28
25 | 030703024003 | 人防其他部件 | 1.名称:增压管 2.规格:DN25镀锌钢管及铜球阀 3.安装、调试 4.完成该清单其他一切相关工程内容及材料费用 |  | 套 | 1 | 376.53 |  | 376.53
26 | 030703024004 | 人防其他部件 | 1.名称:测压装置 2.规格:DN15mm 3.倾斜式微压计、橡胶软管、铜球阀、测压管（DN15热镀锌钢管） 4.完成该清单其他一切相关工程内容及材料费用 |  | 套 | 1 | 401.27 |  | 401.27
27 | 030703024005 | 人防其他部件 | 1.名称:空气染毒监测仪 2.规格:D4紫铜管 3.安装、调试 4.完成该清单其他一切相关工程内容及材料费用 |  | 套 | 3 | 238.46 |  | 715.38
28 | 030901001017 | 人防其他部件 | 1.名称:镀锌钢管DN50,两端丝堵 2.完成该清单其他一切相关工程内容及材料费用 |  | m | 1.32 | 176.47 |  | 232.94
本页小计 | [8 empty] | 13483.34
注：为计取规费等的使用，可在表中增设其中：“定额人工费”。
表—08
分部分项工程和单价措施项目清单与计价表
工程名称：地下室-人防安装工程 |  |  |  | 标段： |  |  |  | 第 5 页 共 5 页
序号 | 项目编码 | 项目名称 | 项目特征描述 |  | 计量单位 | 工程量 | 金额（元）
[7 empty] | 综合单价 |  | 综合合价 | 其中
暂估价
29 | 030702009002 | 弯头导流叶片 | 1.名称:导流叶片 2.材质:镀锌钢板 3.规格:按图要求 4.形式:矩形 5.完成该清单其他一切相关工程内容及材料费用 |  | m2 | 1.73 | 251.22 |  | 434.61
|  | 措施项目 | [6 empty] | 522.58
30 | 031302007005 | 高层施工增加 |  |  | 项 | 1
31 | 031301017005 | 脚手架搭拆费 |  |  | 项 | 1 | 522.58 |  | 522.58
本页小计 | [8 empty] | 957.19
合 计 | [8 empty] | 51058.24
注：为计取规费等的使用，可在表中增设其中：“定额人工费”。
表—08

## 表-11 总价措施项目清单与计价表【地下室-人防安装工程】
总价措施项目清单与计价表
工程名称：地下室-人防安装工程 | [5 empty] | 标段： |  | 第 1 页 共 2 页
序号 | 项目编码 | 项目名称 | 计算基础 | 费率 (%) | 金额 (元) |  | 调整 费率(%) |  | 调整后 金额(元) | 备注
1 | LSSGCSF00012 | 绿色施工安全防护措施费 | 分部分项人工费+分部分项机具费 | 35.77 | 4842.21 |  |  |  |  | 以分部分项的人工费与施工机具费之和为计算基础，费率35.77%
2 | 031301010005 | 安装与生产同时进行增加费用 | 分部分项人工费 | 0 | [5 empty] | 按人工费的10%计算
3 | 031301011005 | 在有害身体健康环境中施工增加费 | 分部分项人工费 | 0 | [5 empty] | 按人工费的10%计算
4 | TSSGBWZJF005 | 在地下（暗）室、设备及大口径管道内等特殊施工部位进行施工增加费 | 分部分项人工费 | 30 | 3979.02 |  |  |  |  | 按该部分人工费的30%计算
5 | 粤031302008005 | 赶工措施费 | 分部分项人工费+分部分项机具费 | 0 | [5 empty] | 赶工措施费=（1-δ）*分部分项（人工费+施工机具费）*0.344 （0.8≤δ＜1 式中：δ=合同工期/定额工期）
6 | 031302002005 | 夜间施工增加费 |  | 20 | [5 empty] | 按其夜间施工项目人工费的20%计算
7 | JTGRSGZJF005 | 交通干扰工程施工增加费 |  | 10 | [5 empty] | 按在市政道路上施工项目人工费的10%计算
8 | 粤031302009005 | 文明工地增加费 | 分部分项人工费+分部分项机具费 | 0 | [5 empty] | 以分部分项的人工费与施工机具费之和为计算基础；市级文明工地1.00%；省级文明工地2.00%
9 | DXGXJCJXF005 | 地下管线交叉降效费 | [7 empty] | 按实际发生或经批准的施工方案计
编制人（造价人员）： | [5 empty] | 复核人（造价工程师）：
表-11
总价措施项目清单与计价表
工程名称：地下室-人防安装工程 | [5 empty] | 标段： |  | 第 2 页 共 2 页
序号 | 项目编码 | 项目名称 | 计算基础 | 费率 (%) | 金额 (元) |  | 调整 费率(%) |  | 调整后 金额(元) | 备注
算
10 | QTFY00000012 | 其他费用 | [7 empty] | 按实际发生或经批准的施工组织设计方案计算
合 计 |  |  |  |  | 8821.23
编制人（造价人员）： | [5 empty] | 复核人（造价工程师）：
表-11

## 表-12 其他项目清单与计价汇总表【地下室-人防安装工程】
其他项目清单与计价汇总表
工程名称：地下室-人防安装工程 |  |  | 标段： |  | 第 1 页 共 1 页
序号 | 项目名称 | 金额（元） |  | 结算金额（元） |  | 备注
1 | 暂列金额 | 3032.14 |  |  |  | 明细详见表-12-1
2 | 暂估价
2.1 | 材料暂估价 | — |  |  |  | 明细详见表-12-2
2.2 | 专业工程暂估价 |  |  |  |  | 明细详见表-12-3
3 | 计日工 |  |  |  |  | 明细详见表-12-4
4 | 总承包服务费 |  |  |  |  | 明细详见表-12-5
5 | 预算包干费 | 1353.71
6 | 工程优质费
7 | 概算幅度差
8 | 现场签证费用
9 | 索赔费用
10 | 其他费用
| 合 计 | 4385.85 |  |  |  | —
注：材料（工程设备）暂估单价进入清单项目综合单价，此处不汇总。
表—12

## 表-13 规费、税金项目清单与计价表【地下室-人防安装工程】
规费、税金项目清单与计价表
工程名称：地下室-人防安装工程 |  |  | 标段： |  |  | 第 1 页 共 1 页
序号 | 项目名称 | 计算基础 |  | 计算基数 | 计算费率 (%) |  | 金额(元)
1 | 增值税销项税额 | 分部分项合计+措施合计+其他项目 |  | 64265.32 | 9 |  | 5783.88
合 计 | [6 empty] | 5783.88
编制人（造价人员）： |  |  | 复核人（造价工程师）：
表—13

## 表-04 单位工程招标控制价汇总表【地下室-抗震支架工程】
单位工程招标控制价汇总表
工程名称：地下室-抗震支架工程 |  |  | 标段： | 第 1 页 共 1 页
序号 | 汇总内容 | 金额:(元) |  |  | 其中：暂估价(元)
1 | 分部分项合计 | 146793.12
2 | 措施合计 | 25853.18
2.1 | 绿色施工安全防护措施费 | 13536.71
2.2 | 其他措施费 | 12316.47
3 | 其他项目 | 12591.96 |  |  | －
3.1 | 暂列金额 | 8807.59
3.2 | 暂估价
3.3 | 计日工
3.4 | 总承包服务费
3.5 | 预算包干费 | 3784.37
3.6 | 工程优质费
3.7 | 概算幅度差
3.8 | 索赔费用
3.9 | 现场签证费用
3.10 | 其他费用
4 | 税前工程造价 | 185238.26
5 | 增值税销项税额 | 16671.44 |  |  | －
6 | 总造价 | 201909.70
7 | 人工费 | 35617.90
招标控制价合计=1+2+3+5 |  | 201,909.70 |  |  | 0.00
注：本表适用于单位工程招标控制价或投标报价的汇总，如无单位工程划分，单项工程也使用本表汇总
表—04

## 表-08 分部分项工程和单价措施项目清单与计价表【地下室-_7
分部分项工程和单价措施项目清单与计价表
工程名称：地下室-抗震支架工程 |  |  |  | 标段： |  |  |  | 第 1 页 共 5 页
序号 | 项目编码 | 项目名称 | 项目特征描述 |  | 计量单位 | 工程量 | 金额（元）
[7 empty] | 综合单价 |  | 综合合价 | 其中
暂估价
|  | 整个项目 | [6 empty] | 146793.12
1 | 031002002001 | 设备支架 | 1.安装部位:室内 2.名称:单管侧向抗震支吊架DN65mm 3.辅材:含安装固定用的螺栓等一切辅材 4.抗震支架应具备权威机构第三方检测报告 |  | 套 | 60 | 194.64 |  | 11678.4
2 | 031002002002 | 设备支架 | 1.安装部位:室内 2.名称:单管双向抗震支吊架DN65mm 3.辅材:含安装固定用的螺栓等一切辅材 4.抗震支架应具备权威机构第三方检测报告 |  | 套 | 60 | 240.28 |  | 14416.8
3 | 031002002003 | 设备支架 | 1.安装部位:室内 2.名称:单管侧向抗震支吊架DN80mm 3.辅材:含安装固定用的螺栓等一切辅材 4.抗震支架应具备权威机构第三方检测报告 |  | 套 | 40 | 196.21 |  | 7848.4
4 | 031002002004 | 设备支架 | 1.安装部位:室内 2.名称:单管双向抗震支吊架DN80mm 3.辅材:含安装固定用的螺栓等一切辅材 4.抗震支架应具备权威机构第三方检测报告 |  | 套 | 50 | 241.87 |  | 12093.5
5 | 031002002005 | 设备支架 | 1.安装部位:室内 2.名称:单管侧向抗震支吊架DN100mm 3.辅材:含安装固定用的螺栓等一切辅材 4.抗震支架应具备权威机构第三方检测报告 |  | 套 | 60 | 199.37 |  | 11962.2
本页小计 | [8 empty] | 57999.3
注：为计取规费等的使用，可在表中增设其中：“定额人工费”。
表—08
分部分项工程和单价措施项目清单与计价表
工程名称：地下室-抗震支架工程 |  |  |  | 标段： |  |  |  | 第 2 页 共 5 页
序号 | 项目编码 | 项目名称 | 项目特征描述 |  | 计量单位 | 工程量 | 金额（元）
[7 empty] | 综合单价 |  | 综合合价 | 其中
暂估价
6 | 031002002006 | 设备支架 | 1.安装部位:室内 2.名称:单管双向抗震支吊架DN100mm 3.辅材:含安装固定用的螺栓等一切辅材 4.抗震支架应具备权威机构第三方检测报告 |  | 套 | 40 | 246.58 |  | 9863.2
7 | 031002002007 | 设备支架 | 1.安装部位:室内 2.名称:单管侧向抗震支吊架DN150mm 3.辅材:含安装固定用的螺栓等一切辅材 4.抗震支架应具备权威机构第三方检测报告 |  | 套 | 90 | 202.53 |  | 18227.7
8 | 031002002008 | 设备支架 | 1.安装部位:室内 2.名称:单管双向抗震支吊架DN150mm 3.辅材:含安装固定用的螺栓等一切辅材 4.抗震支架应具备权威机构第三方检测报告 |  | 套 | 50 | 249.72 |  | 12486
9 | 031002002009 | 设备支架 | 1.安装部位:室内 2.名称:单管侧向抗震支吊架DN200mm 3.辅材:含安装固定用的螺栓等一切辅材 4.抗震支架应具备权威机构第三方检测报告 |  | 套 | 5 | 249.72 |  | 1248.6
10 | 031002002010 | 设备支架 | 1.安装部位:室内 2.名称:单管双向抗震支吊架DN200mm 3.辅材:含安装固定用的螺栓等一切辅材 4.抗震支架应具备权威机构第三方检测报告 |  | 套 | 5 | 345.74 |  | 1728.7
11 | 031002002011 | 设备支架 | 1.安装部位:室内 2.名称:双管组合门型侧向抗震支吊架 3.辅材:含安装固定用的螺栓等一切辅材 4.抗震支架应具备权威机构第三方检测报告 |  | 套 | 10 | 260.75 |  | 2607.5
本页小计 | [8 empty] | 46161.7
注：为计取规费等的使用，可在表中增设其中：“定额人工费”。
表—08
分部分项工程和单价措施项目清单与计价表
工程名称：地下室-抗震支架工程 |  |  |  | 标段： |  |  |  | 第 3 页 共 5 页
序号 | 项目编码 | 项目名称 | 项目特征描述 |  | 计量单位 | 工程量 | 金额（元）
[7 empty] | 综合单价 |  | 综合合价 | 其中
暂估价
12 | 031002002012 | 设备支架 | 1.安装部位:室内 2.名称:双管组合门型双向抗震支吊架 3.辅材:含安装固定用的螺栓等一切辅材 4.抗震支架应具备权威机构第三方检测报告 |  | 套 | 10 | 304.82 |  | 3048.2
13 | 031002002013 | 设备支架 | 1.安装部位:室内 2.名称:三管组合门型侧向抗震支吊架 3.辅材:含安装固定用的螺栓等一切辅材 4.抗震支架应具备权威机构第三方检测报告 |  | 套 | 6 | 304.82 |  | 1828.92
14 | 031002002014 | 设备支架 | 1.安装部位:室内 2.名称:三管组合门型双向抗震支吊架 3.辅材:含安装固定用的螺栓等一切辅材 4.抗震支架应具备权威机构第三方检测报告 |  | 套 | 6 | 363.05 |  | 2178.3
15 | 031002002015 | 设备支架 | 1.安装部位:室内 2.名称:四管组合门型侧向抗震支吊架 3.辅材:含安装固定用的螺栓等一切辅材 4.抗震支架应具备权威机构第三方检测报告 |  | 套 | 6 | 380.36 |  | 2282.16
16 | 031002002016 | 设备支架 | 1.安装部位:室内 2.名称:四管组合门型双向抗震支吊架 3.辅材:含安装固定用的螺栓等一切辅材 4.抗震支架应具备权威机构第三方检测报告 |  | 套 | 6 | 414.98 |  | 2489.88
17 | 031002002017 | 设备支架 | 1.安装部位:室内 2.名称:侧向抗震支吊架 3.辅材:含安装固定用的螺栓等一切辅材 4.抗震支架应具备权威机构第三方检测报告 |  | 套 | 30 | 295.37 |  | 8861.1
本页小计 | [8 empty] | 20688.56
注：为计取规费等的使用，可在表中增设其中：“定额人工费”。
表—08
分部分项工程和单价措施项目清单与计价表
工程名称：地下室-抗震支架工程 |  |  |  | 标段： |  |  |  | 第 4 页 共 5 页
序号 | 项目编码 | 项目名称 | 项目特征描述 |  | 计量单位 | 工程量 | 金额（元）
[7 empty] | 综合单价 |  | 综合合价 | 其中
暂估价
18 | 031002002018 | 设备支架 | 1.安装部位:室内 2.名称:双向抗震支吊架 3.辅材:含安装固定用的螺栓等一切辅材 4.抗震支架应具备权威机构第三方检测报告 |  | 套 | 30 | 386.66 |  | 11599.8
19 | 031002002019 | 设备支架 | 1.安装部位:室内 2.名称:双管组合门型侧向抗震支吊架 3.辅材:含安装固定用的螺栓等一切辅材 4.抗震支架应具备权威机构第三方检测报告 |  | 套 | 6 | 260.75 |  | 1564.5
20 | 031002002020 | 设备支架 | 1.安装部位:室内 2.名称:三管组合门型侧向抗震支吊架 3.辅材:含安装固定用的螺栓等一切辅材 4.抗震支架应具备权威机构第三方检测报告 |  | 套 | 6 | 304.82 |  | 1828.92
21 | 031002002021 | 设备支架 | 1.安装部位:室内 2.名称:三管组合门型双向抗震支吊架 3.辅材:含安装固定用的螺栓等一切辅材 4.抗震支架应具备权威机构第三方检测报告 |  | 套 | 6 | 363.05 |  | 2178.3
22 | 031002002022 | 设备支架 | 1.安装部位:室内 2.名称:四管组合门型侧向抗震支吊架 3.辅材:含安装固定用的螺栓等一切辅材 4.抗震支架应具备权威机构第三方检测报告 |  | 套 | 6 | 380.36 |  | 2282.16
23 | 031002002023 | 设备支架 | 1.安装部位:室内 2.名称:四管组合门型双向抗震支吊架 3.辅材:含安装固定用的螺栓等一切辅材 4.抗震支架应具备权威机构第三方检测报告 |  | 套 | 6 | 414.98 |  | 2489.88
本页小计 | [8 empty] | 21943.56
注：为计取规费等的使用，可在表中增设其中：“定额人工费”。
表—08
分部分项工程和单价措施项目清单与计价表
工程名称：地下室-抗震支架工程 |  |  |  | 标段： |  |  |  | 第 5 页 共 5 页
序号 | 项目编码 | 项目名称 | 项目特征描述 |  | 计量单位 | 工程量 | 金额（元）
[7 empty] | 综合单价 |  | 综合合价 | 其中
暂估价
|  | 措施项目 | [6 empty] | 2330.14
24 | 031302007006 | 高层施工增加 |  |  | 项 | 1
25 | 031301017006 | 脚手架搭拆费 |  |  | 项 | 1 | 2330.14 |  | 2330.14
本页小计 | [8 empty] | 2330.14
合 计 | [8 empty] | 149123.26
注：为计取规费等的使用，可在表中增设其中：“定额人工费”。
表—08

## 表-11 总价措施项目清单与计价表【地下室-抗震支架工程】
总价措施项目清单与计价表
工程名称：地下室-抗震支架工程 | [5 empty] | 标段： |  | 第 1 页 共 2 页
序号 | 项目编码 | 项目名称 | 计算基础 | 费率 (%) | 金额 (元) |  | 调整 费率(%) |  | 调整后 金额(元) | 备注
1 | LSSGCSF00013 | 绿色施工安全防护措施费 | 分部分项人工费+分部分项机具费 | 35.77 | 13536.71 |  |  |  |  | 以分部分项的人工费与施工机具费之和为计算基础，费率35.77%
2 | 031301010006 | 安装与生产同时进行增加费用 | 分部分项人工费 | 0 | [5 empty] | 按人工费的10%计算
3 | 031301011006 | 在有害身体健康环境中施工增加费 | 分部分项人工费 | 0 | [5 empty] | 按人工费的10%计算
4 | TSSGBWZJF006 | 在地下（暗）室、设备及大口径管道内等特殊施工部位进行施工增加费 | 分部分项人工费 | 30 | 9986.33 |  |  |  |  | 按该部分人工费的30%计算
5 | 粤031302008006 | 赶工措施费 | 分部分项人工费+分部分项机具费 | 0 | [5 empty] | 赶工措施费=（1-δ）*分部分项（人工费+施工机具费）*0.344 （0.8≤δ＜1 式中：δ=合同工期/定额工期）
6 | 031302002006 | 夜间施工增加费 |  | 20 | [5 empty] | 按其夜间施工项目人工费的20%计算
7 | JTGRSGZJF006 | 交通干扰工程施工增加费 |  | 10 | [5 empty] | 按在市政道路上施工项目人工费的10%计算
8 | 粤031302009006 | 文明工地增加费 | 分部分项人工费+分部分项机具费 | 0 | [5 empty] | 以分部分项的人工费与施工机具费之和为计算基础；市级文明工地1.00%；省级文明工地2.00%
9 | DXGXJCJXF006 | 地下管线交叉降效费 | [7 empty] | 按实际发生或经批准的施工方案计
编制人（造价人员）： | [5 empty] | 复核人（造价工程师）：
表-11
总价措施项目清单与计价表
工程名称：地下室-抗震支架工程 | [5 empty] | 标段： |  | 第 2 页 共 2 页
序号 | 项目编码 | 项目名称 | 计算基础 | 费率 (%) | 金额 (元) |  | 调整 费率(%) |  | 调整后 金额(元) | 备注
算
10 | QTFY00000013 | 其他费用 | [7 empty] | 按实际发生或经批准的施工组织设计方案计算
合 计 |  |  |  |  | 23523.04
编制人（造价人员）： | [5 empty] | 复核人（造价工程师）：
表-11

## 表-12 其他项目清单与计价汇总表【地下室-抗震支架工程】
其他项目清单与计价汇总表
工程名称：地下室-抗震支架工程 |  |  | 标段： |  | 第 1 页 共 1 页
序号 | 项目名称 | 金额（元） |  | 结算金额（元） |  | 备注
1 | 暂列金额 | 8807.59 |  |  |  | 明细详见表-12-1
2 | 暂估价
2.1 | 材料暂估价 | — |  |  |  | 明细详见表-12-2
2.2 | 专业工程暂估价 |  |  |  |  | 明细详见表-12-3
3 | 计日工 |  |  |  |  | 明细详见表-12-4
4 | 总承包服务费 |  |  |  |  | 明细详见表-12-5
5 | 预算包干费 | 3784.37
6 | 工程优质费
7 | 概算幅度差
8 | 现场签证费用
9 | 索赔费用
10 | 其他费用
| 合 计 | 12591.96 |  |  |  | —
注：材料（工程设备）暂估单价进入清单项目综合单价，此处不汇总。
表—12

## 表-13 规费、税金项目清单与计价表【地下室-抗震支架工程】
规费、税金项目清单与计价表
工程名称：地下室-抗震支架工程 |  |  | 标段： |  |  | 第 1 页 共 1 页
序号 | 项目名称 | 计算基础 |  | 计算基数 | 计算费率 (%) |  | 金额(元)
1 | 增值税销项税额 | 分部分项合计+措施合计+其他项目 |  | 185238.26 | 9 |  | 16671.44
合 计 | [6 empty] | 16671.44
编制人（造价人员）： |  |  | 复核人（造价工程师）：
表—13

## 表-04 单位工程招标控制价汇总表【地下室-充电桩工程】
单位工程招标控制价汇总表
工程名称：地下室-充电桩工程 |  |  | 标段： | 第 1 页 共 1 页
序号 | 汇总内容 | 金额:(元) |  |  | 其中：暂估价(元)
1 | 分部分项合计 | 346377.12
2 | 措施合计 | 13315.60
2.1 | 绿色施工安全防护措施费 | 7470.75
2.2 | 其他措施费 | 5844.85
3 | 其他项目 | 22871.18 |  |  | －
3.1 | 暂列金额 | 20782.63
3.2 | 暂估价
3.3 | 计日工
3.4 | 总承包服务费
3.5 | 预算包干费 | 2088.55
3.6 | 工程优质费
3.7 | 概算幅度差
3.8 | 索赔费用
3.9 | 现场签证费用
3.10 | 其他费用
4 | 税前工程造价 | 382563.90
5 | 增值税销项税额 | 34430.75 |  |  | －
6 | 总造价 | 416994.65
7 | 人工费 | 19482.82
招标控制价合计=1+2+3+5 |  | 416,994.65 |  |  | 0.00
注：本表适用于单位工程招标控制价或投标报价的汇总，如无单位工程划分，单项工程也使用本表汇总
表—04

## 表-08 分部分项工程和单价措施项目清单与计价表【地下室-_8
分部分项工程和单价措施项目清单与计价表
工程名称：地下室-充电桩工程 |  |  |  | 标段： |  |  |  | 第 1 页 共 2 页
序号 | 项目编码 | 项目名称 | 项目特征描述 |  | 计量单位 | 工程量 | 金额（元）
[7 empty] | 综合单价 |  | 综合合价 | 其中
暂估价
|  | 整个项目 | [6 empty] | 346377.12
1 | 030408001044 | 电力电缆 | 1.名称:铜芯电力电缆 2.规格:WDZB-YJY-4*240+1*120 3.敷设方式、部位:综合考虑 4.电压等级(kV):1KV |  | m | 113.1 | 1002.78 |  | 113414.42
2 | 030408001045 | 电力电缆 | 1.名称:铜芯电力电缆 2.规格:WDZB-YJY-4*185+1*95 3.敷设方式、部位:综合考虑 4.电压等级(kV):1KV |  | m | 118.84 | 771.38 |  | 91670.8
3 | 030408001046 | 电力电缆 | 1.名称:铜芯电力电缆 2.规格:WDZB-YJY-3*95+2*50 3.敷设方式、部位:综合考虑 4.电压等级(kV):1KV |  | m | 23.14 | 369.04 |  | 8539.59
4 | 030408001047 | 电力电缆 | 1.名称:铜芯电力电缆 2.规格:WDZB-YJY-3*50+2*25 3.敷设方式、部位:综合考虑 4.电压等级(kV):1KV |  | m | 26.55 | 196.9 |  | 5227.7
5 | 030408001048 | 电力电缆 | 1.名称:铜芯电力电缆 2.规格:WDZB-YJY-3*50+2*25 3.敷设方式、部位:综合考虑 4.电压等级(kV):1KV |  | m | 26.55 | 196.9 |  | 5227.7
6 | 030408001049 | 电力电缆 | 1.名称:铜芯电力电缆 2.规格:WDZB-YJY-3*10 3.敷设方式、部位:综合考虑 4.电压等级(kV):1KV |  | m | 3269.98 | 35.89 |  | 117359.58
7 | 030408011001 | 电缆分支箱 | 1.名称:电缆T接箱 2.规格、型号:综合考虑 3.安装方式:综合考虑 4.焊、压接线端子、基础型钢制作、安装、补刷油漆、接地综合考虑 |  | 台 | 3 | 455.31 |  | 1365.93
8 | 030408006006 | 电力电缆头 | 1.名称:电缆终端头 2.规格:25~35mm2 3.类型:综合考虑 4.安装部位:户内 5.电压等级(kV):1KV |  | 个 | 4 | 162.29 |  | 649.16
本页小计 | [8 empty] | 343454.88
注：为计取规费等的使用，可在表中增设其中：“定额人工费”。
表—08
分部分项工程和单价措施项目清单与计价表
工程名称：地下室-充电桩工程 |  |  |  | 标段： |  |  |  | 第 2 页 共 2 页
序号 | 项目编码 | 项目名称 | 项目特征描述 |  | 计量单位 | 工程量 | 金额（元）
[7 empty] | 综合单价 |  | 综合合价 | 其中
暂估价
9 | 030408006007 | 电力电缆头 | 1.名称:电缆终端头 2.规格:50~120mm2 3.类型:综合考虑 4.安装部位:户内 5.电压等级(kV):1KV |  | 个 | 8 | 205.85 |  | 1646.8
10 | 030408006008 | 电力电缆头 | 1.名称:电缆终端头 2.规格:150~240mm2 3.类型:综合考虑 4.安装部位:户内 5.电压等级(kV):1KV |  | 个 | 4 | 318.86 |  | 1275.44
措施项目
11 | 031302007007 | 高层施工增加 |  |  | 项 | 1
12 | 031301017007 | 脚手架搭拆费 |  |  | 项 | 1
本页小计 | [8 empty] | 2922.24
合 计 | [8 empty] | 346377.12
注：为计取规费等的使用，可在表中增设其中：“定额人工费”。
表—08

## 表-11 总价措施项目清单与计价表【地下室-充电桩工程】
总价措施项目清单与计价表
工程名称：地下室-充电桩工程 | [5 empty] | 标段： |  | 第 1 页 共 2 页
序号 | 项目编码 | 项目名称 | 计算基础 | 费率 (%) | 金额 (元) |  | 调整 费率(%) |  | 调整后 金额(元) | 备注
1 | LSSGCSF00014 | 绿色施工安全防护措施费 | 分部分项人工费+分部分项机具费 | 35.77 | 7470.75 |  |  |  |  | 以分部分项的人工费与施工机具费之和为计算基础，费率35.77%
2 | 031301010007 | 安装与生产同时进行增加费用 | 分部分项人工费 | 0 | [5 empty] | 按人工费的10%计算
3 | 031301011007 | 在有害身体健康环境中施工增加费 | 分部分项人工费 | 0 | [5 empty] | 按人工费的10%计算
4 | TSSGBWZJF007 | 在地下（暗）室、设备及大口径管道内等特殊施工部位进行施工增加费 | 分部分项人工费 | 30 | 5844.85 |  |  |  |  | 按该部分人工费的30%计算
5 | 粤031302008007 | 赶工措施费 | 分部分项人工费+分部分项机具费 | 0 | [5 empty] | 赶工措施费=（1-δ）*分部分项（人工费+施工机具费）*0.344 （0.8≤δ＜1 式中：δ=合同工期/定额工期）
6 | 031302002007 | 夜间施工增加费 |  | 20 | [5 empty] | 按其夜间施工项目人工费的20%计算
7 | JTGRSGZJF007 | 交通干扰工程施工增加费 |  | 10 | [5 empty] | 按在市政道路上施工项目人工费的10%计算
8 | 粤031302009007 | 文明工地增加费 | 分部分项人工费+分部分项机具费 | 0 | [5 empty] | 以分部分项的人工费与施工机具费之和为计算基础；市级文明工地1.00%；省级文明工地2.00%
9 | DXGXJCJXF007 | 地下管线交叉降效费 | [7 empty] | 按实际发生或经批准的施工方案计
编制人（造价人员）： | [5 empty] | 复核人（造价工程师）：
表-11
总价措施项目清单与计价表
工程名称：地下室-充电桩工程 | [5 empty] | 标段： |  | 第 2 页 共 2 页
序号 | 项目编码 | 项目名称 | 计算基础 | 费率 (%) | 金额 (元) |  | 调整 费率(%) |  | 调整后 金额(元) | 备注
算
10 | QTFY00000014 | 其他费用 | [7 empty] | 按实际发生或经批准的施工组织设计方案计算
合 计 |  |  |  |  | 13315.6
编制人（造价人员）： | [5 empty] | 复核人（造价工程师）：
表-11

## 表-12 其他项目清单与计价汇总表【地下室-充电桩工程】
其他项目清单与计价汇总表
工程名称：地下室-充电桩工程 |  |  | 标段： |  | 第 1 页 共 1 页
序号 | 项目名称 | 金额（元） |  | 结算金额（元） |  | 备注
1 | 暂列金额 | 20782.63 |  |  |  | 明细详见表-12-1
2 | 暂估价
2.1 | 材料暂估价 | — |  |  |  | 明细详见表-12-2
2.2 | 专业工程暂估价 |  |  |  |  | 明细详见表-12-3
3 | 计日工 |  |  |  |  | 明细详见表-12-4
4 | 总承包服务费 |  |  |  |  | 明细详见表-12-5
5 | 预算包干费 | 2088.55
6 | 工程优质费
7 | 概算幅度差
8 | 现场签证费用
9 | 索赔费用
10 | 其他费用
| 合 计 | 22871.18 |  |  |  | —
注：材料（工程设备）暂估单价进入清单项目综合单价，此处不汇总。
表—12

## 表-13 规费、税金项目清单与计价表【地下室-充电桩工程】
规费、税金项目清单与计价表
工程名称：地下室-充电桩工程 |  |  | 标段： |  |  | 第 1 页 共 1 页
序号 | 项目名称 | 计算基础 |  | 计算基数 | 计算费率 (%) |  | 金额(元)
1 | 增值税销项税额 | 分部分项合计+措施合计+其他项目 |  | 382563.9 | 9 |  | 34430.75
合 计 | [6 empty] | 34430.75
编制人（造价人员）： |  |  | 复核人（造价工程师）：
表—13

## 表-04 单位工程招标控制价汇总表【标识、划线工程】
单位工程招标控制价汇总表
工程名称：标识、划线工程 |  |  | 标段： | 第 1 页 共 1 页
序号 | 汇总内容 | 金额:(元) |  |  | 其中：暂估价(元)
1 | 分部分项合计 | 182307.64
1.1 | 地下室工程 | 182307.64
2 | 措施合计 | 9037.39
2.1 | 绿色施工安全防护措施费 | 9037.39
2.2 | 其他措施费
3 | 其他项目 | 14268.02 |  |  | －
3.1 | 暂列金额 | 10938.46
3.2 | 暂估价
3.3 | 计日工
3.4 | 总承包服务费
3.5 | 预算包干费 | 3329.56
3.6 | 工程优质费
3.7 | 概算幅度差
3.8 | 索赔费用
3.9 | 现场签证费用
3.10 | 其他费用
4 | 税前工程造价 | 205613.05
5 | 增值税销项税额 | 18505.17 |  |  | －
6 | 总造价 | 224118.22
7 | 人工费 | 25511.79
招标控制价合计=1+2+3+5 |  | 224,118.22 |  |  | 0.00
注：本表适用于单位工程招标控制价或投标报价的汇总，如无单位工程划分，单项工程也使用本表汇总
表—04

## 表-08 分部分项工程和单价措施项目清单与计价表【标识、划
分部分项工程和单价措施项目清单与计价表
工程名称：标识、划线工程 |  |  |  | 标段： |  |  |  | 第 1 页 共 6 页
序号 | 项目编码 | 项目名称 | 项目特征描述 |  | 计量单位 | 工程量 | 金额（元）
[7 empty] | 综合单价 |  | 综合合价 | 其中
暂估价
|  | 地下室工程 | [6 empty] | 182307.64
|  | 热熔标线 | [6 empty] | 53432.5
1 | 040205007001 | 直行箭头 | 1.规格：长3000MM 2.白色箭头全部按国标设计要求,采用优质道路标线热熔涂料,面撒反光玻璃珠,夜间起反光作用 3.在洞内、地下室内、库内或暗室内进行施工 |  | 个 | 30 | 35.42 |  | 1062.6
2 | 040205007002 | 转向箭头 | 1.规格：长3000MM 2.白色箭头全部按国标设计要求,采用优质道路标线热熔涂料,面撒反光玻璃珠,夜间起反光作用 3.在洞内、地下室内、库内或暗室内进行施工 |  | 个 | 30 | 37.39 |  | 1121.7
3 | 040205007003 | 直行转向箭头 | 1.规格：长3000MM 2.白色箭头全部按国标设计要求,采用优质道路标线热熔涂料,面撒反光玻璃珠,夜间起反光作用 3.在洞内、地下室内、库内或暗室内进行施工 |  | 个 | 30 | 47.88 |  | 1436.4
4 | 040205007004 | 分向箭头 | 1.规格：长3000MM 2.白色箭头全部按国标设计要求,采用优质道路标线热熔涂料,面撒反光玻璃珠,夜间起反光作用 3.在洞内、地下室内、库内或暗室内进行施工 |  | 个 | 30 | 64.28 |  | 1928.4
5 | 040205007005 | 汽车车位线 | 1.规格： 线宽150*5300*2500MM 2.按国标设计要求,采用优质道路标线热熔涂料,面撒反光玻璃珠,夜间起反光作用 3.在洞内、地下室内、库内或暗室内进行施工 |  | 个 | 200 | 111.75 |  | 22350
本页小计 | [8 empty] | 27899.1
注：为计取规费等的使用，可在表中增设其中：“定额人工费”。
表—08
分部分项工程和单价措施项目清单与计价表
工程名称：标识、划线工程 |  |  |  | 标段： |  |  |  | 第 2 页 共 6 页
序号 | 项目编码 | 项目名称 | 项目特征描述 |  | 计量单位 | 工程量 | 金额（元）
[7 empty] | 综合单价 |  | 综合合价 | 其中
暂估价
6 | 040205007006 | 通道边缘线 | 1.规格：线宽150MM 2.按国标设计要求,采用优质道路标线热熔涂料,面撒反光玻璃珠,夜间起反光作用 3.在洞内、地下室内、库内或暗室内进行施工 |  | m2 | 200 | 48.38 |  | 9676
7 | 040205007007 | 车位编号 | 1.规格；0.3m*0.8m 2.全部按国标设计要求,采用优质道路标线涂料冷涂,面撒反光玻璃珠,夜间起反光作用 3.在洞内、地下室内、库内或暗室内进行施工 |  | 个 | 300 | 19.7 |  | 5910
8 | 040205007008 | 地面充电位标志 | 1.规格：字体线宽100MM 2.按国标设计要求,采用优质道路标线热熔涂料,面撒反光玻璃珠,夜间起反光作用 3.在洞内、地下室内、库内或暗室内进行施工 |  | 组 | 50 | 128.63 |  | 6431.5
9 | 040205008001 | 斑马线 | 1.规格：线宽300MM 2.按国标设计要求，采用优质道路标线热熔涂料,面撒反光玻璃珠,夜间起反光作用 3.在洞内、地下室内、库内或暗室内进行施工 |  | m2 | 50 | 57.6 |  | 2880
10 | 040205006001 | 震动标线 | 1.规格：线宽400MM 2.按国标设计要求，采用优质道路标线热熔涂料,面撒反光玻璃珠,夜间起反光作用 3.在洞内、地下室内、库内或暗室内进行施工 |  | m2 | 10 | 63.59 |  | 635.9
|  | 反光标牌及灯箱 | [6 empty] | 99655.14
11 | 040205007009 | 导向标 | 1.规格1000×300×1.5 2.贴墙标牌1.5mm厚优质铝板贴反光膜（含螺丝） 3.在洞内、地下室内、库内或暗室内进行施工 |  | 面 | 10 | 183.7 |  | 1837
本页小计 | [8 empty] | 27370.4
注：为计取规费等的使用，可在表中增设其中：“定额人工费”。
表—08
分部分项工程和单价措施项目清单与计价表
工程名称：标识、划线工程 |  |  |  | 标段： |  |  |  | 第 3 页 共 6 页
序号 | 项目编码 | 项目名称 | 项目特征描述 |  | 计量单位 | 工程量 | 金额（元）
[7 empty] | 综合单价 |  | 综合合价 | 其中
暂估价
12 | 040205007010 | 直行圆牌 | 1.规格Φ600×1.5 2.贴墙标牌1.5mm厚优质铝板贴反光膜（含螺丝） 3.在洞内、地下室内、库内或暗室内进行施工 |  | 面 | 10 | 121.89 |  | 1218.9
13 | 040205007011 | 左转圆牌 | 1.规格Φ600×1.5 2.贴墙标牌1.5mm厚优质铝板贴反光膜（含螺丝） 3.在洞内、地下室内、库内或暗室内进行施工 |  | 面 | 10 | 121.89 |  | 1218.9
14 | 040205007012 | 右转圆牌 | 1.规格Φ600×1.5 2.贴墙标牌1.5mm厚优质铝板贴反光膜（含螺丝） 3.在洞内、地下室内、库内或暗室内进行施工 |  | 面 | 10 | 121.89 |  | 1218.9
15 | 040205007013 | 直行左转圆牌 | 1.规格Φ600×1.5 2.贴墙标牌1.5mm厚优质铝板贴反光膜（含螺丝） 3.在洞内、地下室内、库内或暗室内进行施工 |  | 面 | 10 | 121.89 |  | 1218.9
16 | 040205007014 | 直行右转圆牌 | 1.规格Φ600×1.5 2.贴墙标牌1.5mm厚优质铝板贴反光膜（含螺丝） 3.在洞内、地下室内、库内或暗室内进行施工 |  | 面 | 10 | 121.89 |  | 1218.9
17 | 040205007015 | 双向圆牌 | 1.规格Φ600×1.5 2.贴墙标牌1.5mm厚优质铝板贴反光膜（含螺丝） 3.在洞内、地下室内、库内或暗室内进行施工 |  | 面 | 10 | 172.75 |  | 1727.5
18 | 040205007016 | 三向圆牌 | 1.规格Φ600×1.5 2.贴墙标牌1.5mm厚优质铝板贴反光膜（含螺丝） 3.在洞内、地下室内、库内或暗室内进行施工 |  | 面 | 10 | 121.89 |  | 1218.9
19 | 040205007017 | 调头圆牌 | 1.规格Φ600×1.5 2.贴墙标牌1.5mm厚优质铝板贴反光膜（含螺丝） 3.在洞内、地下室内、库内或暗室内进行施工 |  | 面 | 10 | 121.89 |  | 1218.9
本页小计 | [8 empty] | 10259.8
注：为计取规费等的使用，可在表中增设其中：“定额人工费”。
表—08
分部分项工程和单价措施项目清单与计价表
工程名称：标识、划线工程 |  |  |  | 标段： |  |  |  | 第 4 页 共 6 页
序号 | 项目编码 | 项目名称 | 项目特征描述 |  | 计量单位 | 工程量 | 金额（元）
[7 empty] | 综合单价 |  | 综合合价 | 其中
暂估价
20 | 040205007018 | 禁止牌 | 1.规格Φ600×1.5 2.贴墙标牌1.5mm厚优质铝板贴反光膜（含螺丝） 3.在洞内、地下室内、库内或暗室内进行施工 |  | 面 | 30 | 121.89 |  | 3656.7
21 | 040205007019 | 楼梯牌 | 1.规格600×400×1.5 2.贴墙标牌1.5mm厚优质铝板贴反光膜（含螺丝） 3.在洞内、地下室内、库内或暗室内进行施工 |  | 面 | 50 | 121.89 |  | 6094.5
22 | 040205007020 | 电梯牌 | 1.规格600×400×1.5 2.贴墙标牌1.5mm厚优质铝板贴反光膜（含螺丝） 3.在洞内、地下室内、库内或暗室内进行施工 |  | 面 | 50 | 121.89 |  | 6094.5
23 | 040205007021 | 出口左 | 1.规格600×400×1.5 2.贴墙标牌1.5mm厚优质铝板贴反光膜（含螺丝） 3.在洞内、地下室内、库内或暗室内进行施工 |  | 面 | 5 | 121.89 |  | 609.45
24 | 040205007022 | 出口右 | 1.规格600×400×1.5 2.贴墙标牌1.5mm厚优质铝板贴反光膜（含螺丝） 3.在洞内、地下室内、库内或暗室内进行施工 |  | 面 | 5 | 121.89 |  | 609.45
25 | 040205007023 | 出口直行 | 1.规格600×400×1.5 2.贴墙标牌1.5mm厚优质铝板贴反光膜（含螺丝） 3.在洞内、地下室内、库内或暗室内进行施工 |  | 面 | 5 | 121.89 |  | 609.45
26 | 040205014001 | 出入口龙门牌灯箱（550*7000*80） | 1.凹凸铝型材单面开启框架，45度角拼装 2.烤黑色汽车哑光漆工艺，面板采用2.5mm亚克力板贴磨砂黑色灯箱膜，内置LED节能灯珠，10MM螺纹杆吊式安装，外套圆管，不含布线。 |  | 套 | 1 | 11750 |  | 11750
本页小计 | [8 empty] | 29424.05
注：为计取规费等的使用，可在表中增设其中：“定额人工费”。
表—08
分部分项工程和单价措施项目清单与计价表
工程名称：标识、划线工程 |  |  |  | 标段： |  |  |  | 第 5 页 共 6 页
序号 | 项目编码 | 项目名称 | 项目特征描述 |  | 计量单位 | 工程量 | 金额（元）
[7 empty] | 综合单价 |  | 综合合价 | 其中
暂估价
27 | 040205014002 | 车流指引灯箱（300*3000*80） | 1.凹凸铝型材单面开启框架，45度角拼装 2.烤黑色汽车哑光漆工艺，面板采用2.5mm亚克力板贴磨砂黑色灯箱膜，内置LED节能灯珠，10MM螺纹杆吊式安装，外套圆管，不含布线。 |  | 套 | 5 | 2520 |  | 12600
28 | 040205014003 | 电梯灯箱（300*1200*80） | 1.凹凸铝型材单面开启框架，45度角拼装 2.烤黑色汽车哑光漆工艺，面板采用2.5mm亚克力板贴磨砂黑色灯箱膜，内置LED节能灯珠，10MM螺纹杆吊式安装，外套圆管，不含布线。 |  | 套 | 5 | 1080 |  | 5400
29 | 040205007024 | 出入口龙门牌 | 1.规格5000×1000×1.5 2.贴墙标牌1.5mm厚优质铝板贴反光膜（含螺丝） 3.在洞内、地下室内、库内或暗室内进行施工 |  | 套 | 5 | 1403.71 |  | 7018.55
30 | 040205007025 | 护角 | 1.材料品种:成品橡胶护角 2.规格尺寸:800mm*200*5mm 3.在洞内、地下室内、库内或暗室内进行施工 |  | 个 | 100 | 14 |  | 1400
31 | 040205007026 | 橡胶挡车器 | 1.定位器规格：550×155×95，橡胶 2.在洞内、地下室内、库内或暗室内进行施工 |  | 个 | 200 | 25 |  | 5000
32 | 040205007027 | 钢管挡车器 | 1.定位器规格：2000×76×100，钢管（含表层黑黄漆） 2.在洞内、地下室内、库内或暗室内进行施工 |  | 个 | 200 | 38 |  | 7600
33 | 040205007028 | 安全凸镜 | 1.规格：Φ800 2.材料品种:高清晰PC镜面 3..在洞内、地下室内、库内或暗室内进行施工 |  | 面 | 15 | 109 |  | 1635
34 | 040205007030 | 限高杆 | 1.规格：限高杆Φ60"x4000 2.材料品种:成品限高杆 3.在洞内、地下室内、库内或暗室内进行施工 |  | 个 | 5 | 76 |  | 380
本页小计 | [8 empty] | 41033.55
注：为计取规费等的使用，可在表中增设其中：“定额人工费”。
表—08
分部分项工程和单价措施项目清单与计价表
工程名称：标识、划线工程 |  |  |  | 标段： |  |  |  | 第 6 页 共 6 页
序号 | 项目编码 | 项目名称 | 项目特征描述 |  | 计量单位 | 工程量 | 金额（元）
[7 empty] | 综合单价 |  | 综合合价 | 其中
暂估价
35 | 040205007031 | 反光防护桩 | 1.规格：反光防护桩Φ76"x600 2.材料品种:成品反光防护桩 3.在洞内、地下室内、库内或暗室内进行施工 |  | 个 | 50 | 76 |  | 3800
36 | 040205019001 | 减速垄 | 1.材料品种:大圆弧橡胶减速带 2.规格、型号:500×300×35(每段)； 3.优质橡胶，成模生产，抗老化处理 4.在洞内、地下室内、库内或暗室内进行施工 |  | m | 50 | 115.36 |  | 5768
37 | 010606013001 | 零星钢构件 | 1.部位:车库墙柱钢护角 2.钢材品种、规格:5厚镀锌钢板 3.在洞内、地下室内、库内或暗室内进行施工暗室增加费 4.其他综合考虑 |  | t | 1 | 7532.74 |  | 7532.74
|  | 墙面漆 | [6 empty] | 29220
38 | 040205007032 | 柱子编号 | 1.材料品种：冷涂 2.其他未尽事项详见图纸、招标文件、工程量清单计价说明、国家相关规范等 |  | 个 | 100 | 21 |  | 2100
39 | 040205007033 | 颜色柱子漆 | 1.材料品种以及遍数：环氧墙面颜色漆，刷2遍 2.其他综合考虑 |  | m2 | 300 | 33.9 |  | 10170
40 | 040205007034 | 颜色墙面漆 | 1.材料品种以及遍数：环氧墙面颜色漆，刷2遍 2.其他未尽事项详见图纸、招标文件、工程量清单计价说明、国家相关规范等 |  | m2 | 500 | 33.9 |  | 16950
措施项目
本页小计 | [8 empty] | 46320.74
合 计 | [8 empty] | 182307.64
注：为计取规费等的使用，可在表中增设其中：“定额人工费”。
表—08

## 表-11 总价措施项目清单与计价表【标识、划线工程】
总价措施项目清单与计价表
工程名称：标识、划线工程 | [5 empty] | 标段： |  | 第 1 页 共 1 页
序号 | 项目编码 | 项目名称 | 计算基础 | 费率 (%) | 金额 (元) |  | 调整 费率(%) |  | 调整后 金额(元) | 备注
1 | LSSGCSF00015 | 绿色施工安全防护措施费 | 分部分项人工费+分部分项机具费 | 19 | 9037.39 |  |  |  |  | 以分部分项的人工费与施工机具费之和为计算基础，费率19%
2 | WMGDZJF00008 | 文明工地增加费 | 分部分项人工费+分部分项机具费 | 0 | [5 empty] | 以分部分项的人工费与施工机具费之和为计算基础，市级文明工地为1.20%；省级文明工地为2.10%
3 | 011707002008 | 夜间施工增加费 |  | 20 | [5 empty] | 以夜间施工项目人工费的20%计算
4 | GGCSF0000008 | 赶工措施费 | 分部分项人工费+分部分项机具费 | 0 | [5 empty] | 赶工措施费=（1-δ）*分部分项的（人工费+施工机具费）*0.3 （0.8≤δ＜1 式中：δ=合同工期/定额工期）
5 | QTFY00000015 | 其他费用 | [7 empty] | 按经批准的专项施工组织方案计算
合 计 |  |  |  |  | 9037.39
编制人（造价人员）： | [5 empty] | 复核人（造价工程师）：
表-11

## 表-12 其他项目清单与计价汇总表【标识、划线工程】
其他项目清单与计价汇总表
工程名称：标识、划线工程 |  |  | 标段： |  | 第 1 页 共 1 页
序号 | 项目名称 | 金额（元） |  | 结算金额（元） |  | 备注
1 | 暂列金额 | 10938.46 |  |  |  | 明细详见表-12-1
2 | 暂估价
2.1 | 材料暂估价 | — |  |  |  | 明细详见表-12-2
2.2 | 专业工程暂估价 |  |  |  |  | 明细详见表-12-3
3 | 计日工 |  |  |  |  | 明细详见表-12-4
4 | 总承包服务费 |  |  |  |  | 明细详见表-12-5
5 | 预算包干费 | 3329.56
6 | 工程优质费
7 | 概算幅度差
8 | 现场签证费用
9 | 索赔费用
10 | 其他费用
| 合 计 | 14268.02 |  |  |  | —
注：材料（工程设备）暂估单价进入清单项目综合单价，此处不汇总。
表—12

## 表-13 规费、税金项目清单与计价表【标识、划线工程】
规费、税金项目清单与计价表
工程名称：标识、划线工程 |  |  | 标段： |  |  | 第 1 页 共 1 页
序号 | 项目名称 | 计算基础 |  | 计算基数 | 计算费率 (%) |  | 金额(元)
1 | 增值税销项税额 | 分部分项合计+措施合计+其他项目 |  | 205613.05 | 9 |  | 18505.17
合 计 | [6 empty] | 18505.17
编制人（造价人员）： |  |  | 复核人（造价工程师）：
表—13

## 表-04 单位工程招标控制价汇总表【1#厂房-土建工程】
单位工程招标控制价汇总表
工程名称：1#厂房-土建工程 |  |  | 标段： | 第 1 页 共 1 页
序号 | 汇总内容 | 金额:(元) |  |  | 其中：暂估价(元)
1 | 分部分项合计 | 14683574.31
1.1 | 砌筑工程 | 1154581.87
1.2 | 混凝土及钢筋混凝土工程 | 5852368.74
1.3 | 金属结构工程 | 11204.67
1.4 | 门窗工程 | 3195490.69
1.5 | 屋面及防水工程 | 876486.80
1.6 | 精装修工程 | 77770.55
1.7 | 外墙工程 | 1080178.70
1.8 | 楼地面装饰工程 | 908369.71
1.9 | 踢脚工程 | 23390.73
1.10 | 墙、柱面装饰与隔断工程 | 612637.24
1.11 | 顶棚工程 | 464772.38
1.12 | 油漆、涂料、裱糊工程 | 327036.98
1.13 | 其他装饰工程 | 99285.25
2 | 措施合计 | 4768727.03
2.1 | 绿色施工安全防护措施费 | 1624137.08
2.2 | 其他措施费 | 3144589.95
3 | 其他项目 | 1116817.97 |  |  | －
3.1 | 暂列金额 | 881014.46
3.2 | 暂估价
3.3 | 计日工
3.4 | 总承包服务费
3.5 | 预算包干费 | 235803.51
3.6 | 工程优质费
3.7 | 概算幅度差
3.8 | 索赔费用
3.9 | 现场签证费用
3.10 | 其他费用
4 | 税前工程造价 | 20569119.31
5 | 增值税销项税额 | 1851220.74 |  |  | －
6 | 总造价 | 22420340.05
7 | 人工费 | 5061340.99
招标控制价合计=1+2+3+5 |  | 22,420,340.05 |  |  | 0.00
注：本表适用于单位工程招标控制价或投标报价的汇总，如无单位工程划分，单项工程也使用本表汇总
表—04

## 表-08 分部分项工程和单价措施项目清单与计价表【1#厂房
分部分项工程和单价措施项目清单与计价表
工程名称：1#厂房-土建工程 |  |  |  | 标段： |  |  |  | 第 1 页 共 31 页
序号 | 项目编码 | 项目名称 | 项目特征描述 |  | 计量单位 | 工程量 | 金额（元）
[7 empty] | 综合单价 |  | 综合合价 | 其中
暂估价
|  | 砌筑工程 | [6 empty] | 1154581.87
1 | 010401012006 | 砖砌台阶 | 1.零星砌砖名称、部位:砖砌台阶 2.砖品种、规格、强度等级:标准砖240×115×53 3.砂浆强度等级、配合比:综合考虑 |  | m2 | 6 | 165.22 |  | 991.32
2 | 010401003001 | 灰砂砖（实心砖墙） | 1.墙体类型:综合考虑 2.墙体厚度:综合考虑 3.砌块品种、规格、强度等级:灰砂砖,规格综合考虑 4.砂浆强度等级、配合比:综合考虑 5.综合考虑砂浆厚度及配合比，结算时不因此变更而调整综合单价 6.内墙、外墙、基础、围墙等均按本项执行 7.综合考虑包含但不限于超高降效等费用，并考虑其他完成工作涉及的所有费用 |  | m3 | 1 | 554.93 |  | 554.93
3 | 010402001004 | 外墙 蒸压加气混凝土砌块 厚度 10cm | 1.砌块品种、规格、强度等级:蒸压加气混凝土砌块 2.墙体类型:外墙 3.墙体厚度:100mm 4.砂浆强度等级:综合考虑 5.综合考虑包含但不限于超高降效等费用，并考虑其他完成工作涉及的所有费用 |  | m3 | 3.1 | 488.38 |  | 1513.98
4 | 010402001005 | 外墙 蒸压加气混凝土砌块 厚度 20cm | 1.砌块品种、规格、强度等级:蒸压加气混凝土砌块 2.墙体类型:外墙 3.墙体厚度:200mm 4.砂浆强度等级:综合考虑 5.综合考虑包含但不限于超高降效等费用，并考虑其他完成工作涉及的所有费用 |  | m3 | 756.75 | 488.38 |  | 369581.57
本页小计 | [8 empty] | 372641.8
注：为计取规费等的使用，可在表中增设其中：“定额人工费”。
表—08
分部分项工程和单价措施项目清单与计价表
工程名称：1#厂房-土建工程 |  |  |  | 标段： |  |  |  | 第 2 页 共 31 页
序号 | 项目编码 | 项目名称 | 项目特征描述 |  | 计量单位 | 工程量 | 金额（元）
[7 empty] | 综合单价 |  | 综合合价 | 其中
暂估价
5 | 010402001006 | 外墙 蒸压加气混凝土砌块 厚度 30cm | 1.砌块品种、规格、强度等级:蒸压加气混凝土砌块 2.墙体类型:外墙 3.墙体厚度:300mm 4.砂浆强度等级:综合考虑 5.综合考虑包含但不限于超高降效等费用，并考虑其他完成工作涉及的所有费用 |  | m3 | 1 | 471.5 |  | 471.5
6 | 010402001007 | 内墙 蒸压加气混凝土砌块 厚度 20cm | 1.砌块品种、规格、强度等级:蒸压加气混凝土砌块 2.墙体类型:内墙 3.墙体厚度:200mm 4.砂浆强度等级:综合考虑 5.综合考虑包含但不限于超高降效等费用，并考虑其他完成工作涉及的所有费用 |  | m3 | 978.22 | 465.43 |  | 455292.93
7 | 010402001008 | 内墙 蒸压加气混凝土砌块 厚度 10cm | 1.砌块品种、规格、强度等级:蒸压加气混凝土砌块 2.墙体类型:内墙 3.墙体厚度:100mm 4.砂浆强度等级:综合考虑 5.综合考虑包含但不限于超高降效等费用，并考虑其他完成工作涉及的所有费用 |  | m3 | 17.69 | 500.19 |  | 8848.36
8 | 010401012007 | 零星砌体 | 1.砌块品种、规格、强度等级:标准砖块 2.墙体类型:综合考虑 3.墙体厚度:综合考虑 4.砂浆强度等级:综合考虑 5.综合考虑包含但不限于超高降效等费用，并考虑其他完成工作涉及的所有费用 |  | m3 | 1 | 764.21 |  | 764.21
9 | 010607005003 | 内外墙挂钢丝网 | 1.材料品种:热镀锌电焊钢丝网 2.规格：综合考虑 3.加固方式:综合考虑 4.综合考虑包含但不限于超高降效等费用，并考虑其他完成工作涉及的所有费用 |  | m2 | 15211.38 | 20.81 |  | 316548.82
本页小计 | [8 empty] | 781925.82
注：为计取规费等的使用，可在表中增设其中：“定额人工费”。
表—08
分部分项工程和单价措施项目清单与计价表
工程名称：1#厂房-土建工程 |  |  |  | 标段： |  |  |  | 第 3 页 共 31 页
序号 | 项目编码 | 项目名称 | 项目特征描述 |  | 计量单位 | 工程量 | 金额（元）
[7 empty] | 综合单价 |  | 综合合价 | 其中
暂估价
10 | 010607005004 | 挂耐碱玻璃纤维网 | 1.材料品种:耐碱玻璃纤维网 2.密目规格：综合考虑 3.加固方式:综合考虑 4.综合考虑包含但不限于超高降效等费用，并考虑其他完成工作涉及的所有费用 |  | m2 | 1 | 14.25 |  | 14.25
|  | 混凝土及钢筋混凝土工程 | [6 empty] | 5852368.74
|  | 混凝土工程 | [6 empty] | 2803003.49
11 | 010502001004 | 矩形柱-C50 | 1.混凝土种类:泵送商品混凝土 2.混凝土强度等级:C50混凝土 3.混凝土制作、运输、浇筑、养护 4.混凝土浇筑方式：综合考虑 5.混凝土泵送增加费 6.综合考虑包含但不限于超高降效等费用，并考虑其他完成工作涉及的所有费用 |  | m3 | 314.63 | 719.65 |  | 226423.48
12 | 010502001005 | 矩形柱-C45 | 1.混凝土种类:泵送商品混凝土 2.混凝土强度等级:C45混凝土 3.混凝土制作、运输、浇筑、养护 4.混凝土浇筑方式：综合考虑 5.混凝土泵送增加费 6.综合考虑包含但不限于超高降效等费用，并考虑其他完成工作涉及的所有费用 |  | m3 | 95.96 | 702.39 |  | 67401.34
13 | 010502001006 | 矩形柱-C40 | 1.混凝土种类:泵送商品混凝土 2.混凝土强度等级:C40混凝土 3.混凝土制作、运输、浇筑、养护 4.混凝土浇筑方式：综合考虑 5.混凝土泵送增加费 6.综合考虑包含但不限于超高降效等费用，并考虑其他完成工作涉及的所有费用 |  | m3 | 87.4 | 683.11 |  | 59703.81
本页小计 | [8 empty] | 353542.88
注：为计取规费等的使用，可在表中增设其中：“定额人工费”。
表—08
分部分项工程和单价措施项目清单与计价表
工程名称：1#厂房-土建工程 |  |  |  | 标段： |  |  |  | 第 4 页 共 31 页
序号 | 项目编码 | 项目名称 | 项目特征描述 |  | 计量单位 | 工程量 | 金额（元）
[7 empty] | 综合单价 |  | 综合合价 | 其中
暂估价
14 | 010502001007 | 矩形柱-C35 | 1.混凝土种类:泵送商品混凝土 2.混凝土强度等级:C35混凝土 3.混凝土制作、运输、浇筑、养护 4.混凝土浇筑方式：综合考虑 5.混凝土泵送增加费 6.综合考虑包含但不限于超高降效等费用，并考虑其他完成工作涉及的所有费用 |  | m3 | 87.4 | 665.85 |  | 58195.29
15 | 010502001008 | 矩形柱-C30 | 1.混凝土种类:泵送商品混凝土 2.混凝土强度等级:C30混凝土 3.混凝土制作、运输、浇筑、养护 4.混凝土浇筑方式：综合考虑 5.混凝土泵送增加费 6.综合考虑包含但不限于超高降效等费用，并考虑其他完成工作涉及的所有费用 |  | m3 | 99.47 | 648.6 |  | 64516.24
16 | 010504001004 | 直形墙-C50 | 1.混凝土种类:泵送商品混凝土 2.混凝土强度等级:C50混凝土 3.混凝土制作、运输、浇筑、养护 4.混凝土浇筑方式：综合考虑 5.混凝土泵送增加费 6.综合考虑包含但不限于超高降效等费用，并考虑其他完成工作涉及的所有费用 |  | m3 | 258.42 | 632.98 |  | 163574.69
17 | 010504001005 | 直形墙-C45 | 1.混凝土种类:泵送商品混凝土 2.混凝土强度等级:C45混凝土 3.混凝土制作、运输、浇筑、养护 4.混凝土浇筑方式：综合考虑 5.混凝土泵送增加费 6.综合考虑包含但不限于超高降效等费用，并考虑其他完成工作涉及的所有费用 |  | m3 | 130.02 | 615.72 |  | 80055.91
本页小计 | [8 empty] | 366342.13
注：为计取规费等的使用，可在表中增设其中：“定额人工费”。
表—08
分部分项工程和单价措施项目清单与计价表
工程名称：1#厂房-土建工程 |  |  |  | 标段： |  |  |  | 第 5 页 共 31 页
序号 | 项目编码 | 项目名称 | 项目特征描述 |  | 计量单位 | 工程量 | 金额（元）
[7 empty] | 综合单价 |  | 综合合价 | 其中
暂估价
18 | 010504001006 | 直形墙-C40 | 1.混凝土种类:泵送商品混凝土 2.混凝土强度等级:C40混凝土 3.混凝土制作、运输、浇筑、养护 4.混凝土浇筑方式：综合考虑 5.混凝土泵送增加费 6.综合考虑包含但不限于超高降效等费用，并考虑其他完成工作涉及的所有费用 |  | m3 | 130.26 | 596.44 |  | 77692.27
19 | 010504001007 | 直形墙-C35 | 1.混凝土种类:泵送商品混凝土 2.混凝土强度等级:C35混凝土 3.混凝土制作、运输、浇筑、养护 4.混凝土浇筑方式：综合考虑 5.混凝土泵送增加费 6.综合考虑包含但不限于超高降效等费用，并考虑其他完成工作涉及的所有费用 |  | m3 | 130.26 | 579.18 |  | 75443.99
20 | 010504001008 | 直形墙-C30 | 1.混凝土种类:泵送商品混凝土 2.混凝土强度等级:C30混凝土 3.混凝土制作、运输、浇筑、养护 4.混凝土浇筑方式：综合考虑 5.混凝土泵送增加费 6.综合考虑包含但不限于超高降效等费用，并考虑其他完成工作涉及的所有费用 |  | m3 | 186.51 | 561.93 |  | 104805.56
21 | 010505001006 | 有梁板-C30 | 1.混凝土种类:泵送商品混凝土 2.混凝土强度等级:C30混凝土 3.混凝土制作、运输、浇筑、养护 4.混凝土浇筑方式：综合考虑 5.混凝土泵送增加费 6.综合考虑包含但不限于超高降效等费用，并考虑其他完成工作涉及的所有费用 |  | m3 | 2931.89 | 533.09 |  | 1562961.24
本页小计 | [8 empty] | 1820903.06
注：为计取规费等的使用，可在表中增设其中：“定额人工费”。
表—08
分部分项工程和单价措施项目清单与计价表
工程名称：1#厂房-土建工程 |  |  |  | 标段： |  |  |  | 第 6 页 共 31 页
序号 | 项目编码 | 项目名称 | 项目特征描述 |  | 计量单位 | 工程量 | 金额（元）
[7 empty] | 综合单价 |  | 综合合价 | 其中
暂估价
22 | 010505008001 | 雨棚、悬挑板-C30 | 1.混凝土种类:泵送商品混凝土 2.混凝土强度等级:C30混凝土 3.混凝土制作、运输、浇筑、养护 4.混凝土浇筑方式：综合考虑 5.混凝土泵送增加费 6.综合考虑包含但不限于超高降效等费用，并考虑其他完成工作涉及的所有费用 |  | m3 | 23.55 | 723.48 |  | 17037.95
23 | 010505007001 | 天沟(檐沟)、挑檐板-C30 | 1.混凝土种类:泵送商品混凝土 2.混凝土强度等级:C30混凝土 3.混凝土制作、运输、浇筑、养护 4.混凝土浇筑方式：综合考虑 5.混凝土泵送增加费 6.综合考虑包含但不限于超高降效等费用，并考虑其他完成工作涉及的所有费用 |  | m3 | 1 | 748.56 |  | 748.56
24 | 010507007001 | 其他构件-C30 | 1.混凝土强度等级：C30商品混凝土 3.混凝土制作、运输、浇筑、养护 4.混凝土浇筑方式：综合考虑 5.混凝土泵送增加费 6.综合考虑包含但不限于超高降效等费用，并考虑其他完成工作涉及的所有费用 |  | m3 | 87.25 | 915.44 |  | 79872.14
25 | 010506001002 | 各类型楼梯混凝土-C30 | 1.混凝土种类:泵送商品混凝土 2.混凝土强度等级:C30混凝土 3.混凝土制作、运输、浇筑、养护 4.混凝土浇筑方式：综合考虑 5.混凝土泵送增加费 6.综合考虑包含但不限于超高降效等费用，并考虑其他完成工作涉及的所有费用 |  | m3 | 99.55 | 599.91 |  | 59721.04
本页小计 | [8 empty] | 157379.69
注：为计取规费等的使用，可在表中增设其中：“定额人工费”。
表—08
分部分项工程和单价措施项目清单与计价表
工程名称：1#厂房-土建工程 |  |  |  | 标段： |  |  |  | 第 7 页 共 31 页
序号 | 项目编码 | 项目名称 | 项目特征描述 |  | 计量单位 | 工程量 | 金额（元）
[7 empty] | 综合单价 |  | 综合合价 | 其中
暂估价
26 | 010501006001 | 设备基础-C25 | 1.混凝土种类:商品混凝土 2.混凝土强度等级:C25混凝土 3.混凝土制作、运输、浇筑、养护 4.综合考虑包含但不限于超高降效等费用，并考虑其他完成工作涉及的所有费用 |  | m3 | 1 | 467.33 |  | 467.33
27 | 010503002001 | 屋架单梁-C30 | 1.混凝土种类:泵送商品混凝土 2.混凝土强度等级:C30混凝土 3.混凝土制作、运输、浇筑、养护 4.混凝土浇筑方式：综合考虑 5.混凝土泵送增加费 6.综合考虑包含但不限于超高降效等费用，并考虑其他完成工作涉及的所有费用 |  | m3 | 1 | 531.05 |  | 531.05
28 | 010502002002 | 构造柱-C25 | 1.混凝土种类:商品混凝土 2.混凝土强度等级:C25混凝土 3.混凝土制作、运输、浇筑、养护 4.综合考虑包含但不限于超高降效等费用，并考虑其他完成工作涉及的所有费用 |  | m3 | 45.34 | 699.15 |  | 31699.46
29 | 010503004003 | 圈梁、过梁-C25 | 1.混凝土种类:商品混凝土 2.混凝土强度等级:C25混凝土 3.混凝土制作、运输、浇筑、养护 4.综合考虑包含但不限于超高降效等费用，并考虑其他完成工作涉及的所有费用 |  | m3 | 95.89 | 595.97 |  | 57147.56
30 | 010505006001 | 反坎-C25 | 1.混凝土种类:商品混凝土 2.混凝土强度等级:C25混凝土 3.混凝土制作、运输、浇筑、养护 4.综合考虑包含但不限于超高降效等费用，并考虑其他完成工作涉及的所有费用 |  | m3 | 1.03 | 673.38 |  | 693.58
31 | 010505001007 | 混凝土标号等级差 | 1.在同规格标号混凝土每增加一个等级标号C5砼的价差 |  | m3 | 80.53 | 16 |  | 1288.48
32 | 010505001008 | P6抗渗混凝土 | 1.在同规格标号混凝土每抗渗P6混凝土的价差 |  | m3 | 1 | 19 |  | 19
本页小计 | [8 empty] | 91846.46
注：为计取规费等的使用，可在表中增设其中：“定额人工费”。
表—08
分部分项工程和单价措施项目清单与计价表
工程名称：1#厂房-土建工程 |  |  |  | 标段： |  |  |  | 第 8 页 共 31 页
序号 | 项目编码 | 项目名称 | 项目特征描述 |  | 计量单位 | 工程量 | 金额（元）
[7 empty] | 综合单价 |  | 综合合价 | 其中
暂估价
33 | 010505001009 | P8抗渗混凝土 | 1.在同规格标号混凝土每抗渗P8混凝土的价差 |  | m3 | 1 | 19 |  | 19
34 | 010507001001 | 散水、坡道 | 1.60厚C20混凝土面层（厚度≥50，碎石粒径20-30） 2.150厚3：7灰土 3.素土夯实，向外放坡5% 4.综合考虑包含但不限于超高降效等费用，并考虑其他完成工作涉及的所有费用 |  | m2 | 150.11 | 86.5 |  | 12984.52
|  | 钢筋工程 | [6 empty] | 3049365.25
35 | 010515001016 | 圆钢 φ10内 | 1、钢筋种类、规格:圆钢 2、钢筋材料损耗(包括施工损耗及因钢筋加工综合开料和钢筋出厂长度定尺所引起钢筋非设计接驳)在综合单价中考虑 3、综合单价包含钢筋制作、绑扎、安装，浇捣混凝土时钢筋保护、钢筋除锈及运输 4、设计图纸如为Φ6钢筋，无论市场是否能购买到，均按Φ6计算，不按Φ6.5调整 5、单价综合考虑抗震钢筋（带E）增加费 |  | t | 0.73 | 4889.31 |  | 3569.2
36 | 010515001017 | 螺纹钢筋 φ10以内 | 1、钢筋种类、规格:带肋钢筋(直径Φ10mm以内)制安 2、钢筋材料损耗(包括施工损耗及因钢筋加工综合开料和钢筋出厂长度定尺所引起钢筋非设计接驳)在综合单价中考虑 3、综合单价包含钢筋制作、绑扎、安装，浇捣混凝土时钢筋保护、钢筋除锈及运输 4、设计图纸如为Φ6钢筋，无论市场是否能购买到，均按Φ6计算，不按Φ6.5调整 5、单价综合考虑抗震钢筋（带E）增加费 |  | t | 347.44 | 4914.03 |  | 1707330.58
本页小计 | [8 empty] | 1723903.3
注：为计取规费等的使用，可在表中增设其中：“定额人工费”。
表—08
分部分项工程和单价措施项目清单与计价表
工程名称：1#厂房-土建工程 |  |  |  | 标段： |  |  |  | 第 9 页 共 31 页
序号 | 项目编码 | 项目名称 | 项目特征描述 |  | 计量单位 | 工程量 | 金额（元）
[7 empty] | 综合单价 |  | 综合合价 | 其中
暂估价
37 | 010515001018 | 螺纹钢筋(直径Φ12-25mm)制安 | 1、钢筋种类、规格:带肋钢筋(直径Φ12-25mm)制安 2、钢筋材料损耗(包括施工损耗及因钢筋加工综合开料和钢筋出厂长度定尺所引起钢筋非设计接驳)在综合单价中考虑 3、综合单价包含钢筋制作、绑扎、安装，浇捣混凝土时钢筋保护、钢筋除锈及运输 4、设计图纸如为Φ6钢筋，无论市场是否能购买到，均按Φ6计算，不按Φ6.5调整 5、单价综合考虑抗震钢筋（带E）增加费 |  | t | 282.1 | 4220.32 |  | 1190552.27
38 | 010515001019 | 螺纹钢筋(直径Φ25mm以外)制安 | 1、钢筋种类、规格:1.带肋钢筋(直径Φ25mm以外)制安 2、钢筋材料损耗(包括施工损耗及因钢筋加工综合开料和钢筋出厂长度定尺所引起钢筋非设计接驳)在综合单价中考虑 3、综合单价包含钢筋制作、绑扎、安装，浇捣混凝土时钢筋保护、钢筋除锈及运输 4、设计图纸如为Φ6钢筋，无论市场是否能购买到，均按Φ6计算，不按Φ6.5调整 5、单价综合考虑抗震钢筋（带E）增加费 |  | t | 27.02 | 4227.42 |  | 114224.89
39 | 010516003013 | 机械连接-直螺纹套筒φ18以内 | 1、套筒直螺纹钢筋接头 2、钢筋直径φ18以内 3.综合考虑包含但不限于超高降效等费用，并考虑其他完成工作涉及的所有费用 |  | 个 | 1 | 14.02 |  | 14.02
40 | 010516003014 | 机械连接-直螺纹套筒φ25以内 | 1、套筒直螺纹钢筋接头 2、钢筋直径φ25以内 3.综合考虑包含但不限于超高降效等费用，并考虑其他完成工作涉及的所有费用 |  | 个 | 1898 | 17.47 |  | 33158.06
本页小计 | [8 empty] | 1337949.24
注：为计取规费等的使用，可在表中增设其中：“定额人工费”。
表—08
分部分项工程和单价措施项目清单与计价表
工程名称：1#厂房-土建工程 |  |  |  | 标段： |  |  |  | 第 10 页 共 31 页
序号 | 项目编码 | 项目名称 | 项目特征描述 |  | 计量单位 | 工程量 | 金额（元）
[7 empty] | 综合单价 |  | 综合合价 | 其中
暂估价
41 | 010516003015 | 机械连接-直螺纹套筒φ32以内 | 1、套筒直螺纹钢筋接头 2、钢筋直径φ32以内 3.综合考虑包含但不限于超高降效等费用，并考虑其他完成工作涉及的所有费用 |  | 个 | 22 | 22.57 |  | 496.54
42 | 010516003016 | 电渣压力焊 | 1.连接方式:电渣压力焊 2.规格:Φ18以内 3.综合考虑包含但不限于超高降效等费用，并考虑其他完成工作涉及的所有费用 |  | 个 | 1 | 8.71 |  | 8.71
43 | 010516003017 | 电渣压力焊 | 1.连接方式:电渣压力焊 2.规格:Φ32以内 3.综合考虑包含但不限于超高降效等费用，并考虑其他完成工作涉及的所有费用 |  | 个 | 1 | 10.98 |  | 10.98
|  | 金属结构工程 | [6 empty] | 11204.67
44 | 010606008002 | 钢爬梯 | 1.钢爬梯制安 2.油漆：综合考虑 3.其他详见图纸 4.综合考虑包含但不限于超高降效等费用，并考虑其他完成工作涉及的所有费用 |  | t | 0.18 | 6815.74 |  | 1226.83
45 | 010516002002 | 预埋铁件 | 1.预埋铁件 2.其他：综合考虑 3.综合考虑包含但不限于超高降效等费用，并考虑其他完成工作涉及的所有费用 |  | t | 1 | 9977.84 |  | 9977.84
|  | 门窗工程 | [6 empty] | 3195490.69
|  | 防火门工程 | [6 empty] | 585545.61
46 | 010802003005 | 甲级双扇钢质防火门 | 1.名称：防火门制安 2.门框扇材品质：钢质 3.防火等级：甲级 4.综合考虑门五金安装配件、观察窗、闭门器等 5.其他综合考虑 |  | m2 | 16.56 | 565.19 |  | 9359.55
本页小计 | [8 empty] | 21080.45
注：为计取规费等的使用，可在表中增设其中：“定额人工费”。
表—08
分部分项工程和单价措施项目清单与计价表
工程名称：1#厂房-土建工程 |  |  |  | 标段： |  |  |  | 第 11 页 共 31 页
序号 | 项目编码 | 项目名称 | 项目特征描述 |  | 计量单位 | 工程量 | 金额（元）
[7 empty] | 综合单价 |  | 综合合价 | 其中
暂估价
47 | 010802003006 | 乙级双扇钢质防火门 | 1.名称：防火门制安 2.门框扇材品质：钢质 3.防火等级：乙级 4.综合考虑门五金安装配件、观察窗、闭门器等 5.其他综合考虑 |  | m2 | 144.9 | 555.52 |  | 80494.85
48 | 010802003007 | 丙级双扇钢质防火门 | 1.名称：防火门制安 2.门框扇材品质：钢质 3.防火等级：丙级 4.综合考虑门五金安装配件、观察窗、闭门器等 5.其他综合考虑 |  | m2 | 27.3 | 508.86 |  | 13891.88
49 | 010802003008 | 丙级单扇钢质防火门 | 1.名称：防火门制安 2.门框扇材品质：钢质 3.防火等级：丙级 4.综合考虑门五金安装配件、观察窗、闭门器等 5.其他综合考虑 |  | m2 | 141.12 | 539.85 |  | 76183.63
50 | 010802003009 | 单扇钢质平开门 | 1.名称：钢质单扇平开门 2.门框扇材品质：钢质 3.防火等级：无 4.综合考虑门五金安装配件、观察窗、闭门器等 5.其他综合考虑 |  | m2 | 50.6 | 423.22 |  | 21414.93
51 | 010802003010 | 双扇钢质平开门 | 1.名称：钢质双扇平开门 2.门框扇材品质：钢质 3.防火等级：无 4.综合考虑门五金安装配件、观察窗、闭门器等 5.其他综合考虑 |  | m2 | 288.57 | 423.22 |  | 122128.6
52 | 010803002003 | 防火卷帘门 | 1.名称：防火卷帘门制安 2.门框扇材品质：钢质 3.防火等级：特级 4.综合考虑门五金安装配件 5.安装电动装置 6.含防火控制箱 7.其他综合考虑 |  | m2 | 247.75 | 609.93 |  | 151110.16
本页小计 | [8 empty] | 465224.05
注：为计取规费等的使用，可在表中增设其中：“定额人工费”。
表—08
分部分项工程和单价措施项目清单与计价表
工程名称：1#厂房-土建工程 |  |  |  | 标段： |  |  |  | 第 12 页 共 31 页
序号 | 项目编码 | 项目名称 | 项目特征描述 |  | 计量单位 | 工程量 | 金额（元）
[7 empty] | 综合单价 |  | 综合合价 | 其中
暂估价
53 | 010803002004 | 挡烟垂壁 | 1.名称：挡烟垂壁 2.综合考虑门五金安装配件 3.安装电动装置 4.含防火控制箱 5.在洞内、地下室内、库内或暗室内进行施工暗室增加费 6.其他综合考虑 |  | m2 | 116.51 | 615.47 |  | 71708.41
54 | 010801001001 | 木质门 | 1.名称：木质门 2.综合考虑门五金安装配件等 3.其他综合考虑 |  | m2 | 77.28 | 507.94 |  | 39253.6
|  | 幕墙工程 | [6 empty] | 571.79
55 | 011209001001 | W-5 铝板幕墙 | 1.铝板幕墙 2.2.5mm厚氟碳喷涂铝单板 3.型钢骨架与主体结构接牢 4.综合考虑化学螺栓、高强螺栓等费用 5.铝板的规格、颜色应由幕墙厂家设计与施工 6.综合考虑包含但不限于超高降效等费用，并考虑其他完成工作涉及的所有费用 |  | m2 | 1 | 571.79 |  | 571.79
|  | 铝合金工程 | [6 empty] | 2609373.29
56 | 010807001001 | 铝合金上悬窗 | 1.框、扇材质:普通铝合金窗框 2.系列：90系列 3.玻璃品种、厚度:6mm钢化玻璃 4.综合考虑执手等五金配件 5.尺寸根据图纸满足设计，其他未说明综合考虑 6.综合考虑包含但不限于超高降效等费用，并考虑其他完成工作涉及的所有费用 |  | m2 | 489.4 | 668.21 |  | 327021.97
本页小计 | [8 empty] | 438555.77
注：为计取规费等的使用，可在表中增设其中：“定额人工费”。
表—08
分部分项工程和单价措施项目清单与计价表
工程名称：1#厂房-土建工程 |  |  |  | 标段： |  |  |  | 第 13 页 共 31 页
序号 | 项目编码 | 项目名称 | 项目特征描述 |  | 计量单位 | 工程量 | 金额（元）
[7 empty] | 综合单价 |  | 综合合价 | 其中
暂估价
57 | 010807001002 | 铝合金平开窗 | 1.框、扇材质:普通铝合金窗框 2.系列：90系列 3.玻璃品种、厚度:6mm厚钢化玻璃 4.综合考虑执手等五金配件 5.尺寸根据图纸满足设计，其他未说明综合考虑 6.综合考虑包含但不限于超高降效等费用，并考虑其他完成工作涉及的所有费用 |  | m2 | 224.42 | 559.49 |  | 125560.75
58 | 010807001003 | 铝合金固定窗 | 1.框、扇材质:普通铝合金窗框 2.系列：90系列 3.玻璃品种、厚度:6mm钢化玻璃 4.综合考虑执手等五金配件 5.尺寸根据图纸满足设计，其他未说明综合考虑 6.综合考虑包含但不限于超高降效等费用，并考虑其他完成工作涉及的所有费用 |  | m2 | 4184.69 | 498.87 |  | 2087616.3
59 | 010807003002 | 铝合金百叶窗 | 1.框、扇材质:全铝合金防雨百叶 2.玻璃品种、厚度:无玻璃 3.五金配件综合考虑 4.综合考虑包含但不限于超高降效等费用，并考虑其他完成工作涉及的所有费用 |  | m2 | 138.27 | 478.27 |  | 66130.39
60 | 010807001004 | 铝合金上悬窗 | 1.框、扇材质:普通铝合金窗框 2.系列：70系列 3.玻璃品种、厚度:6mm钢化玻璃 4.综合考虑执手等五金配件 5.尺寸根据图纸满足设计，其他未说明综合考虑 6.综合考虑包含但不限于超高降效等费用，并考虑其他完成工作涉及的所有费用 |  | m2 | 1 | 618.22 |  | 618.22
本页小计 | [8 empty] | 2279925.66
注：为计取规费等的使用，可在表中增设其中：“定额人工费”。
表—08
分部分项工程和单价措施项目清单与计价表
工程名称：1#厂房-土建工程 |  |  |  | 标段： |  |  |  | 第 14 页 共 31 页
序号 | 项目编码 | 项目名称 | 项目特征描述 |  | 计量单位 | 工程量 | 金额（元）
[7 empty] | 综合单价 |  | 综合合价 | 其中
暂估价
61 | 010807001005 | 铝合金平开窗 | 1.框、扇材质:普通铝合金窗框 2.系列：70系列 3.玻璃品种、厚度:6mm厚钢化玻璃 4.综合考虑执手等五金配件 5.尺寸根据图纸满足设计，其他未说明综合考虑 6.综合考虑包含但不限于超高降效等费用，并考虑其他完成工作涉及的所有费用 |  | m2 | 1 | 529.21 |  | 529.21
62 | 010807001006 | 铝合金固定窗 | 1.框、扇材质:普通铝合金窗框 2.系列：70系列 3.玻璃品种、厚度:6mm钢化玻璃 4.综合考虑执手等五金配件 5.尺寸根据图纸满足设计，其他未说明综合考虑 6.综合考虑包含但不限于超高降效等费用，并考虑其他完成工作涉及的所有费用 |  | m2 | 1 | 455.32 |  | 455.32
63 | 010807001007 | 铝合金上悬窗 | 1.框、扇材质:普通铝合金窗框 2.系列：50系列 3.玻璃品种、厚度:6mm钢化玻璃 4.综合考虑执手等五金配件 5.尺寸根据图纸满足设计，其他未说明综合考虑 6.综合考虑包含但不限于超高降效等费用，并考虑其他完成工作涉及的所有费用 |  | m2 | 1 | 568.22 |  | 568.22
本页小计 | [8 empty] | 1552.75
注：为计取规费等的使用，可在表中增设其中：“定额人工费”。
表—08
分部分项工程和单价措施项目清单与计价表
工程名称：1#厂房-土建工程 |  |  |  | 标段： |  |  |  | 第 15 页 共 31 页
序号 | 项目编码 | 项目名称 | 项目特征描述 |  | 计量单位 | 工程量 | 金额（元）
[7 empty] | 综合单价 |  | 综合合价 | 其中
暂估价
64 | 010807001008 | 铝合金平开窗 | 1.框、扇材质:普通铝合金窗框 2.系列：50系列 3.玻璃品种、厚度:6mm厚钢化玻璃 4.综合考虑执手等五金配件 5.尺寸根据图纸满足设计，其他未说明综合考虑 6.综合考虑包含但不限于超高降效等费用，并考虑其他完成工作涉及的所有费用 |  | m2 | 1 | 464.69 |  | 464.69
65 | 010807001009 | 铝合金固定窗 | 1.框、扇材质:普通铝合金窗框 2.系列：50系列 3.玻璃品种、厚度:6mm钢化玻璃 4.综合考虑执手等五金配件 5.尺寸根据图纸满足设计，其他未说明综合考虑 6.综合考虑包含但不限于超高降效等费用，并考虑其他完成工作涉及的所有费用 |  | m2 | 1 | 408.22 |  | 408.22
|  | 屋面及防水工程 | [6 empty] | 876486.8
|  | R2、R5倒置式屋面(保温上人) | [6 empty] | 775603.32
66 | 011001001001 | 屋面找坡层 | 1.30厚（最薄处）聚苯颗粒泡沫混凝土，干密度等级A08，抗压强度C3，吸水率等级W5，燃烧性能B1 2.综合考虑包含但不限于超高降效等费用，并考虑其他完成工作涉及的所有费用 3.所有屋面及楼地面地坪（水泥砂浆楼地面、细石混凝土楼面、屋面）因坡度导致的厚度增加综合考虑 4.工程量按水平投影面积计算 |  | m2 | 1657.06 | 11.94 |  | 19785.3
本页小计 | [8 empty] | 20658.21
注：为计取规费等的使用，可在表中增设其中：“定额人工费”。
表—08
分部分项工程和单价措施项目清单与计价表
工程名称：1#厂房-土建工程 |  |  |  | 标段： |  |  |  | 第 16 页 共 31 页
序号 | 项目编码 | 项目名称 | 项目特征描述 |  | 计量单位 | 工程量 | 金额（元）
[7 empty] | 综合单价 |  | 综合合价 | 其中
暂估价
67 | 011101006002 | 平面砂浆找平层 | 1.20厚DP M20水泥砂浆找平层 2.综合考虑包含但不限于超高降效等费用，并考虑其他完成工作涉及的所有费用 3.所有屋面及楼地面地坪（水泥砂浆楼地面、细石混凝土楼面、屋面）因坡度导致的厚度增加综合考虑 4工程量按水平投影面积计算 |  | m2 | 1657.06 | 22.56 |  | 37383.27
68 | 010902002002 | 屋面防水涂料层 | 1.2.0厚非固化橡胶沥青防水涂料 2.综合考虑包含但不限于超高降效等费用，并考虑其他完成工作涉及的所有费用 |  | m2 | 1808.29 | 36.42 |  | 65857.92
69 | 010902001004 | 屋面防水卷材层 | 1.3.0厚自粘(单面粘)聚合物改性沥青防水卷材(第三道) 2.3.0厚自粘(双面粘)聚合物改性沥青防水卷材(第二道) 3.综合考虑包含但不限于超高降效等费用，并考虑其他完成工作涉及的所有费用 |  | m2 | 1808.29 | 78.12 |  | 141263.61
70 | 011001001002 | R-2 保温隔热屋面 | 1.50厚挤塑聚苯乙烯泡沫塑料板 2.综合考虑包含但不限于超高降效等费用，并考虑其他完成工作涉及的所有费用 |  | m2 | 133.38 | 53.94 |  | 7194.52
71 | 011001001003 | R-5 保温隔热屋面 | 1.100厚挤塑聚苯乙烯泡沫塑料板 2.综合考虑包含但不限于超高降效等费用，并考虑其他完成工作涉及的所有费用 |  | m2 | 1438.8 | 92.06 |  | 132455.93
72 | 011003001002 | 隔离层 | 1.10厚低强度等级砂浆隔离层 2.综合考虑包含但不限于超高降效等费用，并考虑其他完成工作涉及的所有费用 |  | m2 | 1572.18 | 12.55 |  | 19730.86
本页小计 | [8 empty] | 403886.11
注：为计取规费等的使用，可在表中增设其中：“定额人工费”。
表—08
分部分项工程和单价措施项目清单与计价表
工程名称：1#厂房-土建工程 |  |  |  | 标段： |  |  |  | 第 17 页 共 31 页
序号 | 项目编码 | 项目名称 | 项目特征描述 |  | 计量单位 | 工程量 | 金额（元）
[7 empty] | 综合单价 |  | 综合合价 | 其中
暂估价
73 | 010902003002 | 屋面刚性层 | 1.40厚C20细石混凝土保护层，内配A4@150双向钢筋网，钢筋网片绑扎或点焊(间距≤4000设纵横分格缝;缝宽15~20,缝内嵌密封膏) 2.综合考虑包含但不限于超高降效等费用，并考虑其他完成工作涉及的所有费用 3.所有屋面及楼地面地坪（水泥砂浆楼地面、细石混凝土楼面、屋面）因坡度导致的厚度增加综合考虑 4.工程量按水平投影面积计算 |  | m2 | 1572.18 | 50.71 |  | 79725.25
74 | 011102003004 | 块料屋面 | 1.8厚防滑地砖,防水砂浆勾缝 2.20厚聚合物砂浆结合层 3.综合考虑包含但不限于超高降效等费用，并考虑其他完成工作涉及的所有费用 4.所有屋面及楼地面地坪（水泥砂浆楼地面、细石混凝土楼面、屋面）因坡度导致的厚度增加综合考虑 5.工程量按水平投影面积计算 |  | m2 | 1572.18 | 172.19 |  | 270713.67
75 | 011101006003 | 屋面排水沟 | 1.C20细石砼最薄处20厚 2.综合考虑包含但不限于超高降效等费用，并考虑其他完成工作涉及的所有费用 3.所有屋面及楼地面地坪（水泥砂浆楼地面、细石混凝土楼面、屋面）因坡度导致的厚度增加综合考虑 4.工程量按水平投影面积计算 |  | m2 | 90.87 | 16.43 |  | 1492.99
|  | R3倒置式屋面(保温不上人) | [6 empty] | 54700.84
本页小计 | [8 empty] | 351931.91
注：为计取规费等的使用，可在表中增设其中：“定额人工费”。
表—08
分部分项工程和单价措施项目清单与计价表
工程名称：1#厂房-土建工程 |  |  |  | 标段： |  |  |  | 第 18 页 共 31 页
序号 | 项目编码 | 项目名称 | 项目特征描述 |  | 计量单位 | 工程量 | 金额（元）
[7 empty] | 综合单价 |  | 综合合价 | 其中
暂估价
76 | 011001001004 | 屋面找坡层 | 1.30厚（最薄处）聚苯颗粒泡沫混凝土，干密度等级A08，抗压强度C3，吸水率等级W5，燃烧性能B1 2.综合考虑包含但不限于超高降效等费用，并考虑其他完成工作涉及的所有费用 3.所有屋面及楼地面地坪（水泥砂浆楼地面、细石混凝土楼面、屋面）因坡度导致的厚度增加综合考虑 4.工程量按水平投影面积计算 |  | m2 | 175.74 | 11.94 |  | 2098.34
77 | 011101006004 | 平面砂浆找平层 | 1.20厚DP M20水泥砂浆找平层 2.综合考虑包含但不限于超高降效等费用，并考虑其他完成工作涉及的所有费用 3.所有屋面及楼地面地坪（水泥砂浆楼地面、细石混凝土楼面、屋面）因坡度导致的厚度增加综合考虑 4工程量按水平投影面积计算 |  | m2 | 175.74 | 22.56 |  | 3964.69
78 | 010902002003 | 屋面防水涂料层 | 1.2.0厚非固化橡胶沥青防水涂料 2.综合考虑包含但不限于超高降效等费用，并考虑其他完成工作涉及的所有费用 |  | m2 | 204.64 | 36.41 |  | 7450.94
79 | 010902001005 | 屋面防水卷材层 | 1.3.0厚自粘(单面粘)聚合物改性沥青防水卷材(第三道) 2.3.0厚自粘(双面粘)聚合物改性沥青防水卷材(第二道) 3.综合考虑包含但不限于超高降效等费用，并考虑其他完成工作涉及的所有费用 |  | m2 | 204.64 | 78.12 |  | 15986.48
80 | 011001001005 | 保温隔热屋面 | 1.50厚挤塑聚苯乙烯泡沫塑料板 2.综合考虑包含但不限于超高降效等费用，并考虑其他完成工作涉及的所有费用 |  | m2 | 169.68 | 53.94 |  | 9152.54
81 | 011003001003 | 隔离层 | 1.10厚低强度等级砂浆隔离层 2.综合考虑包含但不限于超高降效等费用，并考虑其他完成工作涉及的所有费用 |  | m2 | 169.68 | 12.55 |  | 2129.48
本页小计 | [8 empty] | 40782.47
注：为计取规费等的使用，可在表中增设其中：“定额人工费”。
表—08
分部分项工程和单价措施项目清单与计价表
工程名称：1#厂房-土建工程 |  |  |  | 标段： |  |  |  | 第 19 页 共 31 页
序号 | 项目编码 | 项目名称 | 项目特征描述 |  | 计量单位 | 工程量 | 金额（元）
[7 empty] | 综合单价 |  | 综合合价 | 其中
暂估价
82 | 011102003005 | 块料屋面 | 1.390*390*40素水泥预制块 2.20厚聚合物砂浆结合层 3.综合考虑包含但不限于超高降效等费用，并考虑其他完成工作涉及的所有费用 4.所有屋面及楼地面地坪（水泥砂浆楼地面、细石混凝土楼面、屋面）因坡度导致的厚度增加综合考虑 5.工程量按水平投影面积计算 |  | m2 | 169.68 | 81.44 |  | 13818.74
83 | 011101006005 | 屋面排水沟 | 1.C20细石砼最薄处20厚 2.综合考虑包含但不限于超高降效等费用，并考虑其他完成工作涉及的所有费用 3.所有屋面及楼地面地坪（水泥砂浆楼地面、细石混凝土楼面、屋面）因坡度导致的厚度增加综合考虑 4.工程量按水平投影面积计算 |  | m2 | 6.06 | 16.44 |  | 99.63
|  | 雨棚 | [6 empty] | 2045.28
84 | 011101006006 | 平面砂浆找平层 | 1.最薄20厚1:2水泥砂浆找坡兼找平 2.综合考虑包含但不限于超高降效等费用，并考虑其他完成工作涉及的所有费用 3.所有屋面及楼地面地坪（水泥砂浆楼地面、细石混凝土楼面、屋面）因坡度导致的厚度增加综合考虑 4.工程量按水平投影面积计算 |  | m2 | 94.47 | 21.65 |  | 2045.28
|  | 地面防水 | [6 empty] | 28667.77
85 | 010904003003 | L4 楼(地)面砂浆防水(防潮) | 1.20厚1:2.5水泥防水砂浆(掺3%防水粉) 2.综合考虑包含但不限于超高降效等费用，并考虑其他完成工作涉及的所有费用 |  | m2 | 302.64 | 25.8 |  | 7808.11
86 | 010904002003 | L4、G4 楼(地)面涂膜防水 | 1.1.5厚聚合物水泥防水浆料 2.综合考虑包含但不限于超高降效等费用，并考虑其他完成工作涉及的所有费用 |  | m2 | 425.36 | 35.46 |  | 15083.27
本页小计 | [8 empty] | 38855.03
注：为计取规费等的使用，可在表中增设其中：“定额人工费”。
表—08
分部分项工程和单价措施项目清单与计价表
工程名称：1#厂房-土建工程 |  |  |  | 标段： |  |  |  | 第 20 页 共 31 页
序号 | 项目编码 | 项目名称 | 项目特征描述 |  | 计量单位 | 工程量 | 金额（元）
[7 empty] | 综合单价 |  | 综合合价 | 其中
暂估价
87 | 010904003004 | L4、G4 楼(地)面砂浆防水(防潮) | 1.2厚聚合物水泥防水砂浆 2.综合考虑包含但不限于超高降效等费用，并考虑其他完成工作涉及的所有费用 |  | m2 | 425.36 | 13.58 |  | 5776.39
|  | 墙面防水 | [6 empty] | 15469.59
88 | 010903002004 | N4 墙面防水涂料 | 1.1.5厚JS聚合物水泥基防水涂料 2.其他综合考虑 3.综合考虑包含但不限于超高降效等费用，并考虑其他完成工作涉及的所有费用 |  | m2 | 394.23 | 39.24 |  | 15469.59
|  | 精装修工程 | [6 empty] | 77770.55
89 | 011210005001 | WD-01 成品隔断 | 1.15mm厚仿木纹抗倍特隔断 2.综合考虑:深化排版、切割开孔、防锈油漆、超高降效等费 |  | m2 | 217.54 | 218.52 |  | 47536.84
90 | 011102001001 | ST-02 门槛石 | 1、门槛石20mm厚 2.综合考虑包含但不限于超高降效等费用，并考虑其他完成工作涉及的所有费用 |  | m2 | 37.7 | 339.72 |  | 12807.44
91 | 011101001006 | 石材洗手台 | 1.1.面层材料规格、品种:20mm厚石材（人造岗石） 2.挂件材质品种:不锈钢挂件，符合设计及规范要求 3.嵌缝材料种类:专用填缝剂填缝 4.防护层材料种类:背面、侧面刷背胶、面层刷防污剂 5.按投影面综合考虑 6.综合考虑:深化排版、切割开孔、防锈油漆、超高降效等费 |  | m2 | 19.91 | 616.67 |  | 12277.9
92 | 011406001003 | PT-02 环氧地坪漆 | 1.环氧地坪漆(墙面上翻100高踢脚线) 2.综合考虑包含但不限于超高降效等费用，并考虑其他完成工作涉及的所有费用 |  | m2 | 1 | 28.16 |  | 28.16
本页小计 | [8 empty] | 93896.32
注：为计取规费等的使用，可在表中增设其中：“定额人工费”。
表—08
分部分项工程和单价措施项目清单与计价表
工程名称：1#厂房-土建工程 |  |  |  | 标段： |  |  |  | 第 21 页 共 31 页
序号 | 项目编码 | 项目名称 | 项目特征描述 |  | 计量单位 | 工程量 | 金额（元）
[7 empty] | 综合单价 |  | 综合合价 | 其中
暂估价
93 | 011505010001 | 银镜 | 1.镜面玻璃品种、规格:5mm厚的银镜 2.框材质、断面尺寸:综合考虑 3.详见图纸综合考虑其他完成工作涉及的所有费用 |  | m2 | 35.52 | 144.15 |  | 5120.21
|  | 外墙工程 | [6 empty] | 1080178.7
94 | 011201001005 | W2 墙面一般抹灰 | 1.15厚找平型防水砂浆 2.综合考虑挂网人工增加费 3.内墙面清理干净 4.综合考虑包含但不限于超高降效等费用，并考虑其他完成工作涉及的所有费用 |  | m2 | 5260.56 | 61.32 |  | 322577.54
95 | 010903002005 | W2 墙面涂膜防水 | 1.2.0厚聚合物水泥防水涂料 2.综合考虑包含但不限于超高降效等费用，并考虑其他完成工作涉及的所有费用 |  | m2 | 5393.53 | 54.06 |  | 291574.23
96 | 011406001004 | W2B 喷真石漆 | 1.喷真石漆 2.不分部位，零星喷涂项目综合考虑于本项中 3.综合考虑包含但不限于超高降效等费用，并考虑其他完成工作涉及的所有费用 |  | m2 | 5393.53 | 77.63 |  | 418699.73
97 | 010807005001 | 铝合金格栅 | 1.150×150@150灰色铝合金格栅制作及安装 2.不分部位，未注明事按图纸项综合考虑 3.综合考虑包含但不限于超高降效等费用，并考虑其他完成工作涉及的所有费用 |  | m2 | 1 | 488.46 |  | 488.46
98 | 010807005002 | 装饰铝板 | 1.2mm厚装饰柱外包铝板制作及安装 2.不分部位，未注明事按图纸项综合考虑 3.综合考虑包含但不限于超高降效等费用，并考虑其他完成工作涉及的所有费用 |  | m2 | 127.626 | 367 |  | 46838.74
|  | 楼地面装饰工程 | [6 empty] | 908369.71
本页小计 | [8 empty] | 1085298.91
注：为计取规费等的使用，可在表中增设其中：“定额人工费”。
表—08
分部分项工程和单价措施项目清单与计价表
工程名称：1#厂房-土建工程 |  |  |  | 标段： |  |  |  | 第 22 页 共 31 页
序号 | 项目编码 | 项目名称 | 项目特征描述 |  | 计量单位 | 工程量 | 金额（元）
[7 empty] | 综合单价 |  | 综合合价 | 其中
暂估价
99 | 011101001007 | L1、G1 水泥砂浆楼地面 | 1.20厚1:2.5水泥砂浆找平 2.素水泥浆结合层一遍 3.综合考虑包含但不限于超高降效等费用，并考虑其他完成工作涉及的所有费用 |  | m2 | 13444.97 | 31.54 |  | 424054.35
100 | 011102003006 | L2(A) 块料楼地面 | 1.CT-03仿石材防滑地砖800*800mm 2.20厚1:3干硬性水泥砂浆 3.综合考虑包含但不限于超高降效等费用，并考虑其他完成工作涉及的所有费用 4.电梯厅、大堂、门厅 |  | m2 | 355.55 | 151.29 |  | 53791.16
101 | 011102003007 | L2(A) 块料楼地面 | 1.CT-06防滑地砖600*600mm 2.20厚1:3干硬性水泥砂浆 3.综合考虑包含但不限于超高降效等费用，并考虑其他完成工作涉及的所有费用 |  | m2 | 2774.06 | 134.1 |  | 372001.45
102 | 011101001008 | L4、G4 水泥砂浆楼面 | 1.15厚(最薄处)DS M15水泥砂浆找坡层抹平 2.综合考虑包含但不限于超高降效等费用，并考虑其他完成工作涉及的所有费用 3.所有屋面及楼地面地坪（水泥砂浆楼地面、细石混凝土楼面、屋面）因坡度导致的厚度增加综合考虑 |  | m2 | 218.09 | 17.11 |  | 3731.52
103 | 010501001007 | L4、G4 轻骨料混凝土填充层 | 1.LC7.5轻骨料混凝土填充层 2.综合考虑包含但不限于超高降效等费用，并考虑其他完成工作涉及的所有费用 |  | m3 | 54.52 | 225.01 |  | 12267.55
104 | 010501001008 | 卫生间砖垄 | 1.120砖垄上盖钢筋混凝土预制板(面铺40厚细石混凝） 2.综合考虑包含但不限于超高降效等费用，并考虑其他完成工作涉及的所有费用 |  | m2 | 34.56 | 150.09 |  | 5187.11
105 | 011102003008 | G4 块料楼地面 | 1.CT-02防滑地砖600*600mm 2.20厚1:3干硬性水泥砂浆面撒素水泥 3.综合考虑包含但不限于超高降效等费用，并考虑其他完成工作涉及的所有费用 |  | m2 | 218.09 | 134.1 |  | 29245.87
本页小计 | [8 empty] | 900279.01
注：为计取规费等的使用，可在表中增设其中：“定额人工费”。
表—08
分部分项工程和单价措施项目清单与计价表
工程名称：1#厂房-土建工程 |  |  |  | 标段： |  |  |  | 第 23 页 共 31 页
序号 | 项目编码 | 项目名称 | 项目特征描述 |  | 计量单位 | 工程量 | 金额（元）
[7 empty] | 综合单价 |  | 综合合价 | 其中
暂估价
106 | 011101001009 | L5 平面砂浆找平层 | 1.20厚DPM20水泥砂浆掺入水泥用量5%的防水剂 2.综合考虑包含但不限于超高降效等费用，并考虑其他完成工作涉及的所有费用 3.所有屋面及楼地面地坪（水泥砂浆楼地面、细石混凝土楼面、屋面）因坡度导致的厚度增加综合考虑 |  | m2 | 25.73 | 24.11 |  | 620.35
107 | 011101001010 | L5 水泥砂浆楼面 | 1.20厚DS M15水泥砂浆抹面压光 2.综合考虑包含但不限于超高降效等费用，并考虑其他完成工作涉及的所有费用 3.所有屋面及楼地面地坪（水泥砂浆楼地面、细石混凝土楼面、屋面）因坡度导致的厚度增加综合考虑 |  | m2 | 25.73 | 21.65 |  | 557.05
108 | 011104004002 | L5 防静电活动地板 | 1.600*600*40防静电架空活动地面 2.高度详平面图,平面规格及安装方式详厂家 3.综合考虑包含但不限于超高降效等费用，并考虑其他完成工作涉及的所有费用 |  | m2 | 25.73 | 268.51 |  | 6908.76
109 | 011101001011 | 水泥砂浆楼地面 | 1.地面每增减5mm厚度 2.综合考虑包含但不限于超高降效等费用，并考虑其他完成工作涉及的所有费用 |  | m2 | 1 | 4.54 |  | 4.54
|  | 踢脚工程 | [6 empty] | 23390.73
110 | 011105001002 | T1 水泥砂浆踢脚线 | 1.15厚DS M5水泥石灰砂浆,分两次抹灰 2.10厚DP M20水泥砂浆抹面压光 3.刷专用界面剂一遍 4.综合考虑包含但不限于超高降效等费用，并考虑其他完成工作涉及的所有费用 |  | m2 | 108.58 | 70.65 |  | 7671.18
本页小计 | [8 empty] | 15761.88
注：为计取规费等的使用，可在表中增设其中：“定额人工费”。
表—08
分部分项工程和单价措施项目清单与计价表
工程名称：1#厂房-土建工程 |  |  |  | 标段： |  |  |  | 第 24 页 共 31 页
序号 | 项目编码 | 项目名称 | 项目特征描述 |  | 计量单位 | 工程量 | 金额（元）
[7 empty] | 综合单价 |  | 综合合价 | 其中
暂估价
111 | 011105003003 | T3 块料踢脚线 | 1.CT-03仿石材防滑地砖800*100 2.综合考虑包含但不限于超高降效等费用，并考虑其他完成工作涉及的所有费用 |  | m2 | 27.21 | 190.92 |  | 5194.93
112 | 011105003004 | T3 块料踢脚线 | 1.CT-04米黄色防滑地砖600*100 2.综合考虑包含但不限于超高降效等费用，并考虑其他完成工作涉及的所有费用 |  | m2 | 69.1 | 152.31 |  | 10524.62
|  | 墙、柱面装饰与隔断工程 | [6 empty] | 612637.24
113 | 011201001006 | N1 墙面随砌随抹 | 1.20厚砌筑砂浆随砌随抹平 2.其他综合考虑 3.综合考虑包含但不限于超高降效等费用，并考虑其他完成工作涉及的所有费用 |  | m2 | 12678.97 | 26.16 |  | 331681.86
114 | 011201001007 | N2 墙面一般抹灰 | 1.5厚专用抹灰砂浆打底扫毛 2.抹灰砂浆找平(最薄处10厚,砌筑材料交接位置抹面与最薄处齐平) 3.内墙面清理干净、刷专用界面剂一遍 4.综合考虑包含但不限于超高降效等费用，并考虑其他完成工作涉及的所有费用 |  | m2 | 5588.91 | 29.82 |  | 166661.3
115 | 011201001008 | N4 墙面一般抹灰 | 1.15厚专用抹灰砂浆,分两次抹灰 2.结合层、嵌缝：综合考虑 3.综合考虑包含但不限于超高降效等费用，并考虑其他完成工作涉及的所有费用 |  | m2 | 788.46 | 23.62 |  | 18623.43
116 | 011204003002 | N4 块料墙面 | 1.面层材料品种、规格、颜色:CT-01墙砖300*600mm 2.结合层、嵌缝：综合考虑 3.综合考虑包含但不限于超高降效等费用，并考虑其他完成工作涉及的所有费用 |  | m2 | 788.46 | 121.13 |  | 95506.16
本页小计 | [8 empty] | 628192.3
注：为计取规费等的使用，可在表中增设其中：“定额人工费”。
表—08
分部分项工程和单价措施项目清单与计价表
工程名称：1#厂房-土建工程 |  |  |  | 标段： |  |  |  | 第 25 页 共 31 页
序号 | 项目编码 | 项目名称 | 项目特征描述 |  | 计量单位 | 工程量 | 金额（元）
[7 empty] | 综合单价 |  | 综合合价 | 其中
暂估价
117 | 011201001009 | W6 墙面一般抹灰 | 1.5厚抗裂砂浆,内压耐碱玻璃纤维网格布 2.综合考虑包含但不限于超高降效等费用，并考虑其他完成工作涉及的所有费用 |  | m2 | 1 | 65.76 |  | 65.76
118 | 011201001010 | W6 外墙内面保温 | 1.25厚玻化微珠无机保温砂浆 2.墙体清理干净,涂刷界面砂浆 3.综合考虑包含但不限于超高降效等费用，并考虑其他完成工作涉及的所有费用 |  | m2 | 1 | 83.6 |  | 83.6
119 | 011201001011 | 保温隔热墙面每增减5mm厚 | 1.保温隔热墙面每增减5mm厚 2.墙体清理干净,涂刷界面砂浆 3.综合考虑包含但不限于超高降效等费用，并考虑其他完成工作涉及的所有费用 |  | m2 | 1 | 15.13 |  | 15.13
|  | 顶棚工程 | [6 empty] | 464772.38
120 | 011301001001 | D1 天棚抹灰 | 1.5厚DP M15水泥砂浆修补平整 2.钢筋混凝土板底面清理干净 3.综合考虑包含但不限于超高降效等费用，并考虑其他完成工作涉及的所有费用 |  | m2 | 15014.11 | 27.16 |  | 407783.23
121 | 011302001001 | D-4 吊顶天棚 | 1.轻钢龙骨标准骨架 2.双层9.5厚纸面石膏板(耐水耐火型) 3.灯槽、窗帘盒等综合考虑 4.综合考虑包含但不限于超高降效等费用，并考虑其他完成工作涉及的所有费用 |  | m2 | 356.15 | 96.45 |  | 34350.67
122 | 011302001002 | D-5A 吊顶天棚 | 1.15厚600X600玻璃棉装饰吸音板搁置于龙骨翼缘上 2.配套金属龙骨(开放式挂件的吊顶内部喷黑色涂料) 3.灯槽、窗帘盒等综合考虑 4.综合考虑包含但不限于超高降效等费用，并考虑其他完成工作涉及的所有费用 |  | m2 | 217.01 | 104.32 |  | 22638.48
本页小计 | [8 empty] | 464936.87
注：为计取规费等的使用，可在表中增设其中：“定额人工费”。
表—08
分部分项工程和单价措施项目清单与计价表
工程名称：1#厂房-土建工程 |  |  |  | 标段： |  |  |  | 第 26 页 共 31 页
序号 | 项目编码 | 项目名称 | 项目特征描述 |  | 计量单位 | 工程量 | 金额（元）
[7 empty] | 综合单价 |  | 综合合价 | 其中
暂估价
|  | 油漆、涂料、裱糊工程 | [6 empty] | 327036.98
123 | 011407002002 | D-2、D-4 天棚满刮腻子 | 1.2厚面层耐水腻子分遍刮平 2.素水泥浆一道甩毛(内掺建筑胶) 3.不分部位，零星喷涂项目综合考虑于本项中 4.综合考虑包含但不限于超高降效等费用，并考虑其他完成工作涉及的所有费用 |  | m2 | 6007.96 | 17.29 |  | 103877.63
124 | 011406003006 | D-2A、D4-A 天棚无机涂料 | 1.无机装修涂料A级(刷底涂料一遍,内墙涂料一遍) 2.不分部位，零星喷涂项目综合考虑于本项中 3.综合考虑包含但不限于超高降效等费用，并考虑其他完成工作涉及的所有费用 |  | m2 | 3156.96 | 18.81 |  | 59382.42
125 | 011406001005 | D-2B 天棚乳胶漆 | 1.乳胶漆(刷底漆一遍,乳胶漆二遍) 2.不分部位，零星喷涂项目综合考虑于本项中 3.综合考虑包含但不限于超高降效等费用，并考虑其他完成工作涉及的所有费用 |  | m2 | 2851 | 23.3 |  | 66428.3
126 | 011406003007 | N-2 墙面满刮腻子 | 1.2厚面层耐水腻子分遍刮平 2.不分部位，零星喷涂项目综合考虑于本项中 3.综合考虑包含但不限于超高降效等费用，并考虑其他完成工作涉及的所有费用 |  | m2 | 3221 | 14.49 |  | 46672.29
127 | 011406003008 | N-2 独立柱满刮腻子 | 1.2厚面层耐水腻子分遍刮平 2.不分部位，零星喷涂项目综合考虑于本项中 3.综合考虑包含但不限于超高降效等费用，并考虑其他完成工作涉及的所有费用 |  | m2 | 136 | 16.54 |  | 2249.44
本页小计 | [8 empty] | 278610.08
注：为计取规费等的使用，可在表中增设其中：“定额人工费”。
表—08
分部分项工程和单价措施项目清单与计价表
工程名称：1#厂房-土建工程 |  |  |  | 标段： |  |  |  | 第 27 页 共 31 页
序号 | 项目编码 | 项目名称 | 项目特征描述 |  | 计量单位 | 工程量 | 金额（元）
[7 empty] | 综合单价 |  | 综合合价 | 其中
暂估价
128 | 011406003009 | N-2A 墙柱面无机涂料 | 1.无机装修涂料A级(刷底涂料一遍,内墙涂料一遍) 2.不分部位，零星喷涂项目综合考虑于本项中 3.综合考虑包含但不限于超高降效等费用，并考虑其他完成工作涉及的所有费用 |  | m2 | 3357 | 14.42 |  | 48407.94
129 | 011406003010 | N-2B 墙柱面乳胶漆 | 1.乳胶漆(刷底漆一遍,乳胶漆二遍) 2.不分部位，零星喷涂项目综合考虑于本项中 3.综合考虑包含但不限于超高降效等费用，并考虑其他完成工作涉及的所有费用 |  | m2 | 1 | 18.96 |  | 18.96
|  | 其他装饰工程 | [6 empty] | 99285.25
|  | 栏杆 | [6 empty] | 95299.04
130 | 011503001003 | 楼梯不锈钢栏杆 | 1.扶手材料种类、规格:综合考虑 2.栏杆材料种类、规格:不锈钢 3.综合考虑包含但不限于超高降效等费用，并考虑其他完成工作涉及的所有费用 |  | m | 243.18 | 314.11 |  | 76385.27
131 | 011503001004 | 不锈钢护窗栏杆 | 1.扶手材料种类、规格:综合考虑 2.栏杆材料种类、规格:不锈钢 3.综合考虑包含但不限于超高降效等费用，并考虑其他完成工作涉及的所有费用 |  | m | 24.9 | 232.14 |  | 5780.29
132 | 011503001005 | 露台栏杆 | 1.扶手材料种类、规格:综合考虑 2.栏杆材料种类、规格:不锈钢 3.综合考虑包含但不限于超高降效等费用，并考虑其他完成工作涉及的所有费用 |  | m | 47 | 273.13 |  | 12837.11
本页小计 | [8 empty] | 143429.57
注：为计取规费等的使用，可在表中增设其中：“定额人工费”。
表—08
分部分项工程和单价措施项目清单与计价表
工程名称：1#厂房-土建工程 |  |  |  | 标段： |  |  |  | 第 28 页 共 31 页
序号 | 项目编码 | 项目名称 | 项目特征描述 |  | 计量单位 | 工程量 | 金额（元）
[7 empty] | 综合单价 |  | 综合合价 | 其中
暂估价
133 | 011503001006 | 临时栏杆 | 1.名称：临时栏杆 2.材质：综合考虑 3.临时栏杆配合规划验收 4.综合考虑包含但不限于超高降效等费用，并考虑其他完成工作涉及的所有费用 |  | m | 1 | 70.17 |  | 70.17
134 | 011609001001 | 临时栏杆拆除 | 1.临时栏杆拆除 2.配合装修单位按进度拆除栏杆 3.综合考虑包含但不限于超高降效等费用，并考虑其他完成工作涉及的所有费用 |  | m | 1 | 31.48 |  | 31.48
135 | 011503001007 | 无障碍坡道双层扶手 | 1.不锈钢管φ40 2.做法详见图集号13ZJ301-18 3.综合考虑包含但不限于超高降效等费用，并考虑其他完成工作涉及的所有费用 |  | m | 1 | 194.72 |  | 194.72
|  | 变形缝 | [6 empty] | 3986.21
136 | 010902008001 | 外墙变形缝 | 1.名称：盖板型外墙变形缝 2.做法：详见国标04CJ01-22/31节点 3.综合单价含填缝费用； 4.综合考虑包含但不限于超高降效等费用，并考虑其他完成工作涉及的所有费用 |  | m | 35.3 | 63.45 |  | 2239.79
137 | 010902008002 | 屋面变形缝 | 1.名称：盖板型变形缝 2.做法：详见国标04CJ01-22、4/28节点 3.综合单价含填缝费用； 4.综合考虑包含但不限于超高降效等费用，并考虑其他完成工作涉及的所有费用 |  | m | 19.9 | 87.76 |  | 1746.42
|  | 措施项目 | [6 empty] | 4128688.92
本页小计 | [8 empty] | 4282.58
注：为计取规费等的使用，可在表中增设其中：“定额人工费”。
表—08
分部分项工程和单价措施项目清单与计价表
工程名称：1#厂房-土建工程 |  |  |  | 标段： |  |  |  | 第 29 页 共 31 页
序号 | 项目编码 | 项目名称 | 项目特征描述 |  | 计量单位 | 工程量 | 金额（元）
[7 empty] | 综合单价 |  | 综合合价 | 其中
暂估价
138 | 粤011701008002 | 综合钢脚手架 | 1.搭设高度:综合考虑 2.包括为完成本项目工程的任何必要的里外脚手架、电梯井脚手架、单排脚手架、安全挡板护栏、安全网、卸料平台、架空运输通道等工程，以及水电安装工程，并须符合安全文明施工的要求；包括但不限于《广东省房屋建筑与装饰工程综合定额2018》下册第1279页~1287页全部内容 3.脚手架方案需充分考虑各专项工程工作面需求，因施工标段划分或工序施工方便导致的二次搭设费用不予补偿。（如：为了满足商铺石材挂贴工作面要求、为加快施工进度采取分标段施工等产生的脚手架二次搭设） 4.因赶工、穿插施工、样板房施工等引起的脚手架拆改、降效等在报价中综合考虑，不得办理签证或要求另行增加费用。 5.综合考虑爬架/普通脚手架，需满足当地政策及招标文件、国家相关规范要求 6.外架挂密目式阻燃安全网或金属网及拆除等其他架子搭拆所需的一切人工、材料、机具费 7.综合单价包含专家论证费用 8.拆除后材料堆放，场内外运输 9.工程量按建筑面积（建筑面积为：本项目建设工程规划许可证建筑面积)考虑。 |  | m2 | 15717.92 | 62.61 |  | 984098.97
139 | 011702002003 | 矩（异、圆）形柱模板 | 1、模板种类：木模 2、支模高度:3.6m内 3、矩形柱周长：综合考虑 4、综合考虑材质及搭设方式 |  | m2 | 2719.46 | 65.65 |  | 178532.55
本页小计 | [8 empty] | 1162631.52
注：为计取规费等的使用，可在表中增设其中：“定额人工费”。
表—08
分部分项工程和单价措施项目清单与计价表
工程名称：1#厂房-土建工程 |  |  |  | 标段： |  |  |  | 第 30 页 共 31 页
序号 | 项目编码 | 项目名称 | 项目特征描述 |  | 计量单位 | 工程量 | 金额（元）
[7 empty] | 综合单价 |  | 综合合价 | 其中
暂估价
140 | 011702003002 | 构造柱模板 | 1、模板种类：木模 2、支模高度:3.6m内 3、构造柱周长：综合考虑 |  | m2 | 466.82 | 74 |  | 34544.68
141 | 011702002004 | 柱支模高度超过3.6m~8.4m 每增加1m内 | 1、模板种类：木模 2、支模高度:3.6-8.4m，每增加1m内 3、矩形柱周长：综合考虑 |  | m2 | 4203.37 | 4.71 |  | 19797.87
142 | 011702006003 | 矩形梁模板 | 1、模板种类：木模 2、梁宽：综合考虑 3、支模高度:3.6m内 |  | m2 | 9974.76 | 71.53 |  | 713494.58
143 | 011702006004 | 梁支模高度超过3.6m~8.4m 每增加1m内 | 1、模板种类：木模 2、梁宽：综合考虑 3、支模高度:3.6-8.4m，每增加1m内 |  | m2 | 14700.98 | 8.87 |  | 130397.69
144 | 011702014003 | 有梁板模板 | 1、模板种类：木模 2、支模高度：3.6m内 3、综合考虑材质及搭设方式 |  | m2 | 12373.96 | 65.43 |  | 809628.2
145 | 011702014004 | 有梁板支模高度超过3.6m~8.4m 每增加1m内 | 1、模板种类：木模 2、支模高度：3.6m~8.4m 3、厚度：综合考虑 4、综合考虑模板制作、安装、拆除、运输 |  | m2 | 17701.78 | 9.68 |  | 171353.23
146 | 011702011004 | 直形墙 | 1、模板种类：木模 2、支模高度：3.6m内 3、综合考虑材质及搭设方式 |  | m2 | 5377.08 | 48.57 |  | 261164.78
147 | 011702011005 | 直行墙支模高度超过3.6m~8.4m 每增加1m内 | 1、模板种类：木模 2、支模高度：3.6m~8.4m 3、厚度：综合考虑 4、综合考虑模板制作、安装、拆除、运输 |  | m2 | 7938.78 | 2.68 |  | 21275.93
148 | 011702008002 | 圈、过梁模板 | 1、模板种类：木模 2、支模高度及支模方式综合考虑 3、综合考虑材质及搭设方式 |  | m2 | 980.34 | 53.59 |  | 52536.42
149 | 011702023001 | 雨篷、悬挑板、阳台板 | 1、模板种类：木模 2、支模高度及支模方式综合考虑 3、综合考虑材质及搭设方式 |  | m2 | 173.77 | 79.18 |  | 13759.11
本页小计 | [8 empty] | 2227952.49
注：为计取规费等的使用，可在表中增设其中：“定额人工费”。
表—08
分部分项工程和单价措施项目清单与计价表
工程名称：1#厂房-土建工程 |  |  |  | 标段： |  |  |  | 第 31 页 共 31 页
序号 | 项目编码 | 项目名称 | 项目特征描述 |  | 计量单位 | 工程量 | 金额（元）
[7 empty] | 综合单价 |  | 综合合价 | 其中
暂估价
150 | 011702022002 | 天沟、檐沟 | 1、模板种类：木模 2、支模高度及支模方式综合考虑 3、综合考虑材质及搭设方式 |  | m2 | 1 | 71.07 |  | 71.07
151 | 011702021001 | 栏板（反坎、反檐）模板 | 1、模板种类：木模 2、支模高度及支模方式综合考虑 3、综合考虑材质及搭设方式 |  | m2 | 250.43 | 64.39 |  | 16125.19
152 | 011702024002 | 楼梯模板 | 1、模板种类：木模 2、按照水平投影面积计算 3、综合考虑材质及搭设方式 |  | m2 | 489.03 | 184.85 |  | 90397.2
153 | 011703001002 | 垂直运输 | 1.建筑物建筑类型及结构形式:现浇框架结构 2.建筑物檐口高度、层数:30m以内 |  | m2 | 15717.92 | 39.23 |  | 616614
154 | 011705001004 | 大型机械设备进出场及安拆 | 1.机械设备名称:大型机械设备进出场及安拆 2.机械设备规格型号:综合考虑 3.综合考虑工程所需要投入的大型机械安拆费 |  | 项 | 1 | 14897.45 |  | 14897.45
本页小计 | [8 empty] | 738104.91
合 计 | [8 empty] | 18812263.23
注：为计取规费等的使用，可在表中增设其中：“定额人工费”。
表—08

## 表-11 总价措施项目清单与计价表【1#厂房-土建工程】
总价措施项目清单与计价表
工程名称：1#厂房-土建工程 | [5 empty] | 标段： |  | 第 1 页 共 1 页
序号 | 项目编码 | 项目名称 | 计算基础 | 费率 (%) | 金额 (元) |  | 调整 费率(%) |  | 调整后 金额(元) | 备注
1 | LSSGCSF00016 | 绿色施工安全防护措施费 | 分部分项人工费+分部分项机具费 | 19 | 640038.11 |  |  |  |  | 以分部分项的人工费与施工机具费之和为计算基础，费率19%
2 | WMGDZJF00009 | 文明工地增加费 | 分部分项人工费+分部分项机具费 | 0 | [5 empty] | 以分部分项的人工费与施工机具费之和为计算基础，市级文明工地为1.20%；省级文明工地为2.10%
3 | 011707002009 | 夜间施工增加费 |  | 20 | [5 empty] | 以夜间施工项目人工费的20%计算
4 | GGCSF0000009 | 赶工措施费 | 分部分项人工费+分部分项机具费 | 0 | [5 empty] | 赶工措施费=（1-δ）*分部分项的（人工费+施工机具费）*0.3 （0.8≤δ＜1 式中：δ=合同工期/定额工期）
5 | QTFY00000016 | 其他费用 | [7 empty] | 按经批准的专项施工组织方案计算
合 计 |  |  |  |  | 640038.11
编制人（造价人员）： | [5 empty] | 复核人（造价工程师）：
表-11

## 表-12 其他项目清单与计价汇总表【1#厂房-土建工程】
其他项目清单与计价汇总表
工程名称：1#厂房-土建工程 |  |  | 标段： |  | 第 1 页 共 1 页
序号 | 项目名称 | 金额（元） |  | 结算金额（元） |  | 备注
1 | 暂列金额 | 881014.46 |  |  |  | 明细详见表-12-1
2 | 暂估价
2.1 | 材料暂估价 | — |  |  |  | 明细详见表-12-2
2.2 | 专业工程暂估价 |  |  |  |  | 明细详见表-12-3
3 | 计日工 |  |  |  |  | 明细详见表-12-4
4 | 总承包服务费 |  |  |  |  | 明细详见表-12-5
5 | 预算包干费 | 235803.51
6 | 工程优质费
7 | 概算幅度差
8 | 现场签证费用
9 | 索赔费用
10 | 其他费用
| 合 计 | 1116817.97 |  |  |  | —
注：材料（工程设备）暂估单价进入清单项目综合单价，此处不汇总。
表—12

## 表-13 规费、税金项目清单与计价表【1#厂房-土建工程】
规费、税金项目清单与计价表
工程名称：1#厂房-土建工程 |  |  | 标段： |  |  | 第 1 页 共 1 页
序号 | 项目名称 | 计算基础 |  | 计算基数 | 计算费率 (%) |  | 金额(元)
1 | 增值税销项税额 | 分部分项合计+措施合计+其他项目 |  | 20569119.31 | 9 |  | 1851220.74
合 计 | [6 empty] | 1851220.74
编制人（造价人员）：张恺 |  |  | 复核人（造价工程师）：周向民
表—13

## 表-04 单位工程招标控制价汇总表【1#厂房-电气工程】
单位工程招标控制价汇总表
工程名称：1#厂房-电气工程 |  |  | 标段： | 第 1 页 共 1 页
序号 | 汇总内容 | 金额:(元) |  |  | 其中：暂估价(元)
1 | 分部分项合计 | 989593.51
1.1 | 防雷接地系统 | 136117.19
1.2 | 配电箱 | 77235.48
1.3 | 灯具、照明开关、插座等 | 99479.25
1.4 | 电力电缆、控制电缆 | 405912.50
1.5 | 配管、配线 | 179205.66
1.6 | 线槽、桥架 | 31313.90
1.7 | 支架及刷油 | 12479.98
1.8 | 凿(压)槽及修补 | 47849.55
2 | 措施合计 | 68824.79
2.1 | 绿色施工安全防护措施费 | 54040.69
2.2 | 其他措施费 | 14784.10
3 | 其他项目 | 74483.44 |  |  | －
3.1 | 暂列金额 | 59375.61
3.2 | 暂估价
3.3 | 计日工
3.4 | 总承包服务费
3.5 | 预算包干费 | 15107.83
3.6 | 工程优质费
3.7 | 概算幅度差
3.8 | 索赔费用
3.9 | 现场签证费用
3.10 | 其他费用
4 | 税前工程造价 | 1132901.74
5 | 增值税销项税额 | 101961.16 |  |  | －
6 | 总造价 | 1234862.90
7 | 人工费 | 162340.26
招标控制价合计=1+2+3+5 |  | 1,234,862.90 |  |  | 0.00
注：本表适用于单位工程招标控制价或投标报价的汇总，如无单位工程划分，单项工程也使用本表汇总
表—04

## 表-08 分部分项工程和单价措施项目清单与计价表【1#厂房_1
分部分项工程和单价措施项目清单与计价表
工程名称：1#厂房-电气工程 |  |  |  | 标段： |  |  |  | 第 1 页 共 10 页
序号 | 项目编码 | 项目名称 | 项目特征描述 |  | 计量单位 | 工程量 | 金额（元）
[7 empty] | 综合单价 |  | 综合合价 | 其中
暂估价
|  | 防雷接地系统 | [6 empty] | 136117.19
1 | 030409001003 | 防雷接地系统 | 1.名称:防雷接地系统图所有内容（包括供货及安装），包括承台接地、基础接地网、接地装置、引下线、接闪器、均压环、钢铝窗接地、避雷网、等电位连接（含等电位端子和端子箱及户内端子箱至洁具、五金的配线配管等）、高低压房、弱电机房、消防控制室、强弱电井、电梯机房等接地所有内容 2.防雷接地调试综合考虑 3.其他说明:防雷报建、检测、审图、验收等第三方相关工作,施工单位需了解项目所在地当地防雷政府部门相关规定及要求,综合考虑报价,结算不作调整 工程量按建筑面积（建筑面积为：本项目建设工程规划许可证建筑面积)考虑。 |  | m2 | 15717.92 | 8.66 |  | 136117.19
|  | 配电箱 | [6 empty] | 77235.48
2 | 030404017029 | 配电箱 | 1.名称:生产用电配电箱1AP1 2.规格:综合考虑 3.安装方式:综合考虑 |  | 台 | 1 | 2275.95 |  | 2275.95
3 | 030404017030 | 配电箱 | 1.名称:生产用电配电箱1AP2、1AP3 2.规格:综合考虑 3.安装方式:综合考虑 |  | 台 | 2 | 3191.57 |  | 6383.14
4 | 030404017031 | 配电箱 | 1.名称:生产用电配电箱1AP4~1AP12 2.规格:综合考虑 3.安装方式:综合考虑 |  | 台 | 9 | 2368.87 |  | 21319.83
5 | 030404017032 | 配电箱 | 1.名称:消防控制室配电箱1XFAL1 2.规格:综合考虑 3.安装方式:综合考虑 |  | 台 | 1 | 3448.51 |  | 3448.51
本页小计 | [8 empty] | 169544.62
注：为计取规费等的使用，可在表中增设其中：“定额人工费”。
表—08
分部分项工程和单价措施项目清单与计价表
工程名称：1#厂房-电气工程 |  |  |  | 标段： |  |  |  | 第 2 页 共 10 页
序号 | 项目编码 | 项目名称 | 项目特征描述 |  | 计量单位 | 工程量 | 金额（元）
[7 empty] | 综合单价 |  | 综合合价 | 其中
暂估价
6 | 030404017033 | 配电箱 | 1.名称:公共照明配电箱1ALG 2.规格:综合考虑 3.安装方式:综合考虑 |  | 台 | 1 | 3205.15 |  | 3205.15
7 | 030404017034 | 配电箱 | 1.名称:消防电梯配电箱1AT-XT 2.规格:综合考虑 3.安装方式:综合考虑 |  | 台 | 1 | 3228.74 |  | 3228.74
8 | 030404017035 | 配电箱 | 1.名称:客梯配电箱1AT-KT1 2.规格:综合考虑 3.安装方式:综合考虑 |  | 台 | 1 | 3741.13 |  | 3741.13
9 | 030404017036 | 配电箱 | 1.名称:客梯配电箱1AT-KT2 2.规格:综合考虑 3.安装方式:综合考虑 |  | 台 | 1 | 2596.3 |  | 2596.3
10 | 030404017037 | 配电箱 | 1.名称:应急照明配电箱1ALE1 2.规格:综合考虑 3.安装方式:综合考虑 |  | 台 | 1 | 4041.91 |  | 4041.91
11 | 030404017038 | 配电箱 | 1.名称:应急照明配电箱1ALE3 2.规格:综合考虑 3.安装方式:综合考虑 |  | 台 | 1 | 4679.91 |  | 4679.91
12 | 030404017039 | 配电箱 | 1.名称:应急照明配电箱1ALE12 2.规格:综合考虑 3.安装方式:综合考虑 |  | 台 | 1 | 4679.91 |  | 4679.91
13 | 030404016003 | 控制箱 | 1.名称:消防风机控制箱1AT-SF1 2.规格:综合考虑 3.安装方式:综合考虑 |  | 台 | 1 | 8357.91 |  | 8357.91
14 | 030404016004 | 控制箱 | 1.名称:消防风机控制箱1AT-SF2 2.规格:综合考虑 3.安装方式:综合考虑 |  | 台 | 1 | 3851.54 |  | 3851.54
15 | 030404017040 | 配电箱 | 1.名称:消防电源切换箱1AT-JLAP1 2.规格:综合考虑 3.安装方式:综合考虑 |  | 台 | 1 | 2171.52 |  | 2171.52
16 | 030404017041 | 配电箱 | 1.名称:消防电源切换箱1AT-JLAP2 2.规格:综合考虑 3.安装方式:综合考虑 |  | 台 | 1 | 2097.18 |  | 2097.18
本页小计 | [8 empty] | 42651.2
注：为计取规费等的使用，可在表中增设其中：“定额人工费”。
表—08
分部分项工程和单价措施项目清单与计价表
工程名称：1#厂房-电气工程 |  |  |  | 标段： |  |  |  | 第 3 页 共 10 页
序号 | 项目编码 | 项目名称 | 项目特征描述 |  | 计量单位 | 工程量 | 金额（元）
[7 empty] | 综合单价 |  | 综合合价 | 其中
暂估价
17 | 030404016005 | 控制箱 | 1.名称:防火卷帘控制箱ACJL-01 2.规格:综合考虑 3.安装方式:综合考虑 |  | 台 | 1 | 1156.85 |  | 1156.85
|  | 灯具、照明开关、插座等 | [6 empty] | 99479.25
18 | 030412004004 | 装饰灯 | 1.名称:安全出口标志灯(安全、楼层、疏散等字体综合考虑) 2.规格:LED、5W(以内包含本身)、DC36V 3.安装方式:综合考虑 4.其他说明:中型、特大型等综合考虑 |  | 套 | 93 | 110.63 |  | 10288.59
19 | 030412004005 | 装饰灯 | 1.名称:疏散指示灯(双面、单面及各字体综合考虑) 2.规格:LED、5W(以内包含本身)、DC36V 3.安装方式:综合考虑 4.其他说明:中型单面、中型双面、特大型、透明型、地面型等综合考虑 |  | 套 | 196 | 110.63 |  | 21683.48
20 | 030412004006 | 装饰灯 | 1.名称:应急照明灯(单头、双头综合考虑) 2.规格:LED、12W(以内包含本身)、DC36V、光通量≥500lm 3.安装方式:综合考虑 |  | 套 | 237 | 169.27 |  | 40116.99
21 | 030412001004 | 普通灯具 | 1.名称:壁灯（密闭型综合考虑) 2.规格:12W(以内包含本身) 3.参数:按设计要求 4.敷设方式:综合考虑 |  | 套 | 36 | 42.92 |  | 1545.12
22 | 030412001005 | 普通灯具 | 1.名称:LED吸顶灯(自带红外感应器开关) 2.规格:36W(以内包含本身) 3.参数:按设计要求 4.敷设方式:综合考虑 |  | 套 | 130 | 105.86 |  | 13761.8
23 | 030412005004 | 荧光灯 | 1.名称:单管LED灯 2.规格:28W(以内包含本身) 3.参数:按设计要求 4.敷设方式:综合考虑 |  | 套 | 12 | 77.17 |  | 926.04
本页小计 | [8 empty] | 89478.87
注：为计取规费等的使用，可在表中增设其中：“定额人工费”。
表—08
分部分项工程和单价措施项目清单与计价表
工程名称：1#厂房-电气工程 |  |  |  | 标段： |  |  |  | 第 4 页 共 10 页
序号 | 项目编码 | 项目名称 | 项目特征描述 |  | 计量单位 | 工程量 | 金额（元）
[7 empty] | 综合单价 |  | 综合合价 | 其中
暂估价
24 | 030412005005 | 荧光灯 | 1.名称:双管LED灯 2.规格:28W(以内包含本身) 3.参数:按设计要求 4.敷设方式:综合考虑 |  | 套 | 4 | 134.21 |  | 536.84
25 | 030404035004 | 插座 | 1.名称:二, 三极插座(安全型) 2.规格:10A/220V 3.安装方式:明装 |  | 个 | 29 | 21.53 |  | 624.37
26 | 030404034005 | 照明开关 | 1.名称:一位开关 2.规格:10A/250V 3.安装方式:明装 |  | 个 | 36 | 20.56 |  | 740.16
27 | 030404034006 | 照明开关 | 1.名称:一位开关 2.规格:10A/250V 3.安装方式:暗装 |  | 个 | 24 | 20.56 |  | 493.44
28 | 030404034007 | 照明开关 | 1.名称:二位开关 2.规格:10A/250V 3.安装方式:明装 |  | 个 | 6 | 22.7 |  | 136.2
29 | 030404034008 | 照明开关 | 1.名称:感应开关 2.规格:10A/250V 3.安装方式:暗装 |  | 个 | 12 | 47.98 |  | 575.76
30 | 030411006005 | 接线盒 | 1.名称:普通接线盒 2.材质:镀锌 3.规格:综合考虑 4.安装形式:综合考虑 |  | 个 | 814 | 9.89 |  | 8050.46
|  | 电力电缆、控制电缆 | [6 empty] | 405912.5
31 | 030408011002 | 电缆分支箱 | 1.名称:电缆T接箱 2.规格、型号:综合考虑 3.安装方式:综合考虑 4.焊、压接线端子、基础型钢制作、安装、补刷油漆、接地综合考虑 |  | 台 | 3 | 455.31 |  | 1365.93
32 | 030408001050 | 电力电缆 | 1.名称:铜芯电力电缆 2.规格:WDZN-YJY-4*10 3.敷设方式、部位:综合考虑 4.电压等级(kV):1KV |  | m | 35.91 | 48.55 |  | 1743.43
33 | 030408001051 | 电力电缆 | 1.名称:铜芯电力电缆 2.规格:WDZNYJY-3*2.5 3.敷设方式、部位:综合考虑 4.电压等级(kV):1KV |  | m | 122.64 | 13.15 |  | 1612.72
本页小计 | [8 empty] | 15879.31
注：为计取规费等的使用，可在表中增设其中：“定额人工费”。
表—08
分部分项工程和单价措施项目清单与计价表
工程名称：1#厂房-电气工程 |  |  |  | 标段： |  |  |  | 第 5 页 共 10 页
序号 | 项目编码 | 项目名称 | 项目特征描述 |  | 计量单位 | 工程量 | 金额（元）
[7 empty] | 综合单价 |  | 综合合价 | 其中
暂估价
34 | 030408001052 | 电力电缆 | 1.名称:铜芯电力电缆 2.规格:WDZN-YJY-3*50+2*25 3.敷设方式、部位:综合考虑 4.电压等级(kV):1KV |  | m | 137.62 | 209.02 |  | 28765.33
35 | 030408001053 | 电力电缆 | 1.名称:铜芯电力电缆 2.规格:WDZN-YJY-3*70+2*35 3.敷设方式、部位:综合考虑 4.电压等级(kV):1KV |  | m | 150.84 | 284.16 |  | 42862.69
36 | 030408001054 | 电力电缆 | 1.名称:铜芯电力电缆 2.规格:WDZ-YJY-4*70+1*35 3.敷设方式、部位:综合考虑 4.电压等级(kV):1KV |  | m | 5 | 289.73 |  | 1448.65
37 | 030408001055 | 电力电缆 | 1.名称:铜芯电力电缆 2.规格:WDZ-YJY-4*95+1*50 3.敷设方式、部位:综合考虑 4.电压等级(kV):1KV |  | m | 56.83 | 396.23 |  | 22517.75
38 | 030408001056 | 电力电缆 | 1.名称:铜芯电力电缆 2.规格:WDZ-YJY-4*150+1*70mm 3.敷设方式、部位:综合考虑 4.电压等级(kV):1KV |  | m | 363 | 606.33 |  | 220097.79
39 | 030408001057 | 电力电缆 | 1.名称:铜芯电力电缆 2.规格:WDZ-YJY-5*10 3.敷设方式、部位:综合考虑 4.电压等级(kV):1KV |  | m | 17.82 | 55.38 |  | 986.87
40 | 030408001058 | 电力电缆 | 1.名称:矿物质电缆 2.规格:BTLY-3*50+2*25 3.敷设方式、部位:综合考虑 4.电压等级(kV):1KV |  | m | 129.58 | 174.24 |  | 22578.02
41 | 030408001059 | 电力电缆 | 1.名称:矿物质电缆 2.规格:BTLY-3*25+2*16 3.敷设方式、部位:综合考虑 4.电压等级(kV):1KV |  | m | 13.32 | 106.38 |  | 1416.98
42 | 030408001060 | 电力电缆 | 1.名称:矿物质电缆 2.规格:BTLY-3*70+2*35 3.敷设方式、部位:综合考虑 4.电压等级(kV):1KV |  | m | 201.33 | 233.56 |  | 47022.63
本页小计 | [8 empty] | 387696.71
注：为计取规费等的使用，可在表中增设其中：“定额人工费”。
表—08
分部分项工程和单价措施项目清单与计价表
工程名称：1#厂房-电气工程 |  |  |  | 标段： |  |  |  | 第 6 页 共 10 页
序号 | 项目编码 | 项目名称 | 项目特征描述 |  | 计量单位 | 工程量 | 金额（元）
[7 empty] | 综合单价 |  | 综合合价 | 其中
暂估价
43 | 030408001061 | 电力电缆 | 1.名称:矿物质电缆 2.规格:BTLY-5*16 3.敷设方式、部位:综合考虑 4.电压等级(kV):1KV |  | m | 55.43 | 87.62 |  | 4856.78
44 | 030408001062 | 电力电缆 | 1.名称:矿物质电缆 2.规格:NSBTLY-4*25+1*16 3.敷设方式、部位:综合考虑 4.电压等级(kV):1KV |  | m | 9.22 | 112 |  | 1032.64
45 | 030408006009 | 电力电缆头 | 1.名称:电缆终端头 2.规格:50~120mm2 3.类型:综合考虑 4.安装部位:户内 5.电压等级(kV):1KV |  | 个 | 23 | 205.85 |  | 4734.55
46 | 030408006010 | 电力电缆头 | 1.名称:电缆终端头 2.规格:150~240mm2 3.类型:综合考虑 4.安装部位:户内 5.电压等级(kV):1KV |  | 个 | 9 | 318.86 |  | 2869.74
|  | 配管、配线 | [6 empty] | 179205.66
47 | 030411004019 | 配线 | 1.名称:配线 2.配线形式:动力、照明线路 3.规格:WDZNBYJ1.5 4.材质:铜芯 5.配线部位:综合考虑 6.配线线制:管内穿线 7.说明:焊、压接线端子、接地综合考虑 |  | m | 143.32 | 3.11 |  | 445.73
48 | 030411004020 | 配线 | 1.名称:配线 2.配线形式:动力、照明线路 3.规格:WDZNBYJ2.5 4.材质:铜芯 5.配线部位:综合考虑 6.配线线制:管内穿线 7.说明:焊、压接线端子、接地综合考虑 |  | m | 12813.18 | 4.05 |  | 51893.38
本页小计 | [8 empty] | 65832.82
注：为计取规费等的使用，可在表中增设其中：“定额人工费”。
表—08
分部分项工程和单价措施项目清单与计价表
工程名称：1#厂房-电气工程 |  |  |  | 标段： |  |  |  | 第 7 页 共 10 页
序号 | 项目编码 | 项目名称 | 项目特征描述 |  | 计量单位 | 工程量 | 金额（元）
[7 empty] | 综合单价 |  | 综合合价 | 其中
暂估价
49 | 030411004021 | 配线 | 1.名称:配线 2.配线形式:动力、照明线路 3.规格:WDZBYJ2.5 4.材质:铜芯 5.配线部位:综合考虑 6.配线线制:管内穿线 7.说明:焊、压接线端子、接地综合考虑 |  | m | 1218.17 | 3.88 |  | 4726.5
50 | 030411004022 | 配线 | 1.名称:配线 2.配线形式:动力、照明线路 3.规格:WDZBYJ4 4.材质:铜芯 5.配线部位:综合考虑 6.配线线制:管内穿线 7.说明:焊、压接线端子、接地综合考虑 |  | m | 636.44 | 5.19 |  | 3303.12
51 | 030411004023 | 配线 | 1.名称:配线 2.配线形式:动力、照明线路 3.规格:WDZN-RYS-2*1.5 4.材质:铜芯 5.配线部位:综合考虑 6.配线线制:管内穿线 7.其他说明:焊、压接线端子、接地综合考虑 |  | m | 48.72 | 4.11 |  | 200.24
52 | 030411001015 | 配管 | 1.名称:配管 2.材质:镀锌钢管 3.规格:SC20mm 4.配置形式:明配 5.厚度:符合设计及规范要求 |  | m | 84.86 | 30.01 |  | 2546.65
53 | 030411001016 | 配管 | 1.名称:配管 2.材质:镀锌钢管 3.规格:SC32mm 4.配置形式:明配 5.厚度:符合设计及规范要求 |  | m | 25.28 | 41.1 |  | 1039.01
54 | 030411001017 | 配管 | 1.名称:配管 2.材质:镀锌钢管 3.规格:SC20mm 4.配置形式:暗配 5.厚度:符合设计及规范要求 |  | m | 3927.52 | 20.15 |  | 79139.53
本页小计 | [8 empty] | 90955.05
注：为计取规费等的使用，可在表中增设其中：“定额人工费”。
表—08
分部分项工程和单价措施项目清单与计价表
工程名称：1#厂房-电气工程 |  |  |  | 标段： |  |  |  | 第 8 页 共 10 页
序号 | 项目编码 | 项目名称 | 项目特征描述 |  | 计量单位 | 工程量 | 金额（元）
[7 empty] | 综合单价 |  | 综合合价 | 其中
暂估价
55 | 030411001018 | 配管 | 1.名称:配管 2.材质:镀锌钢管 3.规格:SC25mm 4.配置形式:暗配 5.厚度:符合设计及规范要求 |  | m | 213.17 | 25.54 |  | 5444.36
56 | 030411001019 | 配管 | 1.名称:配管 2.材质:塑料管 3.规格:PC20mm 4.配置形式:明配 5.厚度:符合设计及规范要求 |  | m | 1583.78 | 18.1 |  | 28666.42
57 | 030411001020 | 配管 | 1.名称:配管 2.材质:镀锌电线管 3.规格:JDG20mm 4.配置形式:明配 5.厚度:符合设计及规范要求 |  | m | 47.46 | 23.78 |  | 1128.6
58 | 030411001021 | 配管 | 1.名称:配管 2.材质:可挠性金属套管 3.规格:DN20mm 4.配置形式:综合考虑 5.厚度:符合设计及规范要求 |  | m | 45.2 | 14.87 |  | 672.12
|  | 线槽、桥架 | [6 empty] | 31313.9
59 | 030411003022 | 桥架 | 1.名称:金属桥架 2.规格、型号:CT100mm×50mm 3.材质:热镀锌 4.接地方式:桥架内与桥架同路由通常敷设-40×4mm热镀锌扁钢综合考虑 5.厚度:符合设计及规范要求 6.其它说明:穿墙/楼板防火堵洞、隔板综合考虑 |  | m | 2.85 | 56.83 |  | 161.97
60 | 030411003023 | 桥架 | 1.名称:金属桥架 2.规格、型号:CT150mm×100mm 3.材质:热镀锌 4.接地方式:桥架内与桥架同路由通常敷设-40×4mm热镀锌扁钢综合考虑 5.厚度:符合设计及规范要求 6.其它说明:穿墙/楼板防火堵洞、隔板综合考虑 |  | m | 103.16 | 68.74 |  | 7091.22
本页小计 | [8 empty] | 43164.69
注：为计取规费等的使用，可在表中增设其中：“定额人工费”。
表—08
分部分项工程和单价措施项目清单与计价表
工程名称：1#厂房-电气工程 |  |  |  | 标段： |  |  |  | 第 9 页 共 10 页
序号 | 项目编码 | 项目名称 | 项目特征描述 |  | 计量单位 | 工程量 | 金额（元）
[7 empty] | 综合单价 |  | 综合合价 | 其中
暂估价
61 | 030411003024 | 桥架 | 1.名称:金属桥架 2.规格、型号:CT200mm×100mm 3.材质:热镀锌 4.接地方式:桥架内与桥架同路由通常敷设-40×4mm热镀锌扁钢综合考虑 5.厚度:符合设计及规范要求 6.其它说明:穿墙/楼板防火堵洞、隔板综合考虑 |  | m | 45.5 | 80.27 |  | 3652.29
62 | 030411003025 | 桥架 | 1.名称:金属桥架 2.规格、型号:CT400mm×200mm 3.材质:热镀锌 4.接地方式:桥架内与桥架同路由通常敷设-40×4mm热镀锌扁钢综合考虑 5.厚度:符合设计及规范要求 6.其它说明:穿墙/楼板防火堵洞、隔板综合考虑 |  | m | 9.6 | 215.13 |  | 2065.25
63 | 030411003026 | 桥架 | 1.名称:金属桥架 2.规格、型号:CT400mm×300mm 3.材质:热镀锌 4.接地方式:桥架内与桥架同路由通常敷设-40×4mm热镀锌扁钢综合考虑 5.厚度:符合设计及规范要求 6.其它说明:穿墙/楼板防火堵洞、隔板综合考虑 |  | m | 24.14 | 277.1 |  | 6689.19
64 | 030411003027 | 桥架 | 1.名称:防火桥架 2.规格、型号:CT100mm×50mm 3.材质:热镀锌 4.接地方式:桥架内与桥架同路由通常敷设-40×4mm热镀锌扁钢综合考虑 5.厚度:符合设计及规范要求 6.其它说明:穿墙/楼板防火堵洞、隔板综合考虑 |  | m | 6.04 | 61.34 |  | 370.49
本页小计 | [8 empty] | 12777.22
注：为计取规费等的使用，可在表中增设其中：“定额人工费”。
表—08
分部分项工程和单价措施项目清单与计价表
工程名称：1#厂房-电气工程 |  |  |  | 标段： |  |  |  | 第 10 页 共 10 页
序号 | 项目编码 | 项目名称 | 项目特征描述 |  | 计量单位 | 工程量 | 金额（元）
[7 empty] | 综合单价 |  | 综合合价 | 其中
暂估价
65 | 030411003028 | 桥架 | 1.名称:防火桥架 2.规格、型号:CT150mm×100mm 3.材质:热镀锌 4.接地方式:桥架内与桥架同路由通常敷设-40×4mm热镀锌扁钢综合考虑 5.厚度:符合设计及规范要求 6.其它说明:穿墙/楼板防火堵洞、隔板综合考虑 |  | m | 11.46 | 74.75 |  | 856.64
66 | 030411003029 | 桥架 | 1.名称:防火桥架 2.规格、型号:CT200mm×100mm 3.材质:热镀锌 4.接地方式:桥架内与桥架同路由通常敷设-40×4mm热镀锌扁钢综合考虑 5.厚度:符合设计及规范要求 6.其它说明:穿墙/楼板防火堵洞、隔板综合考虑 |  | m | 126.94 | 82.14 |  | 10426.85
|  | 支架及刷油 | [6 empty] | 12479.98
67 | 030413001005 | 铁构件 | 1.名称:桥架支架制安 2.材质:综合考虑 3.规格:综合考虑 |  | kg | 407.31 | 27.52 |  | 11209.17
68 | 031201003009 | 金属结构刷油 | 1.除锈级别:轻锈除微锈 2.油漆品种:综合考虑 3.结构类型:一般钢结构 4.涂刷遍数、漆膜厚度:二遍 |  | kg | 407.31 | 3.12 |  | 1270.81
|  | 凿(压)槽及修补 | [6 empty] | 47849.55
69 | 030413002003 | 凿(压)槽 | 1.名称:凿（压)槽、修补 2.规格:综合考虑 3.类型:砖混结构 4.填充(恢复)方式:综合考虑 5.混凝土标准:综合考虑 |  | m | 1846.76 | 25.91 |  | 47849.55
|  | 措施项目 | [6 empty] | 14784.1
70 | 031302007008 | 高层施工增加 |  |  | 项 | 1 | 8853.37 |  | 8853.37
71 | 031301017008 | 脚手架搭拆费 |  |  | 项 | 1 | 5930.73 |  | 5930.73
本页小计 | [8 empty] | 86397.12
合 计 | [8 empty] | 1004377.61
注：为计取规费等的使用，可在表中增设其中：“定额人工费”。
表—08

## 表-11 总价措施项目清单与计价表【1#厂房-电气工程】
总价措施项目清单与计价表
工程名称：1#厂房-电气工程 | [5 empty] | 标段： |  | 第 1 页 共 2 页
序号 | 项目编码 | 项目名称 | 计算基础 | 费率 (%) | 金额 (元) |  | 调整 费率(%) |  | 调整后 金额(元) | 备注
1 | LSSGCSF00017 | 绿色施工安全防护措施费 | 分部分项人工费+分部分项机具费 | 35.77 | 54040.69 |  |  |  |  | 以分部分项的人工费与施工机具费之和为计算基础，费率35.77%
2 | 031301010008 | 安装与生产同时进行增加费用 | 分部分项人工费 | 0 | [5 empty] | 按人工费的10%计算
3 | 031301011008 | 在有害身体健康环境中施工增加费 | 分部分项人工费 | 0 | [5 empty] | 按人工费的10%计算
4 | TSSGBWZJF008 | 在地下（暗）室、设备及大口径管道内等特殊施工部位进行施工增加费 |  | 30 | [5 empty] | 按该部分人工费的30%计算
5 | 粤031302008008 | 赶工措施费 | 分部分项人工费+分部分项机具费 | 0 | [5 empty] | 赶工措施费=（1-δ）*分部分项（人工费+施工机具费）*0.344 （0.8≤δ＜1 式中：δ=合同工期/定额工期）
6 | 031302002008 | 夜间施工增加费 |  | 20 | [5 empty] | 按其夜间施工项目人工费的20%计算
7 | JTGRSGZJF008 | 交通干扰工程施工增加费 |  | 10 | [5 empty] | 按在市政道路上施工项目人工费的10%计算
8 | 粤031302009008 | 文明工地增加费 | 分部分项人工费+分部分项机具费 | 0 | [5 empty] | 以分部分项的人工费与施工机具费之和为计算基础；市级文明工地1.00%；省级文明工地2.00%
9 | DXGXJCJXF008 | 地下管线交叉降效费 | [7 empty] | 按实际发生或经批准的施工方案计
编制人（造价人员）： | [5 empty] | 复核人（造价工程师）：
表-11
总价措施项目清单与计价表
工程名称：1#厂房-电气工程 | [5 empty] | 标段： |  | 第 2 页 共 2 页
序号 | 项目编码 | 项目名称 | 计算基础 | 费率 (%) | 金额 (元) |  | 调整 费率(%) |  | 调整后 金额(元) | 备注
算
10 | QTFY00000017 | 其他费用 | [7 empty] | 按实际发生或经批准的施工组织设计方案计算
合 计 |  |  |  |  | 54040.69
编制人（造价人员）： | [5 empty] | 复核人（造价工程师）：
表-11

## 表-12 其他项目清单与计价汇总表【1#厂房-电气工程】
其他项目清单与计价汇总表
工程名称：1#厂房-电气工程 |  |  | 标段： |  | 第 1 页 共 1 页
序号 | 项目名称 | 金额（元） |  | 结算金额（元） |  | 备注
1 | 暂列金额 | 59375.61 |  |  |  | 明细详见表-12-1
2 | 暂估价
2.1 | 材料暂估价 | — |  |  |  | 明细详见表-12-2
2.2 | 专业工程暂估价 |  |  |  |  | 明细详见表-12-3
3 | 计日工 |  |  |  |  | 明细详见表-12-4
4 | 总承包服务费 |  |  |  |  | 明细详见表-12-5
5 | 预算包干费 | 15107.83
6 | 工程优质费
7 | 概算幅度差
8 | 现场签证费用
9 | 索赔费用
10 | 其他费用
| 合 计 | 74483.44 |  |  |  | —
注：材料（工程设备）暂估单价进入清单项目综合单价，此处不汇总。
表—12

## 表-13 规费、税金项目清单与计价表【1#厂房-电气工程】
规费、税金项目清单与计价表
工程名称：1#厂房-电气工程 |  |  | 标段： |  |  | 第 1 页 共 1 页
序号 | 项目名称 | 计算基础 |  | 计算基数 | 计算费率 (%) |  | 金额(元)
1 | 增值税销项税额 | 分部分项合计+措施合计+其他项目 |  | 1132901.74 | 9 |  | 101961.16
合 计 | [6 empty] | 101961.16
编制人（造价人员）： |  |  | 复核人（造价工程师）：
表—13

## 表-04 单位工程招标控制价汇总表【1#厂房-给排水工程】
单位工程招标控制价汇总表
工程名称：1#厂房-给排水工程 |  |  | 标段： | 第 1 页 共 1 页
序号 | 汇总内容 | 金额:(元) |  |  | 其中：暂估价(元)
1 | 分部分项合计 | 264488.32
1.1 | 给水管道 | 34670.49
1.2 | 排水、雨水管道 | 79501.75
1.3 | 管道阀门附件 | 18541.79
1.4 | 给、排水附(配)件 | 94819.05
1.5 | 套管部分 | 34739.99
1.6 | 支架及刷油工程 | 2215.25
2 | 措施合计 | 31255.72
2.1 | 绿色施工安全防护措施费 | 24072.50
2.2 | 其他措施费 | 7183.22
3 | 其他项目 | 22599.10 |  |  | －
3.1 | 暂列金额 | 15869.30
3.2 | 暂估价
3.3 | 计日工
3.4 | 总承包服务费
3.5 | 预算包干费 | 6729.80
3.6 | 工程优质费
3.7 | 概算幅度差
3.8 | 索赔费用
3.9 | 现场签证费用
3.10 | 其他费用
4 | 税前工程造价 | 318343.14
5 | 增值税销项税额 | 28650.88 |  |  | －
6 | 总造价 | 346994.02
7 | 人工费 | 72528.20
招标控制价合计=1+2+3+5 |  | 346,994.02 |  |  | 0.00
注：本表适用于单位工程招标控制价或投标报价的汇总，如无单位工程划分，单项工程也使用本表汇总
表—04

## 表-08 分部分项工程和单价措施项目清单与计价表【1#厂房_2
分部分项工程和单价措施项目清单与计价表
工程名称：1#厂房-给排水工程 |  |  |  | 标段： |  |  |  | 第 1 页 共 11 页
序号 | 项目编码 | 项目名称 | 项目特征描述 |  | 计量单位 | 工程量 | 金额（元）
[7 empty] | 综合单价 |  | 综合合价 | 其中
暂估价
|  | 给水管道 | [6 empty] | 34670.49
1 | 031001003006 | 不锈钢管 | 1.安装部位:室内 2.介质:给水 3.规格、压力等级:食品级覆塑S316不锈钢S316不锈钢 DN25mm,压力等级综合考虑 4.连接形式:卡压或环压 5.压力试验及吹、消毒冲洗设计要求:按设计要求 6.警示带形式:按设计要求 7.其他说明:成品管卡综合考虑 |  | m | 27.1 | 67.13 |  | 1819.22
2 | 031001003007 | 不锈钢管 | 1.安装部位:室内 2.介质:给水 3.规格、压力等级:食品级覆塑S316不锈钢S316不锈钢 DN40mm,压力等级综合考虑 4.连接形式:卡压或环压 5.压力试验及吹、消毒冲洗设计要求:按设计要求 6.警示带形式:按设计要求 7.其他说明:成品管卡综合考虑 |  | m | 4.16 | 115.48 |  | 480.4
3 | 031001003008 | 不锈钢管 | 1.安装部位:室内 2.介质:给水 3.规格、压力等级:食品级覆塑S316不锈钢S316不锈钢 DN50mm,压力等级综合考虑 4.连接形式:卡压或环压 5.压力试验及吹、消毒冲洗设计要求:按设计要求 6.警示带形式:按设计要求 7.其他说明:成品管卡综合考虑 |  | m | 35.5 | 133.72 |  | 4747.06
本页小计 | [8 empty] | 7046.68
注：为计取规费等的使用，可在表中增设其中：“定额人工费”。
表—08
分部分项工程和单价措施项目清单与计价表
工程名称：1#厂房-给排水工程 |  |  |  | 标段： |  |  |  | 第 2 页 共 11 页
序号 | 项目编码 | 项目名称 | 项目特征描述 |  | 计量单位 | 工程量 | 金额（元）
[7 empty] | 综合单价 |  | 综合合价 | 其中
暂估价
4 | 031001003009 | 不锈钢管 | 1.安装部位:室内 2.介质:给水 3.规格、压力等级:食品级覆塑S316不锈钢S316不锈钢 DN80mm,压力等级综合考虑 4.连接形式:卡压或环压 5.压力试验及吹、消毒冲洗设计要求:按设计要求 6.警示带形式:按设计要求 7.其他说明:成品管卡综合考虑 |  | m | 43 | 194.43 |  | 8360.49
5 | 031001006005 | 塑料管 | 1.安装部位:室内 2.介质:给水 3.规格、压力等级:PPR塑料给水管 DN20mm,压力等级综合考虑 4.连接形式:热熔 5.压力试验及吹、消毒冲洗设计要求:按设计要求 6.警示带形式:按设计要求 7.其他说明:塑料管与不锈钢等管道连接转换件综合考虑 |  | m | 586.3 | 24.5 |  | 14364.35
6 | 031001006006 | 塑料管 | 1.安装部位:室内 2.介质:给水 3.规格、压力等级:PPR塑料给水管 DN25mm,压力等级综合考虑 4.连接形式:热熔 5.压力试验及吹、消毒冲洗设计要求:按设计要求 6.警示带形式:按设计要求 7.其他说明:塑料管与不锈钢等管道连接转换件综合考虑 |  | m | 21.45 | 26.99 |  | 578.94
本页小计 | [8 empty] | 23303.78
注：为计取规费等的使用，可在表中增设其中：“定额人工费”。
表—08
分部分项工程和单价措施项目清单与计价表
工程名称：1#厂房-给排水工程 |  |  |  | 标段： |  |  |  | 第 3 页 共 11 页
序号 | 项目编码 | 项目名称 | 项目特征描述 |  | 计量单位 | 工程量 | 金额（元）
[7 empty] | 综合单价 |  | 综合合价 | 其中
暂估价
7 | 031001006007 | 塑料管 | 1.安装部位:室内 2.介质:给水 3.规格、压力等级:PPR塑料给水管 DN40mm,压力等级综合考虑 4.连接形式:热熔 5.压力试验及吹、消毒冲洗设计要求:按设计要求 6.警示带形式:按设计要求 7.其他说明:塑料管与不锈钢等管道连接转换件综合考虑 |  | m | 102.08 | 42.32 |  | 4320.03
|  | 排水、雨水管道 | [6 empty] | 79501.75
8 | 031001005004 | 铸铁管 | 1.安装部位:室内 2.介质:污、废水 3.材质、规格:离心铸造铸铁排水管 DN150mm 4.连接形式:承插橡胶圈/W型接口 5.压力试验及吹、洗设计要求:按设计要求 6.警示带形式:综合考虑 7.其他说明:通气帽、检查口、消能装置、阻火圈、成品管卡等综合考虑 |  | m | 6.2 | 148.73 |  | 922.13
9 | 031001006008 | 塑料管 | 1.安装部位:室内 2.介质:污、废水 3.材质、规格:PVC-U螺旋消音管 DN100mm 4.连接形式:按设计规范要求 5.压力试验及吹、洗设计要求:按设计要求 6.警示带形式:综合考虑 7.其他说明:通气帽、检查口、消能装置、阻火圈、成品管卡等综合考虑 |  | m | 116.1 | 58.65 |  | 6809.27
本页小计 | [8 empty] | 12051.43
注：为计取规费等的使用，可在表中增设其中：“定额人工费”。
表—08
分部分项工程和单价措施项目清单与计价表
工程名称：1#厂房-给排水工程 |  |  |  | 标段： |  |  |  | 第 4 页 共 11 页
序号 | 项目编码 | 项目名称 | 项目特征描述 |  | 计量单位 | 工程量 | 金额（元）
[7 empty] | 综合单价 |  | 综合合价 | 其中
暂估价
10 | 031001006009 | 塑料管 | 1.安装部位:室内 2.介质:污、废水 3.材质、规格:PVC-U螺旋消音管 DN150mm 4.连接形式:按设计规范要求 5.压力试验及吹、洗设计要求:按设计要求 6.警示带形式:综合考虑 7.其他说明:通气帽、检查口、消能装置、阻火圈、成品管卡等综合考虑 |  | m | 69.4 | 84.33 |  | 5852.5
11 | 031001006010 | 塑料管 | 1.安装部位:室内 2.介质:污、废水 3.材质、规格:PVC-U塑料管 DN50mm 4.连接形式:粘接 5.压力试验及吹、洗设计要求:按设计要求 6.警示带形式:综合考虑 7.其他说明:通气帽、检查口、消能装置、阻火圈、成品管卡等综合考虑 |  | m | 11.18 | 29.23 |  | 326.79
12 | 031001006011 | 塑料管 | 1.安装部位:室内 2.介质:污、废水 3.材质、规格:PVC-U塑料管 DN75mm 4.连接形式:粘接 5.压力试验及吹、洗设计要求:按设计要求 6.警示带形式:综合考虑 7.其他说明:通气帽、检查口、消能装置、阻火圈、成品管卡等综合考虑 |  | m | 128.48 | 43.11 |  | 5538.77
本页小计 | [8 empty] | 11718.06
注：为计取规费等的使用，可在表中增设其中：“定额人工费”。
表—08
分部分项工程和单价措施项目清单与计价表
工程名称：1#厂房-给排水工程 |  |  |  | 标段： |  |  |  | 第 5 页 共 11 页
序号 | 项目编码 | 项目名称 | 项目特征描述 |  | 计量单位 | 工程量 | 金额（元）
[7 empty] | 综合单价 |  | 综合合价 | 其中
暂估价
13 | 031001006012 | 塑料管 | 1.安装部位:室内 2.介质:污、废水 3.材质、规格:PVC-U塑料管 DN100mm 4.连接形式:粘接 5.压力试验及吹、洗设计要求:按设计要求 6.警示带形式:综合考虑 7.其他说明:通气帽、检查口、消能装置、阻火圈、成品管卡等综合考虑 |  | m | 226.1 | 58.65 |  | 13260.77
14 | 031001006013 | 塑料管 | 1.安装部位:室内 2.介质:污、废水 3.材质、规格:PVC-U塑料管 DN150mm 4.连接形式:粘接 5.压力试验及吹、洗设计要求:按设计要求 6.警示带形式:综合考虑 7.其他说明:通气帽、检查口、消能装置、阻火圈、成品管卡等综合考虑 |  | m | 33.66 | 84.33 |  | 2838.55
15 | 031001006014 | 塑料管 | 1.安装部位:室内 2.介质:污、废水 3.材质、规格:PVC-U塑料管 DN200mm 4.连接形式:粘接 5.压力试验及吹、洗设计要求:按设计要求 6.警示带形式:综合考虑 7.其他说明:通气帽、检查口、消能装置、阻火圈、成品管卡等综合考虑 |  | m | 1.08 | 124.42 |  | 134.37
本页小计 | [8 empty] | 16233.69
注：为计取规费等的使用，可在表中增设其中：“定额人工费”。
表—08
分部分项工程和单价措施项目清单与计价表
工程名称：1#厂房-给排水工程 |  |  |  | 标段： |  |  |  | 第 6 页 共 11 页
序号 | 项目编码 | 项目名称 | 项目特征描述 |  | 计量单位 | 工程量 | 金额（元）
[7 empty] | 综合单价 |  | 综合合价 | 其中
暂估价
16 | 031001006015 | 塑料管 | 1.安装部位:室内 2.介质:雨水 3.材质、规格:PVC-U塑料管 DN100mm 4.连接形式:粘接 5.压力试验及吹、洗设计要求:按设计要求 6.警示带形式:综合考虑 7.其他说明:通气帽、检查口、消能装置、阻火圈、成品管卡等综合考虑 |  | m | 191.36 | 50.57 |  | 9677.08
17 | 031001006016 | 塑料管 | 1.安装部位:室内 2.介质:雨水 3.材质、规格:加厚承压PVC-U塑料管 DN100mm 4.连接形式:粘接 5.压力试验及吹、洗设计要求:按设计要求 6.警示带形式:综合考虑 7.其他说明:通气帽、检查口、消能装置、阻火圈、成品管卡等综合考虑 |  | m | 574 | 59.48 |  | 34141.52
|  | 管道阀门附件 | [6 empty] | 18541.79
18 | 031003001015 | 螺纹阀门 | 1.类型:截止阀 2.阀体材质:不锈钢、阀杆材质:不锈钢 3.规格、压力等级:DN20mm,综合考虑 4.连接形式:按设计要求 |  | 个 | 11 | 106.38 |  | 1170.18
19 | 031003001016 | 螺纹阀门 | 1.类型:截止阀 2.阀体材质:不锈钢、阀杆材质:不锈钢 3.规格、压力等级:DN40mm,综合考虑 4.连接形式:按设计要求 |  | 个 | 13 | 289.06 |  | 3757.78
20 | 031003001017 | 螺纹阀门 | 1.类型:截止阀 2.阀体材质:铜 3.规格、压力等级:DN20mm,综合考虑 4.连接形式:按设计要求 |  | 个 | 1 | 63.48 |  | 63.48
本页小计 | [8 empty] | 48810.04
注：为计取规费等的使用，可在表中增设其中：“定额人工费”。
表—08
分部分项工程和单价措施项目清单与计价表
工程名称：1#厂房-给排水工程 |  |  |  | 标段： |  |  |  | 第 7 页 共 11 页
序号 | 项目编码 | 项目名称 | 项目特征描述 |  | 计量单位 | 工程量 | 金额（元）
[7 empty] | 综合单价 |  | 综合合价 | 其中
暂估价
21 | 031003006001 | 减压阀 | 1.类型:可调式减压阀(自带压力表) 2.阀体材质:铜 3.规格、压力等级:DN40mm,综合考虑 4.连接形式:按设计要求 |  | 个 | 11 | 427.6 |  | 4703.6
22 | 031003001018 | 螺纹阀门 | 1.类型:自动排气阀 2.阀体材质:黄铜、阀瓣材质:不锈钢 3.规格、压力等级:DN25mm,综合考虑 4.连接形式:按设计要求 |  | 个 | 3 | 90.52 |  | 271.56
23 | 031003013003 | 水表 | 1.名称:远传式水表 2.型号、规格:DN40mm 3.材质:按设计及规范要求 4.连接形式:综合考虑 5.其他说明:单水表,不包含配套阀门 |  | 个 | 13 | 659.63 |  | 8575.19
|  | 给、排水附(配)件 | [6 empty] | 94819.05
24 | 031004014009 | 给、排水附(配)件 | 1.名称:沉箱地漏 2.材质:塑料 3.型号、规格:DN50mm 4.其他说明:密闭、直通、防反溢等地漏(包含存水弯)类型综合考虑 |  | 个 | 12 | 28.56 |  | 342.72
25 | 031004014010 | 给、排水附(配)件 | 1.名称:地漏 2.材质:塑料 3.型号、规格:DN50mm 4.其他说明:密闭、直通、防反溢等地漏(包含存水弯)类型综合考虑 |  | 个 | 13 | 30.5 |  | 396.5
26 | 031004014011 | 给、排水附(配)件 | 1.名称:地漏 2.材质:塑料 3.型号、规格:DN75mm 4.其他说明:密闭、直通、防反溢等地漏(包含存水弯)类型综合考虑 |  | 个 | 44 | 57.24 |  | 2518.56
本页小计 | [8 empty] | 16808.13
注：为计取规费等的使用，可在表中增设其中：“定额人工费”。
表—08
分部分项工程和单价措施项目清单与计价表
工程名称：1#厂房-给排水工程 |  |  |  | 标段： |  |  |  | 第 8 页 共 11 页
序号 | 项目编码 | 项目名称 | 项目特征描述 |  | 计量单位 | 工程量 | 金额（元）
[7 empty] | 综合单价 |  | 综合合价 | 其中
暂估价
27 | 031004014012 | 给、排水附(配)件 | 1.名称:地漏 2.材质:塑料 3.型号、规格:DN200mm 4.其他说明:密闭、直通、防反溢等地漏(包含存水弯)类型综合考虑 |  | 个 | 1 | 106.41 |  | 106.41
28 | 031004014013 | 给、排水附(配)件 | 1.名称:清扫口 2.材质:塑料 3.型号、规格:DN100mm 4.其他说明:各清扫口(包含存水弯)类型综合考虑 |  | 个 | 11 | 28.76 |  | 316.36
29 | 031004014014 | 给、排水附(配)件 | 1.名称:87式雨水斗 2.材质:钢制 3.型号、规格:DN100mm 4.安装方式:综合考虑 |  | 个 | 34 | 121.61 |  | 4134.74
30 | 031004014015 | 给、排水附(配)件 | 1.名称:侧排雨水斗 2.材质:钢制 3.型号、规格:DN100mm 4.安装方式:综合考虑 |  | 个 | 5 | 60 |  | 300
31 | 031004006001 | 大便器 | 1.类型:蹲便器 2.材质:按设计要求 3.尺寸:按设计要求 4.组装形式:嵌入式 5.附件名称、数量: 水箱、去水配件、存水弯、冲洗阀、角阀、软管等全部配件的供应及安装综合考虑 |  | 组 | 44 | 462.64 |  | 20356.16
32 | 031004007001 | 小便器 | 1.类型:感应式小便器 2.材质:按设计要求 3.尺寸:按设计要求 4.组装形式:壁挂式 5.附件名称、数量:双头活接软管2条、电磁阀、出水嘴、环形固定支撑件、电源适配器、感应窗、垫片螺母等等全部配件的供应及安装综合考虑 |  | 组 | 22 | 2421.05 |  | 53263.1
本页小计 | [8 empty] | 78476.77
注：为计取规费等的使用，可在表中增设其中：“定额人工费”。
表—08
分部分项工程和单价措施项目清单与计价表
工程名称：1#厂房-给排水工程 |  |  |  | 标段： |  |  |  | 第 9 页 共 11 页
序号 | 项目编码 | 项目名称 | 项目特征描述 |  | 计量单位 | 工程量 | 金额（元）
[7 empty] | 综合单价 |  | 综合合价 | 其中
暂估价
33 | 031004003001 | 洗脸盆 | 1.类型:感应式洗脸盆 2.材质:按设计要求 3.尺寸:按设计要求 4.组装形式:嵌入式 5.附件名称、数量:台盆龙头、下水器、存水弯、角阀2个、软管2条等全部配件的供应及安装综合考虑 |  | 组 | 22 | 594.75 |  | 13084.5
|  | 套管部分 | [6 empty] | 34739.99
34 | 031002003024 | 套管 | 1.名称、类型:钢套管 2.材质:焊接钢管 3.套管规格:DN50mm 4.填料材质:防火泥封堵 5.其他说明:套管长度综合考虑 |  | 个 | 24 | 31.31 |  | 751.44
35 | 031002003025 | 套管 | 1.名称、类型:钢套管 2.材质:焊接钢管 3.套管规格:DN80mm 4.填料材质:防火泥封堵 5.其他说明:套管长度综合考虑 |  | 个 | 8 | 53.5 |  | 428
36 | 031002003026 | 套管 | 1.名称、类型:钢套管 2.材质:焊接钢管 3.套管规格:DN100mm 4.填料材质:防火泥封堵 5.其他说明:套管长度综合考虑 |  | 个 | 12 | 91.34 |  | 1096.08
37 | 031002003027 | 套管 | 1.名称、类型:钢套管 2.材质:焊接钢管 3.套管规格:DN125mm 4.填料材质:防火泥封堵 5.其他说明:套管长度综合考虑 |  | 个 | 10 | 114.54 |  | 1145.4
38 | 031002003028 | 套管 | 1.名称、类型:钢套管 2.材质:焊接钢管 3.套管规格:DN150mm 4.填料材质:防火泥封堵 5.其他说明:套管长度综合考虑 |  | 个 | 35 | 160.75 |  | 5626.25
本页小计 | [8 empty] | 22131.67
注：为计取规费等的使用，可在表中增设其中：“定额人工费”。
表—08
分部分项工程和单价措施项目清单与计价表
工程名称：1#厂房-给排水工程 |  |  |  | 标段： |  |  |  | 第 10 页 共 11 页
序号 | 项目编码 | 项目名称 | 项目特征描述 |  | 计量单位 | 工程量 | 金额（元）
[7 empty] | 综合单价 |  | 综合合价 | 其中
暂估价
39 | 031002003029 | 套管 | 1.名称、类型:钢套管 2.材质:焊接钢管 3.套管规格:DN200mm 4.填料材质:防火泥封堵 5.其他说明:套管长度综合考虑 |  | 个 | 15 | 194.79 |  | 2921.85
40 | 031002003030 | 套管 | 1.名称、类型:刚性防水套管 2.材质:按规范要求 3.套管规格:DN80mm 4.填料材质:防火泥封堵 5.其他说明:套管长度综合考虑 |  | 个 | 11 | 217.41 |  | 2391.51
41 | 031002003031 | 套管 | 1.名称、类型:刚性防水套管 2.材质:按规范要求 3.套管规格:DN125mm 4.填料材质:防火泥封堵 5.其他说明:套管长度综合考虑 |  | 个 | 22 | 309.97 |  | 6819.34
42 | 031002003032 | 套管 | 1.名称、类型:刚性防水套管 2.材质:按规范要求 3.套管规格:DN150mm 4.填料材质:防火泥封堵 5.其他说明:套管长度综合考虑 |  | 个 | 24 | 355.7 |  | 8536.8
43 | 031002003033 | 套管 | 1.名称、类型:刚性防水套管 2.材质:按规范要求 3.套管规格:DN200mm 4.填料材质:防火泥封堵 5.其他说明:套管长度综合考虑 |  | 个 | 12 | 418.61 |  | 5023.32
|  | 支架及刷油工程 | [6 empty] | 2215.25
44 | 031002001005 | 管道支架 | 1.材质:角钢、圆钢 2.管架形式:非保温管架 |  | kg | 88.61 | 22.86 |  | 2025.62
45 | 031201003010 | 金属结构刷油(给排水) | 1.除锈级别:轻锈除微锈 2.油漆品种:综合考虑 3.结构类型:一般钢结构 4.涂刷遍数、漆膜厚度:二遍 |  | kg | 88.61 | 2.14 |  | 189.63
|  | 措施项目 | [6 empty] | 7183.22
46 | 031302007009 | 高层施工增加 |  |  | 项 | 1 | 3920.7 |  | 3920.7
本页小计 | [8 empty] | 31828.77
注：为计取规费等的使用，可在表中增设其中：“定额人工费”。
表—08
分部分项工程和单价措施项目清单与计价表
工程名称：1#厂房-给排水工程 |  |  |  | 标段： |  |  |  | 第 11 页 共 11 页
序号 | 项目编码 | 项目名称 | 项目特征描述 |  | 计量单位 | 工程量 | 金额（元）
[7 empty] | 综合单价 |  | 综合合价 | 其中
暂估价
47 | 031301017009 | 脚手架搭拆费 |  |  | 项 | 1 | 3262.52 |  | 3262.52
本页小计 | [8 empty] | 3262.52
合 计 | [8 empty] | 271671.54
注：为计取规费等的使用，可在表中增设其中：“定额人工费”。
表—08

## 表-11 总价措施项目清单与计价表【1#厂房-给排水工程】
总价措施项目清单与计价表
工程名称：1#厂房-给排水工程 | [5 empty] | 标段： |  | 第 1 页 共 2 页
序号 | 项目编码 | 项目名称 | 计算基础 | 费率 (%) | 金额 (元) |  | 调整 费率(%) |  | 调整后 金额(元) | 备注
1 | LSSGCSF00018 | 绿色施工安全防护措施费 | 分部分项人工费+分部分项机具费 | 35.77 | 24072.5 |  |  |  |  | 以分部分项的人工费与施工机具费之和为计算基础，费率35.77%
2 | 031301010009 | 安装与生产同时进行增加费用 | 分部分项人工费 | 0 | [5 empty] | 按人工费的10%计算
3 | 031301011009 | 在有害身体健康环境中施工增加费 | 分部分项人工费 | 0 | [5 empty] | 按人工费的10%计算
4 | TSSGBWZJF009 | 在地下（暗）室、设备及大口径管道内等特殊施工部位进行施工增加费 |  | 30 | [5 empty] | 按该部分人工费的30%计算
5 | 粤031302008009 | 赶工措施费 | 分部分项人工费+分部分项机具费 | 0 | [5 empty] | 赶工措施费=（1-δ）*分部分项（人工费+施工机具费）*0.344 （0.8≤δ＜1 式中：δ=合同工期/定额工期）
6 | 031302002009 | 夜间施工增加费 |  | 20 | [5 empty] | 按其夜间施工项目人工费的20%计算
7 | JTGRSGZJF009 | 交通干扰工程施工增加费 |  | 10 | [5 empty] | 按在市政道路上施工项目人工费的10%计算
8 | 粤031302009009 | 文明工地增加费 | 分部分项人工费+分部分项机具费 | 0 | [5 empty] | 以分部分项的人工费与施工机具费之和为计算基础；市级文明工地1.00%；省级文明工地2.00%
9 | DXGXJCJXF009 | 地下管线交叉降效费 | [7 empty] | 按实际发生或经批准的施工方案计
编制人（造价人员）： | [5 empty] | 复核人（造价工程师）：
表-11
总价措施项目清单与计价表
工程名称：1#厂房-给排水工程 | [5 empty] | 标段： |  | 第 2 页 共 2 页
序号 | 项目编码 | 项目名称 | 计算基础 | 费率 (%) | 金额 (元) |  | 调整 费率(%) |  | 调整后 金额(元) | 备注
算
10 | QTFY00000018 | 其他费用 | [7 empty] | 按实际发生或经批准的施工组织设计方案计算
合 计 |  |  |  |  | 24072.5
编制人（造价人员）： | [5 empty] | 复核人（造价工程师）：
表-11

## 表-12 其他项目清单与计价汇总表【1#厂房-给排水工程】
其他项目清单与计价汇总表
工程名称：1#厂房-给排水工程 |  |  | 标段： |  | 第 1 页 共 1 页
序号 | 项目名称 | 金额（元） |  | 结算金额（元） |  | 备注
1 | 暂列金额 | 15869.30 |  |  |  | 明细详见表-12-1
2 | 暂估价
2.1 | 材料暂估价 | — |  |  |  | 明细详见表-12-2
2.2 | 专业工程暂估价 |  |  |  |  | 明细详见表-12-3
3 | 计日工 |  |  |  |  | 明细详见表-12-4
4 | 总承包服务费 |  |  |  |  | 明细详见表-12-5
5 | 预算包干费 | 6729.80
6 | 工程优质费
7 | 概算幅度差
8 | 现场签证费用
9 | 索赔费用
10 | 其他费用
| 合 计 | 22599.10 |  |  |  | —
注：材料（工程设备）暂估单价进入清单项目综合单价，此处不汇总。
表—12

## 表-13 规费、税金项目清单与计价表【1#厂房-给排水工程】
规费、税金项目清单与计价表
工程名称：1#厂房-给排水工程 |  |  | 标段： |  |  | 第 1 页 共 1 页
序号 | 项目名称 | 计算基础 |  | 计算基数 | 计算费率 (%) |  | 金额(元)
1 | 增值税销项税额 | 分部分项合计+措施合计+其他项目 |  | 318343.14 | 9 |  | 28650.88
合 计 | [6 empty] | 28650.88
编制人（造价人员）： |  |  | 复核人（造价工程师）：
表—13

## 表-04 单位工程招标控制价汇总表【1#厂房-消防工程】
单位工程招标控制价汇总表
工程名称：1#厂房-消防工程 |  |  | 标段： | 第 1 页 共 1 页
序号 | 汇总内容 | 金额:(元) |  |  | 其中：暂估价(元)
1 | 分部分项合计 | 1515314.59
1.1 | 消防控制室 | 110657.17
1.2 | 火灾报警系统 | 79592.50
1.3 | 防火门监控系统 | 4571.75
1.4 | 电气火灾监控系统 | 402.39
1.5 | 电源监控系统 | 1258.45
1.6 | 余压控制系统 | 7171.68
1.7 | 配管、配线 | 178147.62
1.8 | 线槽、桥架 | 59205.73
1.9 | 加压送风系统 | 227998.00
1.10 | 通风系统 | 47785.49
1.11 | 消火栓、喷淋系统 | 798523.81
2 | 措施合计 | 245282.13
2.1 | 绿色施工安全防护措施费 | 192580.21
2.2 | 其他措施费 | 52701.92
3 | 其他项目 | 144757.35 |  |  | －
3.1 | 暂列金额 | 90918.88
3.2 | 暂估价
3.3 | 计日工
3.4 | 总承包服务费
3.5 | 预算包干费 | 53838.47
3.6 | 工程优质费
3.7 | 概算幅度差
3.8 | 索赔费用
3.9 | 现场签证费用
3.10 | 其他费用
4 | 税前工程造价 | 1905354.07
5 | 增值税销项税额 | 171481.87 |  |  | －
6 | 总造价 | 2076835.94
7 | 人工费 | 543387.72
招标控制价合计=1+2+3+5 |  | 2,076,835.94 |  |  | 0.00
注：本表适用于单位工程招标控制价或投标报价的汇总，如无单位工程划分，单项工程也使用本表汇总
表—04

## 表-08 分部分项工程和单价措施项目清单与计价表【1#厂房_3
分部分项工程和单价措施项目清单与计价表
工程名称：1#厂房-消防工程 |  |  |  | 标段： |  |  |  | 第 1 页 共 24 页
序号 | 项目编码 | 项目名称 | 项目特征描述 |  | 计量单位 | 工程量 | 金额（元）
[7 empty] | 综合单价 |  | 综合合价 | 其中
暂估价
|  | 消防控制室 | [6 empty] | 110657.17
1 | 030904017001 | 报警联动一体机 | 1.名称:火灾自动报警控制器 2.规格、线制:总线制 3.控制回路:5000 4.安装方式:落地式 5.其他说明:含安装接线、联动电源、备用电池、调试 |  | 台 | 1 | 21177.41 |  | 21177.41
2 | 030904012001 | 火灾报警系统控制主机 | 1.名称:防火门监控主机 2.规格、线制:按设计要求 3.安装方式:落地式 5.其他说明:含安装接线、联动电源、备用电池、调试 |  | 台 | 1 | 2952.67 |  | 2952.67
3 | 030904012002 | 火灾报警系统控制主机 | 1.名称:电气火灾监控主机 2.规格、线制:按设计要求 3.安装方式:落地式 5.其他说明:含安装接线、联动电源、备用电池、调试 |  | 台 | 1 | 2757.98 |  | 2757.98
4 | 030904012003 | 火灾报警系统控制主机 | 1.名称:消防设备电源状态监控器 2.规格、线制:按设计要求 3.安装方式:落地式 5.其他说明:含安装接线、联动电源、备用电池、调试 |  | 台 | 1 | 2913.73 |  | 2913.73
5 | 030904014001 | 消防广播及对讲电话主机(柜) | 1.名称:消防电话控制盘 2.规格、线制:按设计要求 3.安装方式:落地式 5.其他说明:含安装接线、联动电源、备用电池、调试 |  | 台 | 1 | 2087.51 |  | 2087.51
6 | 030904014002 | 消防广播及对讲电话主机(柜) | 1.名称:消防广播控制盘 2.规格、线制:按设计要求 3.安装方式:落地式 5.其他说明:含安装接线、联动电源、备用电池、调试 |  | 台 | 1 | 2928.72 |  | 2928.72
7 | 030904012004 | 火灾报警系统控制主机 | 1.名称:应急照明联动控制盘 2.规格、线制:按设计要求 3.安装方式:落地式 5.其他说明:含安装接线、联动电源、备用电池、调试 |  | 台 | 1 | 1740.28 |  | 1740.28
本页小计 | [8 empty] | 36558.3
注：为计取规费等的使用，可在表中增设其中：“定额人工费”。
表—08
分部分项工程和单价措施项目清单与计价表
工程名称：1#厂房-消防工程 |  |  |  | 标段： |  |  |  | 第 2 页 共 24 页
序号 | 项目编码 | 项目名称 | 项目特征描述 |  | 计量单位 | 工程量 | 金额（元）
[7 empty] | 综合单价 |  | 综合合价 | 其中
暂估价
8 | 030904014003 | 消防广播及对讲电话主机(柜) | 1.名称:总线联动控制盘 2.规格、线制:按设计要求 3.安装方式:落地式 5.其他说明:含安装接线、联动电源、备用电池、调试 |  | 台 | 1 | 1406.1 |  | 1406.1
9 | 030904012005 | 火灾报警系统控制主机 | 1.名称:手动控制盘 2.规格、线制:按设计要求 3.安装方式:落地式 5.其他说明:含安装接线、联动电源、备用电池、调试 |  | 台 | 1 | 1164.18 |  | 1164.18
10 | 030904015001 | 火灾报警控制微机(CRT) | 1.名称:LED图形显示系统 2.规格:按设计要求 3.型号:按设计要求 4.安装方式:按设计要求 5.其他说明:含安装接线、软件安装调试 |  | 台 | 1 | 8333.82 |  | 8333.82
11 | 030904006003 | 消防报警电话插孔(电话) | 1.名称:直通119电话 2.安装方式:距地1.5米 3.其他说明:接线、调试 |  | 部 | 1 | 45.36 |  | 45.36
12 | 030507014001 | 显示设备 | 1.名称:消防水池水位显示器 2.规格:按设计要求 3.其他说明:含安装接线、软件安装调试 |  | 台 | 1 | 766.98 |  | 766.98
13 | 030507014002 | 供电盘 | 1.名称:联动直流供电盘(24V) 2.规格:按设计要求 3.其他说明:含安装接线、联动电源、调试 |  | 台 | 1 | 1868.26 |  | 1868.26
14 | 030905001001 | 自动报警系统调试 | 1.名称:火灾自动报警系统调试 2.点数:综合考虑 3.线制:综合考虑 4.其它说明:地上地下整体调试 |  | 系统 | 1 | 25700.07 |  | 25700.07
15 | 030905001002 | 自动报警系统调试 | 1.名称:防火门监控系统调试 2.点数:综合考虑 3.线制:综合考虑 4.其它说明:地上地下整体调试 |  | 系统 | 1 | 25700.07 |  | 25700.07
本页小计 | [8 empty] | 64984.84
注：为计取规费等的使用，可在表中增设其中：“定额人工费”。
表—08
分部分项工程和单价措施项目清单与计价表
工程名称：1#厂房-消防工程 |  |  |  | 标段： |  |  |  | 第 3 页 共 24 页
序号 | 项目编码 | 项目名称 | 项目特征描述 |  | 计量单位 | 工程量 | 金额（元）
[7 empty] | 综合单价 |  | 综合合价 | 其中
暂估价
16 | 030905001003 | 电气火灾监控系统调试 | 1.名称:电气火灾监控系统调试 2.点数:综合考虑 3.线制:综合考虑 4.其它说明:地上地下整体调试 |  | 系统 | 1 | 3038.01 |  | 3038.01
17 | 030905001004 | 电源监控系统调试 | 1.名称:电源监控系统 2.点数:综合考虑 3.线制:综合考虑 4.其它说明:地上地下整体调试 |  | 系统 | 1 | 3038.01 |  | 3038.01
18 | 030905001005 | 气体灭火系统调试 | 1.名称:气体灭火系统调试 2.点数:综合考虑 3.线制:综合考虑 4.其它说明:地上地下整体调试 |  | 系统 | 1 | 3038.01 |  | 3038.01
|  | 火灾报警系统 | [6 empty] | 79592.5
19 | 030904008009 | 模块(模块箱) | 1.名称:模块箱（分线箱） 2.规格:按设计要求 3.安装方式:挂墙安装 3.其他说明:接线、调试 |  | 个 | 12 | 173.44 |  | 2081.28
20 | 030904001004 | 点型探测器 | 1.名称:点型探测器 2.安装方式:吸顶安装 3.线制:综合考虑 4.类型:智能烟感探测器连底座 5.其他说明:接线、调试 |  | 个 | 429 | 69.82 |  | 29952.78
21 | 030904008010 | 模块(模块箱) | 1.名称:单输入单输出模块 2.规格:按设计要求 3.安装方式:安装在金属模块箱内、墙装 4.输出形式:综合考虑 5.其他说明:接线、调试 |  | 个 | 50 | 175.51 |  | 8775.5
22 | 030904008011 | 模块(模块箱) | 1.名称:输入模块 2.规格:按设计要求 3.安装方式:安装在金属模块箱内、墙装 4.输出形式:综合考虑 5.其他说明:接线、调试 |  | 个 | 28 | 159.04 |  | 4453.12
本页小计 | [8 empty] | 54376.71
注：为计取规费等的使用，可在表中增设其中：“定额人工费”。
表—08
分部分项工程和单价措施项目清单与计价表
工程名称：1#厂房-消防工程 |  |  |  | 标段： |  |  |  | 第 4 页 共 24 页
序号 | 项目编码 | 项目名称 | 项目特征描述 |  | 计量单位 | 工程量 | 金额（元）
[7 empty] | 综合单价 |  | 综合合价 | 其中
暂估价
23 | 030904008012 | 模块(模块箱) | 1.名称:总线短路隔离器 2.规格:按设计要求 3.安装方式:安装在金属模块箱内、墙装 4.输出形式:综合考虑 5.其他说明:接线、调试 |  | 个 | 43 | 153.29 |  | 6591.47
24 | 030904008013 | 模块(模块箱) | 1.名称:广播模块 2.规格:按设计要求 3.安装方式:安装在金属模块箱内、墙装 4.输出形式:综合考虑 5.其他说明:接线、调试 |  | 个 | 12 | 162.49 |  | 1949.88
25 | 030904007002 | 消防广播(扬声器) | 1.名称:消防应急广播扬声器 2.功率:按设计要求 3.安装方式:吸顶 4.其他说明:接线、调试 |  | 个 | 60 | 44.68 |  | 2680.8
26 | 030904005002 | 声光报警器 | 1.名称:声光报警器 2.安装方式:安装在消火栓箱上或箱旁距地2.2米 3.其他说明:接线、调试 |  | 个 | 63 | 127.32 |  | 8021.16
27 | 030904006004 | 消防报警电话插孔(电话) | 1.名称:带电话插孔的手动报警按钮 2.安装方式:安装在消火栓箱上或箱旁距地1.5米 3.其他说明:接线、调试 |  | 个 | 34 | 37.5 |  | 1275
28 | 030904003003 | 按钮 | 1.名称:消火栓按钮(带地址码) 2.安装方式:距地1.5米 3.其他说明:接线、调试 |  | 个 | 63 | 90.09 |  | 5675.67
29 | 030904006005 | 消防报警电话插孔(电话) | 1.名称:消防专用电话 2.安装方式:距地1.5米 3.其他说明:接线、调试 |  | 部 | 4 | 85.63 |  | 342.52
30 | 030411006006 | 接线盒 | 1.名称:普通接线盒 2.材质:镀锌 3.规格:综合考虑 4.安装形式:综合考虑 |  | 个 | 788 | 9.89 |  | 7793.32
|  | 防火门监控系统 | [6 empty] | 4571.75
本页小计 | [8 empty] | 34329.82
注：为计取规费等的使用，可在表中增设其中：“定额人工费”。
表—08
分部分项工程和单价措施项目清单与计价表
工程名称：1#厂房-消防工程 |  |  |  | 标段： |  |  |  | 第 5 页 共 24 页
序号 | 项目编码 | 项目名称 | 项目特征描述 |  | 计量单位 | 工程量 | 金额（元）
[7 empty] | 综合单价 |  | 综合合价 | 其中
暂估价
31 | 030904008014 | 模块(模块箱) | 1.名称:防火门监控模块 2.规格:按设计要求 3.安装方式:综合考虑 4.其他说明:接线、调试 |  | 个 | 25 | 182.87 |  | 4571.75
|  | 电气火灾监控系统 | [6 empty] | 402.39
32 | 030904001005 | 点型探测器 | 1.名称:电气火灾监控模块 2.规格:按设计要求 3.安装方式:综合考虑 4.输出形式:综合考虑 5.其他说明:接线、调试 |  | 个 | 3 | 134.13 |  | 402.39
|  | 电源监控系统 | [6 empty] | 1258.45
33 | 030904008015 | 模块(模块箱) | 1.名称:消防电源监控模块 2.规格:按设计要求 3.安装方式:综合考虑 4.输出形式:综合考虑 5.其他说明:接线、调试 |  | 个 | 5 | 251.69 |  | 1258.45
|  | 余压控制系统 | [6 empty] | 7171.68
34 | 030904001006 | 点型探测器 | 1.名称:智能余压探测器 2.安装方式:综合考虑 3.线制:综合考虑 4.类型:智能余压探测器 5.其他说明:接线、调试 |  | 个 | 24 | 298.82 |  | 7171.68
|  | 配管、配线 | [6 empty] | 178147.62
35 | 030411001022 | 配管 | 1.名称:配管 2.材质:镀锌钢管 3.规格:SC25mm 4.配置形式:暗配 5.接地要求:按规范要求 6.厚度:符合设计及规范要求 |  | m | 479.84 | 25.54 |  | 12255.11
36 | 030411001023 | 配管 | 1.名称:配管 2.材质:镀锌钢管 3.规格:SC20mm 4.配置形式:暗配 5.接地要求:按规范要求 6.厚度:符合设计及规范要求 |  | m | 5175.34 | 20.15 |  | 104283.1
本页小计 | [8 empty] | 129942.48
注：为计取规费等的使用，可在表中增设其中：“定额人工费”。
表—08
分部分项工程和单价措施项目清单与计价表
工程名称：1#厂房-消防工程 |  |  |  | 标段： |  |  |  | 第 6 页 共 24 页
序号 | 项目编码 | 项目名称 | 项目特征描述 |  | 计量单位 | 工程量 | 金额（元）
[7 empty] | 综合单价 |  | 综合合价 | 其中
暂估价
37 | 030408002007 | 控制电缆 | 1.名称:控制电缆 2.型号:WDZN-RYS 3.规格:2x2.5mm² 4.材质:铜芯 5.敷设方式、部位:综合考虑 6.电压等级(kV):450/750V |  | m | 1255.2 | 5.5 |  | 6903.6
38 | 030408002008 | 控制电缆 | 1.名称:控制电缆 2.型号:WDZN-RYS 3.规格:2x1.5mm² 4.材质:铜芯 5.敷设方式、部位:综合考虑 6.电压等级(kV):450/750V |  | m | 5448.7 | 4.09 |  | 22285.18
39 | 030408002009 | 控制电缆 | 1.名称:控制电缆 2.型号:WDZN-HPYY 3.规格:2x1.0mm² 4.材质:铜芯 5.敷设方式、部位:综合考虑 6.电压等级(kV):450/750V |  | m | 1180.21 | 2.67 |  | 3151.16
40 | 030408002010 | 控制电缆 | 1.名称:控制电缆 2.型号:WDZN-KYY 3.规格:4×1.5mm² 4.材质:铜芯 5.敷设方式、部位:综合考虑 6.电压等级(kV):450/750V |  | m | 483.2 | 14.24 |  | 6880.77
41 | 030411004024 | 配线 | 1.名称:绝缘电线 2.型号:WDZN-BYJ 3.规格:16mm² 4.材质:铜芯 5.敷设方式、部位:综合考虑 6.电压等级(kV):450/750V |  | m | 253.12 | 18.15 |  | 4594.13
42 | 030411004025 | 配线 | 1.名称:绝缘电线 2.型号:WDZN-BYJ 3.规格:2.5mm² 4.材质:铜芯 5.敷设方式、部位:综合考虑 6.电压等级(kV):450/750V |  | m | 4393.72 | 4.05 |  | 17794.57
|  | 线槽、桥架 | [6 empty] | 59205.73
本页小计 | [8 empty] | 61609.41
注：为计取规费等的使用，可在表中增设其中：“定额人工费”。
表—08
分部分项工程和单价措施项目清单与计价表
工程名称：1#厂房-消防工程 |  |  |  | 标段： |  |  |  | 第 7 页 共 24 页
序号 | 项目编码 | 项目名称 | 项目特征描述 |  | 计量单位 | 工程量 | 金额（元）
[7 empty] | 综合单价 |  | 综合合价 | 其中
暂估价
43 | 030411003030 | 桥架 | 1.名称:槽式防火线槽 2.规格、型号:CT300mm×100mm 3.材质:热镀锌 4.接地方式:线槽内与线槽同路由通常敷设-40×4mm热镀锌扁钢综合考虑 5.厚度:符合设计及规范要求 6.其它说明:穿墙/楼板防火堵洞、桥架刷油、隔板综合考虑 |  | m | 30 | 137.57 |  | 4127.1
44 | 030411003031 | 桥架 | 1.名称:槽式防火线槽 2.规格、型号:CT200mm×100mm 3.材质:热镀锌 4.接地方式:线槽内与线槽同路由通常敷设-40×4mm热镀锌扁钢综合考虑 5.厚度:符合设计及规范要求 6.其它说明:穿墙/楼板防火堵洞、桥架刷油、隔板综合考虑 |  | m | 121.74 | 77.46 |  | 9429.98
45 | 030411003032 | 桥架 | 1.名称:槽式防火线槽 2.规格、型号:CT150mm×100mm 3.材质:热镀锌 4.接地方式:线槽内与线槽同路由通常敷设-40×4mm热镀锌扁钢综合考虑 5.厚度:符合设计及规范要求 6.其它说明:穿墙/楼板防火堵洞、桥架刷油、隔板综合考虑 |  | m | 367.53 | 71.78 |  | 26381.3
46 | 030413001006 | 铁构件 | 1.名称:桥架支架制安 2.材质:综合考虑 3.规格:综合考虑 |  | kg | 628.83 | 27.52 |  | 17305.4
47 | 031201003011 | 金属结构刷油 | 1.除锈级别:轻锈除微锈 2.油漆品种:综合考虑 3.结构类型:一般钢结构 4.涂刷遍数、漆膜厚度:二遍 |  | kg | 628.83 | 3.12 |  | 1961.95
|  | 加压送风系统 | [6 empty] | 227998
本页小计 | [8 empty] | 59205.73
注：为计取规费等的使用，可在表中增设其中：“定额人工费”。
表—08
分部分项工程和单价措施项目清单与计价表
工程名称：1#厂房-消防工程 |  |  |  | 标段： |  |  |  | 第 8 页 共 24 页
序号 | 项目编码 | 项目名称 | 项目特征描述 |  | 计量单位 | 工程量 | 金额（元）
[7 empty] | 综合单价 |  | 综合合价 | 其中
暂估价
48 | 030108003004 | 轴流通风机 | 1.名称:加压送风机JY-1-1 2.型号、规格:风量:V=35000M3/H,H=800PA,N=15KW 3.安装形式:按设计要求 4.设备编号:按设计要求 5.质量:综合考虑 6.减振吊架吊装 7.除锈、刷油设计要求:按设计要求 8.防虫网罩制作安装 9.完成该清单其他一切相关工程内容及材料费用 |  | 台 | 1 | 9460.2 |  | 9460.2
49 | 030108003005 | 轴流通风机 | 1.名称:加压送风机JY-1-2 2.型号、规格:风量:V=35000M3/H,H=800PA,N=15KW 3.安装形式:按设计要求 4.设备编号:按设计要求 5.质量:综合考虑 6.减振吊架吊装 7.除锈、刷油设计要求:按设计要求 8.防虫网罩制作安装 9.完成该清单其他一切相关工程内容及材料费用 |  | 台 | 1 | 9460.2 |  | 9460.2
50 | 030108003006 | 轴流通风机 | 1.名称:加压送风机JY-1-3 2.型号、规格:风量:V=35000M3/H,H=800PA,N=15KW 3.安装形式:按设计要求 4.设备编号:按设计要求 5.质量:综合考虑 6.减振吊架吊装 7.除锈、刷油设计要求:按设计要求 8.防虫网罩制作安装 9.完成该清单其他一切相关工程内容及材料费用 |  | 台 | 1 | 9460.2 |  | 9460.2
本页小计 | [8 empty] | 28380.6
注：为计取规费等的使用，可在表中增设其中：“定额人工费”。
表—08
分部分项工程和单价措施项目清单与计价表
工程名称：1#厂房-消防工程 |  |  |  | 标段： |  |  |  | 第 9 页 共 24 页
序号 | 项目编码 | 项目名称 | 项目特征描述 |  | 计量单位 | 工程量 | 金额（元）
[7 empty] | 综合单价 |  | 综合合价 | 其中
暂估价
51 | 030108003007 | 轴流通风机 | 1.名称:加压送风机JY-1-4 2.型号、规格:风量:V=35000M3/H,H=800PA,N=15KW 3.安装形式:按设计要求 4.设备编号:按设计要求 5.质量:综合考虑 6.减振吊架吊装 7.除锈、刷油设计要求:按设计要求 8.防虫网罩制作安装 9.完成该清单其他一切相关工程内容及材料费用 |  | 台 | 1 | 9460.2 |  | 9460.2
52 | 030703001019 | 碳钢阀门 | 1.类型:70℃常开电动防火阀 2.规格:400*250mm 3.材质:铝合金 4.支架、除锈、刷油、防腐综合考虑 5.完成该清单其他一切相关工程内容及材料费用 |  | 个 | 11 | 161.42 |  | 1775.62
53 | 030703001020 | 碳钢阀门 | 1.名称:70℃常开电动防火阀 2.规格:600*1450mm 3.材质:铝合金 4.支架、除锈、刷油、防腐综合考虑 5.完成该清单其他一切相关工程内容及材料费用用 |  | 个 | 12 | 1323.73 |  | 15884.76
54 | 030703001021 | 碳钢阀门 | 1.名称:70℃防火阀 2.规格:1000*1000mm 3.材质:铝合金 4.支架、除锈、刷油、防腐综合考虑 5.完成该清单其他一切相关工程内容及材料费用 |  | 个 | 2 | 1365.8 |  | 2731.6
55 | 030703001022 | 碳钢阀门 | 1.名称:70℃防火阀 2.规格:1000*800mm 3.材质:铝合金 4.支架、除锈、刷油、防腐综合考虑 5.完成该清单其他一切相关工程内容及材料费用 |  | 个 | 2 | 1063.48 |  | 2126.96
本页小计 | [8 empty] | 31979.14
注：为计取规费等的使用，可在表中增设其中：“定额人工费”。
表—08
分部分项工程和单价措施项目清单与计价表
工程名称：1#厂房-消防工程 |  |  |  | 标段： |  |  |  | 第 10 页 共 24 页
序号 | 项目编码 | 项目名称 | 项目特征描述 |  | 计量单位 | 工程量 | 金额（元）
[7 empty] | 综合单价 |  | 综合合价 | 其中
暂估价
56 | 030703001023 | 碳钢阀门 | 1.名称:电动对开多叶调节阀 2.规格:300*300mm 3.材质:铝合金 4.支架、除锈、刷油、防腐综合考虑 5.完成该清单其他一切相关工程内容及材料费用 |  | 个 | 4 | 139.86 |  | 559.44
57 | 030703001024 | 碳钢阀门 | 1.名称:止回阀 2.规格:600*600mm 3.材质:铝合金 4.支架、除锈、刷油、防腐综合考虑 5.完成该清单其他一切相关工程内容及材料费用 |  | 个 | 12 | 292.76 |  | 3513.12
58 | 030703007006 | 碳钢风口、散流器、百叶窗 | 1.名称:70℃电动常闭加压送风口 2.规格:400x(1800+250) 3.材质:铝合金 4.支架、除锈、刷油、防腐综合考虑 5.完成该清单其他一切相关工程内容及材料费用 |  | 个 | 11 | 1098.86 |  | 12087.46
59 | 030703007007 | 碳钢风口、散流器、百叶窗 | 1.名称:70℃电动常闭加压送风口 2.规格:600x(1200+250) 3.材质:铝合金 4.支架、除锈、刷油、防腐综合考虑 5.完成该清单其他一切相关工程内容及材料费用 |  | 个 | 12 | 999.64 |  | 11995.68
60 | 030703007008 | 碳钢风口、散流器、百叶窗 | 1.名称:防雨百叶（设防护网） 2.规格:1500x1500 3.材质:铝合金 4.支架、除锈、刷油、防腐综合考虑 5.完成该清单其他一切相关工程内容及材料费用 |  | 个 | 1 | 939.45 |  | 939.45
本页小计 | [8 empty] | 29095.15
注：为计取规费等的使用，可在表中增设其中：“定额人工费”。
表—08
分部分项工程和单价措施项目清单与计价表
工程名称：1#厂房-消防工程 |  |  |  | 标段： |  |  |  | 第 11 页 共 24 页
序号 | 项目编码 | 项目名称 | 项目特征描述 |  | 计量单位 | 工程量 | 金额（元）
[7 empty] | 综合单价 |  | 综合合价 | 其中
暂估价
61 | 030703007009 | 碳钢风口、散流器、百叶窗 | 1.名称:防雨百叶（设防护网） 2.规格:5000x1500 3.材质:铝合金 4.支架、除锈、刷油、防腐综合考虑 5.完成该清单其他一切相关工程内容及材料费用 |  | 个 | 1 | 2791.17 |  | 2791.17
62 | 030703007010 | 碳钢风口、散流器、百叶窗 | 1.名称:加压送风百叶 2.规格:600x600 3.材质:铝合金 4.支架、除锈、刷油、防腐综合考虑 5.完成该清单其他一切相关工程内容及材料费用 |  | 个 | 12 | 197.64 |  | 2371.68
63 | 030702009003 | 弯头导流叶片 | 1.名称:导流叶片 2.材质:镀锌钢板 3.规格:FT-1-800*500 4.形式:矩形 5.完成该清单其他一切相关工程内容及材料费用 |  | m2 | 5.733 | 251.22 |  | 1440.24
64 | 030702001005 | 碳钢通风管道 | 1.材质:镀锌钢板 2.形状:综合 3.接口形式:详设计 4.板材厚度:0.75mm 5.管件、法兰等附件及支架设计要求:详设计 6.接口形式:综合考虑 7.支架除锈、刷油、防腐:按设计要求 8.套管（包括防水套管）制作、安装、套管与管道的填缝、防火封堵 9.墙体/楼板打孔（洞）与封堵 10.完成该清单其他一切相关工程内容及材料费用 |  | m2 | 15.05 | 112.04 |  | 1686.2
本页小计 | [8 empty] | 8289.29
注：为计取规费等的使用，可在表中增设其中：“定额人工费”。
表—08
分部分项工程和单价措施项目清单与计价表
工程名称：1#厂房-消防工程 |  |  |  | 标段： |  |  |  | 第 12 页 共 24 页
序号 | 项目编码 | 项目名称 | 项目特征描述 |  | 计量单位 | 工程量 | 金额（元）
[7 empty] | 综合单价 |  | 综合合价 | 其中
暂估价
65 | 030702001006 | 碳钢通风管道 | 1.材质:镀锌钢板 2.形状:综合 3.接口形式:详设计 4.板材厚度:1.0mm 5.管件、法兰等附件及支架设计要求:详设计 6.接口形式:综合考虑 7.支架除锈、刷油、防腐:按设计要求 8.套管（包括防水套管）制作、安装、套管与管道的填缝、防火封堵 9.墙体/楼板打孔（洞）与封堵 10.完成该清单其他一切相关工程内容及材料费用 |  | m2 | 442.04 | 134.7 |  | 59542.79
66 | 030702001007 | 碳钢通风管道 | 1.材质:镀锌钢板 2.形状:综合 3.接口形式:详设计 4.板材厚度:1.2mm 5.管件、法兰等附件及支架设计要求:详设计 6.接口形式:综合考虑 7.支架除锈、刷油、防腐:按设计要求 8.套管（包括防水套管）制作、安装、套管与管道的填缝、防火封堵 9.墙体/楼板打孔（洞）与封堵 10.完成该清单其他一切相关工程内容及材料费用 |  | m2 | 415.14 | 155.42 |  | 64521.06
本页小计 | [8 empty] | 124063.85
注：为计取规费等的使用，可在表中增设其中：“定额人工费”。
表—08
分部分项工程和单价措施项目清单与计价表
工程名称：1#厂房-消防工程 |  |  |  | 标段： |  |  |  | 第 13 页 共 24 页
序号 | 项目编码 | 项目名称 | 项目特征描述 |  | 计量单位 | 工程量 | 金额（元）
[7 empty] | 综合单价 |  | 综合合价 | 其中
暂估价
67 | 030702001008 | 碳钢通风管道 | 1.材质:镀锌钢板 2.形状:综合 3.接口形式:详设计 4.板材厚度:1.5mm 5.管件、法兰等附件及支架设计要求:详设计 6.接口形式:综合考虑 7.支架除锈、刷油、防腐:按设计要求 8.套管（包括防水套管）制作、安装、套管与管道的填缝、防火封堵 9.墙体/楼板打孔（洞）与封堵 10.完成该清单其他一切相关工程内容及材料费用 |  | m2 | 5.89 | 165.89 |  | 977.09
68 | 030704001002 | 通风工程检测、调试 | 1.名称:通风工程检测、调试 2.完成该清单其他一切相关工程内容及材料费用 |  | 系统 | 1 | 5212.88 |  | 5212.88
|  | 通风系统 | [6 empty] | 47785.49
69 | 030108003008 | 轴流通风机 | 1.名称:边墙式轴流风机 PF-2 2.型号、规格:风量:V=2000M3/H,H=50PA,N=0.37KW 3.安装形式:按设计要求 4.设备编号:按设计要求 5.质量:综合考虑 6.减振吊架吊装 7.除锈、刷油设计要求:按设计要求 8.防虫网罩制作安装 9.完成该清单其他一切相关工程内容及材料费用 |  | 台 | 3 | 1512.7 |  | 4538.1
本页小计 | [8 empty] | 10728.07
注：为计取规费等的使用，可在表中增设其中：“定额人工费”。
表—08
分部分项工程和单价措施项目清单与计价表
工程名称：1#厂房-消防工程 |  |  |  | 标段： |  |  |  | 第 14 页 共 24 页
序号 | 项目编码 | 项目名称 | 项目特征描述 |  | 计量单位 | 工程量 | 金额（元）
[7 empty] | 综合单价 |  | 综合合价 | 其中
暂估价
70 | 030108003009 | 轴流通风机 | 1.名称:静音式离心排风机EAF-01 2.型号、规格:风量:V=1000M3/H,H=150PA,N=0.37 3.安装形式:按设计要求 4.设备编号:按设计要求 5.质量:综合考虑 6.减振吊架吊装 7.除锈、刷油设计要求:按设计要求 8.防虫网罩制作安装 9.完成该清单其他一切相关工程内容及材料费用 |  | 台 | 11 | 2232.74 |  | 24560.14
71 | 030703001025 | 碳钢阀门 | 1.名称:70℃防火阀 2.规格:400*200mm 3.材质:铝合金 4.支架、除锈、刷油、防腐综合考虑 5.完成该清单其他一切相关工程内容及材料费用 |  | 个 | 11 | 128 |  | 1408
72 | 030703001026 | 碳钢阀门 | 1.名称:70℃防火阀 2.规格:400*400mm 3.材质:铝合金 4.支架、除锈、刷油、防腐综合考虑 5.完成该清单其他一切相关工程内容及材料费用 |  | 个 | 3 | 215.58 |  | 646.74
73 | 030703001027 | 碳钢阀门 | 1.名称:止回阀 2.规格:400*200mm 3.材质:铝合金 4.支架、除锈、刷油、防腐综合考虑 5.完成该清单其他一切相关工程内容及材料费用 |  | 个 | 11 | 91.33 |  | 1004.63
本页小计 | [8 empty] | 27619.51
注：为计取规费等的使用，可在表中增设其中：“定额人工费”。
表—08
分部分项工程和单价措施项目清单与计价表
工程名称：1#厂房-消防工程 |  |  |  | 标段： |  |  |  | 第 15 页 共 24 页
序号 | 项目编码 | 项目名称 | 项目特征描述 |  | 计量单位 | 工程量 | 金额（元）
[7 empty] | 综合单价 |  | 综合合价 | 其中
暂估价
74 | 030703007011 | 碳钢风口、散流器、百叶窗 | 1.名称:单层格栅风口 2.规格:300x300 3.材质:铝合金 4.支架、除锈、刷油、防腐综合考虑 5.完成该清单其他一切相关工程内容及材料费用 |  | 个 | 44 | 59.69 |  | 2626.36
75 | 030702008001 | 柔性软风管 | 1.名称:防火软接 2.材质:帆布 3.规格:综合考虑 4.完成该清单其他一切相关工程内容及材料费用 |  | m2 | 5.28 | 403.87 |  | 2132.43
76 | 030702001009 | 碳钢通风管道 | 1.材质:镀锌钢板 2.形状:综合 3.接口形式:详设计 4.板材厚度:0.5mm 5.管件、法兰等附件及支架设计要求:详设计 6.接口形式:综合考虑 7.支架除锈、刷油、防腐:按设计要求 8.套管（包括防水套管）制作、安装、套管与管道的填缝、防火封堵 9.墙体/楼板打孔（洞）与封堵 10.完成该清单其他一切相关工程内容及材料费用 |  | m2 | 74.08 | 106.39 |  | 7881.37
本页小计 | [8 empty] | 12640.16
注：为计取规费等的使用，可在表中增设其中：“定额人工费”。
表—08
分部分项工程和单价措施项目清单与计价表
工程名称：1#厂房-消防工程 |  |  |  | 标段： |  |  |  | 第 16 页 共 24 页
序号 | 项目编码 | 项目名称 | 项目特征描述 |  | 计量单位 | 工程量 | 金额（元）
[7 empty] | 综合单价 |  | 综合合价 | 其中
暂估价
77 | 030702001010 | 碳钢通风管道 | 1.材质:镀锌钢板 2.形状:综合 3.接口形式:详设计 4.板材厚度:0.6mm 5.管件、法兰等附件及支架设计要求:详设计 6.接口形式:综合考虑 7.支架除锈、刷油、防腐:按设计要求 8.套管（包括防水套管）制作、安装、套管与管道的填缝、防火封堵 9.墙体/楼板打孔（洞）与封堵 10.完成该清单其他一切相关工程内容及材料费用 |  | m2 | 19.39 | 107.09 |  | 2076.48
78 | 030704001003 | 通风工程检测、调试 | 1.名称:通风工程检测、调试 2.完成该清单其他一切相关工程内容及材料费用 |  | 系统 | 1 | 911.24 |  | 911.24
|  | 消火栓、喷淋系统 | [6 empty] | 798523.81
|  | 消火栓 | [6 empty] | 149806.12
|  | 消防管道 | [6 empty] | 42614.53
79 | 030901001018 | 水喷淋、消火栓钢管 | 1.安装部位:室内 2.材质、规格:内外壁热镀锌钢管 DN65mm 3.连接形式:法兰/沟槽式连接 4.壁厚要求:国标 5.压力试验及冲洗设计要求:按规范要求 6.管道标识设计要求:红底黄环漆 7.涂刷遍数、漆膜厚度:综合考虑 8.其他说明:成品管卡、吸水喇叭口、异径管综合考虑 |  | m | 38.04 | 67.72 |  | 2576.07
本页小计 | [8 empty] | 5563.79
注：为计取规费等的使用，可在表中增设其中：“定额人工费”。
表—08
分部分项工程和单价措施项目清单与计价表
工程名称：1#厂房-消防工程 |  |  |  | 标段： |  |  |  | 第 17 页 共 24 页
序号 | 项目编码 | 项目名称 | 项目特征描述 |  | 计量单位 | 工程量 | 金额（元）
[7 empty] | 综合单价 |  | 综合合价 | 其中
暂估价
80 | 030901001019 | 水喷淋、消火栓钢管 | 1.安装部位:室内 2.材质、规格:内外壁热镀锌钢管 DN100mm 3.连接形式:法兰/沟槽式连接 4.壁厚要求:国标 5.压力试验及冲洗设计要求:按规范要求 6.管道标识设计要求:红底黄环漆 7.涂刷遍数、漆膜厚度:综合考虑 8.其他说明:成品管卡、吸水喇叭口、异径管综合考虑 |  | m | 363.2 | 109.48 |  | 39763.14
81 | 030901001020 | 水喷淋、消火栓钢管 | 1.安装部位:室内 2.材质、规格:内外壁热镀锌钢管 DN150mm 3.连接形式:法兰/沟槽式连接 4.壁厚要求:国标 5.压力试验及冲洗设计要求:按规范要求 6.管道标识设计要求:红底黄环漆 7.涂刷遍数、漆膜厚度:综合考虑 8.其他说明:成品管卡、吸水喇叭口、异径管综合考虑 |  | m | 1.62 | 169.95 |  | 275.32
|  | 管道阀门附件 | [6 empty] | 4355.6
82 | 031003003033 | 焊接法兰阀门 | 1.类型:闸阀 2.材质:球墨铸铁 3.规格、压力等级:DN100mm,综合考虑 4.连接形式:按设计要求 |  | 个 | 5 | 773.91 |  | 3869.55
83 | 031003001019 | 螺纹阀门 | 1.类型:自动排气阀 2.阀体材质:黄铜 3.规格、压力等级:DN25mm,综合考虑 4.连接形式:按设计要求 |  | 个 | 4 | 90.52 |  | 362.08
84 | 030601002005 | 压力仪表 | 1.类型:压力表 2.材质:按设计要求 3.规格、压力等级:综合考虑 4.连接形式:按设计要求 5.其它说明:含阀门 |  | 台 | 1 | 123.97 |  | 123.97
本页小计 | [8 empty] | 44394.06
注：为计取规费等的使用，可在表中增设其中：“定额人工费”。
表—08
分部分项工程和单价措施项目清单与计价表
工程名称：1#厂房-消防工程 |  |  |  | 标段： |  |  |  | 第 18 页 共 24 页
序号 | 项目编码 | 项目名称 | 项目特征描述 |  | 计量单位 | 工程量 | 金额（元）
[7 empty] | 综合单价 |  | 综合合价 | 其中
暂估价
|  | 消火栓箱、灭火器 | [6 empty] | 65345.65
85 | 030901010002 | 室内消火栓 | 1.名称:甲型单栓带消防软管卷盘消火栓箱（减压稳压） 2.安装方式:综合考虑 3.型号、规格:DN65mm，综合考虑 4.附件材质、规格:箱体尺寸：1000×700×240;栓口离地1100安装;箱门采用铝合金材质;内配SNW65－H型减压稳压消火栓一个;QZ19/φ19 水枪一支;消防按钮一个;消防软卷盘一套;DN65,长25m内衬里消防水带一条. |  | 套 | 54 | 893.89 |  | 48270.06
86 | 030901010003 | 室内消火栓 | 1.名称:甲型单栓带消防软管卷盘消火栓箱 2.安装方式:综合考虑 3.型号、规格:DN65mm，综合考虑 4.附件材质、规格:箱体尺寸：1000×700×240;栓口离地1100安装;箱门采用铝合金材质;内配SNW65型消火栓一个;QZ19/φ19 水枪一支;消防按钮一个;消防软卷盘一套;DN65,长25m内衬里消防水带一条. |  | 套 | 8 | 883.89 |  | 7071.12
87 | 030901010004 | 室内消火栓 | 1.名称:试验消火栓箱 2.安装方式:综合考虑 3.型号、规格:DN65mm，综合考虑 4.附件材质、规格:箱体尺寸：800×650×200;箱门采用铝合金材质;内配SNW65型消火栓一个. |  | 套 | 1 | 335.03 |  | 335.03
88 | 030901013004 | 灭火器 | 1.类型:提式干粉磷酸铵盐灭火器 2.规格、型号:MF/ABC4 |  | 个 | 88 | 63.9 |  | 5623.2
89 | 030901013005 | 灭火器箱 | 1.形式:灭火器放置箱 2.规格、型号:综合考虑 |  | 个 | 44 | 91.96 |  | 4046.24
本页小计 | [8 empty] | 65345.65
注：为计取规费等的使用，可在表中增设其中：“定额人工费”。
表—08
分部分项工程和单价措施项目清单与计价表
工程名称：1#厂房-消防工程 |  |  |  | 标段： |  |  |  | 第 19 页 共 24 页
序号 | 项目编码 | 项目名称 | 项目特征描述 |  | 计量单位 | 工程量 | 金额（元）
[7 empty] | 综合单价 |  | 综合合价 | 其中
暂估价
|  | 支架及刷油工程 | [6 empty] | 10834.45
90 | 031002001006 | 管道支架(消防) | 1.材质:角钢、圆钢 2.管架形式:非保温管架 |  | kg | 390.29 | 25.29 |  | 9870.43
91 | 031201003012 | 金属结构刷油（消防水） | 1.除锈级别:轻锈除微锈 2.油漆品种:红丹漆、调和漆 3.结构类型:一般钢结构 4.涂刷遍数、漆膜厚度:二遍 |  | kg | 390.29 | 2.47 |  | 964.02
|  | 消防系统调试 | [6 empty] | 15588.09
92 | 030905002004 | 水灭火控制装置调试 | 1.系统形式:水灭火控制装置调试（消火栓系统） |  | 点 | 63 | 247.43 |  | 15588.09
|  | 套管部分 | [6 empty] | 11067.8
93 | 031002003034 | 套管 | 1.名称、类型:钢套管 2.材质:焊接钢管 3.套管规格:DN150mm 4.填料材质:防火泥封堵 5.其他说明:套管长度综合考虑 |  | 个 | 60 | 160.75 |  | 9645
94 | 031002003035 | 套管 | 1.名称、类型:刚性防水套管 2.材质:按规范要求 3.套管规格:DN150mm 4.填料材质:防火泥封堵 5.其他说明:套管长度综合考虑 |  | 个 | 4 | 355.7 |  | 1422.8
|  | 喷淋 | [6 empty] | 648717.69
|  | 消防管道 | [6 empty] | 391416.53
本页小计 | [8 empty] | 37490.34
注：为计取规费等的使用，可在表中增设其中：“定额人工费”。
表—08
分部分项工程和单价措施项目清单与计价表
工程名称：1#厂房-消防工程 |  |  |  | 标段： |  |  |  | 第 20 页 共 24 页
序号 | 项目编码 | 项目名称 | 项目特征描述 |  | 计量单位 | 工程量 | 金额（元）
[7 empty] | 综合单价 |  | 综合合价 | 其中
暂估价
95 | 030901001021 | 水喷淋钢管 | 1.安装部位:室内 2.材质、规格:内外壁热镀锌钢管 DN25mm 3.连接形式:螺纹连接 4.壁厚要求:国标 5.压力试验及冲洗设计要求:按规范要求 6.管道标识设计要求:综合考虑 7.涂刷遍数、漆膜厚度:综合考虑 8.其他说明:成品管卡、吸水喇叭口、异径管综合考虑 |  | m | 3321.07 | 47.89 |  | 159046.04
96 | 030901001022 | 水喷淋钢管 | 1.安装部位:室内 2.材质、规格:内外壁热镀锌钢管 DN32mm 3.连接形式:螺纹连接 4.壁厚要求:国标 5.压力试验及冲洗设计要求:按规范要求 6.管道标识设计要求:综合考虑 7.涂刷遍数、漆膜厚度:综合考虑 8.其他说明:成品管卡、吸水喇叭口、异径管综合考虑 |  | m | 1283.25 | 58.37 |  | 74903.3
97 | 030901001023 | 水喷淋钢管 | 1.安装部位:室内 2.材质、规格:内外壁热镀锌钢管 DN40mm 3.连接形式:螺纹连接 4.壁厚要求:国标 5.压力试验及冲洗设计要求:按规范要求 6.管道标识设计要求:综合考虑 7.涂刷遍数、漆膜厚度:综合考虑 8.其他说明:成品管卡、吸水喇叭口综合考虑 |  | m | 40.55 | 72.26 |  | 2930.14
本页小计 | [8 empty] | 236879.48
注：为计取规费等的使用，可在表中增设其中：“定额人工费”。
表—08
分部分项工程和单价措施项目清单与计价表
工程名称：1#厂房-消防工程 |  |  |  | 标段： |  |  |  | 第 21 页 共 24 页
序号 | 项目编码 | 项目名称 | 项目特征描述 |  | 计量单位 | 工程量 | 金额（元）
[7 empty] | 综合单价 |  | 综合合价 | 其中
暂估价
98 | 030901001024 | 水喷淋钢管 | 1.安装部位:室内 2.材质、规格:内外壁热镀锌钢管 DN50mm 3.连接形式:螺纹连接 4.壁厚要求:国标 5.压力试验及冲洗设计要求:按规范要求 6.管道标识设计要求:综合考虑 7.涂刷遍数、漆膜厚度:综合考虑 8.其他说明:成品管卡、吸水喇叭口、异径管综合考虑 |  | m | 491.95 | 74.65 |  | 36724.07
99 | 030901001025 | 水喷淋、消火栓钢管 | 1.安装部位:室内 2.材质、规格:内外壁热镀锌钢管 DN65mm 3.连接形式:法兰/沟槽式连接 4.壁厚要求:国标 5.压力试验及冲洗设计要求:按规范要求 6.管道标识设计要求:红底黄环漆 7.涂刷遍数、漆膜厚度:综合考虑 8.其他说明:成品管卡、吸水喇叭口、异径管综合考虑 |  | m | 288.3 | 67.72 |  | 19523.68
100 | 030901001026 | 水喷淋、消火栓钢管 | 1.安装部位:室内 2.材质、规格:内外壁热镀锌钢管 DN80mm 3.连接形式:法兰/沟槽式连接 4.壁厚要求:国标 5.压力试验及冲洗设计要求:按规范要求 6.管道标识设计要求:红底黄环漆 7.涂刷遍数、漆膜厚度:综合考虑 8.其他说明:成品管卡、吸水喇叭口、异径管综合考虑 |  | m | 291.21 | 88.46 |  | 25760.44
本页小计 | [8 empty] | 82008.19
注：为计取规费等的使用，可在表中增设其中：“定额人工费”。
表—08
分部分项工程和单价措施项目清单与计价表
工程名称：1#厂房-消防工程 |  |  |  | 标段： |  |  |  | 第 22 页 共 24 页
序号 | 项目编码 | 项目名称 | 项目特征描述 |  | 计量单位 | 工程量 | 金额（元）
[7 empty] | 综合单价 |  | 综合合价 | 其中
暂估价
101 | 030901001027 | 水喷淋、消火栓钢管 | 1.安装部位:室内 2.材质、规格:内外壁热镀锌钢管 DN100mm 3.连接形式:法兰/沟槽式连接 4.壁厚要求:国标 5.压力试验及冲洗设计要求:按规范要求 6.管道标识设计要求:红底黄环漆 7.涂刷遍数、漆膜厚度:综合考虑 8.其他说明:成品管卡、吸水喇叭口、异径管综合考虑 |  | m | 264.85 | 109.48 |  | 28995.78
102 | 030901001028 | 水喷淋、消火栓钢管 | 1.安装部位:室内 2.材质、规格:内外壁热镀锌钢管 DN150mm 3.连接形式:法兰/沟槽式连接 4.壁厚要求:国标 5.压力试验及冲洗设计要求:按规范要求 6.管道标识设计要求:红底黄环漆 7.涂刷遍数、漆膜厚度:综合考虑 8.其他说明:成品管卡、吸水喇叭口、异径管综合考虑 |  | m | 234.7 | 169.95 |  | 39887.27
103 | 031001006017 | 塑料管 | 1.安装部位:室内 2.介质:污、废水 3.材质、规格:PVC-U塑料管 DN75mm 4.连接形式:粘接 5.压力试验及吹、洗设计要求:按设计要求 6.警示带形式:综合考虑 7.其他说明:通气帽、检查口、消能装置、阻火圈、成品管卡等综合考虑 |  | m | 84.57 | 43.11 |  | 3645.81
|  | 管道阀门附件 | [6 empty] | 26653.88
本页小计 | [8 empty] | 72528.86
注：为计取规费等的使用，可在表中增设其中：“定额人工费”。
表—08
分部分项工程和单价措施项目清单与计价表
工程名称：1#厂房-消防工程 |  |  |  | 标段： |  |  |  | 第 23 页 共 24 页
序号 | 项目编码 | 项目名称 | 项目特征描述 |  | 计量单位 | 工程量 | 金额（元）
[7 empty] | 综合单价 |  | 综合合价 | 其中
暂估价
104 | 031003003034 | 焊接法兰阀门 | 1.类型:信号阀 2.材质:球墨铸铁 3.规格、压力等级:DN150mm,综合考虑 4.连接形式:按设计要求 |  | 个 | 12 | 1191.66 |  | 14299.92
105 | 031003001020 | 螺纹阀门 | 1.类型:泄水阀 2.材质:球墨铸铁 3.规格、压力等级:DN50mm,综合考虑 4.连接形式:按设计要求 |  | 个 | 12 | 141.74 |  | 1700.88
106 | 030901006003 | 水流指示器 | 1.类型:水流指示器 2.规格、压力等级:DN150mm,综合考虑 3.连接形式:按设计要求 |  | 个 | 12 | 474.48 |  | 5693.76
107 | 030807003003 | 减压孔板 | 1.类型:减压孔板 2.材质:S30408不锈钢 3.规格:DN150mm 4.连接形式:按设计要求 |  | 个 | 10 | 268.9 |  | 2689
108 | 030901008003 | 末端试水阀 | 1.类型:未端试水阀 2.材质:黄铜 3.规格:DN25mm 4.连接形式:螺纹连接 |  | 个 | 10 | 53.53 |  | 535.3
109 | 030901008004 | 末端试水装置 | 1.类型:末端试水装置 2.材质:黄铜 3.规格:DN25mm 4.连接形式:螺纹连接 5.其他:含压力表、截止阀等 |  | 组 | 2 | 179.85 |  | 359.7
110 | 031004014016 | 给、排水附(配)件 | 1.类型:雨水斗 2.材质:按设计要求 3.规格、压力等级:DN75mm 4.连接形式:按设计要求 |  | 个 | 12 | 114.61 |  | 1375.32
|  | 喷淋头 | [6 empty] | 53838.6
111 | 030901003002 | 水喷淋(雾)喷头 | 1.名称:闭式玻璃球喷头 2.安装部位:室内 3.型号、规格:综合考虑，详见图纸要求 4.连接形式:螺纹连接 |  | 个 | 1471 | 36.6 |  | 53838.6
|  | 支架及刷油工程 | [6 empty] | 166754.32
本页小计 | [8 empty] | 80492.48
注：为计取规费等的使用，可在表中增设其中：“定额人工费”。
表—08
分部分项工程和单价措施项目清单与计价表
工程名称：1#厂房-消防工程 |  |  |  | 标段： |  |  |  | 第 24 页 共 24 页
序号 | 项目编码 | 项目名称 | 项目特征描述 |  | 计量单位 | 工程量 | 金额（元）
[7 empty] | 综合单价 |  | 综合合价 | 其中
暂估价
112 | 031002001007 | 管道支架(消防) | 1.材质:角钢、圆钢 2.管架形式:非保温管架 |  | kg | 6007 | 25.29 |  | 151917.03
113 | 031201003013 | 金属结构刷油（消防水） | 1.除锈级别:轻锈除微锈 2.油漆品种:红丹漆、调和漆 3.结构类型:一般钢结构 4.涂刷遍数、漆膜厚度:二遍 |  | kg | 6007 | 2.47 |  | 14837.29
|  | 消防系统调试 | [6 empty] | 4622.76
114 | 030905002005 | 水灭火控制装置调试 | 1.系统形式:水灭火控制装置调试（水喷淋系统） |  | 点 | 12 | 385.23 |  | 4622.76
|  | 套管部分 | [6 empty] | 5431.6
115 | 031002003036 | 套管 | 1.名称、类型:钢套管 2.材质:焊接钢管 3.套管规格:DN125mm 4.填料材质:防火泥封堵 5.其他说明:套管长度综合考虑 |  | 个 | 14 | 114.54 |  | 1603.56
116 | 031002003037 | 套管 | 1.名称、类型:钢套管 2.材质:焊接钢管 3.套管规格:DN200mm 4.填料材质:防火泥封堵 5.其他说明:套管长度综合考虑 |  | 个 | 16 | 194.79 |  | 3116.64
117 | 031002003038 | 套管 | 1.名称、类型:刚性防水套管 2.材质:按规范要求 3.套管规格:DN150mm 4.填料材质:防火泥封堵 5.其他说明:套管长度综合考虑 |  | 个 | 2 | 355.7 |  | 711.4
|  | 措施项目 | [6 empty] | 52701.92
118 | 031302007010 | 高层施工增加 |  |  | 项 | 1 | 29438.39 |  | 29438.39
119 | 031301017010 | 脚手架搭拆费 |  |  | 项 | 1 | 23263.53 |  | 23263.53
本页小计 | [8 empty] | 229510.6
合 计 | [8 empty] | 1568016.51
注：为计取规费等的使用，可在表中增设其中：“定额人工费”。
表—08

## 表-11 总价措施项目清单与计价表【1#厂房-消防工程】
总价措施项目清单与计价表
工程名称：1#厂房-消防工程 | [5 empty] | 标段： |  | 第 1 页 共 2 页
序号 | 项目编码 | 项目名称 | 计算基础 | 费率 (%) | 金额 (元) |  | 调整 费率(%) |  | 调整后 金额(元) | 备注
1 | LSSGCSF00019 | 绿色施工安全防护措施费 | 分部分项人工费+分部分项机具费 | 35.77 | 192580.21 |  |  |  |  | 以分部分项的人工费与施工机具费之和为计算基础，费率35.77%
2 | 031301010010 | 安装与生产同时进行增加费用 | 分部分项人工费 | 0 | [5 empty] | 按人工费的10%计算
3 | 031301011010 | 在有害身体健康环境中施工增加费 | 分部分项人工费 | 0 | [5 empty] | 按人工费的10%计算
4 | TSSGBWZJF010 | 在地下（暗）室、设备及大口径管道内等特殊施工部位进行施工增加费 |  | 30 | [5 empty] | 按该部分人工费的30%计算
5 | 粤031302008010 | 赶工措施费 | 分部分项人工费+分部分项机具费 | 0 | [5 empty] | 赶工措施费=（1-δ）*分部分项（人工费+施工机具费）*0.344 （0.8≤δ＜1 式中：δ=合同工期/定额工期）
6 | 031302002010 | 夜间施工增加费 |  | 20 | [5 empty] | 按其夜间施工项目人工费的20%计算
7 | JTGRSGZJF010 | 交通干扰工程施工增加费 |  | 10 | [5 empty] | 按在市政道路上施工项目人工费的10%计算
8 | 粤031302009010 | 文明工地增加费 | 分部分项人工费+分部分项机具费 | 0 | [5 empty] | 以分部分项的人工费与施工机具费之和为计算基础；市级文明工地1.00%；省级文明工地2.00%
9 | DXGXJCJXF010 | 地下管线交叉降效费 | [7 empty] | 按实际发生或经批准的施工方案计
编制人（造价人员）： | [5 empty] | 复核人（造价工程师）：
表-11
总价措施项目清单与计价表
工程名称：1#厂房-消防工程 | [5 empty] | 标段： |  | 第 2 页 共 2 页
序号 | 项目编码 | 项目名称 | 计算基础 | 费率 (%) | 金额 (元) |  | 调整 费率(%) |  | 调整后 金额(元) | 备注
算
10 | QTFY00000019 | 其他费用 | [7 empty] | 按实际发生或经批准的施工组织设计方案计算
合 计 |  |  |  |  | 192580.21
编制人（造价人员）： | [5 empty] | 复核人（造价工程师）：
表-11

## 表-12 其他项目清单与计价汇总表【1#厂房-消防工程】
其他项目清单与计价汇总表
工程名称：1#厂房-消防工程 |  |  | 标段： |  | 第 1 页 共 1 页
序号 | 项目名称 | 金额（元） |  | 结算金额（元） |  | 备注
1 | 暂列金额 | 90918.88 |  |  |  | 明细详见表-12-1
2 | 暂估价
2.1 | 材料暂估价 | — |  |  |  | 明细详见表-12-2
2.2 | 专业工程暂估价 |  |  |  |  | 明细详见表-12-3
3 | 计日工 |  |  |  |  | 明细详见表-12-4
4 | 总承包服务费 |  |  |  |  | 明细详见表-12-5
5 | 预算包干费 | 53838.47
6 | 工程优质费
7 | 概算幅度差
8 | 现场签证费用
9 | 索赔费用
10 | 其他费用
| 合 计 | 144757.35 |  |  |  | —
注：材料（工程设备）暂估单价进入清单项目综合单价，此处不汇总。
表—12

## 表-13 规费、税金项目清单与计价表【1#厂房-消防工程】
规费、税金项目清单与计价表
工程名称：1#厂房-消防工程 |  |  | 标段： |  |  | 第 1 页 共 1 页
序号 | 项目名称 | 计算基础 |  | 计算基数 | 计算费率 (%) |  | 金额(元)
1 | 增值税销项税额 | 分部分项合计+措施合计+其他项目 |  | 1905354.07 | 9 |  | 171481.87
合 计 | [6 empty] | 171481.87
编制人（造价人员）： |  |  | 复核人（造价工程师）：
表—13

## 表-04 单位工程招标控制价汇总表【1#厂房-智能化工程】
单位工程招标控制价汇总表
工程名称：1#厂房-智能化工程 |  |  | 标段： | 第 1 页 共 2 页
序号 | 汇总内容 | 金额:(元) |  |  | 其中：暂估价(元)
1 | 分部分项合计 | 148543.27
1.1 | 计算机网络系统 | 2977.20
1.2 | 综合布线系统 | 3420.32
1.3 | 光纤入户系统 | 3059.08
1.4 | 视频监控系统 | 53287.83
1.5 | 电子巡更系统 | 16537.07
1.6 | 入侵报警系统 | 2374.20
1.7 | 一卡通系统 | 9721.22
1.8 | 能耗计量系统 | 4142.74
1.9 | UPS系统 | 622.85
1.10 | 机房工程 | 10772.51
1.11 | 智能化系统调试 | 528.15
1.12 | 配管、配线 | 28540.67
1.13 | 线槽、桥架 | 10109.81
1.14 | 支架及刷油 | 2449.62
2 | 措施合计 | 11399.67
2.1 | 绿色施工安全防护措施费 | 8959.22
2.2 | 其他措施费 | 2440.45
3 | 其他项目 | 11417.27 |  |  | －
3.1 | 暂列金额 | 8912.60
3.2 | 暂估价
3.3 | 计日工
3.4 | 总承包服务费
3.5 | 预算包干费 | 2504.67
3.6 | 工程优质费
3.7 | 概算幅度差
3.8 | 索赔费用
3.9 | 现场签证费用
3.10 | 其他费用
4 | 税前工程造价 | 171360.21
5 | 增值税销项税额 | 15422.42 |  |  | －
6 | 总造价 | 186782.63
7 | 人工费 | 26804.93
注：本表适用于单位工程招标控制价或投标报价的汇总，如无单位工程划分，单项工程也使用本表汇总
表—04
单位工程招标控制价汇总表
工程名称：1#厂房-智能化工程 |  |  | 标段： | 第 2 页 共 2 页
招标控制价合计=1+2+3+5 |  | 186,782.63 |  |  | 0.00
注：本表适用于单位工程招标控制价或投标报价的汇总，如无单位工程划分，单项工程也使用本表汇总
表—04

## 表-08 分部分项工程和单价措施项目清单与计价表【1#厂房_4
分部分项工程和单价措施项目清单与计价表
工程名称：1#厂房-智能化工程 |  |  |  | 标段： |  |  |  | 第 1 页 共 10 页
序号 | 项目编码 | 项目名称 | 项目特征描述 |  | 计量单位 | 工程量 | 金额（元）
[7 empty] | 综合单价 |  | 综合合价 | 其中
暂估价
|  | 计算机网络系统 | [6 empty] | 2977.2
1 | 030501012003 | 交换机 | 1.名称:24口POE交换机 2.规格:交换容量336Gbps,包转发率51Mpps;接口类型:千兆电口24个,千兆光口(光电复用口)4个;支持POE供电功能; 3.其他:含模块、堆叠线、光纤连线等 |  | 台 | 1 | 1839.1 |  | 1839.1
2 | 030501012004 | 交换机 | 1.名称:24口接入交换机 2.其他:含模块、堆叠线、光纤连线等 |  | 台 | 1 | 1138.1 |  | 1138.1
|  | 综合布线系统 | [6 empty] | 3420.32
3 | 030502010002 | 配线架 | 1.名称:12芯光纤配线架 2.规格:12芯 3.综合考虑光纤耦合器,进线理线器,跳线,尾纤 |  | 个 | 1 | 2349.51 |  | 2349.51
4 | 030502015002 | 光缆终端盒 | 1.名称:光纤终端盒 2.规格:12芯 |  | 个 | 1 | 320.55 |  | 320.55
5 | 030404035005 | 插座 | 1.名称:成品插板 |  | 个 | 1 | 25 |  | 25
6 | 030502001003 | 机柜、机架 | 1.名称:12U机柜 2.规格:详见图纸要求 |  | 台 | 1 | 725.26 |  | 725.26
|  | 光纤入户系统 | [6 empty] | 3059.08
7 | 030502013002 | 光纤盒 | 1.名称:24芯光纤分纤箱 2.规格:340*300*120mm满配 3.附件配置:含光纤耦合器 4.安装形式:安装、打接 |  | 个 | 1 | 459.14 |  | 459.14
8 | 030411005001 | 接线箱 | 1.名称:户内配线箱 2.规格:钢制300*400*120mm含电源模块 3.安装形式:暗装 |  | 台 | 12 | 194.84 |  | 2338.08
9 | 030402010002 | 避雷器 | 1.名称:避雷器 2.其他要求:详见图纸要求 |  | 个 | 1 | 261.86 |  | 261.86
|  | 视频监控系统 | [6 empty] | 53287.83
10 | 030507014003 | 显示设备 | 1.名称:IP键盘 2.规格:屏幕尺寸≥10.2英寸;屏幕类型：触控屏 |  | 台 | 1 | 585.91 |  | 585.91
本页小计 | [8 empty] | 10042.51
注：为计取规费等的使用，可在表中增设其中：“定额人工费”。
表—08
分部分项工程和单价措施项目清单与计价表
工程名称：1#厂房-智能化工程 |  |  |  | 标段： |  |  |  | 第 2 页 共 10 页
序号 | 项目编码 | 项目名称 | 项目特征描述 |  | 计量单位 | 工程量 | 金额（元）
[7 empty] | 综合单价 |  | 综合合价 | 其中
暂估价
11 | 030504001004 | 服务器 | 1.名称:监控管理电脑 2.类别:详见图纸要求 3.技术参数:i7/8GB/1tB/独立显卡/25英寸/DVD-ROM |  | 台 | 1 | 7908.56 |  | 7908.56
12 | 030507012001 | 视频传输设备 | 1.名称:视频解码器 2.规格:单机最大可以实现8路500W/16路1080P/32路720P/64路4CIF解码 3.其他要求:详见图纸要求 |  | 台 | 1 | 7903.93 |  | 7903.93
13 | 030507014004 | 显示设备 | 1.名称:46寸液晶显示器 2.规格:直下式LED背光源;物理分辨率高达1920*1080 3.类型:详见图纸要求 |  | 台 | 9 | 3325.05 |  | 29925.45
14 | 030507008002 | 监控摄像设备 | 1.名称:半球摄像机 2.类别:监控摄像机 3.摄像机技术参数:400万像素网络高清智能枪机;图像传感器:1/1.8英寸 CMOS;彩色0.01Lux @F1.2(ICR);黑白0.001Lux @F1.2 (ICR);内嵌智能人脸算法,支持人脸检测、跟踪、抓拍;支持人脸阀值设置,多帧识别,自动筛选最优人脸;支持动态检测追踪曝光技术,宽动态强逆光下人脸依然清晰; 4,6,8mm可选定焦镜头;红外补光距离不小于30m;防护等级: IP66 供电方式:DC12V+POE 4.安装方式:综合考虑 5.其他说明:含支架、防护罩等 |  | 台 | 3 | 370.38 |  | 1111.14
本页小计 | [8 empty] | 46849.08
注：为计取规费等的使用，可在表中增设其中：“定额人工费”。
表—08
分部分项工程和单价措施项目清单与计价表
工程名称：1#厂房-智能化工程 |  |  |  | 标段： |  |  |  | 第 3 页 共 10 页
序号 | 项目编码 | 项目名称 | 项目特征描述 |  | 计量单位 | 工程量 | 金额（元）
[7 empty] | 综合单价 |  | 综合合价 | 其中
暂估价
15 | 030507008003 | 监控摄像设备 | 1.名称:电梯专用摄像机 2.类别:监控摄像机 3.摄像机技术参数:400万1/3” CMOS日夜型防水迷你半球型网络摄像机;最小照度 0.01 Lux @(F1.2,AGC ON), 0 Lux with IR;支持数字宽动态;存储功能 支持Micro SD/SDHC/SDXC卡(128G)断网本地存储,NAS(NFS,SMB/CIFS均支持);智能报警 区域入侵侦测,越界侦测,场景变更侦测,人脸侦测,虚焦侦测;支持智能后检索，配合NVR支持事件的二次检索分析;电源供应 DC12V±25% / PoE(802.3af);功耗 4W MAX；防护等级 IP67;供电方式:DC12V+POE 4.安装方式:综合考虑 5.其他说明:含支架、防护罩等 |  | 台 | 4 | 479.22 |  | 1916.88
16 | 030501013001 | 网络服务器 | 1.名称:无线网桥 2.规格:最高速率可达300Mbps;至少具备三个RJ45网口;传输距离至少达到500米;功耗小于8W;支持DC12V及POE供电 3.其他要求:详见图纸要求 |  | 台 | 4 | 983.99 |  | 3935.96
|  | 电子巡更系统 | [6 empty] | 16537.07
17 | 030504001005 | 服务器 | 1.名称:监控管理电脑 2.类别:详见图纸要求 3.技术参数:i7/8GB/1tB/独立显卡/25英寸/DVD-ROM |  | 台 | 1 | 7908.56 |  | 7908.56
18 | 030501017002 | 软件 | 1.名称:加密狗 2.规格:详见图纸要求 |  | 套 | 1 | 512.05 |  | 512.05
19 | 030507007002 | 出入口执行机构设备 | 1.名称:通讯座 2.规格:数据通讯线与计算机通过USB口进行通讯，波特率GB19200高速下载 |  | 台 | 1 | 621.16 |  | 621.16
本页小计 | [8 empty] | 14894.61
注：为计取规费等的使用，可在表中增设其中：“定额人工费”。
表—08
分部分项工程和单价措施项目清单与计价表
工程名称：1#厂房-智能化工程 |  |  |  | 标段： |  |  |  | 第 4 页 共 10 页
序号 | 项目编码 | 项目名称 | 项目特征描述 |  | 计量单位 | 工程量 | 金额（元）
[7 empty] | 综合单价 |  | 综合合价 | 其中
暂估价
20 | 030507007003 | 出入口执行机构设备 | 1.名称:巡更棒 2.规格:射频感应，自动读卡，感应距离5CM左右;金属外壳;智能5秒自检功能，带电池更换记录，时间出错记录等;内存10000条记录（可扩容） |  | 台 | 10 | 486.73 |  | 4867.3
21 | 030507007004 | 出入口执行机构设备 | 1.名称:巡更点 2.规格:由工程塑料封装存储芯片,具有防水,防震;安装简便、耐用、有夜光提示标帖等功能;可埋入墙体内隐蔽安装,内置不可修改的ID码; ID卡序列号具有唯一性 |  | 台 | 100 | 26.28 |  | 2628
|  | 入侵报警系统 | [6 empty] | 2374.2
22 | 030904008016 | 总线驱动器 | 1.名称:总线驱动器 2.规格:详见图纸要求 |  | 个 | 1 | 454.37 |  | 454.37
23 | 030507002001 | 入侵报警控制器 | 1.名称:报警控制主机 2.规格:专业级总线制网络报警主机,自带8防区,可扩展至256防区/自带4路继电器,可扩展至256路继电器输出/串口输出/电话/网络上报/8个独立子系统/总线可达2400米/8.2K线尾组,支持本地8路防区/2线制防区防拆/支持定时撤布防/时控输出 |  | 套 | 1 | 1843.45 |  | 1843.45
24 | 030507003001 | 入侵报警中心显示设备 | 1.名称:声光警号 2.规格:声光报警器(红/白双色外观),12VDC压电警号,防火ABS阻燃外壳,声压(VDC):110±3 |  | 套 | 1 | 76.38 |  | 76.38
|  | 一卡通系统 | [6 empty] | 9721.22
25 | 030507016001 | 停车场管理设备 | 1.名称:发卡机 2.规格:按设计要求 3.功能:通讯方式: USB 即插即用;供电: USB直接供电 ( 5VDC 小于100毫安 ) ;外观尺寸: 106mm * 82mm * 25mm |  | 套 | 1 | 416.72 |  | 416.72
本页小计 | [8 empty] | 10286.22
注：为计取规费等的使用，可在表中增设其中：“定额人工费”。
表—08
分部分项工程和单价措施项目清单与计价表
工程名称：1#厂房-智能化工程 |  |  |  | 标段： |  |  |  | 第 5 页 共 10 页
序号 | 项目编码 | 项目名称 | 项目特征描述 |  | 计量单位 | 工程量 | 金额（元）
[7 empty] | 综合单价 |  | 综合合价 | 其中
暂估价
26 | 030504001006 | 服务器 | 1.名称:管理电脑 2.类别:详见图纸要求 3.技术参数:i7/8GB/1tB/独立显卡/25英寸/DVD-ROM |  | 台 | 1 | 7908.56 |  | 7908.56
27 | 030507005002 | 出入口目标识别设备 | 1.名称:人脸录入摄像机 2.规格:详见图纸要求 |  | 台 | 1 | 412.69 |  | 412.69
28 | 030507005003 | 出入口目标识别设备 | 1.名称:读卡器 2.类别:详见图纸要求 3.技术参数:操作系统:嵌入式Linux操作系统；屏幕参数: 7英寸LCD触摸显示屏,屏幕比例9:16,屏幕分辨率600*1024;摄像头参数:采用宽动态200万双目摄像头;认证方式:支持人脸、密码、二维码（通过摄像头识别）认证方式 |  | 台 | 1 | 707.06 |  | 707.06
29 | 030507007005 | 出入口执行机构设备 | 1.名称:磁力锁 2.类别:详见图纸要求 3.技术参数:280KG |  | 台 | 1 | 212.33 |  | 212.33
30 | 030904003004 | 按钮 | 1.名称:门磁开关 2.类别:详见图纸要求 3.技术要求:86型 |  | 个 | 1 | 63.86 |  | 63.86
|  | 能耗计量系统 | [6 empty] | 4142.74
31 | 030503003001 | 控制器 | 1.名称:直接数字控制器 2.规格:对数据采集器、热量表、水表、电表等多种仪表进行能耗采集,同一台数据采集网关能够同时采热量表、水表、电表等其他仪表的数据;1路上行RS485通讯,TCP/IP、RJ45;下行有多个通信通道,包括4路下行RS485通信和M-BUS接口;最多可管理带载128个仪表;带存储空间,存储空间大于或等于256MB |  | 台 | 1 | 4142.74 |  | 4142.74
|  | UPS系统 | [6 empty] | 622.85
32 | 030404017042 | 配电箱 | 1.名称:1#UPS电源箱 2.规格:详见图纸要求 |  | 台 | 1 | 622.85 |  | 622.85
|  | 机房工程 | [6 empty] | 10772.51
本页小计 | [8 empty] | 14070.09
注：为计取规费等的使用，可在表中增设其中：“定额人工费”。
表—08
分部分项工程和单价措施项目清单与计价表
工程名称：1#厂房-智能化工程 |  |  |  | 标段： |  |  |  | 第 6 页 共 10 页
序号 | 项目编码 | 项目名称 | 项目特征描述 |  | 计量单位 | 工程量 | 金额（元）
[7 empty] | 综合单价 |  | 综合合价 | 其中
暂估价
33 | 030502001004 | 机柜、机架 | 1.名称:网络机柜 2.类别:详见图纸要求 3.规格:600*600*2000mm 4.含风扇,含8位16APDU,基座,配件,网格式机柜 |  | 台 | 2 | 1950.7 |  | 3901.4
34 | 030507008004 | 操作台 | 1.名称:操作台 2.规格:1800*600*750mm |  | 台 | 1 | 1770.86 |  | 1770.86
35 | 030409002003 | 接地母线 | 1.名称:接地母线 2.规格:40*4紫铜条 |  | m | 23.38 | 107.36 |  | 2510.08
36 | 030409002004 | 接地母线 | 1.名称:接地母线 2.规格:100*3铜箔 |  | m | 49.2 | 46.49 |  | 2287.31
37 | 030409003002 | 避雷引下线 | 1.名称:避雷引下线 2.规格:BVR-35 |  | m | 0.31 | 29.25 |  | 9.07
38 | 030409001004 | 接地极 | 1.名称:接地汇流排 2.规格:100*10mm铜板 |  | 块 | 1 | 293.79 |  | 293.79
|  | 智能化系统调试 | [6 empty] | 528.15
39 | 030507017005 | 安全防范分系统调试 | 1.名称:安全防范分系统调试 2.视频监控系统:7个摄像机 |  | 系统 | 1 | 528.15 |  | 528.15
|  | 配管、配线 | [6 empty] | 28540.67
40 | 030411001024 | 配管 | 1.名称:配管 2.材质:套接紧定式钢管 3.规格:JDG20mm 4.配置形式:暗配 5.厚度:符合设计及规范要求 |  | m | 5.44 | 13.21 |  | 71.86
41 | 030411001025 | 配管 | 1.名称:配管 2.材质:镀锌钢管 3.规格:SC20mm 4.配置形式:暗配 5.厚度:符合设计及规范要求 |  | m | 1.46 | 20.15 |  | 29.42
42 | 030411001026 | 配管 | 1.名称:配管 2.材质:镀锌钢管 3.规格:SC100mm 4.配置形式:埋地敷设 5.厚度:符合设计及规范要求 |  | m | 37.23 | 113.76 |  | 4235.28
43 | 030411001027 | 配管 | 1.名称:配管 2.材质:聚氯乙烯硬质电线管 3.规格:PVC20mm 4.配置形式:暗配 5.厚度:符合设计及规范要求 |  | m | 602.04 | 9.14 |  | 5502.65
本页小计 | [8 empty] | 21139.87
注：为计取规费等的使用，可在表中增设其中：“定额人工费”。
表—08
分部分项工程和单价措施项目清单与计价表
工程名称：1#厂房-智能化工程 |  |  |  | 标段： |  |  |  | 第 7 页 共 10 页
序号 | 项目编码 | 项目名称 | 项目特征描述 |  | 计量单位 | 工程量 | 金额（元）
[7 empty] | 综合单价 |  | 综合合价 | 其中
暂估价
44 | 030411001028 | 配管 | 1.名称:配管 2.材质:聚氯乙烯硬质电线管 3.规格:PVC25mm 4.配置形式:暗配 5.厚度:符合设计及规范要求 |  | m | 146.46 | 13.06 |  | 1912.77
45 | 030502007003 | 光缆 | 1.名称:室内单模光缆 2.规格:24芯 3.敷设方式:线槽桥架支架活动地板内明布放 |  | m | 11.34 | 15.6 |  | 176.9
46 | 030502007004 | 光缆 | 1.名称:室内单模光缆 2.规格:12芯 3.敷设方式:线槽桥架支架活动地板内明布放 |  | m | 45.46 | 10.1 |  | 459.15
47 | 030502007005 | 光缆 | 1.名称:室内单模光缆 2.规格:2芯 3.敷设方式:线槽桥架支架活动地板内明布放 |  | m | 329.01 | 5.86 |  | 1928
48 | 030502007006 | 光缆 | 1.名称:室内单模光缆 2.规格:2芯 3.敷设方式:管内敷设 |  | m | 20.5 | 5.59 |  | 114.6
49 | 030502005003 | 双绞线缆 | 1.名称:六类非屏蔽线缆 2.规格:Cat6,UTP 3.敷设方式:管内穿线 |  | m | 163.38 | 3.65 |  | 596.34
50 | 030502005004 | 双绞线缆 | 1.名称:六类非屏蔽线缆 2.规格:Cat6,UTP 3.敷设方式:线槽敷设 |  | m | 313.95 | 3.13 |  | 982.66
51 | 030411004026 | 配线 | 1.名称:配线 2.配线形式:综合考虑 3.型号:WDZN-BYJ 4.规格:2.5mm² 5.材质:铜芯 6.配线部位:综合考虑 7.其他说明:焊、压接线端子、接地综合考虑 |  | m | 11.38 | 4.05 |  | 46.09
本页小计 | [8 empty] | 6216.51
注：为计取规费等的使用，可在表中增设其中：“定额人工费”。
表—08
分部分项工程和单价措施项目清单与计价表
工程名称：1#厂房-智能化工程 |  |  |  | 标段： |  |  |  | 第 8 页 共 10 页
序号 | 项目编码 | 项目名称 | 项目特征描述 |  | 计量单位 | 工程量 | 金额（元）
[7 empty] | 综合单价 |  | 综合合价 | 其中
暂估价
52 | 030411004027 | 配线 | 1.名称:配线 2.配线形式:综合考虑 3.型号:RVSP 4.规格:2×1.0mm² 5.材质:铜芯 6.配线部位:综合考虑 7.其他说明:焊、压接线端子、接地综合考虑 |  | m | 559.95 | 5.14 |  | 2878.14
53 | 030411004028 | 配线 | 1.名称:配线 2.配线形式:综合考虑 3.型号:RVVP 4.规格:2×1.0mm² 5.材质:铜芯 6.配线部位:综合考虑 7.其他说明:焊、压接线端子、接地综合考虑 |  | m | 38.59 | 5.29 |  | 204.14
54 | 030411004029 | 配线 | 1.名称:配线 2.配线形式:综合考虑 3.型号:RYY 4.规格:2×1.0mm² 5.材质:铜芯 6.配线部位:综合考虑 7.其他说明:焊、压接线端子、接地综合考虑 |  | m | 0.61 | 3.52 |  | 2.15
55 | 030411004030 | 配线 | 1.名称:配线 2.配线形式:综合考虑 3.型号:RYY 4.规格:2×1.5mm² 5.材质:铜芯 6.配线部位:综合考虑 7.其他说明:焊、压接线端子、接地综合考虑 |  | m | 33.23 | 4.32 |  | 143.55
56 | 030411004031 | 配线 | 1.名称:配线 2.配线形式:综合考虑 3.型号:RYY 4.规格:4×1.0mm² 5.材质:铜芯 6.配线部位:综合考虑 7.其他说明:焊、压接线端子、接地综合考虑 |  | m | 1.712 | 5.54 |  | 9.48
本页小计 | [8 empty] | 3237.46
注：为计取规费等的使用，可在表中增设其中：“定额人工费”。
表—08
分部分项工程和单价措施项目清单与计价表
工程名称：1#厂房-智能化工程 |  |  |  | 标段： |  |  |  | 第 9 页 共 10 页
序号 | 项目编码 | 项目名称 | 项目特征描述 |  | 计量单位 | 工程量 | 金额（元）
[7 empty] | 综合单价 |  | 综合合价 | 其中
暂估价
57 | 030411004032 | 配线 | 1.名称:配线 2.配线形式:综合考虑 3.型号:RYYP 4.规格:6×1.0mm² 5.材质:铜芯 6.配线部位:综合考虑 7.其他说明:焊、压接线端子、接地综合考虑 |  | m | 580.74 | 11.94 |  | 6934.04
58 | 030408001063 | 电力电缆 | 1.名称:电力电缆 2.型号:WDZN-YJY 3.规格:3×4mm² 4.材质:铜芯 5.敷设方式、部位:综合考虑 6.电压等级(kV):1KV |  | m | 49.33 | 18.02 |  | 888.93
59 | 030411006007 | 接线盒 | 1.名称:普通接线盒 2.材质:塑料 3.规格:综合考虑 4.安装形式:综合考虑 |  | 个 | 35 | 9.72 |  | 340.2
60 | 030502019002 | 双绞线缆测试 | 1.名称:双绞线缆测试 |  | 链路 | 9 | 24.08 |  | 216.72
61 | 030502020002 | 光纤测试 | 1.名称:光纤测试 |  | 芯 | 72 | 12.05 |  | 867.6
|  | 线槽、桥架 | [6 empty] | 10109.81
62 | 030411002004 | 线槽 | 1.名称:槽式线槽 2.规格、型号:MR200mm×100mm 3.材质:镀锌 4.接地方式:桥架内与桥架同路由通常敷设-40×4mm热镀锌扁钢综合考虑 5.厚度:符合设计及规范要求 6.其它说明:穿墙/楼板防火堵洞、隔板综合考虑 |  | m | 121.41 | 83.27 |  | 10109.81
|  | 支架及刷油 | [6 empty] | 2449.62
63 | 030413001007 | 铁构件 | 1.名称:桥架支架制安 2.材质:综合考虑 3.规格:综合考虑 |  | kg | 82.59 | 27.52 |  | 2272.88
64 | 031201003014 | 金属结构刷油 | 1.除锈级别:轻锈除微锈 2.油漆品种:樟丹漆、灰色调和漆 3.结构类型:一般钢结构 4.涂刷遍数、漆膜厚度:二遍 |  | kg | 82.59 | 2.14 |  | 176.74
本页小计 | [8 empty] | 21806.92
注：为计取规费等的使用，可在表中增设其中：“定额人工费”。
表—08
分部分项工程和单价措施项目清单与计价表
工程名称：1#厂房-智能化工程 |  |  |  | 标段： |  |  |  | 第 10 页 共 10 页
序号 | 项目编码 | 项目名称 | 项目特征描述 |  | 计量单位 | 工程量 | 金额（元）
[7 empty] | 综合单价 |  | 综合合价 | 其中
暂估价
|  | 措施项目 | [6 empty] | 2440.45
65 | 031302007011 | 高层施工增加 |  |  | 项 | 1 | 1461.87 |  | 1461.87
66 | 031301017011 | 脚手架搭拆费 |  |  | 项 | 1 | 978.58 |  | 978.58
本页小计 | [8 empty] | 2440.45
合 计 | [8 empty] | 150983.72
注：为计取规费等的使用，可在表中增设其中：“定额人工费”。
表—08

## 表-11 总价措施项目清单与计价表【1#厂房-智能化工程】
总价措施项目清单与计价表
工程名称：1#厂房-智能化工程 | [5 empty] | 标段： |  | 第 1 页 共 2 页
序号 | 项目编码 | 项目名称 | 计算基础 | 费率 (%) | 金额 (元) |  | 调整 费率(%) |  | 调整后 金额(元) | 备注
1 | LSSGCSF00020 | 绿色施工安全防护措施费 | 分部分项人工费+分部分项机具费 | 35.77 | 8959.22 |  |  |  |  | 以分部分项的人工费与施工机具费之和为计算基础，费率35.77%
2 | 031301010011 | 安装与生产同时进行增加费用 | 分部分项人工费 | 0 | [5 empty] | 按人工费的10%计算
3 | 031301011011 | 在有害身体健康环境中施工增加费 | 分部分项人工费 | 0 | [5 empty] | 按人工费的10%计算
4 | TSSGBWZJF011 | 在地下（暗）室、设备及大口径管道内等特殊施工部位进行施工增加费 |  | 30 | [5 empty] | 按该部分人工费的30%计算
5 | 粤031302008011 | 赶工措施费 | 分部分项人工费+分部分项机具费 | 0 | [5 empty] | 赶工措施费=（1-δ）*分部分项（人工费+施工机具费）*0.344 （0.8≤δ＜1 式中：δ=合同工期/定额工期）
6 | 031302002011 | 夜间施工增加费 |  | 20 | [5 empty] | 按其夜间施工项目人工费的20%计算
7 | JTGRSGZJF011 | 交通干扰工程施工增加费 |  | 10 | [5 empty] | 按在市政道路上施工项目人工费的10%计算
8 | 粤031302009011 | 文明工地增加费 | 分部分项人工费+分部分项机具费 | 0 | [5 empty] | 以分部分项的人工费与施工机具费之和为计算基础；市级文明工地1.00%；省级文明工地2.00%
9 | DXGXJCJXF011 | 地下管线交叉降效费 | [7 empty] | 按实际发生或经批准的施工方案计
编制人（造价人员）： | [5 empty] | 复核人（造价工程师）：
表-11
总价措施项目清单与计价表
工程名称：1#厂房-智能化工程 | [5 empty] | 标段： |  | 第 2 页 共 2 页
序号 | 项目编码 | 项目名称 | 计算基础 | 费率 (%) | 金额 (元) |  | 调整 费率(%) |  | 调整后 金额(元) | 备注
算
10 | QTFY00000020 | 其他费用 | [7 empty] | 按实际发生或经批准的施工组织设计方案计算
合 计 |  |  |  |  | 8959.22
编制人（造价人员）： | [5 empty] | 复核人（造价工程师）：
表-11

## 表-12 其他项目清单与计价汇总表【1#厂房-智能化工程】
其他项目清单与计价汇总表
工程名称：1#厂房-智能化工程 |  |  | 标段： |  | 第 1 页 共 1 页
序号 | 项目名称 | 金额（元） |  | 结算金额（元） |  | 备注
1 | 暂列金额 | 8912.60 |  |  |  | 明细详见表-12-1
2 | 暂估价
2.1 | 材料暂估价 | — |  |  |  | 明细详见表-12-2
2.2 | 专业工程暂估价 |  |  |  |  | 明细详见表-12-3
3 | 计日工 |  |  |  |  | 明细详见表-12-4
4 | 总承包服务费 |  |  |  |  | 明细详见表-12-5
5 | 预算包干费 | 2504.67
6 | 工程优质费
7 | 概算幅度差
8 | 现场签证费用
9 | 索赔费用
10 | 其他费用
| 合 计 | 11417.27 |  |  |  | —
注：材料（工程设备）暂估单价进入清单项目综合单价，此处不汇总。
表—12

## 表-13 规费、税金项目清单与计价表【1#厂房-智能化工程】
规费、税金项目清单与计价表
工程名称：1#厂房-智能化工程 |  |  | 标段： |  |  | 第 1 页 共 1 页
序号 | 项目名称 | 计算基础 |  | 计算基数 | 计算费率 (%) |  | 金额(元)
1 | 增值税销项税额 | 分部分项合计+措施合计+其他项目 |  | 171360.21 | 9 |  | 15422.42
合 计 | [6 empty] | 15422.42
编制人（造价人员）： |  |  | 复核人（造价工程师）：
表—13

## 表-04 单位工程招标控制价汇总表【1#厂房-电梯工程】
单位工程招标控制价汇总表
工程名称：1#厂房-电梯工程 |  |  | 标段： | 第 1 页 共 1 页
序号 | 汇总内容 | 金额:(元) |  |  | 其中：暂估价(元)
1 | 分部分项合计 | 982602.40
2 | 措施合计 | 76772.19
2.1 | 绿色施工安全防护措施费 | 76772.19
2.2 | 其他措施费
3 | 其他项目 | 80418.87 |  |  | －
3.1 | 暂列金额 | 58956.14
3.2 | 暂估价
3.3 | 计日工
3.4 | 总承包服务费
3.5 | 预算包干费 | 21462.73
3.6 | 工程优质费
3.7 | 概算幅度差
3.8 | 索赔费用
3.9 | 现场签证费用
3.10 | 其他费用
4 | 税前工程造价 | 1139793.46
5 | 增值税销项税额 | 102581.41 |  |  | －
6 | 总造价 | 1242374.87
7 | 人工费 | 183937.96
招标控制价合计=1+2+3+5 |  | 1,242,374.87 |  |  | 0.00
注：本表适用于单位工程招标控制价或投标报价的汇总，如无单位工程划分，单项工程也使用本表汇总
表—04

## 表-08 分部分项工程和单价措施项目清单与计价表【1#厂房_5
分部分项工程和单价措施项目清单与计价表
工程名称：1#厂房-电梯工程 |  |  |  | 标段： |  |  |  | 第 1 页 共 1 页
序号 | 项目编码 | 项目名称 | 项目特征描述 |  | 计量单位 | 工程量 | 金额（元）
[7 empty] | 综合单价 |  | 综合合价 | 其中
暂估价
|  | 整个项目 | [6 empty] | 982602.4
1 | 030107002001 | 直流电梯 | 1.名称:电梯 2.类型:有机房 3.用途:载客/货 4.层数:12+1层 5.站数:12+1站 6.提升高度、速度:60m内、1.75m/s 7.额定荷载:1050KG 8.运转调试要求:按规范要求 9.其他说明:包含电梯井道灯具、线路敷设及完成该电梯达到正常运行的一切费用,包括但不限于验收费、配合费等 |  | 部 | 3 | 232877.35 |  | 698632.05
2 | 030107002002 | 直流电梯 | 1.名称:电梯 2.类型:无机房 3.用途:载客/货 4.层数:12+1层 5.站数:12+1站 6.提升高度、速度:60m内、1.75m/s 7.额定荷载:1600KG 8.运转调试要求:按规范要求 9.其他说明:包含电梯井道灯具、线路敷设及完成该电梯达到正常运行的一切费用,包括但不限于验收费、配合费等 |  | 部 | 1 | 283970.35 |  | 283970.35
措施项目
3 | 031302007012 | 高层施工增加 |  |  | 项 | 1
4 | 031301017012 | 脚手架搭拆费 |  |  | 项 | 1
本页小计 | [8 empty] | 982602.4
合 计 | [8 empty] | 982602.4
注：为计取规费等的使用，可在表中增设其中：“定额人工费”。
表—08

## 表-11 总价措施项目清单与计价表【1#厂房-电梯工程】
总价措施项目清单与计价表
工程名称：1#厂房-电梯工程 | [5 empty] | 标段： |  | 第 1 页 共 2 页
序号 | 项目编码 | 项目名称 | 计算基础 | 费率 (%) | 金额 (元) |  | 调整 费率(%) |  | 调整后 金额(元) | 备注
1 | LSSGCSF00021 | 绿色施工安全防护措施费 | 分部分项人工费+分部分项机具费 | 35.77 | 76772.19 |  |  |  |  | 以分部分项的人工费与施工机具费之和为计算基础，费率35.77%
2 | 031301010012 | 安装与生产同时进行增加费用 | 分部分项人工费 | 0 | [5 empty] | 按人工费的10%计算
3 | 031301011012 | 在有害身体健康环境中施工增加费 | 分部分项人工费 | 0 | [5 empty] | 按人工费的10%计算
4 | TSSGBWZJF012 | 在地下（暗）室、设备及大口径管道内等特殊施工部位进行施工增加费 |  | 30 | [5 empty] | 按该部分人工费的30%计算
5 | 粤031302008012 | 赶工措施费 | 分部分项人工费+分部分项机具费 | 0 | [5 empty] | 赶工措施费=（1-δ）*分部分项（人工费+施工机具费）*0.344 （0.8≤δ＜1 式中：δ=合同工期/定额工期）
6 | 031302002012 | 夜间施工增加费 |  | 20 | [5 empty] | 按其夜间施工项目人工费的20%计算
7 | JTGRSGZJF012 | 交通干扰工程施工增加费 |  | 10 | [5 empty] | 按在市政道路上施工项目人工费的10%计算
8 | 粤031302009012 | 文明工地增加费 | 分部分项人工费+分部分项机具费 | 0 | [5 empty] | 以分部分项的人工费与施工机具费之和为计算基础；市级文明工地1.00%；省级文明工地2.00%
9 | DXGXJCJXF012 | 地下管线交叉降效费 | [7 empty] | 按实际发生或经批准的施工方案计
编制人（造价人员）： | [5 empty] | 复核人（造价工程师）：
表-11
总价措施项目清单与计价表
工程名称：1#厂房-电梯工程 | [5 empty] | 标段： |  | 第 2 页 共 2 页
序号 | 项目编码 | 项目名称 | 计算基础 | 费率 (%) | 金额 (元) |  | 调整 费率(%) |  | 调整后 金额(元) | 备注
算
10 | QTFY00000021 | 其他费用 | [7 empty] | 按实际发生或经批准的施工组织设计方案计算
合 计 |  |  |  |  | 76772.19
编制人（造价人员）： | [5 empty] | 复核人（造价工程师）：
表-11

## 表-12 其他项目清单与计价汇总表【1#厂房-电梯工程】
其他项目清单与计价汇总表
工程名称：1#厂房-电梯工程 |  |  | 标段： |  | 第 1 页 共 1 页
序号 | 项目名称 | 金额（元） |  | 结算金额（元） |  | 备注
1 | 暂列金额 | 58956.14 |  |  |  | 明细详见表-12-1
2 | 暂估价
2.1 | 材料暂估价 | — |  |  |  | 明细详见表-12-2
2.2 | 专业工程暂估价 |  |  |  |  | 明细详见表-12-3
3 | 计日工 |  |  |  |  | 明细详见表-12-4
4 | 总承包服务费 |  |  |  |  | 明细详见表-12-5
5 | 预算包干费 | 21462.73
6 | 工程优质费
7 | 概算幅度差
8 | 现场签证费用
9 | 索赔费用
10 | 其他费用
| 合 计 | 80418.87 |  |  |  | —
注：材料（工程设备）暂估单价进入清单项目综合单价，此处不汇总。
表—12

## 表-13 规费、税金项目清单与计价表【1#厂房-电梯工程】
规费、税金项目清单与计价表
工程名称：1#厂房-电梯工程 |  |  | 标段： |  |  | 第 1 页 共 1 页
序号 | 项目名称 | 计算基础 |  | 计算基数 | 计算费率 (%) |  | 金额(元)
1 | 增值税销项税额 | 分部分项合计+措施合计+其他项目 |  | 1139793.46 | 9 |  | 102581.41
合 计 | [6 empty] | 102581.41
编制人（造价人员）： |  |  | 复核人（造价工程师）：
表—13

## 表-04 单位工程招标控制价汇总表【1#厂房-装修工程（安
单位工程招标控制价汇总表
工程名称：1#厂房-装修工程（安装） |  |  | 标段： | 第 1 页 共 1 页
序号 | 汇总内容 | 金额:(元) |  |  | 其中：暂估价(元)
1 | 分部分项合计 | 188531.34
1.1 | 电气工程 | 56782.24
1.2 | 给排水工程 | 131749.10
2 | 措施合计 | 20957.94
2.1 | 绿色施工安全防护措施费 | 16227.10
2.2 | 其他措施费 | 4730.84
3 | 其他项目 | 15848.39 |  |  | －
3.1 | 暂列金额 | 11311.88
3.2 | 暂估价
3.3 | 计日工
3.4 | 总承包服务费
3.5 | 预算包干费 | 4536.51
3.6 | 工程优质费
3.7 | 概算幅度差
3.8 | 索赔费用
3.9 | 现场签证费用
3.10 | 其他费用
4 | 税前工程造价 | 225337.67
5 | 增值税销项税额 | 20280.39 |  |  | －
6 | 总造价 | 245618.06
7 | 人工费 | 49478.53
招标控制价合计=1+2+3+5 |  | 245,618.06 |  |  | 0.00
注：本表适用于单位工程招标控制价或投标报价的汇总，如无单位工程划分，单项工程也使用本表汇总
表—04

## 表-08 分部分项工程和单价措施项目清单与计价表【1#厂房_6
分部分项工程和单价措施项目清单与计价表
工程名称：1#厂房-装修工程（安装） |  |  |  | 标段： |  |  |  | 第 1 页 共 5 页
序号 | 项目编码 | 项目名称 | 项目特征描述 |  | 计量单位 | 工程量 | 金额（元）
[7 empty] | 综合单价 |  | 综合合价 | 其中
暂估价
|  | 电气工程 | [6 empty] | 56782.24
|  | 灯具、照明开关、插座等 | [6 empty] | 18424.51
1 | 030412001006 | 普通灯具 | 1.名称:灯盘 2.规格:600*600mm,24W,4000K(以内包含本身) 3.参数:按设计要求 4.敷设方式:综合考虑 |  | 套 | 60.5 | 127.2 |  | 7695.6
2 | 030412001007 | 普通灯具 | 1.名称:筒灯 2.规格:12W,4000K(以内包含本身) 3.参数:按设计要求 4.敷设方式:综合考虑 |  | 套 | 88 | 105.23 |  | 9260.24
3 | 030411006008 | 接线盒 | 1.名称:普通接线盒 2.材质:镀锌 3.规格:综合考虑 4.安装形式:综合考虑 |  | 个 | 148.5 | 9.89 |  | 1468.67
|  | 配管、配线 | [6 empty] | 38357.73
4 | 030411004033 | 配线 | 1.名称:配线 2.配线形式:动力、照明线路 3.规格:WDZBYJ2.5 4.材质:铜芯 5.配线部位:综合考虑 6.配线线制:管内穿线 7.说明:焊、压接线端子、接地综合考虑 |  | m | 3975.43 | 3.88 |  | 15424.67
5 | 030411001029 | 配管 | 1.名称:配管 2.材质:塑料管 3.规格:PC20mm 4.配置形式:明配 5.厚度:符合设计及规范要求 |  | m | 1084.48 | 18.1 |  | 19629.09
6 | 030411001030 | 配管 | 1.名称:配管 2.材质:可挠性金属套管 3.规格:DN20mm 4.配置形式:综合考虑 5.厚度:符合设计及规范要求 |  | m | 222.19 | 14.87 |  | 3303.97
|  | 给排水工程 | [6 empty] | 131749.1
|  | 给水管道 | [6 empty] | 19263.32
本页小计 | [8 empty] | 56782.24
注：为计取规费等的使用，可在表中增设其中：“定额人工费”。
表—08
分部分项工程和单价措施项目清单与计价表
工程名称：1#厂房-装修工程（安装） |  |  |  | 标段： |  |  |  | 第 2 页 共 5 页
序号 | 项目编码 | 项目名称 | 项目特征描述 |  | 计量单位 | 工程量 | 金额（元）
[7 empty] | 综合单价 |  | 综合合价 | 其中
暂估价
7 | 031001006018 | 塑料管 | 1.安装部位:室内 2.介质:给水 3.规格、压力等级:PPR塑料给水管 DN20mm,压力等级综合考虑 4.连接形式:热熔 5.压力试验及吹、消毒冲洗设计要求:按设计要求 6.警示带形式:按设计要求 7.其他说明:塑料管与不锈钢等管道连接转换件综合考虑 |  | m | 586.3 | 24.5 |  | 14364.35
8 | 031001006019 | 塑料管 | 1.安装部位:室内 2.介质:给水 3.规格、压力等级:PPR塑料给水管 DN25mm,压力等级综合考虑 4.连接形式:热熔 5.压力试验及吹、消毒冲洗设计要求:按设计要求 6.警示带形式:按设计要求 7.其他说明:塑料管与不锈钢等管道连接转换件综合考虑 |  | m | 21.45 | 26.99 |  | 578.94
9 | 031001006020 | 塑料管 | 1.安装部位:室内 2.介质:给水 3.规格、压力等级:PPR塑料给水管 DN40mm,压力等级综合考虑 4.连接形式:热熔 5.压力试验及吹、消毒冲洗设计要求:按设计要求 6.警示带形式:按设计要求 7.其他说明:塑料管与不锈钢等管道连接转换件综合考虑 |  | m | 102.08 | 42.32 |  | 4320.03
|  | 排水管道 | [6 empty] | 10827.96
本页小计 | [8 empty] | 19263.32
注：为计取规费等的使用，可在表中增设其中：“定额人工费”。
表—08
分部分项工程和单价措施项目清单与计价表
工程名称：1#厂房-装修工程（安装） |  |  |  | 标段： |  |  |  | 第 3 页 共 5 页
序号 | 项目编码 | 项目名称 | 项目特征描述 |  | 计量单位 | 工程量 | 金额（元）
[7 empty] | 综合单价 |  | 综合合价 | 其中
暂估价
10 | 031001006021 | 塑料管 | 1.安装部位:室内 2.介质:污、废水 3.材质、规格:PVC-U塑料管 DN75mm 4.连接形式:粘接 5.压力试验及吹、洗设计要求:按设计要求 6.警示带形式:综合考虑 7.其他说明:通气帽、检查口、消能装置、阻火圈、成品管卡等综合考虑 |  | m | 122.32 | 43.11 |  | 5273.22
11 | 031001006022 | 塑料管 | 1.安装部位:室内 2.介质:污、废水 3.材质、规格:PVC-U塑料管 DN100mm 4.连接形式:粘接 5.压力试验及吹、洗设计要求:按设计要求 6.警示带形式:综合考虑 7.其他说明:通气帽、检查口、消能装置、阻火圈、成品管卡等综合考虑 |  | m | 94.71 | 58.65 |  | 5554.74
|  | 管道阀门附件 | [6 empty] | 698.28
12 | 031003001021 | 螺纹阀门 | 1.类型:截止阀 2.阀体材质:铜 3.规格、压力等级:DN20mm,综合考虑 4.连接形式:按设计要求 |  | 个 | 11 | 63.48 |  | 698.28
|  | 给、排水附(配)件 | [6 empty] | 89538.68
13 | 031004014017 | 给、排水附(配)件 | 1.名称:清扫口 2.材质:塑料 3.型号、规格:DN100mm 4.其他说明:各清扫口(包含存水弯)类型综合考虑 |  | 个 | 11 | 28.76 |  | 316.36
14 | 031004014018 | 给、排水附(配)件 | 1.名称:地漏 2.材质:塑料 3.型号、规格:DN75mm 4.其他说明:密闭、直通、防反溢等地漏(包含存水弯)类型综合考虑 |  | 个 | 44 | 57.24 |  | 2518.56
本页小计 | [8 empty] | 14361.16
注：为计取规费等的使用，可在表中增设其中：“定额人工费”。
表—08
分部分项工程和单价措施项目清单与计价表
工程名称：1#厂房-装修工程（安装） |  |  |  | 标段： |  |  |  | 第 4 页 共 5 页
序号 | 项目编码 | 项目名称 | 项目特征描述 |  | 计量单位 | 工程量 | 金额（元）
[7 empty] | 综合单价 |  | 综合合价 | 其中
暂估价
15 | 031004006002 | 大便器 | 1.类型:蹲便器 2.材质:按设计要求 3.尺寸:按设计要求 4.组装形式:嵌入式 5.附件名称、数量: 水箱、去水配件、存水弯、冲洗阀、角阀、软管等全部配件的供应及安装综合考虑 |  | 组 | 44 | 462.64 |  | 20356.16
16 | 031004007002 | 小便器 | 1.类型:感应式小便器 2.材质:按设计要求 3.尺寸:按设计要求 4.组装形式:壁挂式 5.附件名称、数量:双头活接软管2条、电磁阀、出水嘴、环形固定支撑件、电源适配器、感应窗、垫片螺母等等全部配件的供应及安装综合考虑 |  | 组 | 22 | 2421.05 |  | 53263.1
17 | 031004003002 | 洗脸盆 | 1.类型:感应式洗脸盆 2.材质:按设计要求 3.尺寸:按设计要求 4.组装形式:嵌入式 5.附件名称、数量:台盆龙头、下水器、存水弯、角阀2个、软管2条等全部配件的供应及安装综合考虑 |  | 组 | 22 | 594.75 |  | 13084.5
|  | 套管部分 | [6 empty] | 11420.86
18 | 031002003039 | 套管 | 1.名称、类型:钢套管 2.材质:焊接钢管 3.套管规格:DN50mm 4.填料材质:防火泥封堵 5.其他说明:套管长度综合考虑 |  | 个 | 22 | 31.31 |  | 688.82
19 | 031002003040 | 套管 | 1.名称、类型:刚性防水套管 2.材质:按规范要求 3.套管规格:DN150mm 4.填料材质:防火泥封堵 5.其他说明:套管长度综合考虑 |  | 个 | 11 | 355.7 |  | 3912.7
本页小计 | [8 empty] | 91305.28
注：为计取规费等的使用，可在表中增设其中：“定额人工费”。
表—08
分部分项工程和单价措施项目清单与计价表
工程名称：1#厂房-装修工程（安装） |  |  |  | 标段： |  |  |  | 第 5 页 共 5 页
序号 | 项目编码 | 项目名称 | 项目特征描述 |  | 计量单位 | 工程量 | 金额（元）
[7 empty] | 综合单价 |  | 综合合价 | 其中
暂估价
20 | 031002003041 | 套管 | 1.名称、类型:刚性防水套管 2.材质:按规范要求 3.套管规格:DN125mm 4.填料材质:防火泥封堵 5.其他说明:套管长度综合考虑 |  | 个 | 22 | 309.97 |  | 6819.34
|  | 措施项目 | [6 empty] | 4730.84
21 | 031302007013 | 高层施工增加 |  |  | 项 | 1 | 2684.86 |  | 2684.86
22 | 031301017013 | 脚手架搭拆费 |  |  | 项 | 1 | 2045.98 |  | 2045.98
本页小计 | [8 empty] | 11550.18
合 计 | [8 empty] | 193262.18
注：为计取规费等的使用，可在表中增设其中：“定额人工费”。
表—08

## 表-11 总价措施项目清单与计价表【1#厂房-装修工程（安
总价措施项目清单与计价表
工程名称：1#厂房-装修工程（安装） | [5 empty] | 标段： |  | 第 1 页 共 2 页
序号 | 项目编码 | 项目名称 | 计算基础 | 费率 (%) | 金额 (元) |  | 调整 费率(%) |  | 调整后 金额(元) | 备注
1 | LSSGCSF00022 | 绿色施工安全防护措施费 | 分部分项人工费+分部分项机具费 | 35.77 | 16227.1 |  |  |  |  | 以分部分项的人工费与施工机具费之和为计算基础，费率35.77%
2 | 031301010013 | 安装与生产同时进行增加费用 | 分部分项人工费 | 0 | [5 empty] | 按人工费的10%计算
3 | 031301011013 | 在有害身体健康环境中施工增加费 | 分部分项人工费 | 0 | [5 empty] | 按人工费的10%计算
4 | TSSGBWZJF013 | 在地下（暗）室、设备及大口径管道内等特殊施工部位进行施工增加费 |  | 30 | [5 empty] | 按该部分人工费的30%计算
5 | 粤031302008013 | 赶工措施费 | 分部分项人工费+分部分项机具费 | 0 | [5 empty] | 赶工措施费=（1-δ）*分部分项（人工费+施工机具费）*0.344 （0.8≤δ＜1 式中：δ=合同工期/定额工期）
6 | 031302002013 | 夜间施工增加费 |  | 20 | [5 empty] | 按其夜间施工项目人工费的20%计算
7 | JTGRSGZJF013 | 交通干扰工程施工增加费 |  | 10 | [5 empty] | 按在市政道路上施工项目人工费的10%计算
8 | 粤031302009013 | 文明工地增加费 | 分部分项人工费+分部分项机具费 | 0 | [5 empty] | 以分部分项的人工费与施工机具费之和为计算基础；市级文明工地1.00%；省级文明工地2.00%
9 | DXGXJCJXF013 | 地下管线交叉降效费 | [7 empty] | 按实际发生或经批准的施工方案计
编制人（造价人员）： | [5 empty] | 复核人（造价工程师）：
表-11
总价措施项目清单与计价表
工程名称：1#厂房-装修工程（安装） | [5 empty] | 标段： |  | 第 2 页 共 2 页
序号 | 项目编码 | 项目名称 | 计算基础 | 费率 (%) | 金额 (元) |  | 调整 费率(%) |  | 调整后 金额(元) | 备注
算
10 | QTFY00000022 | 其他费用 | [7 empty] | 按实际发生或经批准的施工组织设计方案计算
合 计 |  |  |  |  | 16227.1
编制人（造价人员）： | [5 empty] | 复核人（造价工程师）：
表-11

## 表-12 其他项目清单与计价汇总表【1#厂房-装修工程（安
其他项目清单与计价汇总表
工程名称：1#厂房-装修工程（安装） |  |  | 标段： |  | 第 1 页 共 1 页
序号 | 项目名称 | 金额（元） |  | 结算金额（元） |  | 备注
1 | 暂列金额 | 11311.88 |  |  |  | 明细详见表-12-1
2 | 暂估价
2.1 | 材料暂估价 | — |  |  |  | 明细详见表-12-2
2.2 | 专业工程暂估价 |  |  |  |  | 明细详见表-12-3
3 | 计日工 |  |  |  |  | 明细详见表-12-4
4 | 总承包服务费 |  |  |  |  | 明细详见表-12-5
5 | 预算包干费 | 4536.51
6 | 工程优质费
7 | 概算幅度差
8 | 现场签证费用
9 | 索赔费用
10 | 其他费用
| 合 计 | 15848.39 |  |  |  | —
注：材料（工程设备）暂估单价进入清单项目综合单价，此处不汇总。
表—12

## 表-13 规费、税金项目清单与计价表【1#厂房-装修工程（
规费、税金项目清单与计价表
工程名称：1#厂房-装修工程（安装） |  |  | 标段： |  |  | 第 1 页 共 1 页
序号 | 项目名称 | 计算基础 |  | 计算基数 | 计算费率 (%) |  | 金额(元)
1 | 增值税销项税额 | 分部分项合计+措施合计+其他项目 |  | 225337.67 | 9 |  | 20280.39
合 计 | [6 empty] | 20280.39
编制人（造价人员）： |  |  | 复核人（造价工程师）：
表—13

## 表-04 单位工程招标控制价汇总表【1#厂房-抗震支架工程】
单位工程招标控制价汇总表
工程名称：1#厂房-抗震支架工程 |  |  | 标段： | 第 1 页 共 1 页
序号 | 汇总内容 | 金额:(元) |  |  | 其中：暂估价(元)
1 | 分部分项合计 | 228961.16
2 | 措施合计 | 24948.89
2.1 | 绿色施工安全防护措施费 | 21284.99
2.2 | 其他措施费 | 3663.90
3 | 其他项目 | 19688.18 |  |  | －
3.1 | 暂列金额 | 13737.67
3.2 | 暂估价
3.3 | 计日工
3.4 | 总承包服务费
3.5 | 预算包干费 | 5950.51
3.6 | 工程优质费
3.7 | 概算幅度差
3.8 | 索赔费用
3.9 | 现场签证费用
3.10 | 其他费用
4 | 税前工程造价 | 273598.23
5 | 增值税销项税额 | 24623.84 |  |  | －
6 | 总造价 | 298222.07
7 | 人工费 | 56005.26
招标控制价合计=1+2+3+5 |  | 298,222.07 |  |  | 0.00
注：本表适用于单位工程招标控制价或投标报价的汇总，如无单位工程划分，单项工程也使用本表汇总
表—04

## 表-08 分部分项工程和单价措施项目清单与计价表【1#厂房_7
分部分项工程和单价措施项目清单与计价表
工程名称：1#厂房-抗震支架工程 |  |  |  | 标段： |  |  |  | 第 1 页 共 4 页
序号 | 项目编码 | 项目名称 | 项目特征描述 |  | 计量单位 | 工程量 | 金额（元）
[7 empty] | 综合单价 |  | 综合合价 | 其中
暂估价
|  | 整个项目 | [6 empty] | 228961.16
1 | 031002002024 | 设备支架 | 1.安装部位:室内 2.名称:单管侧向抗震支吊架DN65mm 3.辅材:含安装固定用的螺栓等一切辅材 4.抗震支架应具备权威机构第三方检测报告 |  | 套 | 108 | 194.64 |  | 21021.12
2 | 031002002025 | 设备支架 | 1.安装部位:室内 2.名称:单管双向抗震支吊架DN65mm 3.辅材:含安装固定用的螺栓等一切辅材 4.抗震支架应具备权威机构第三方检测报告 |  | 套 | 96 | 240.28 |  | 23066.88
3 | 031002002026 | 设备支架 | 1.安装部位:室内 2.名称:单管侧向抗震支吊架DN80mm 3.辅材:含安装固定用的螺栓等一切辅材 4.抗震支架应具备权威机构第三方检测报告 |  | 套 | 60 | 196.21 |  | 11772.6
4 | 031002002027 | 设备支架 | 1.安装部位:室内 2.名称:单管双向抗震支吊架DN80mm 3.辅材:含安装固定用的螺栓等一切辅材 4.抗震支架应具备权威机构第三方检测报告 |  | 套 | 78 | 241.87 |  | 18865.86
5 | 031002002028 | 设备支架 | 1.安装部位:室内 2.名称:单管侧向抗震支吊架DN100mm 3.辅材:含安装固定用的螺栓等一切辅材 4.抗震支架应具备权威机构第三方检测报告 |  | 套 | 84 | 199.37 |  | 16747.08
本页小计 | [8 empty] | 91473.54
注：为计取规费等的使用，可在表中增设其中：“定额人工费”。
表—08
分部分项工程和单价措施项目清单与计价表
工程名称：1#厂房-抗震支架工程 |  |  |  | 标段： |  |  |  | 第 2 页 共 4 页
序号 | 项目编码 | 项目名称 | 项目特征描述 |  | 计量单位 | 工程量 | 金额（元）
[7 empty] | 综合单价 |  | 综合合价 | 其中
暂估价
6 | 031002002029 | 设备支架 | 1.安装部位:室内 2.名称:单管双向抗震支吊架DN100mm 3.辅材:含安装固定用的螺栓等一切辅材 4.抗震支架应具备权威机构第三方检测报告 |  | 套 | 72 | 246.58 |  | 17753.76
7 | 031002002030 | 设备支架 | 1.安装部位:室内 2.名称:单管侧向抗震支吊架DN150mm 3.辅材:含安装固定用的螺栓等一切辅材 4.抗震支架应具备权威机构第三方检测报告 |  | 套 | 132 | 202.53 |  | 26733.96
8 | 031002002031 | 设备支架 | 1.安装部位:室内 2.名称:单管双向抗震支吊架DN150mm 3.辅材:含安装固定用的螺栓等一切辅材 4.抗震支架应具备权威机构第三方检测报告 |  | 套 | 90 | 249.72 |  | 22474.8
9 | 031002002032 | 设备支架 | 1.安装部位:室内 2.名称:单管侧向抗震支吊架DN200mm 3.辅材:含安装固定用的螺栓等一切辅材 4.抗震支架应具备权威机构第三方检测报告 |  | 套 | 12 | 249.72 |  | 2996.64
10 | 031002002033 | 设备支架 | 1.安装部位:室内 2.名称:单管双向抗震支吊架DN200mm 3.辅材:含安装固定用的螺栓等一切辅材 4.抗震支架应具备权威机构第三方检测报告 |  | 套 | 12 | 345.74 |  | 4148.88
11 | 031002002034 | 设备支架 | 1.安装部位:室内 2.名称:双管组合门型侧向抗震支吊架 3.辅材:含安装固定用的螺栓等一切辅材 4.抗震支架应具备权威机构第三方检测报告 |  | 套 | 20 | 260.75 |  | 5215
本页小计 | [8 empty] | 79323.04
注：为计取规费等的使用，可在表中增设其中：“定额人工费”。
表—08
分部分项工程和单价措施项目清单与计价表
工程名称：1#厂房-抗震支架工程 |  |  |  | 标段： |  |  |  | 第 3 页 共 4 页
序号 | 项目编码 | 项目名称 | 项目特征描述 |  | 计量单位 | 工程量 | 金额（元）
[7 empty] | 综合单价 |  | 综合合价 | 其中
暂估价
12 | 031002002035 | 设备支架 | 1.安装部位:室内 2.名称:双管组合门型双向抗震支吊架 3.辅材:含安装固定用的螺栓等一切辅材 4.抗震支架应具备权威机构第三方检测报告 |  | 套 | 20 | 304.82 |  | 6096.4
13 | 031002002036 | 设备支架 | 1.安装部位:室内 2.名称:三管组合门型侧向抗震支吊架 3.辅材:含安装固定用的螺栓等一切辅材 4.抗震支架应具备权威机构第三方检测报告 |  | 套 | 6 | 304.82 |  | 1828.92
14 | 031002002037 | 设备支架 | 1.安装部位:室内 2.名称:三管组合门型双向抗震支吊架 3.辅材:含安装固定用的螺栓等一切辅材 4.抗震支架应具备权威机构第三方检测报告 |  | 套 | 6 | 363.05 |  | 2178.3
15 | 031002002038 | 设备支架 | 1.安装部位:室内 2.名称:四管组合门型侧向抗震支吊架 3.辅材:含安装固定用的螺栓等一切辅材 4.抗震支架应具备权威机构第三方检测报告 |  | 套 | 6 | 380.36 |  | 2282.16
16 | 031002002039 | 设备支架 | 1.安装部位:室内 2.名称:四管组合门型双向抗震支吊架 3.辅材:含安装固定用的螺栓等一切辅材 4.抗震支架应具备权威机构第三方检测报告 |  | 套 | 6 | 414.98 |  | 2489.88
17 | 031002002040 | 设备支架 | 1.安装部位:室内 2.名称:侧向抗震支吊架 3.辅材:含安装固定用的螺栓等一切辅材 4.抗震支架应具备权威机构第三方检测报告 |  | 套 | 54 | 295.37 |  | 15949.98
本页小计 | [8 empty] | 30825.64
注：为计取规费等的使用，可在表中增设其中：“定额人工费”。
表—08
分部分项工程和单价措施项目清单与计价表
工程名称：1#厂房-抗震支架工程 |  |  |  | 标段： |  |  |  | 第 4 页 共 4 页
序号 | 项目编码 | 项目名称 | 项目特征描述 |  | 计量单位 | 工程量 | 金额（元）
[7 empty] | 综合单价 |  | 综合合价 | 其中
暂估价
18 | 031002002041 | 设备支架 | 1.安装部位:室内 2.名称:双向抗震支吊架 3.辅材:含安装固定用的螺栓等一切辅材 4.抗震支架应具备权威机构第三方检测报告 |  | 套 | 48 | 386.66 |  | 18559.68
19 | 031002002042 | 设备支架 | 1.安装部位:室内 2.名称:三管组合门型侧向抗震支吊架 3.辅材:含安装固定用的螺栓等一切辅材 4.抗震支架应具备权威机构第三方检测报告 |  | 套 | 6 | 304.82 |  | 1828.92
20 | 031002002043 | 设备支架 | 1.安装部位:室内 2.名称:三管组合门型双向抗震支吊架 3.辅材:含安装固定用的螺栓等一切辅材 4.抗震支架应具备权威机构第三方检测报告 |  | 套 | 6 | 363.05 |  | 2178.3
21 | 031002002044 | 设备支架 | 1.安装部位:室内 2.名称:四管组合门型侧向抗震支吊架 3.辅材:含安装固定用的螺栓等一切辅材 4.抗震支架应具备权威机构第三方检测报告 |  | 套 | 6 | 380.36 |  | 2282.16
22 | 031002002045 | 设备支架 | 1.安装部位:室内 2.名称:四管组合门型双向抗震支吊架 3.辅材:含安装固定用的螺栓等一切辅材 4.抗震支架应具备权威机构第三方检测报告 |  | 套 | 6 | 414.98 |  | 2489.88
|  | 措施项目 | [6 empty] | 3663.9
23 | 031302007014 | 高层施工增加 |  |  | 项 | 1
24 | 031301017014 | 脚手架搭拆费 |  |  | 项 | 1 | 3663.9 |  | 3663.9
本页小计 | [8 empty] | 31002.84
合 计 | [8 empty] | 232625.06
注：为计取规费等的使用，可在表中增设其中：“定额人工费”。
表—08

## 表-11 总价措施项目清单与计价表【1#厂房-抗震支架工程】
总价措施项目清单与计价表
工程名称：1#厂房-抗震支架工程 | [5 empty] | 标段： |  | 第 1 页 共 2 页
序号 | 项目编码 | 项目名称 | 计算基础 | 费率 (%) | 金额 (元) |  | 调整 费率(%) |  | 调整后 金额(元) | 备注
1 | LSSGCSF00023 | 绿色施工安全防护措施费 | 分部分项人工费+分部分项机具费 | 35.77 | 21284.99 |  |  |  |  | 以分部分项的人工费与施工机具费之和为计算基础，费率35.77%
2 | 031301010014 | 安装与生产同时进行增加费用 | 分部分项人工费 | 0 | [5 empty] | 按人工费的10%计算
3 | 031301011014 | 在有害身体健康环境中施工增加费 | 分部分项人工费 | 0 | [5 empty] | 按人工费的10%计算
4 | TSSGBWZJF014 | 在地下（暗）室、设备及大口径管道内等特殊施工部位进行施工增加费 |  | 30 | [5 empty] | 按该部分人工费的30%计算
5 | 粤031302008014 | 赶工措施费 | 分部分项人工费+分部分项机具费 | 0 | [5 empty] | 赶工措施费=（1-δ）*分部分项（人工费+施工机具费）*0.344 （0.8≤δ＜1 式中：δ=合同工期/定额工期）
6 | 031302002014 | 夜间施工增加费 |  | 20 | [5 empty] | 按其夜间施工项目人工费的20%计算
7 | JTGRSGZJF014 | 交通干扰工程施工增加费 |  | 10 | [5 empty] | 按在市政道路上施工项目人工费的10%计算
8 | 粤031302009014 | 文明工地增加费 | 分部分项人工费+分部分项机具费 | 0 | [5 empty] | 以分部分项的人工费与施工机具费之和为计算基础；市级文明工地1.00%；省级文明工地2.00%
9 | DXGXJCJXF014 | 地下管线交叉降效费 | [7 empty] | 按实际发生或经批准的施工方案计
编制人（造价人员）： | [5 empty] | 复核人（造价工程师）：
表-11
总价措施项目清单与计价表
工程名称：1#厂房-抗震支架工程 | [5 empty] | 标段： |  | 第 2 页 共 2 页
序号 | 项目编码 | 项目名称 | 计算基础 | 费率 (%) | 金额 (元) |  | 调整 费率(%) |  | 调整后 金额(元) | 备注
算
10 | QTFY00000023 | 其他费用 | [7 empty] | 按实际发生或经批准的施工组织设计方案计算
合 计 |  |  |  |  | 21284.99
编制人（造价人员）： | [5 empty] | 复核人（造价工程师）：
表-11

## 表-12 其他项目清单与计价汇总表【1#厂房-抗震支架工程】
其他项目清单与计价汇总表
工程名称：1#厂房-抗震支架工程 |  |  | 标段： |  | 第 1 页 共 1 页
序号 | 项目名称 | 金额（元） |  | 结算金额（元） |  | 备注
1 | 暂列金额 | 13737.67 |  |  |  | 明细详见表-12-1
2 | 暂估价
2.1 | 材料暂估价 | — |  |  |  | 明细详见表-12-2
2.2 | 专业工程暂估价 |  |  |  |  | 明细详见表-12-3
3 | 计日工 |  |  |  |  | 明细详见表-12-4
4 | 总承包服务费 |  |  |  |  | 明细详见表-12-5
5 | 预算包干费 | 5950.51
6 | 工程优质费
7 | 概算幅度差
8 | 现场签证费用
9 | 索赔费用
10 | 其他费用
| 合 计 | 19688.18 |  |  |  | —
注：材料（工程设备）暂估单价进入清单项目综合单价，此处不汇总。
表—12

## 表-13 规费、税金项目清单与计价表【1#厂房-抗震支架工
规费、税金项目清单与计价表
工程名称：1#厂房-抗震支架工程 |  |  | 标段： |  |  | 第 1 页 共 1 页
序号 | 项目名称 | 计算基础 |  | 计算基数 | 计算费率 (%) |  | 金额(元)
1 | 增值税销项税额 | 分部分项合计+措施合计+其他项目 |  | 273598.23 | 9 |  | 24623.84
合 计 | [6 empty] | 24623.84
编制人（造价人员）： |  |  | 复核人（造价工程师）：
表—13

## 表-04 单位工程招标控制价汇总表【1#厂房-泛光工程】
单位工程招标控制价汇总表
工程名称：1#厂房-泛光工程 |  |  | 标段： | 第 1 页 共 1 页
序号 | 汇总内容 | 金额:(元) |  |  | 其中：暂估价(元)
1 | 分部分项合计 | 52356.69
2 | 措施合计 | 3486.96
2.1 | 绿色施工安全防护措施费 | 2735.01
2.2 | 其他措施费 | 751.95
3 | 其他项目 | 3906.01 |  |  | －
3.1 | 暂列金额 | 3141.40
3.2 | 暂估价
3.3 | 计日工
3.4 | 总承包服务费
3.5 | 预算包干费 | 764.61
3.6 | 工程优质费
3.7 | 概算幅度差
3.8 | 索赔费用
3.9 | 现场签证费用
3.10 | 其他费用
4 | 税前工程造价 | 59749.66
5 | 增值税销项税额 | 5377.47 |  |  | －
6 | 总造价 | 65127.13
7 | 人工费 | 8271.43
招标控制价合计=1+2+3+5 |  | 65,127.13 |  |  | 0.00
注：本表适用于单位工程招标控制价或投标报价的汇总，如无单位工程划分，单项工程也使用本表汇总
表—04

## 表-08 分部分项工程和单价措施项目清单与计价表【1#厂房_8
分部分项工程和单价措施项目清单与计价表
工程名称：1#厂房-泛光工程 |  |  |  | 标段： |  |  |  | 第 1 页 共 4 页
序号 | 项目编码 | 项目名称 | 项目特征描述 |  | 计量单位 | 工程量 | 金额（元）
[7 empty] | 综合单价 |  | 综合合价 | 其中
暂估价
|  | 整个项目 | [6 empty] | 52356.69
1 | 030404017043 | 配电箱 | 1.名称:泛光配电箱FGAL1 2.规格:综合考虑 3.安装方式:综合考虑 |  | 台 | 1 | 8339.55 |  | 8339.55
2 | 030404017044 | 开关电源箱 | 1.名称:开关电源箱 2.规格:按设计要求 3.挂墙式安装 4.完成该清单其他一切相关工程内容及材料费用 |  | 台 | 1 | 619.11 |  | 619.11
3 | 030412004007 | 装饰灯 | 1.名称:LED洗墙灯 2.规格型号:LED光源18W/4000K/L1000mm 3.安装形式:表面安装 4.完成该清单其他一切相关工程内容及材料费用 |  | 套 | 67 | 182.63 |  | 12236.21
4 | 030412004008 | 装饰灯 | 1.名称:LED线型埋地灯（防眩） 2.规格型号:LED光源36W/3000K 3.安装形式:表面安装 4.完成该清单其他一切相关工程内容及材料费用 |  | 套 | 2 | 850.96 |  | 1701.92
5 | 030412004009 | 装饰灯 | 1.名称:LED 圆形投光灯(防眩) 2.规格型号:LED光源/AC220V/150W/IP66 3.安装形式:表面安装 4.完成该清单其他一切相关工程内容及材料费用 |  | 套 | 1 | 1723.41 |  | 1723.41
6 | 030412004010 | 装饰灯 | 1.名称:LED实心防水软灯带 2.规格型号:LED光源/AC220V/15W/IP67 3.安装形式:表面安装 4.完成该清单其他一切相关工程内容及材料费用 |  | m | 129.58 | 29.76 |  | 3856.3
7 | 030411001031 | 配管 | 1.名称:配管 2.材质:金属软管 3.规格:DN20mm 4.配置形式:明配 5.厚度:符合设计及规范要求 6.完成该清单其他一切相关工程内容及材料费用 |  | m | 14.69 | 29.19 |  | 428.8
本页小计 | [8 empty] | 28905.3
注：为计取规费等的使用，可在表中增设其中：“定额人工费”。
表—08
分部分项工程和单价措施项目清单与计价表
工程名称：1#厂房-泛光工程 |  |  |  | 标段： |  |  |  | 第 2 页 共 4 页
序号 | 项目编码 | 项目名称 | 项目特征描述 |  | 计量单位 | 工程量 | 金额（元）
[7 empty] | 综合单价 |  | 综合合价 | 其中
暂估价
8 | 030404031001 | 小电器 | 1.名称:LED防水变压器 2.规格型号:250W 3.安装形式:表面安装 4.完成该清单其他一切相关工程内容及材料费用 |  | 个 | 1 | 219.47 |  | 219.47
9 | 030404031002 | 小电器 | 1.名称:LED防水变压器 2.规格型号:300W 3.安装形式:表面安装 4.完成该清单其他一切相关工程内容及材料费用 |  | 个 | 14 | 239.07 |  | 3346.98
10 | 030411003033 | 桥架 | 1.名称:金属线槽 2.规格、型号:CT50mm×50mm 3.材质:热镀锌 4.接地方式:桥架内与桥架同路由通常敷设-40×4mm热镀锌扁钢综合考虑 5.厚度:符合设计及规范要求 6.其它说明:穿墙/楼板防火堵洞、隔板综合考虑 |  | m | 5.74 | 35.43 |  | 203.37
11 | 030411002005 | 线槽 | 1.名称:槽式线槽 2.规格、型号:MR100mm×100mm 3.材质:镀锌 4.接地方式:桥架内与桥架同路由通常敷设-40×4mm热镀锌扁钢综合考虑 5.厚度:符合设计及规范要求 6.其它说明:穿墙/楼板防火堵洞、隔板综合考虑 |  | m | 2.38 | 62.87 |  | 149.63
12 | 030408001064 | 电力电缆 | 1.名称:铜芯电力电缆 2.规格:WDZ-YJY-3*4 3.敷设方式、部位:综合考虑 4.电压等级(kV):1KV |  | m | 124.4 | 17.22 |  | 2142.17
13 | 030408001065 | 电力电缆 | 1.名称:铜芯电力电缆 2.规格:WDZ-YJY-3*2.5 3.敷设方式、部位:综合考虑 4.电压等级(kV):1KV |  | m | 16.18 | 12.25 |  | 198.21
本页小计 | [8 empty] | 6259.83
注：为计取规费等的使用，可在表中增设其中：“定额人工费”。
表—08
分部分项工程和单价措施项目清单与计价表
工程名称：1#厂房-泛光工程 |  |  |  | 标段： |  |  |  | 第 3 页 共 4 页
序号 | 项目编码 | 项目名称 | 项目特征描述 |  | 计量单位 | 工程量 | 金额（元）
[7 empty] | 综合单价 |  | 综合合价 | 其中
暂估价
14 | 030411004034 | 配线 | 1.名称:配线 2.配线形式:动力、照明线路 3.规格:ZR-RVV-2*4 4.材质:铜芯 5.配线部位:综合考虑 6.配线线制:管内穿线 7.说明:焊、压接线端子、接地综合考虑 |  | m | 61.68 | 10.39 |  | 640.86
15 | 030411004035 | 配线 | 1.名称:配线 2.配线形式:动力、照明线路 3.规格:ZR-RVV-2*6 4.材质:铜芯 5.配线部位:综合考虑 6.配线线制:管内穿线 7.说明:焊、压接线端子、接地综合考虑 |  | m | 145.78 | 13.95 |  | 2033.63
16 | 030411001032 | 配管 | 1.名称:配管 2.材质:聚氯乙烯硬质电线管 3.规格:PVC20mm 4.配置形式:暗配 5.厚度:符合设计及规范要求 |  | m | 89.67 | 9.14 |  | 819.58
17 | 030411001033 | 配管 | 1.名称:配管 2.材质:聚氯乙烯硬质电线管 3.规格:PVC25mm 4.配置形式:暗配 5.厚度:符合设计及规范要求 |  | m | 135.14 | 13.06 |  | 1764.93
18 | 030411001034 | 配管 | 1.名称:配管 2.材质:镀锌钢管 3.规格:SC25mm 4.配置形式:暗配 5.厚度:符合设计及规范要求 |  | m | 197.4 | 25.54 |  | 5041.6
19 | 030411001035 | 配管 | 1.名称:配管 2.材质:镀锌电线管 3.规格:JDG25mm 4.配置形式:暗配 5.厚度:符合设计及规范要求 |  | m | 3.49 | 19.46 |  | 67.92
本页小计 | [8 empty] | 10368.52
注：为计取规费等的使用，可在表中增设其中：“定额人工费”。
表—08
分部分项工程和单价措施项目清单与计价表
工程名称：1#厂房-泛光工程 |  |  |  | 标段： |  |  |  | 第 4 页 共 4 页
序号 | 项目编码 | 项目名称 | 项目特征描述 |  | 计量单位 | 工程量 | 金额（元）
[7 empty] | 综合单价 |  | 综合合价 | 其中
暂估价
20 | 030503003002 | 控制器 | 1、名称：主控器 2、型号：按图纸要求 3、控制器8个端口输出，每个端口最大可带载170/512/768像素点（根据不同带芯片带载点数不同） 4、完成该清单其他一切相关工程内容及材料费用 |  | 套 | 1 | 4450.29 |  | 4450.29
21 | 030503003003 | 控制器 | 1、名称：分控器 2、型号：按图纸要求 3、完成该清单其他一切相关工程内容及材料费用 |  | 套 | 1 | 1828.35 |  | 1828.35
22 | 030505013001 | 分配网络 | 1、名称：信号放大器 2、规格型号：综合考虑 3、完成该清单其他一切相关工程内容及材料费用 |  | 个 | 1 | 88 |  | 88
23 | 030502005005 | 超五类屏蔽网线 | 1.名称:超五类屏蔽网线 2.敷设方式:综合考虑 3.完成该清单其他一切相关工程内容及材料费用 |  | m | 120.74 | 3.78 |  | 456.4
|  | 措施项目 | [6 empty] | 751.95
24 | 031302007015 | 高层施工增加 |  |  | 项 | 1 | 451.17 |  | 451.17
25 | 031301017015 | 脚手架搭拆费 |  |  | 项 | 1 | 300.78 |  | 300.78
本页小计 | [8 empty] | 7574.99
合 计 | [8 empty] | 53108.64
注：为计取规费等的使用，可在表中增设其中：“定额人工费”。
表—08

## 表-11 总价措施项目清单与计价表【1#厂房-泛光工程】
总价措施项目清单与计价表
工程名称：1#厂房-泛光工程 | [5 empty] | 标段： |  | 第 1 页 共 2 页
序号 | 项目编码 | 项目名称 | 计算基础 | 费率 (%) | 金额 (元) |  | 调整 费率(%) |  | 调整后 金额(元) | 备注
1 | LSSGCSF00024 | 绿色施工安全防护措施费 | 分部分项人工费+分部分项机具费 | 35.77 | 2735.01 |  |  |  |  | 以分部分项的人工费与施工机具费之和为计算基础，费率35.77%
2 | 031301010015 | 安装与生产同时进行增加费用 | 分部分项人工费 | 0 | [5 empty] | 按人工费的10%计算
3 | 031301011015 | 在有害身体健康环境中施工增加费 | 分部分项人工费 | 0 | [5 empty] | 按人工费的10%计算
4 | TSSGBWZJF015 | 在地下（暗）室、设备及大口径管道内等特殊施工部位进行施工增加费 |  | 30 | [5 empty] | 按该部分人工费的30%计算
5 | 粤031302008015 | 赶工措施费 | 分部分项人工费+分部分项机具费 | 0 | [5 empty] | 赶工措施费=（1-δ）*分部分项（人工费+施工机具费）*0.344 （0.8≤δ＜1 式中：δ=合同工期/定额工期）
6 | 031302002015 | 夜间施工增加费 |  | 20 | [5 empty] | 按其夜间施工项目人工费的20%计算
7 | JTGRSGZJF015 | 交通干扰工程施工增加费 |  | 10 | [5 empty] | 按在市政道路上施工项目人工费的10%计算
8 | 粤031302009015 | 文明工地增加费 | 分部分项人工费+分部分项机具费 | 0 | [5 empty] | 以分部分项的人工费与施工机具费之和为计算基础；市级文明工地1.00%；省级文明工地2.00%
9 | DXGXJCJXF015 | 地下管线交叉降效费 | [7 empty] | 按实际发生或经批准的施工方案计
编制人（造价人员）： | [5 empty] | 复核人（造价工程师）：
表-11
总价措施项目清单与计价表
工程名称：1#厂房-泛光工程 | [5 empty] | 标段： |  | 第 2 页 共 2 页
序号 | 项目编码 | 项目名称 | 计算基础 | 费率 (%) | 金额 (元) |  | 调整 费率(%) |  | 调整后 金额(元) | 备注
算
10 | QTFY00000024 | 其他费用 | [7 empty] | 按实际发生或经批准的施工组织设计方案计算
合 计 |  |  |  |  | 2735.01
编制人（造价人员）： | [5 empty] | 复核人（造价工程师）：
表-11

## 表-12 其他项目清单与计价汇总表【1#厂房-泛光工程】
其他项目清单与计价汇总表
工程名称：1#厂房-泛光工程 |  |  | 标段： |  | 第 1 页 共 1 页
序号 | 项目名称 | 金额（元） |  | 结算金额（元） |  | 备注
1 | 暂列金额 | 3141.40 |  |  |  | 明细详见表-12-1
2 | 暂估价
2.1 | 材料暂估价 | — |  |  |  | 明细详见表-12-2
2.2 | 专业工程暂估价 |  |  |  |  | 明细详见表-12-3
3 | 计日工 |  |  |  |  | 明细详见表-12-4
4 | 总承包服务费 |  |  |  |  | 明细详见表-12-5
5 | 预算包干费 | 764.61
6 | 工程优质费
7 | 概算幅度差
8 | 现场签证费用
9 | 索赔费用
10 | 其他费用
| 合 计 | 3906.01 |  |  |  | —
注：材料（工程设备）暂估单价进入清单项目综合单价，此处不汇总。
表—12

## 表-13 规费、税金项目清单与计价表【1#厂房-泛光工程】
规费、税金项目清单与计价表
工程名称：1#厂房-泛光工程 |  |  | 标段： |  |  | 第 1 页 共 1 页
序号 | 项目名称 | 计算基础 |  | 计算基数 | 计算费率 (%) |  | 金额(元)
1 | 增值税销项税额 | 分部分项合计+措施合计+其他项目 |  | 59749.66 | 9 |  | 5377.47
合 计 | [6 empty] | 5377.47
编制人（造价人员）： |  |  | 复核人（造价工程师）：
表—13

## 表-04 单位工程招标控制价汇总表【2#宿舍-土建工程】
单位工程招标控制价汇总表
工程名称：2#宿舍-土建工程 |  |  | 标段： | 第 1 页 共 1 页
序号 | 汇总内容 | 金额:(元) |  |  | 其中：暂估价(元)
1 | 分部分项合计 | 18058360.43
1.1 | 砌筑工程 | 1908569.39
1.2 | 混凝土及钢筋混凝土工程 | 5622097.41
1.3 | 金属结构工程 | 11204.67
1.4 | 门窗工程 | 2523770.36
1.5 | 屋面及防水工程 | 835702.69
1.6 | 精装修工程 | 355469.59
1.7 | 外墙工程 | 1446451.71
1.8 | 楼地面装饰工程 | 1858542.00
1.9 | 踢脚工程 | 127374.24
1.10 | 墙、柱面装饰与隔断工程 | 1723414.12
1.11 | 顶棚工程 | 41322.24
1.12 | 油漆、涂料、裱糊工程 | 1315103.66
1.13 | 其他装饰工程 | 289338.35
2 | 措施合计 | 5276908.01
2.1 | 绿色施工安全防护措施费 | 1930760.39
2.2 | 其他措施费 | 3346147.62
3 | 其他项目 | 1425573.56 |  |  | －
3.1 | 暂列金额 | 1083501.63
3.2 | 暂估价
3.3 | 计日工
3.4 | 总承包服务费
3.5 | 预算包干费 | 342071.93
3.6 | 工程优质费
3.7 | 概算幅度差
3.8 | 索赔费用
3.9 | 现场签证费用
3.10 | 其他费用
4 | 税前工程造价 | 24760842.00
5 | 增值税销项税额 | 2228475.78 |  |  | －
6 | 总造价 | 26989317.78
7 | 人工费 | 6621741.58
招标控制价合计=1+2+3+5 |  | 26,989,317.78 |  |  | 0.00
注：本表适用于单位工程招标控制价或投标报价的汇总，如无单位工程划分，单项工程也使用本表汇总
表—04

## 表-08 分部分项工程和单价措施项目清单与计价表【2#宿舍
分部分项工程和单价措施项目清单与计价表
工程名称：2#宿舍-土建工程 |  |  |  | 标段： |  |  |  | 第 1 页 共 31 页
序号 | 项目编码 | 项目名称 | 项目特征描述 |  | 计量单位 | 工程量 | 金额（元）
[7 empty] | 综合单价 |  | 综合合价 | 其中
暂估价
|  | 砌筑工程 | [6 empty] | 1908569.39
1 | 010401012008 | 砖砌台阶 | 1.零星砌砖名称、部位:砖砌台阶 2.砖品种、规格、强度等级:标准砖240×115×53 3.砂浆强度等级、配合比:综合考虑 |  | m2 | 2.94 | 165.23 |  | 485.78
2 | 010401003002 | 灰砂砖（实心砖墙） | 1.墙体类型:综合考虑 2.墙体厚度:综合考虑 3.砌块品种、规格、强度等级:灰砂砖,规格综合考虑 4.砂浆强度等级、配合比:综合考虑 5.综合考虑砂浆厚度及配合比，结算时不因此变更而调整综合单价 6.内墙、外墙、基础、围墙等均按本项执行 7.综合考虑包含但不限于超高降效等费用，并考虑其他完成工作涉及的所有费用 |  | m3 | 1 | 554.93 |  | 554.93
3 | 010402001009 | 外墙 蒸压加气混凝土砌块 厚度 10cm | 1.砌块品种、规格、强度等级:蒸压加气混凝土砌块 2.墙体类型:外墙 3.墙体厚度:100mm 4.砂浆强度等级:综合考虑 5.综合考虑包含但不限于超高降效等费用，并考虑其他完成工作涉及的所有费用 |  | m3 | 28.79 | 488.38 |  | 14060.46
4 | 010402001010 | 外墙 蒸压加气混凝土砌块 厚度 20cm | 1.砌块品种、规格、强度等级:蒸压加气混凝土砌块 2.墙体类型:外墙 3.墙体厚度:200mm 4.砂浆强度等级:综合考虑 5.综合考虑包含但不限于超高降效等费用，并考虑其他完成工作涉及的所有费用 |  | m3 | 645.68 | 488.38 |  | 315337.2
本页小计 | [8 empty] | 330438.37
注：为计取规费等的使用，可在表中增设其中：“定额人工费”。
表—08
分部分项工程和单价措施项目清单与计价表
工程名称：2#宿舍-土建工程 |  |  |  | 标段： |  |  |  | 第 2 页 共 31 页
序号 | 项目编码 | 项目名称 | 项目特征描述 |  | 计量单位 | 工程量 | 金额（元）
[7 empty] | 综合单价 |  | 综合合价 | 其中
暂估价
5 | 010402001011 | 外墙 蒸压加气混凝土砌块 厚度 30cm | 1.砌块品种、规格、强度等级:蒸压加气混凝土砌块 2.墙体类型:外墙 3.墙体厚度:300mm 4.砂浆强度等级:综合考虑 5.综合考虑包含但不限于超高降效等费用，并考虑其他完成工作涉及的所有费用 |  | m3 | 1 | 471.5 |  | 471.5
6 | 010402001012 | 内墙 蒸压加气混凝土砌块 厚度 20cm | 1.砌块品种、规格、强度等级:蒸压加气混凝土砌块 2.墙体类型:内墙 3.墙体厚度:200mm 4.砂浆强度等级:综合考虑 5.综合考虑包含但不限于超高降效等费用，并考虑其他完成工作涉及的所有费用 |  | m3 | 1590.75 | 465.43 |  | 740382.77
7 | 010402001013 | 内墙 蒸压加气混凝土砌块 厚度 10cm | 1.砌块品种、规格、强度等级:蒸压加气混凝土砌块 2.墙体类型:内墙 3.墙体厚度:100mm 4.砂浆强度等级:综合考虑 5.综合考虑包含但不限于超高降效等费用，并考虑其他完成工作涉及的所有费用 |  | m3 | 400.22 | 500.19 |  | 200186.04
8 | 010402001014 | 耐火砖 | 1.墙体类型:综合考虑 2.墙体厚度:综合考虑 3.砌块品种、规格、强度等级:耐火砖 4.砂浆强度等级、配合比:综合考虑 5.其他:在洞内、地下室内、库内或暗室内进行施工 |  | m3 | 1 | 1588.94 |  | 1588.94
9 | 010401012009 | 零星砌体 | 1.砌块品种、规格、强度等级:标准砖块 2.墙体类型:综合考虑 3.墙体厚度:综合考虑 4.砂浆强度等级:综合考虑 5.综合考虑包含但不限于超高降效等费用，并考虑其他完成工作涉及的所有费用 |  | m3 | 1 | 764.21 |  | 764.21
本页小计 | [8 empty] | 943393.46
注：为计取规费等的使用，可在表中增设其中：“定额人工费”。
表—08
分部分项工程和单价措施项目清单与计价表
工程名称：2#宿舍-土建工程 |  |  |  | 标段： |  |  |  | 第 3 页 共 31 页
序号 | 项目编码 | 项目名称 | 项目特征描述 |  | 计量单位 | 工程量 | 金额（元）
[7 empty] | 综合单价 |  | 综合合价 | 其中
暂估价
10 | 010607005005 | 内外墙挂钢丝网 | 1.材料品种:热镀锌电焊钢丝网 2.规格：综合考虑 3.加固方式:综合考虑 4.综合考虑包含但不限于超高降效等费用，并考虑其他完成工作涉及的所有费用 |  | m2 | 30500.88 | 20.81 |  | 634723.31
11 | 010607005006 | 挂耐碱玻璃纤维网 | 1.材料品种:耐碱玻璃纤维网 2.密目规格：综合考虑 3.加固方式:综合考虑 4.综合考虑包含但不限于超高降效等费用，并考虑其他完成工作涉及的所有费用 |  | m2 | 1 | 14.25 |  | 14.25
|  | 混凝土及钢筋混凝土工程 | [6 empty] | 5622097.41
|  | 混凝土工程 | [6 empty] | 2805113.12
12 | 010502001009 | 矩形柱-C50 | 1.混凝土种类:泵送商品混凝土 2.混凝土强度等级:C50混凝土 3.混凝土制作、运输、浇筑、养护 4.混凝土浇筑方式：综合考虑 5.混凝土泵送增加费 6.综合考虑包含但不限于超高降效等费用，并考虑其他完成工作涉及的所有费用 |  | m3 | 285.61 | 719.65 |  | 205539.24
13 | 010502001010 | 矩形柱-C45 | 1.混凝土种类:泵送商品混凝土 2.混凝土强度等级:C45混凝土 3.混凝土制作、运输、浇筑、养护 4.混凝土浇筑方式：综合考虑 5.混凝土泵送增加费 6.综合考虑包含但不限于超高降效等费用，并考虑其他完成工作涉及的所有费用 |  | m3 | 82.7 | 702.39 |  | 58087.65
本页小计 | [8 empty] | 898364.45
注：为计取规费等的使用，可在表中增设其中：“定额人工费”。
表—08
分部分项工程和单价措施项目清单与计价表
工程名称：2#宿舍-土建工程 |  |  |  | 标段： |  |  |  | 第 4 页 共 31 页
序号 | 项目编码 | 项目名称 | 项目特征描述 |  | 计量单位 | 工程量 | 金额（元）
[7 empty] | 综合单价 |  | 综合合价 | 其中
暂估价
14 | 010502001011 | 矩形柱-C40 | 1.混凝土种类:泵送商品混凝土 2.混凝土强度等级:C40混凝土 3.混凝土制作、运输、浇筑、养护 4.混凝土浇筑方式：综合考虑 5.混凝土泵送增加费 6.综合考虑包含但不限于超高降效等费用，并考虑其他完成工作涉及的所有费用 |  | m3 | 90.13 | 683.11 |  | 61568.7
15 | 010502001012 | 矩形柱-C35 | 1.混凝土种类:泵送商品混凝土 2.混凝土强度等级:C35混凝土 3.混凝土制作、运输、浇筑、养护 4.混凝土浇筑方式：综合考虑 5.混凝土泵送增加费 6.综合考虑包含但不限于超高降效等费用，并考虑其他完成工作涉及的所有费用 |  | m3 | 78.61 | 665.85 |  | 52342.47
16 | 010502001013 | 矩形柱-C30 | 1.混凝土种类:泵送商品混凝土 2.混凝土强度等级:C30混凝土 3.混凝土制作、运输、浇筑、养护 4.混凝土浇筑方式：综合考虑 5.混凝土泵送增加费 6.综合考虑包含但不限于超高降效等费用，并考虑其他完成工作涉及的所有费用 |  | m3 | 195.54 | 648.6 |  | 126827.24
17 | 010504001009 | 直形墙-C50 | 1.混凝土种类:泵送商品混凝土 2.混凝土强度等级:C50混凝土 3.混凝土制作、运输、浇筑、养护 4.混凝土浇筑方式：综合考虑 5.混凝土泵送增加费 6.综合考虑包含但不限于超高降效等费用，并考虑其他完成工作涉及的所有费用 |  | m3 | 312.95 | 632.98 |  | 198091.09
本页小计 | [8 empty] | 438829.5
注：为计取规费等的使用，可在表中增设其中：“定额人工费”。
表—08
分部分项工程和单价措施项目清单与计价表
工程名称：2#宿舍-土建工程 |  |  |  | 标段： |  |  |  | 第 5 页 共 31 页
序号 | 项目编码 | 项目名称 | 项目特征描述 |  | 计量单位 | 工程量 | 金额（元）
[7 empty] | 综合单价 |  | 综合合价 | 其中
暂估价
18 | 010504001010 | 直形墙-C45 | 1.混凝土种类:泵送商品混凝土 2.混凝土强度等级:C45混凝土 3.混凝土制作、运输、浇筑、养护 4.混凝土浇筑方式：综合考虑 5.混凝土泵送增加费 6.综合考虑包含但不限于超高降效等费用，并考虑其他完成工作涉及的所有费用 |  | m3 | 102.87 | 615.72 |  | 63339.12
19 | 010504001011 | 直形墙-C40 | 1.混凝土种类:泵送商品混凝土 2.混凝土强度等级:C40混凝土 3.混凝土制作、运输、浇筑、养护 4.混凝土浇筑方式：综合考虑 5.混凝土泵送增加费 6.综合考虑包含但不限于超高降效等费用，并考虑其他完成工作涉及的所有费用 |  | m3 | 102.87 | 596.44 |  | 61355.78
20 | 010504001012 | 直形墙-C35 | 1.混凝土种类:泵送商品混凝土 2.混凝土强度等级:C35混凝土 3.混凝土制作、运输、浇筑、养护 4.混凝土浇筑方式：综合考虑 5.混凝土泵送增加费 6.综合考虑包含但不限于超高降效等费用，并考虑其他完成工作涉及的所有费用 |  | m3 | 102.87 | 579.18 |  | 59580.25
21 | 010504001013 | 直形墙-C30 | 1.混凝土种类:泵送商品混凝土 2.混凝土强度等级:C30混凝土 3.混凝土制作、运输、浇筑、养护 4.混凝土浇筑方式：综合考虑 5.混凝土泵送增加费 6.综合考虑包含但不限于超高降效等费用，并考虑其他完成工作涉及的所有费用 |  | m3 | 385.29 | 561.93 |  | 216506.01
本页小计 | [8 empty] | 400781.16
注：为计取规费等的使用，可在表中增设其中：“定额人工费”。
表—08
分部分项工程和单价措施项目清单与计价表
工程名称：2#宿舍-土建工程 |  |  |  | 标段： |  |  |  | 第 6 页 共 31 页
序号 | 项目编码 | 项目名称 | 项目特征描述 |  | 计量单位 | 工程量 | 金额（元）
[7 empty] | 综合单价 |  | 综合合价 | 其中
暂估价
22 | 010505001010 | 有梁板-C30 | 1.混凝土种类:泵送商品混凝土 2.混凝土强度等级:C30混凝土 3.混凝土制作、运输、浇筑、养护 4.混凝土浇筑方式：综合考虑 5.混凝土泵送增加费 6.综合考虑包含但不限于超高降效等费用，并考虑其他完成工作涉及的所有费用 |  | m3 | 2606.39 | 533.09 |  | 1389440.45
23 | 010505008002 | 雨棚、悬挑板-C30 | 1.混凝土种类:泵送商品混凝土 2.混凝土强度等级:C30混凝土 3.混凝土制作、运输、浇筑、养护 4.混凝土浇筑方式：综合考虑 5.混凝土泵送增加费 6.综合考虑包含但不限于超高降效等费用，并考虑其他完成工作涉及的所有费用 |  | m3 | 83.77 | 723.48 |  | 60605.92
24 | 010505007002 | 天沟(檐沟)、挑檐板-C30 | 1.混凝土种类:泵送商品混凝土 2.混凝土强度等级:C30混凝土 3.混凝土制作、运输、浇筑、养护 4.混凝土浇筑方式：综合考虑 5.混凝土泵送增加费 6.综合考虑包含但不限于超高降效等费用，并考虑其他完成工作涉及的所有费用 |  | m3 | 1 | 748.56 |  | 748.56
25 | 010507007002 | 其他构件-C30 | 1.混凝土强度等级：C30商品混凝土 3.混凝土制作、运输、浇筑、养护 4.混凝土浇筑方式：综合考虑 5.混凝土泵送增加费 6.综合考虑包含但不限于超高降效等费用，并考虑其他完成工作涉及的所有费用 |  | m3 | 30.08 | 915.43 |  | 27536.13
本页小计 | [8 empty] | 1478331.06
注：为计取规费等的使用，可在表中增设其中：“定额人工费”。
表—08
分部分项工程和单价措施项目清单与计价表
工程名称：2#宿舍-土建工程 |  |  |  | 标段： |  |  |  | 第 7 页 共 31 页
序号 | 项目编码 | 项目名称 | 项目特征描述 |  | 计量单位 | 工程量 | 金额（元）
[7 empty] | 综合单价 |  | 综合合价 | 其中
暂估价
26 | 010506001003 | 各类型楼梯混凝土-C30 | 1.混凝土种类:泵送商品混凝土 2.混凝土强度等级:C30混凝土 3.混凝土制作、运输、浇筑、养护 4.混凝土浇筑方式：综合考虑 5.混凝土泵送增加费 6.综合考虑包含但不限于超高降效等费用，并考虑其他完成工作涉及的所有费用 |  | m3 | 98.85 | 599.91 |  | 59301.1
27 | 010501006002 | 设备基础-C25 | 1.混凝土种类:商品混凝土 2.混凝土强度等级:C25混凝土 3.混凝土制作、运输、浇筑、养护 4.综合考虑包含但不限于超高降效等费用，并考虑其他完成工作涉及的所有费用 |  | m3 | 4.2 | 467.33 |  | 1962.79
28 | 010503002002 | 屋架单梁-C30 | 1.混凝土种类:泵送商品混凝土 2.混凝土强度等级:C30混凝土 3.混凝土制作、运输、浇筑、养护 4.混凝土浇筑方式：综合考虑 5.混凝土泵送增加费 6.综合考虑包含但不限于超高降效等费用，并考虑其他完成工作涉及的所有费用 |  | m3 | 1 | 531.05 |  | 531.05
29 | 010502002003 | 构造柱-C25 | 1.混凝土种类:商品混凝土 2.混凝土强度等级:C25混凝土 3.混凝土制作、运输、浇筑、养护 4.综合考虑包含但不限于超高降效等费用，并考虑其他完成工作涉及的所有费用 |  | m3 | 83.01 | 699.15 |  | 58036.44
30 | 010503004004 | 圈梁、过梁-C25 | 1.混凝土种类:商品混凝土 2.混凝土强度等级:C25混凝土 3.混凝土制作、运输、浇筑、养护 4.综合考虑包含但不限于超高降效等费用，并考虑其他完成工作涉及的所有费用 |  | m3 | 137.88 | 595.97 |  | 82172.34
本页小计 | [8 empty] | 202003.72
注：为计取规费等的使用，可在表中增设其中：“定额人工费”。
表—08
分部分项工程和单价措施项目清单与计价表
工程名称：2#宿舍-土建工程 |  |  |  | 标段： |  |  |  | 第 8 页 共 31 页
序号 | 项目编码 | 项目名称 | 项目特征描述 |  | 计量单位 | 工程量 | 金额（元）
[7 empty] | 综合单价 |  | 综合合价 | 其中
暂估价
31 | 010505006002 | 反坎-C25 | 1.混凝土种类:商品混凝土 2.混凝土强度等级:C25混凝土 3.混凝土制作、运输、浇筑、养护 4.综合考虑包含但不限于超高降效等费用，并考虑其他完成工作涉及的所有费用 |  | m3 | 8.27 | 673.39 |  | 5568.94
32 | 010505001011 | 混凝土标号等级差 | 1.在同规格标号混凝土每增加一个等级标号C5砼的价差 |  | m3 | -257.57 | 16 |  | -4121.12
33 | 010505001012 | P6抗渗混凝土 | 1.在同规格标号混凝土每抗渗P6混凝土的价差 |  | m3 | 1 | 19 |  | 19
34 | 010505001013 | P8抗渗混凝土 | 1.在同规格标号混凝土每抗渗P8混凝土的价差 |  | m3 | 1 | 19 |  | 19
35 | 010507001002 | 散水、坡道 | 1.60厚C20混凝土面层（厚度≥50，碎石粒径20-30） 2.150厚3：7灰土 3.素土夯实，向外放坡5% 4.综合考虑包含但不限于超高降效等费用，并考虑其他完成工作涉及的所有费用 |  | m2 | 210.52 | 86.5 |  | 18209.98
36 | 010514002001 | 预制混凝土构件 | 1.预制混凝土构件 2.混凝土强度等级:C20混凝土 3.预制构件制作、安装、运输、模板安拆等综合考虑 4.综合考虑包含但不限于超高降效等费用，并考虑其他完成工作涉及的所有费用 |  | m3 | 1.35 | 1366.66 |  | 1844.99
|  | 钢筋工程 | [6 empty] | 2816984.29
本页小计 | [8 empty] | 21540.79
注：为计取规费等的使用，可在表中增设其中：“定额人工费”。
表—08
分部分项工程和单价措施项目清单与计价表
工程名称：2#宿舍-土建工程 |  |  |  | 标段： |  |  |  | 第 9 页 共 31 页
序号 | 项目编码 | 项目名称 | 项目特征描述 |  | 计量单位 | 工程量 | 金额（元）
[7 empty] | 综合单价 |  | 综合合价 | 其中
暂估价
37 | 010515001020 | 圆钢 φ10内 | 1、钢筋种类、规格:圆钢 2、钢筋材料损耗(包括施工损耗及因钢筋加工综合开料和钢筋出厂长度定尺所引起钢筋非设计接驳)在综合单价中考虑 3、综合单价包含钢筋制作、绑扎、安装，浇捣混凝土时钢筋保护、钢筋除锈及运输 4、设计图纸如为Φ6钢筋，无论市场是否能购买到，均按Φ6计算，不按Φ6.5调整 5、单价综合考虑抗震钢筋（带E）增加费 |  | t | 2.32 | 4889.3 |  | 11343.18
38 | 010515001021 | 螺纹钢筋 φ10以内 | 1、钢筋种类、规格:带肋钢筋(直径Φ10mm以内)制安 2、钢筋材料损耗(包括施工损耗及因钢筋加工综合开料和钢筋出厂长度定尺所引起钢筋非设计接驳)在综合单价中考虑 3、综合单价包含钢筋制作、绑扎、安装，浇捣混凝土时钢筋保护、钢筋除锈及运输 4、设计图纸如为Φ6钢筋，无论市场是否能购买到，均按Φ6计算，不按Φ6.5调整 5、单价综合考虑抗震钢筋（带E）增加费 |  | t | 317.31 | 4914.03 |  | 1559270.86
本页小计 | [8 empty] | 1570614.04
注：为计取规费等的使用，可在表中增设其中：“定额人工费”。
表—08
分部分项工程和单价措施项目清单与计价表
工程名称：2#宿舍-土建工程 |  |  |  | 标段： |  |  |  | 第 10 页 共 31 页
序号 | 项目编码 | 项目名称 | 项目特征描述 |  | 计量单位 | 工程量 | 金额（元）
[7 empty] | 综合单价 |  | 综合合价 | 其中
暂估价
39 | 010515001022 | 螺纹钢筋(直径Φ12-25mm)制安 | 1、钢筋种类、规格:带肋钢筋(直径Φ12-25mm)制安 2、钢筋材料损耗(包括施工损耗及因钢筋加工综合开料和钢筋出厂长度定尺所引起钢筋非设计接驳)在综合单价中考虑 3、综合单价包含钢筋制作、绑扎、安装，浇捣混凝土时钢筋保护、钢筋除锈及运输 4、设计图纸如为Φ6钢筋，无论市场是否能购买到，均按Φ6计算，不按Φ6.5调整 5、单价综合考虑抗震钢筋（带E）增加费 |  | t | 281.66 | 4220.32 |  | 1188695.33
40 | 010515001023 | 螺纹钢筋(直径Φ25mm以外)制安 | 1、钢筋种类、规格:1.带肋钢筋(直径Φ25mm以外)制安 2、钢筋材料损耗(包括施工损耗及因钢筋加工综合开料和钢筋出厂长度定尺所引起钢筋非设计接驳)在综合单价中考虑 3、综合单价包含钢筋制作、绑扎、安装，浇捣混凝土时钢筋保护、钢筋除锈及运输 4、设计图纸如为Φ6钢筋，无论市场是否能购买到，均按Φ6计算，不按Φ6.5调整 5、单价综合考虑抗震钢筋（带E）增加费 |  | t | 5.38 | 4227.42 |  | 22743.52
41 | 010516003018 | 机械连接-直螺纹套筒φ18以内 | 1、套筒直螺纹钢筋接头 2、钢筋直径φ18以内 3.综合考虑包含但不限于超高降效等费用，并考虑其他完成工作涉及的所有费用 |  | 个 | 1 | 14.02 |  | 14.02
42 | 010516003019 | 机械连接-直螺纹套筒φ25以内 | 1、套筒直螺纹钢筋接头 2、钢筋直径φ25以内 3.综合考虑包含但不限于超高降效等费用，并考虑其他完成工作涉及的所有费用 |  | 个 | 1818 | 17.47 |  | 31760.46
本页小计 | [8 empty] | 1243213.33
注：为计取规费等的使用，可在表中增设其中：“定额人工费”。
表—08
分部分项工程和单价措施项目清单与计价表
工程名称：2#宿舍-土建工程 |  |  |  | 标段： |  |  |  | 第 11 页 共 31 页
序号 | 项目编码 | 项目名称 | 项目特征描述 |  | 计量单位 | 工程量 | 金额（元）
[7 empty] | 综合单价 |  | 综合合价 | 其中
暂估价
43 | 010516003020 | 机械连接-直螺纹套筒φ32以内 | 1、套筒直螺纹钢筋接头 2、钢筋直径φ32以内 3.综合考虑包含但不限于超高降效等费用，并考虑其他完成工作涉及的所有费用 |  | 个 | 139 | 22.57 |  | 3137.23
44 | 010516003021 | 电渣压力焊 | 1.连接方式:电渣压力焊 2.规格:Φ18以内 3.综合考虑包含但不限于超高降效等费用，并考虑其他完成工作涉及的所有费用 |  | 个 | 1 | 8.71 |  | 8.71
45 | 010516003022 | 电渣压力焊 | 1.连接方式:电渣压力焊 2.规格:Φ32以内 3.综合考虑包含但不限于超高降效等费用，并考虑其他完成工作涉及的所有费用 |  | 个 | 1 | 10.98 |  | 10.98
|  | 金属结构工程 | [6 empty] | 11204.67
46 | 010606008003 | 钢爬梯 | 1.钢爬梯制安 2.油漆：综合考虑 3.其他详见图纸 4.综合考虑包含但不限于超高降效等费用，并考虑其他完成工作涉及的所有费用 |  | t | 0.18 | 6815.74 |  | 1226.83
47 | 010516002003 | 预埋铁件 | 1.预埋铁件 2.其他：综合考虑 3.综合考虑包含但不限于超高降效等费用，并考虑其他完成工作涉及的所有费用 |  | t | 1 | 9977.84 |  | 9977.84
|  | 门窗工程 | [6 empty] | 2523770.36
|  | 防火门工程 | [6 empty] | 849322.68
48 | 010802003011 | 甲级双扇钢质防火门 | 1.名称：防火门制安 2.门框扇材品质：钢质 3.防火等级：甲级 4.综合考虑门五金安装配件、观察窗、闭门器等 5.其他综合考虑 |  | m2 | 23 | 565.27 |  | 13001.21
本页小计 | [8 empty] | 27362.8
注：为计取规费等的使用，可在表中增设其中：“定额人工费”。
表—08
分部分项工程和单价措施项目清单与计价表
工程名称：2#宿舍-土建工程 |  |  |  | 标段： |  |  |  | 第 12 页 共 31 页
序号 | 项目编码 | 项目名称 | 项目特征描述 |  | 计量单位 | 工程量 | 金额（元）
[7 empty] | 综合单价 |  | 综合合价 | 其中
暂估价
49 | 010802003012 | 乙级双扇钢质防火门 | 1.名称：防火门制安 2.门框扇材品质：钢质 3.防火等级：乙级 4.综合考虑门五金安装配件、观察窗、闭门器等 5.其他综合考虑 |  | m2 | 191.82 | 555.53 |  | 106561.76
50 | 010802003013 | 丙级双扇钢质防火门 | 1.名称：防火门制安 2.门框扇材品质：钢质 3.防火等级：丙级 4.综合考虑门五金安装配件、观察窗、闭门器等 5.其他综合考虑 |  | m2 | 192.57 | 508.87 |  | 97993.1
51 | 010802003014 | 丙级单扇钢质防火门 | 1.名称：防火门制安 2.门框扇材品质：钢质 3.防火等级：丙级 4.综合考虑门五金安装配件、观察窗、闭门器等 5.其他综合考虑 |  | m2 | 33.6 | 539.56 |  | 18129.22
52 | 010802003015 | 单扇钢质平开门 | 1.名称：钢质单扇平开门 2.门框扇材品质：钢质 3.防火等级：无 4.综合考虑门五金安装配件、观察窗、闭门器等 5.其他综合考虑 |  | m2 | 1142.18 | 423.22 |  | 483393.42
53 | 010802003016 | 单扇钢质推拉门 | 1.名称：钢质单扇推拉门 2.门框扇材品质：钢质 3.防火等级：无 4.综合考虑门五金安装配件、观察窗、闭门器等 5.其他综合考虑 |  | m2 | 32.89 | 423.22 |  | 13919.71
54 | 010802003017 | 双扇钢质平开门 | 1.名称：钢质双扇平开门 2.门框扇材品质：钢质 3.防火等级：无 4.综合考虑门五金安装配件、观察窗、闭门器等 5.其他综合考虑 |  | m2 | 105.42 | 423.22 |  | 44615.85
本页小计 | [8 empty] | 764613.06
注：为计取规费等的使用，可在表中增设其中：“定额人工费”。
表—08
分部分项工程和单价措施项目清单与计价表
工程名称：2#宿舍-土建工程 |  |  |  | 标段： |  |  |  | 第 13 页 共 31 页
序号 | 项目编码 | 项目名称 | 项目特征描述 |  | 计量单位 | 工程量 | 金额（元）
[7 empty] | 综合单价 |  | 综合合价 | 其中
暂估价
55 | 010803002005 | 挡烟垂壁 | 1.名称：挡烟垂壁 2.综合考虑门五金安装配件 3.安装电动装置 4.含防火控制箱 5.在洞内、地下室内、库内或暗室内进行施工暗室增加费 6.其他综合考虑 |  | m2 | 116.51 | 615.47 |  | 71708.41
|  | 幕墙工程 | [6 empty] | 571.79
56 | 011209001002 | W-5 铝板幕墙 | 1.铝板幕墙 2.2.5mm厚氟碳喷涂铝单板 3.型钢骨架与主体结构接牢 4.综合考虑化学螺栓、高强螺栓等费用 5.铝板的规格、颜色应由幕墙厂家设计与施工 6.综合考虑包含但不限于超高降效等费用，并考虑其他完成工作涉及的所有费用 |  | m2 | 1 | 571.79 |  | 571.79
|  | 铝合金工程 | [6 empty] | 1673875.89
57 | 010807001010 | 铝合金上悬窗 | 1.框、扇材质:普通铝合金窗框 2.系列：90系列 3.玻璃品种、厚度:6mm钢化玻璃 4.综合考虑执手等五金配件 5.尺寸根据图纸满足设计，其他未说明综合考虑 6.综合考虑包含但不限于超高降效等费用，并考虑其他完成工作涉及的所有费用 |  | m2 | 352.35 | 668.21 |  | 235443.79
本页小计 | [8 empty] | 307723.99
注：为计取规费等的使用，可在表中增设其中：“定额人工费”。
表—08
分部分项工程和单价措施项目清单与计价表
工程名称：2#宿舍-土建工程 |  |  |  | 标段： |  |  |  | 第 14 页 共 31 页
序号 | 项目编码 | 项目名称 | 项目特征描述 |  | 计量单位 | 工程量 | 金额（元）
[7 empty] | 综合单价 |  | 综合合价 | 其中
暂估价
58 | 010807001011 | 铝合金平开窗 | 1.框、扇材质:普通铝合金窗框 2.系列：90系列 3.玻璃品种、厚度:6mm厚钢化玻璃 4.综合考虑执手等五金配件 5.尺寸根据图纸满足设计，其他未说明综合考虑 6.综合考虑包含但不限于超高降效等费用，并考虑其他完成工作涉及的所有费用 |  | m2 | 796.19 | 559.49 |  | 445460.34
59 | 010807001012 | 铝合金固定窗 | 1.框、扇材质:普通铝合金窗框 2.系列：90系列 3.玻璃品种、厚度:6mm钢化玻璃 4.综合考虑执手等五金配件 5.尺寸根据图纸满足设计，其他未说明综合考虑 6.综合考虑包含但不限于超高降效等费用，并考虑其他完成工作涉及的所有费用 |  | m2 | 1531.85 | 498.87 |  | 764194.01
60 | 010807003003 | 铝合金百叶窗 | 1.框、扇材质:全铝合金防雨百叶 2.玻璃品种、厚度:无玻璃 3.五金配件综合考虑 4.综合考虑包含但不限于超高降效等费用，并考虑其他完成工作涉及的所有费用 |  | m2 | 471.98 | 478.27 |  | 225733.87
61 | 010807001013 | 铝合金上悬窗 | 1.框、扇材质:普通铝合金窗框 2.系列：70系列 3.玻璃品种、厚度:6mm钢化玻璃 4.综合考虑执手等五金配件 5.尺寸根据图纸满足设计，其他未说明综合考虑 6.综合考虑包含但不限于超高降效等费用，并考虑其他完成工作涉及的所有费用 |  | m2 | 1 | 618.22 |  | 618.22
本页小计 | [8 empty] | 1436006.44
注：为计取规费等的使用，可在表中增设其中：“定额人工费”。
表—08
分部分项工程和单价措施项目清单与计价表
工程名称：2#宿舍-土建工程 |  |  |  | 标段： |  |  |  | 第 15 页 共 31 页
序号 | 项目编码 | 项目名称 | 项目特征描述 |  | 计量单位 | 工程量 | 金额（元）
[7 empty] | 综合单价 |  | 综合合价 | 其中
暂估价
62 | 010807001014 | 铝合金平开窗 | 1.框、扇材质:普通铝合金窗框 2.系列：70系列 3.玻璃品种、厚度:6mm厚钢化玻璃 4.综合考虑执手等五金配件 5.尺寸根据图纸满足设计，其他未说明综合考虑 6.综合考虑包含但不限于超高降效等费用，并考虑其他完成工作涉及的所有费用 |  | m2 | 1 | 529.21 |  | 529.21
63 | 010807001015 | 铝合金固定窗 | 1.框、扇材质:普通铝合金窗框 2.系列：70系列 3.玻璃品种、厚度:6mm钢化玻璃 4.综合考虑执手等五金配件 5.尺寸根据图纸满足设计，其他未说明综合考虑 6.综合考虑包含但不限于超高降效等费用，并考虑其他完成工作涉及的所有费用 |  | m2 | 1 | 455.32 |  | 455.32
64 | 010807001016 | 铝合金上悬窗 | 1.框、扇材质:普通铝合金窗框 2.系列：50系列 3.玻璃品种、厚度:6mm钢化玻璃 4.综合考虑执手等五金配件 5.尺寸根据图纸满足设计，其他未说明综合考虑 6.综合考虑包含但不限于超高降效等费用，并考虑其他完成工作涉及的所有费用 |  | m2 | 1 | 568.22 |  | 568.22
本页小计 | [8 empty] | 1552.75
注：为计取规费等的使用，可在表中增设其中：“定额人工费”。
表—08
分部分项工程和单价措施项目清单与计价表
工程名称：2#宿舍-土建工程 |  |  |  | 标段： |  |  |  | 第 16 页 共 31 页
序号 | 项目编码 | 项目名称 | 项目特征描述 |  | 计量单位 | 工程量 | 金额（元）
[7 empty] | 综合单价 |  | 综合合价 | 其中
暂估价
65 | 010807001017 | 铝合金平开窗 | 1.框、扇材质:普通铝合金窗框 2.系列：50系列 3.玻璃品种、厚度:6mm厚钢化玻璃 4.综合考虑执手等五金配件 5.尺寸根据图纸满足设计，其他未说明综合考虑 6.综合考虑包含但不限于超高降效等费用，并考虑其他完成工作涉及的所有费用 |  | m2 | 1 | 464.69 |  | 464.69
66 | 010807001018 | 铝合金固定窗 | 1.框、扇材质:普通铝合金窗框 2.系列：50系列 3.玻璃品种、厚度:6mm钢化玻璃 4.综合考虑执手等五金配件 5.尺寸根据图纸满足设计，其他未说明综合考虑 6.综合考虑包含但不限于超高降效等费用，并考虑其他完成工作涉及的所有费用 |  | m2 | 1 | 408.22 |  | 408.22
|  | 屋面及防水工程 | [6 empty] | 835702.69
|  | R2、R5倒置式屋面(保温上人) | [6 empty] | 546722.8
67 | 011001001006 | 屋面找坡层 | 1.30厚（最薄处）聚苯颗粒泡沫混凝土，干密度等级A08，抗压强度C3，吸水率等级W5，燃烧性能B1 2.综合考虑包含但不限于超高降效等费用，并考虑其他完成工作涉及的所有费用 3.所有屋面及楼地面地坪（水泥砂浆楼地面、细石混凝土楼面、屋面）因坡度导致的厚度增加综合考虑 4.工程量按水平投影面积计算 |  | m2 | 1180.6 | 11.94 |  | 14096.36
本页小计 | [8 empty] | 14969.27
注：为计取规费等的使用，可在表中增设其中：“定额人工费”。
表—08
分部分项工程和单价措施项目清单与计价表
工程名称：2#宿舍-土建工程 |  |  |  | 标段： |  |  |  | 第 17 页 共 31 页
序号 | 项目编码 | 项目名称 | 项目特征描述 |  | 计量单位 | 工程量 | 金额（元）
[7 empty] | 综合单价 |  | 综合合价 | 其中
暂估价
68 | 011101006007 | 平面砂浆找平层 | 1.20厚DP M20水泥砂浆找平层 2.综合考虑包含但不限于超高降效等费用，并考虑其他完成工作涉及的所有费用 3.所有屋面及楼地面地坪（水泥砂浆楼地面、细石混凝土楼面、屋面）因坡度导致的厚度增加综合考虑 4工程量按水平投影面积计算 |  | m2 | 1180.6 | 22.56 |  | 26634.34
69 | 010902002004 | 屋面防水涂料层 | 1.2.0厚非固化橡胶沥青防水涂料 2.综合考虑包含但不限于超高降效等费用，并考虑其他完成工作涉及的所有费用 |  | m2 | 1306.07 | 36.42 |  | 47567.07
70 | 010902001006 | 屋面防水卷材层 | 1.3.0厚自粘(单面粘)聚合物改性沥青防水卷材(第三道) 2.3.0厚自粘(双面粘)聚合物改性沥青防水卷材(第二道) 3.综合考虑包含但不限于超高降效等费用，并考虑其他完成工作涉及的所有费用 |  | m2 | 1306.07 | 78.12 |  | 102030.19
71 | 011001001007 | R-2 保温隔热屋面 | 1.50厚挤塑聚苯乙烯泡沫塑料板 2.综合考虑包含但不限于超高降效等费用，并考虑其他完成工作涉及的所有费用 |  | m2 | 6.5 | 53.94 |  | 350.61
72 | 011001001008 | R-5 保温隔热屋面 | 1.100厚挤塑聚苯乙烯泡沫塑料板 2.综合考虑包含但不限于超高降效等费用，并考虑其他完成工作涉及的所有费用 |  | m2 | 1113.47 | 92.06 |  | 102506.05
73 | 011003001004 | 隔离层 | 1.10厚低强度等级砂浆隔离层 2.综合考虑包含但不限于超高降效等费用，并考虑其他完成工作涉及的所有费用 |  | m2 | 1119.97 | 12.55 |  | 14055.62
本页小计 | [8 empty] | 293143.88
注：为计取规费等的使用，可在表中增设其中：“定额人工费”。
表—08
分部分项工程和单价措施项目清单与计价表
工程名称：2#宿舍-土建工程 |  |  |  | 标段： |  |  |  | 第 18 页 共 31 页
序号 | 项目编码 | 项目名称 | 项目特征描述 |  | 计量单位 | 工程量 | 金额（元）
[7 empty] | 综合单价 |  | 综合合价 | 其中
暂估价
74 | 010902003003 | 屋面刚性层 | 1.40厚C20细石混凝土保护层，内配A4@150双向钢筋网，钢筋网片绑扎或点焊(间距≤4000设纵横分格缝;缝宽15~20,缝内嵌密封膏) 2.综合考虑包含但不限于超高降效等费用，并考虑其他完成工作涉及的所有费用 3.所有屋面及楼地面地坪（水泥砂浆楼地面、细石混凝土楼面、屋面）因坡度导致的厚度增加综合考虑 4.工程量按水平投影面积计算 |  | m2 | 1119.97 | 40.75 |  | 45638.78
75 | 011102003009 | 块料屋面 | 1.8厚防滑地砖,防水砂浆勾缝 2.20厚聚合物砂浆结合层 3.综合考虑包含但不限于超高降效等费用，并考虑其他完成工作涉及的所有费用 4.所有屋面及楼地面地坪（水泥砂浆楼地面、细石混凝土楼面、屋面）因坡度导致的厚度增加综合考虑 5.工程量按水平投影面积计算 |  | m2 | 1119.97 | 172.19 |  | 192847.63
76 | 011101006008 | 屋面排水沟 | 1.C20细石砼最薄处20厚 2.综合考虑包含但不限于超高降效等费用，并考虑其他完成工作涉及的所有费用 3.所有屋面及楼地面地坪（水泥砂浆楼地面、细石混凝土楼面、屋面）因坡度导致的厚度增加综合考虑 4.工程量按水平投影面积计算 |  | m2 | 60.63 | 16.43 |  | 996.15
|  | R3倒置式屋面(保温不上人) | [6 empty] | 64529.35
本页小计 | [8 empty] | 239482.56
注：为计取规费等的使用，可在表中增设其中：“定额人工费”。
表—08
分部分项工程和单价措施项目清单与计价表
工程名称：2#宿舍-土建工程 |  |  |  | 标段： |  |  |  | 第 19 页 共 31 页
序号 | 项目编码 | 项目名称 | 项目特征描述 |  | 计量单位 | 工程量 | 金额（元）
[7 empty] | 综合单价 |  | 综合合价 | 其中
暂估价
77 | 011001001009 | 屋面找坡层 | 1.30厚（最薄处）聚苯颗粒泡沫混凝土，干密度等级A08，抗压强度C3，吸水率等级W5，燃烧性能B1 2.综合考虑包含但不限于超高降效等费用，并考虑其他完成工作涉及的所有费用 3.所有屋面及楼地面地坪（水泥砂浆楼地面、细石混凝土楼面、屋面）因坡度导致的厚度增加综合考虑 4.工程量按水平投影面积计算 |  | m2 | 204.75 | 11.94 |  | 2444.72
78 | 011101006009 | 平面砂浆找平层 | 1.20厚DP M20水泥砂浆找平层 2.综合考虑包含但不限于超高降效等费用，并考虑其他完成工作涉及的所有费用 3.所有屋面及楼地面地坪（水泥砂浆楼地面、细石混凝土楼面、屋面）因坡度导致的厚度增加综合考虑 4工程量按水平投影面积计算 |  | m2 | 204.75 | 22.56 |  | 4619.16
79 | 010902002005 | 屋面防水涂料层 | 1.2.0厚非固化橡胶沥青防水涂料 2.综合考虑包含但不限于超高降效等费用，并考虑其他完成工作涉及的所有费用 |  | m2 | 245.65 | 36.42 |  | 8946.57
80 | 010902001007 | 屋面防水卷材层 | 1.3.0厚自粘(单面粘)聚合物改性沥青防水卷材(第三道) 2.3.0厚自粘(双面粘)聚合物改性沥青防水卷材(第二道) 3.综合考虑包含但不限于超高降效等费用，并考虑其他完成工作涉及的所有费用 |  | m2 | 245.65 | 78.12 |  | 19190.18
81 | 011001001010 | 保温隔热屋面 | 1.50厚挤塑聚苯乙烯泡沫塑料板 2.综合考虑包含但不限于超高降效等费用，并考虑其他完成工作涉及的所有费用 |  | m2 | 197.45 | 53.94 |  | 10650.45
82 | 011003001005 | 隔离层 | 1.10厚低强度等级砂浆隔离层 2.综合考虑包含但不限于超高降效等费用，并考虑其他完成工作涉及的所有费用 |  | m2 | 197.45 | 12.55 |  | 2478
本页小计 | [8 empty] | 48329.08
注：为计取规费等的使用，可在表中增设其中：“定额人工费”。
表—08
分部分项工程和单价措施项目清单与计价表
工程名称：2#宿舍-土建工程 |  |  |  | 标段： |  |  |  | 第 20 页 共 31 页
序号 | 项目编码 | 项目名称 | 项目特征描述 |  | 计量单位 | 工程量 | 金额（元）
[7 empty] | 综合单价 |  | 综合合价 | 其中
暂估价
83 | 011102003010 | 块料屋面 | 1.390*390*40素水泥预制块 2.20厚聚合物砂浆结合层 3.综合考虑包含但不限于超高降效等费用，并考虑其他完成工作涉及的所有费用 4.所有屋面及楼地面地坪（水泥砂浆楼地面、细石混凝土楼面、屋面）因坡度导致的厚度增加综合考虑 5.工程量按水平投影面积计算 |  | m2 | 197.45 | 81.44 |  | 16080.33
84 | 011101006010 | 屋面排水沟 | 1.C20细石砼最薄处20厚 2.综合考虑包含但不限于超高降效等费用，并考虑其他完成工作涉及的所有费用 3.所有屋面及楼地面地坪（水泥砂浆楼地面、细石混凝土楼面、屋面）因坡度导致的厚度增加综合考虑 4.工程量按水平投影面积计算 |  | m2 | 7.3 | 16.43 |  | 119.94
|  | 雨棚 | [6 empty] | 2877.5
85 | 011101006011 | 平面砂浆找平层 | 1.最薄20厚1:2水泥砂浆找坡兼找平 2.综合考虑包含但不限于超高降效等费用，并考虑其他完成工作涉及的所有费用 3.所有屋面及楼地面地坪（水泥砂浆楼地面、细石混凝土楼面、屋面）因坡度导致的厚度增加综合考虑 4.工程量按水平投影面积计算 |  | m2 | 132.91 | 21.65 |  | 2877.5
|  | 地面防水 | [6 empty] | 75717.96
86 | 010904003005 | L4 楼(地)面砂浆防水(防潮) | 1.20厚1:2.5水泥防水砂浆(掺3%防水粉) 2.综合考虑包含但不限于超高降效等费用，并考虑其他完成工作涉及的所有费用 |  | m2 | 538.97 | 25.8 |  | 13905.43
87 | 010904002004 | L4、G4 楼(地)面涂膜防水 | 1.1.5厚聚合物水泥防水浆料 2.综合考虑包含但不限于超高降效等费用，并考虑其他完成工作涉及的所有费用 |  | m2 | 1395.21 | 35.46 |  | 49474.15
本页小计 | [8 empty] | 82457.35
注：为计取规费等的使用，可在表中增设其中：“定额人工费”。
表—08
分部分项工程和单价措施项目清单与计价表
工程名称：2#宿舍-土建工程 |  |  |  | 标段： |  |  |  | 第 21 页 共 31 页
序号 | 项目编码 | 项目名称 | 项目特征描述 |  | 计量单位 | 工程量 | 金额（元）
[7 empty] | 综合单价 |  | 综合合价 | 其中
暂估价
88 | 010904003006 | L4、G4 楼(地)面砂浆防水(防潮) | 1.2厚聚合物水泥防水砂浆 2.综合考虑包含但不限于超高降效等费用，并考虑其他完成工作涉及的所有费用 |  | m2 | 908.57 | 13.58 |  | 12338.38
|  | 墙面防水 | [6 empty] | 145855.08
89 | 010903002006 | N4 墙面防水涂料 | 1.1.5厚JS聚合物水泥基防水涂料 2.其他综合考虑 3.综合考虑包含但不限于超高降效等费用，并考虑其他完成工作涉及的所有费用 |  | m2 | 3717 | 39.24 |  | 145855.08
天棚防水
|  | 精装修工程 | [6 empty] | 355469.59
90 | 011210005002 | WD-01 成品隔断 | 1.15mm厚仿木纹抗倍特隔断 2.综合考虑:深化排版、切割开孔、防锈油漆、超高降效等费 |  | m2 | 556.92 | 218.52 |  | 121698.16
91 | 011102001002 | ST-02 门槛石 | 1、门槛石20mm厚 2.综合考虑包含但不限于超高降效等费用，并考虑其他完成工作涉及的所有费用 |  | m2 | 112.2 | 339.72 |  | 38116.58
92 | 011101001012 | 石材洗手台 | 1.1.面层材料规格、品种:20mm厚石材（人造岗石） 2.挂件材质品种:不锈钢挂件，符合设计及规范要求 3.嵌缝材料种类:专用填缝剂填缝 4.防护层材料种类:背面、侧面刷背胶、面层刷防污剂 5.按投影面综合考虑 6.综合考虑:深化排版、切割开孔、防锈油漆、超高降效等费 |  | m2 | 229.32 | 616.67 |  | 141414.76
93 | 011406001006 | PT-02 环氧地坪漆 | 1.环氧地坪漆(墙面上翻100高踢脚线) 2.综合考虑包含但不限于超高降效等费用，并考虑其他完成工作涉及的所有费用 |  | m2 | 1 | 28.16 |  | 28.16
本页小计 | [8 empty] | 459451.12
注：为计取规费等的使用，可在表中增设其中：“定额人工费”。
表—08
分部分项工程和单价措施项目清单与计价表
工程名称：2#宿舍-土建工程 |  |  |  | 标段： |  |  |  | 第 22 页 共 31 页
序号 | 项目编码 | 项目名称 | 项目特征描述 |  | 计量单位 | 工程量 | 金额（元）
[7 empty] | 综合单价 |  | 综合合价 | 其中
暂估价
94 | 011505010002 | 银镜 | 1.镜面玻璃品种、规格:5mm厚的银镜 2.框材质、断面尺寸:综合考虑 3.详见图纸综合考虑其他完成工作涉及的所有费用 |  | m2 | 376.08 | 144.15 |  | 54211.93
|  | 外墙工程 | [6 empty] | 1446451.71
95 | 011201001012 | W2 墙面一般抹灰 | 1.15厚找平型防水砂浆 2.综合考虑挂网人工增加费 3.内墙面清理干净 4.综合考虑包含但不限于超高降效等费用，并考虑其他完成工作涉及的所有费用 |  | m2 | 6999.02 | 61.32 |  | 429179.91
96 | 010903002007 | W2 墙面涂膜防水 | 1.2.0厚聚合物水泥防水涂料 2.综合考虑包含但不限于超高降效等费用，并考虑其他完成工作涉及的所有费用 |  | m2 | 7718.25 | 54.06 |  | 417248.6
97 | 011406001007 | W2B 喷真石漆 | 1.喷真石漆 2.不分部位，零星喷涂项目综合考虑于本项中 3.综合考虑包含但不限于超高降效等费用，并考虑其他完成工作涉及的所有费用 |  | m2 | 7718.25 | 77.63 |  | 599167.75
98 | 010807005003 | 铝合金格栅 | 1.150×150@150灰色铝合金格栅制作及安装 2.不分部位，未注明事按图纸项综合考虑 3.综合考虑包含但不限于超高降效等费用，并考虑其他完成工作涉及的所有费用 |  | m2 | 1 | 488.46 |  | 488.46
99 | 010807005004 | 装饰铝板 | 1.2mm厚装饰柱外包铝板制作及安装 2.不分部位，未注明事按图纸项综合考虑 3.综合考虑包含但不限于超高降效等费用，并考虑其他完成工作涉及的所有费用 |  | m2 | 1 | 366.99 |  | 366.99
|  | 楼地面装饰工程 | [6 empty] | 1858542
本页小计 | [8 empty] | 1500663.64
注：为计取规费等的使用，可在表中增设其中：“定额人工费”。
表—08
分部分项工程和单价措施项目清单与计价表
工程名称：2#宿舍-土建工程 |  |  |  | 标段： |  |  |  | 第 23 页 共 31 页
序号 | 项目编码 | 项目名称 | 项目特征描述 |  | 计量单位 | 工程量 | 金额（元）
[7 empty] | 综合单价 |  | 综合合价 | 其中
暂估价
100 | 011101001013 | L1、G1 水泥砂浆楼地面 | 1.20厚1:2.5水泥砂浆找平 2.素水泥浆结合层一遍 3.综合考虑包含但不限于超高降效等费用，并考虑其他完成工作涉及的所有费用 |  | m2 | 2569.62 | 31.54 |  | 81045.81
101 | 011102003011 | L2(A) 块料楼地面 | 1.CT-03仿石材防滑地砖800*800mm 2.20厚1:3干硬性水泥砂浆 3.综合考虑包含但不限于超高降效等费用，并考虑其他完成工作涉及的所有费用 4.电梯厅、大堂、门厅 |  | m2 | 395.85 | 151.29 |  | 59888.15
102 | 011102003012 | L2(A) 块料楼地面 | 1.CT-06防滑地砖600*600mm 2.20厚1:3干硬性水泥砂浆 3.综合考虑包含但不限于超高降效等费用，并考虑其他完成工作涉及的所有费用 |  | m2 | 3714.93 | 134.1 |  | 498172.11
103 | 011101003003 | L3 细石混凝土楼地面 | 1.30厚C30细石混凝土配（φ150*150钢筋网） 2.综合考虑包含但不限于超高降效等费用，并考虑其他完成工作涉及的所有费用 3.所有屋面及楼地面地坪（水泥砂浆楼地面、细石混凝土楼面、屋面）因坡度导致的厚度增加综合考虑· |  | m2 | 6612.51 | 29.6 |  | 195730.3
104 | 011102003013 | L3A 块料楼地面（需加上2#楼首层配套用房工程量，精装图为该做法） | 1.CT-04米黄色防滑地砖600*600mm 2.4厚建筑胶水泥砂浆粘结层 3.素水泥浆一道(内掺建筑胶) 4.综合考虑包含但不限于超高降效等费用，并考虑其他完成工作涉及的所有费用 |  | m2 | 6612.51 | 123.4 |  | 815983.73
本页小计 | [8 empty] | 1650820.1
注：为计取规费等的使用，可在表中增设其中：“定额人工费”。
表—08
分部分项工程和单价措施项目清单与计价表
工程名称：2#宿舍-土建工程 |  |  |  | 标段： |  |  |  | 第 24 页 共 31 页
序号 | 项目编码 | 项目名称 | 项目特征描述 |  | 计量单位 | 工程量 | 金额（元）
[7 empty] | 综合单价 |  | 综合合价 | 其中
暂估价
105 | 011101001014 | L4、G4 水泥砂浆楼面 | 1.15厚(最薄处)DS M15水泥砂浆找坡层抹平 2.综合考虑包含但不限于超高降效等费用，并考虑其他完成工作涉及的所有费用 3.所有屋面及楼地面地坪（水泥砂浆楼地面、细石混凝土楼面、屋面）因坡度导致的厚度增加综合考虑 |  | m2 | 908.57 | 17.11 |  | 15545.63
106 | 010501001009 | L4、G4 轻骨料混凝土填充层 | 1.LC7.5轻骨料混凝土填充层 2.综合考虑包含但不限于超高降效等费用，并考虑其他完成工作涉及的所有费用 |  | m3 | 272.57 | 225.01 |  | 61330.98
107 | 010501001010 | 卫生间砖垄 | 1.120砖垄上盖钢筋混凝土预制板(面铺40厚细石混凝） 2.综合考虑包含但不限于超高降效等费用，并考虑其他完成工作涉及的所有费用 |  | m2 | 34.56 | 150.09 |  | 5187.11
108 | 011102003014 | L4 块料楼地面（仅2#楼4~16层有此做法） | 1.CT-02防滑地砖600*600mm 2.30厚1:3干硬性水泥砂浆面撒素水泥 3.综合考虑包含但不限于超高降效等费用，并考虑其他完成工作涉及的所有费用 |  | m2 | 908.57 | 137.94 |  | 125328.15
109 | 011101001015 | 平面砂浆找平层 | 1.20厚M20防水砂浆找坡 2.素水泥浆结合层一遍 3.综合考虑包含但不限于超高降效等费用，并考虑其他完成工作涉及的所有费用 |  | m2 | 13.5 | 24.11 |  | 325.49
110 | 011101001016 | 水泥砂浆楼地面 | 1.地面每增减5mm厚度 2.综合考虑包含但不限于超高降效等费用，并考虑其他完成工作涉及的所有费用 |  | m2 | 1 | 4.54 |  | 4.54
|  | 踢脚工程 | [6 empty] | 127374.24
本页小计 | [8 empty] | 207721.9
注：为计取规费等的使用，可在表中增设其中：“定额人工费”。
表—08
分部分项工程和单价措施项目清单与计价表
工程名称：2#宿舍-土建工程 |  |  |  | 标段： |  |  |  | 第 25 页 共 31 页
序号 | 项目编码 | 项目名称 | 项目特征描述 |  | 计量单位 | 工程量 | 金额（元）
[7 empty] | 综合单价 |  | 综合合价 | 其中
暂估价
111 | 011105001003 | T1 水泥砂浆踢脚线 | 1.15厚DS M5水泥石灰砂浆,分两次抹灰 2.10厚DP M20水泥砂浆抹面压光 3.刷专用界面剂一遍 4.综合考虑包含但不限于超高降效等费用，并考虑其他完成工作涉及的所有费用 |  | m2 | 232.97 | 70.65 |  | 16459.33
112 | 011105003005 | T3 块料踢脚线 | 1.CT-03仿石材防滑地砖800*100 2.综合考虑包含但不限于超高降效等费用，并考虑其他完成工作涉及的所有费用 |  | m2 | 21.65 | 190.92 |  | 4133.42
113 | 011105003006 | T3 块料踢脚线 | 1.CT-04米黄色防滑地砖600*100 2.综合考虑包含但不限于超高降效等费用，并考虑其他完成工作涉及的所有费用 |  | m2 | 701.08 | 152.31 |  | 106781.49
|  | 墙、柱面装饰与隔断工程 | [6 empty] | 1723414.12
114 | 011201001013 | N1 墙面随砌随抹 | 1.20厚砌筑砂浆随砌随抹平 2.其他综合考虑 3.综合考虑包含但不限于超高降效等费用，并考虑其他完成工作涉及的所有费用 |  | m2 | 5420.16 | 26.16 |  | 141791.39
115 | 011201001014 | N2 墙面一般抹灰 | 1.5厚专用抹灰砂浆打底扫毛 2.抹灰砂浆找平(最薄处10厚,砌筑材料交接位置抹面与最薄处齐平) 3.内墙面清理干净、刷专用界面剂一遍 4.综合考虑包含但不限于超高降效等费用，并考虑其他完成工作涉及的所有费用 |  | m2 | 26479.15 | 29.82 |  | 789608.25
116 | 011201001015 | N4 墙面一般抹灰 | 1.15厚专用抹灰砂浆,分两次抹灰 2.结合层、嵌缝：综合考虑 3.综合考虑包含但不限于超高降效等费用，并考虑其他完成工作涉及的所有费用 |  | m2 | 5451.37 | 23.62 |  | 128761.36
本页小计 | [8 empty] | 1187535.24
注：为计取规费等的使用，可在表中增设其中：“定额人工费”。
表—08
分部分项工程和单价措施项目清单与计价表
工程名称：2#宿舍-土建工程 |  |  |  | 标段： |  |  |  | 第 26 页 共 31 页
序号 | 项目编码 | 项目名称 | 项目特征描述 |  | 计量单位 | 工程量 | 金额（元）
[7 empty] | 综合单价 |  | 综合合价 | 其中
暂估价
117 | 011204003003 | N4 块料墙面 | 1.面层材料品种、规格、颜色:CT-01墙砖300*600mm 2.结合层、嵌缝：综合考虑 3.综合考虑包含但不限于超高降效等费用，并考虑其他完成工作涉及的所有费用 |  | m2 | 5474.19 | 121.13 |  | 663088.63
118 | 011201001016 | W6 墙面一般抹灰 | 1.5厚抗裂砂浆,内压耐碱玻璃纤维网格布 2.综合考虑包含但不限于超高降效等费用，并考虑其他完成工作涉及的所有费用 |  | m2 | 1 | 65.76 |  | 65.76
119 | 011201001017 | W6 外墙内面保温 | 1.25厚玻化微珠无机保温砂浆 2.墙体清理干净,涂刷界面砂浆 3.综合考虑包含但不限于超高降效等费用，并考虑其他完成工作涉及的所有费用 |  | m2 | 1 | 83.6 |  | 83.6
120 | 011201001018 | 保温隔热墙面每增减5mm厚 | 1.保温隔热墙面每增减5mm厚 2.墙体清理干净,涂刷界面砂浆 3.综合考虑包含但不限于超高降效等费用，并考虑其他完成工作涉及的所有费用 |  | m2 | 1 | 15.13 |  | 15.13
|  | 顶棚工程 | [6 empty] | 41322.24
121 | 011301001002 | D1 天棚抹灰 | 1.5厚DP M15水泥砂浆修补平整 2.钢筋混凝土板底面清理干净 3.综合考虑包含但不限于超高降效等费用，并考虑其他完成工作涉及的所有费用 |  | m2 | 1 | 27.17 |  | 27.17
122 | 011302001003 | D-5A 吊顶天棚 | 1.15厚600X600玻璃棉装饰吸音板搁置于龙骨翼缘上 2.配套金属龙骨(开放式挂件的吊顶内部喷黑色涂料) 3.灯槽、窗帘盒等综合考虑 4.综合考虑包含但不限于超高降效等费用，并考虑其他完成工作涉及的所有费用 |  | m2 | 395.85 | 104.32 |  | 41295.07
|  | 油漆、涂料、裱糊工程 | [6 empty] | 1315103.66
本页小计 | [8 empty] | 704575.36
注：为计取规费等的使用，可在表中增设其中：“定额人工费”。
表—08
分部分项工程和单价措施项目清单与计价表
工程名称：2#宿舍-土建工程 |  |  |  | 标段： |  |  |  | 第 27 页 共 31 页
序号 | 项目编码 | 项目名称 | 项目特征描述 |  | 计量单位 | 工程量 | 金额（元）
[7 empty] | 综合单价 |  | 综合合价 | 其中
暂估价
123 | 011407002003 | D-2、D-4 天棚满刮腻子 | 1.2厚面层耐水腻子分遍刮平 2.素水泥浆一道甩毛(内掺建筑胶) 3.不分部位，零星喷涂项目综合考虑于本项中 4.综合考虑包含但不限于超高降效等费用，并考虑其他完成工作涉及的所有费用 |  | m2 | 15633.94 | 17.28 |  | 270154.48
124 | 011406003011 | D-2A、D4-A 天棚无机涂料 | 1.无机装修涂料A级(刷底涂料一遍,内墙涂料一遍) 2.不分部位，零星喷涂项目综合考虑于本项中 3.综合考虑包含但不限于超高降效等费用，并考虑其他完成工作涉及的所有费用 |  | m2 | 15503.83 | 18.81 |  | 291627.04
125 | 011406001008 | D-2B 天棚乳胶漆 | 1.乳胶漆(刷底漆一遍,乳胶漆二遍) 2.不分部位，零星喷涂项目综合考虑于本项中 3.综合考虑包含但不限于超高降效等费用，并考虑其他完成工作涉及的所有费用 |  | m2 | 1 | 23.29 |  | 23.29
126 | 011406003012 | N-2 墙面满刮腻子 | 1.2厚面层耐水腻子分遍刮平 2.不分部位，零星喷涂项目综合考虑于本项中 3.综合考虑包含但不限于超高降效等费用，并考虑其他完成工作涉及的所有费用 |  | m2 | 26055.46 | 14.49 |  | 377543.62
127 | 011406003013 | N-2 独立柱满刮腻子 | 1.2厚面层耐水腻子分遍刮平 2.不分部位，零星喷涂项目综合考虑于本项中 3.综合考虑包含但不限于超高降效等费用，并考虑其他完成工作涉及的所有费用 |  | m2 | 1 | 16.54 |  | 16.54
128 | 011406003014 | N-2A 墙柱面无机涂料 | 1.无机装修涂料A级(刷底涂料一遍,内墙涂料一遍) 2.不分部位，零星喷涂项目综合考虑于本项中 3.综合考虑包含但不限于超高降效等费用，并考虑其他完成工作涉及的所有费用 |  | m2 | 26055.46 | 14.42 |  | 375719.73
本页小计 | [8 empty] | 1315084.7
注：为计取规费等的使用，可在表中增设其中：“定额人工费”。
表—08
分部分项工程和单价措施项目清单与计价表
工程名称：2#宿舍-土建工程 |  |  |  | 标段： |  |  |  | 第 28 页 共 31 页
序号 | 项目编码 | 项目名称 | 项目特征描述 |  | 计量单位 | 工程量 | 金额（元）
[7 empty] | 综合单价 |  | 综合合价 | 其中
暂估价
129 | 011406003015 | N-2B 墙柱面乳胶漆 | 1.乳胶漆(刷底漆一遍,乳胶漆二遍) 2.不分部位，零星喷涂项目综合考虑于本项中 3.综合考虑包含但不限于超高降效等费用，并考虑其他完成工作涉及的所有费用 |  | m2 | 1 | 18.96 |  | 18.96
|  | 其他装饰工程 | [6 empty] | 289338.35
|  | 栏杆 | [6 empty] | 289338.35
130 | 011503001008 | 楼梯不锈钢栏杆 | 1.扶手材料种类、规格:综合考虑 2.栏杆材料种类、规格:不锈钢 3.综合考虑包含但不限于超高降效等费用，并考虑其他完成工作涉及的所有费用 |  | m | 242.99 | 320.84 |  | 77960.91
131 | 011503001009 | 不锈钢护窗栏杆 | 1.扶手材料种类、规格:综合考虑 2.栏杆材料种类、规格:不锈钢 3.综合考虑包含但不限于超高降效等费用，并考虑其他完成工作涉及的所有费用 |  | m | 833.95 | 232.14 |  | 193593.15
132 | 011503001010 | 露台栏杆 | 1.扶手材料种类、规格:综合考虑 2.栏杆材料种类、规格:不锈钢 3.综合考虑包含但不限于超高降效等费用，并考虑其他完成工作涉及的所有费用 |  | m | 64.4 | 273.13 |  | 17589.57
133 | 011503001011 | 无障碍坡道双层扶手 | 1.不锈钢管φ40 2.做法详见图集号13ZJ301-18 3.综合考虑包含但不限于超高降效等费用，并考虑其他完成工作涉及的所有费用 |  | m | 1 | 194.72 |  | 194.72
|  | 措施项目 | [6 empty] | 4348427.07
本页小计 | [8 empty] | 289357.31
注：为计取规费等的使用，可在表中增设其中：“定额人工费”。
表—08
分部分项工程和单价措施项目清单与计价表
工程名称：2#宿舍-土建工程 |  |  |  | 标段： |  |  |  | 第 29 页 共 31 页
序号 | 项目编码 | 项目名称 | 项目特征描述 |  | 计量单位 | 工程量 | 金额（元）
[7 empty] | 综合单价 |  | 综合合价 | 其中
暂估价
134 | 粤011701008003 | 综合钢脚手架 | 1.搭设高度:综合考虑 2.包括为完成本项目工程的任何必要的里外脚手架、电梯井脚手架、单排脚手架、安全挡板护栏、安全网、冲孔网、卸料平台、架空运输通道等工程，以及水电安装工程，并须符合安全文明施工的要求；包括但不限于《广东省房屋建筑与装饰工程综合定额2018》下册第1279页~1287页全部内容 3.脚手架方案需充分考虑各专项工程工作面需求，因施工标段划分或工序施工方便导致的二次搭设费用不予补偿。（如：为了满足商铺石材挂贴工作面要求、为加快施工进度采取分标段施工等产生的脚手架二次搭设） 4.因赶工、穿插施工、样板房施工等引起的脚手架拆改、降效等在报价中综合考虑，不得办理签证或要求另行增加费用。 5.综合考虑爬架/普通脚手架，需满足当地政策及招标文件、国家相关规范要求 6.外架挂密目式阻燃安全网、金属网、冲孔网及拆除等其他架子搭拆所需的一切人工、材料、机具费 7.综合单价包含专家论证费用 8.拆除后材料堆放，场内外运输 9.工程量按建筑面积（本项目建设工程规划许可证中注明的建筑面积）考虑。 |  | m2 | 16663 | 60.15 |  | 1002279.45
135 | 011702002005 | 矩（异、圆）形柱模板 | 1、模板种类：木模 2、支模高度:3.6m内 3、矩形柱周长：综合考虑 4、综合考虑材质及搭设方式 |  | m2 | 3178.07 | 65.65 |  | 208640.3
本页小计 | [8 empty] | 1210919.75
注：为计取规费等的使用，可在表中增设其中：“定额人工费”。
表—08
分部分项工程和单价措施项目清单与计价表
工程名称：2#宿舍-土建工程 |  |  |  | 标段： |  |  |  | 第 30 页 共 31 页
序号 | 项目编码 | 项目名称 | 项目特征描述 |  | 计量单位 | 工程量 | 金额（元）
[7 empty] | 综合单价 |  | 综合合价 | 其中
暂估价
136 | 011702003003 | 构造柱模板 | 1、模板种类：木模 2、支模高度:3.6m内 3、构造柱周长：综合考虑 |  | m2 | 1287.91 | 74 |  | 95305.34
137 | 011702002006 | 柱支模高度超过3.6m~8.4m 每增加1m内 | 1、模板种类：木模 2、支模高度:3.6-8.4m，每增加1m内 3、矩形柱周长：综合考虑 |  | m2 | 2833.66 | 4.71 |  | 13346.54
138 | 011702006005 | 矩形梁模板 | 1、模板种类：木模 2、梁宽：综合考虑 3、支模高度:3.6m内 |  | m2 | 9746.86 | 71.53 |  | 697192.9
139 | 011702006006 | 梁支模高度超过3.6m~8.4m 每增加1m内 | 1、模板种类：木模 2、梁宽：综合考虑 3、支模高度:3.6-8.4m，每增加1m内 |  | m2 | 7119.61 | 8.87 |  | 63150.94
140 | 011702014005 | 有梁板模板 | 1、模板种类：木模 2、支模高度：3.6m内 3、综合考虑材质及搭设方式 |  | m2 | 13108.19 | 65.43 |  | 857668.87
141 | 011702014006 | 有梁板支模高度超过3.6m~8.4m 每增加1m内 | 1、模板种类：木模 2、支模高度：3.6m~8.4m 3、厚度：综合考虑 4、综合考虑模板制作、安装、拆除、运输 |  | m2 | 8069.8 | 9.68 |  | 78115.66
142 | 011702011006 | 直形墙 | 1、模板种类：木模 2、支模高度：3.6m内 3、综合考虑材质及搭设方式 |  | m2 | 8295.08 | 48.57 |  | 402892.04
143 | 011702011007 | 直行墙支模高度超过3.6m~8.4m 每增加1m内 | 1、模板种类：木模 2、支模高度：3.6m~8.4m 3、厚度：综合考虑 4、综合考虑模板制作、安装、拆除、运输 |  | m2 | 5906.24 | 2.68 |  | 15828.72
144 | 011702008003 | 圈、过梁模板 | 1、模板种类：木模 2、支模高度及支模方式综合考虑 3、综合考虑材质及搭设方式 |  | m2 | 2001.15 | 53.59 |  | 107241.63
145 | 011702023002 | 雨篷、悬挑板、阳台板 | 1、模板种类：木模 2、支模高度及支模方式综合考虑 3、综合考虑材质及搭设方式 |  | m2 | 183.56 | 79.18 |  | 14534.28
本页小计 | [8 empty] | 2345276.92
注：为计取规费等的使用，可在表中增设其中：“定额人工费”。
表—08
分部分项工程和单价措施项目清单与计价表
工程名称：2#宿舍-土建工程 |  |  |  | 标段： |  |  |  | 第 31 页 共 31 页
序号 | 项目编码 | 项目名称 | 项目特征描述 |  | 计量单位 | 工程量 | 金额（元）
[7 empty] | 综合单价 |  | 综合合价 | 其中
暂估价
146 | 011702022003 | 天沟、檐沟 | 1、模板种类：木模 2、支模高度及支模方式综合考虑 3、综合考虑材质及搭设方式 |  | m2 | 1 | 71.07 |  | 71.07
147 | 011702021002 | 栏板（反坎、反檐）模板 | 1、模板种类：木模 2、支模高度及支模方式综合考虑 3、综合考虑材质及搭设方式 |  | m2 | 519.73 | 64.39 |  | 33465.41
148 | 011702024003 | 楼梯模板 | 1、模板种类：木模 2、按照水平投影面积计算 3、综合考虑材质及搭设方式 |  | m2 | 487.46 | 184.85 |  | 90106.98
149 | 011703001003 | 垂直运输 | 1.建筑物建筑类型及结构形式:现浇框架结构 2.建筑物檐口高度、层数:30m以内 |  | m2 | 16663 | 39.23 |  | 653689.49
150 | 011705001005 | 大型机械设备进出场及安拆 | 1.机械设备名称:大型机械设备进出场及安拆 2.机械设备规格型号:综合考虑 3.综合考虑工程所需要投入的大型机械安拆费 |  | 项 | 1 | 14897.45 |  | 14897.45
本页小计 | [8 empty] | 792230.4
合 计 | [8 empty] | 22406787.50
注：为计取规费等的使用，可在表中增设其中：“定额人工费”。
表—08

## 表-11 总价措施项目清单与计价表【2#宿舍-土建工程】
总价措施项目清单与计价表
工程名称：2#宿舍-土建工程 | [5 empty] | 标段： |  | 第 1 页 共 1 页
序号 | 项目编码 | 项目名称 | 计算基础 | 费率 (%) | 金额 (元) |  | 调整 费率(%) |  | 调整后 金额(元) | 备注
1 | LSSGCSF00025 | 绿色施工安全防护措施费 | 分部分项人工费+分部分项机具费 | 19 | 928480.94 |  |  |  |  | 以分部分项的人工费与施工机具费之和为计算基础，费率19%
2 | WMGDZJF00010 | 文明工地增加费 | 分部分项人工费+分部分项机具费 | 0 | [5 empty] | 以分部分项的人工费与施工机具费之和为计算基础，市级文明工地为1.20%；省级文明工地为2.10%
3 | 011707002010 | 夜间施工增加费 |  | 20 | [5 empty] | 以夜间施工项目人工费的20%计算
4 | GGCSF0000010 | 赶工措施费 | 分部分项人工费+分部分项机具费 | 0 | [5 empty] | 赶工措施费=（1-δ）*分部分项的（人工费+施工机具费）*0.3 （0.8≤δ＜1 式中：δ=合同工期/定额工期）
5 | QTFY00000025 | 其他费用 | [7 empty] | 按经批准的专项施工组织方案计算
合 计 |  |  |  |  | 928480.94
编制人（造价人员）： | [5 empty] | 复核人（造价工程师）：
表-11

## 表-12 其他项目清单与计价汇总表【2#宿舍-土建工程】
其他项目清单与计价汇总表
工程名称：2#宿舍-土建工程 |  |  | 标段： |  | 第 1 页 共 1 页
序号 | 项目名称 | 金额（元） |  | 结算金额（元） |  | 备注
1 | 暂列金额 | 1083501.63 |  |  |  | 明细详见表-12-1
2 | 暂估价
2.1 | 材料暂估价 | — |  |  |  | 明细详见表-12-2
2.2 | 专业工程暂估价 |  |  |  |  | 明细详见表-12-3
3 | 计日工 |  |  |  |  | 明细详见表-12-4
4 | 总承包服务费 |  |  |  |  | 明细详见表-12-5
5 | 预算包干费 | 342071.93
6 | 工程优质费
7 | 概算幅度差
8 | 现场签证费用
9 | 索赔费用
10 | 其他费用
| 合 计 | 1425573.56 |  |  |  | —
注：材料（工程设备）暂估单价进入清单项目综合单价，此处不汇总。
表—12

## 表-13 规费、税金项目清单与计价表【2#宿舍-土建工程】
规费、税金项目清单与计价表
工程名称：2#宿舍-土建工程 |  |  | 标段： |  |  | 第 1 页 共 1 页
序号 | 项目名称 | 计算基础 |  | 计算基数 | 计算费率 (%) |  | 金额(元)
1 | 增值税销项税额 | 分部分项合计+措施合计+其他项目 |  | 24760842 | 9 |  | 2228475.78
合 计 | [6 empty] | 2228475.78
编制人（造价人员）：张恺 |  |  | 复核人（造价工程师）：周向民
表—13

## 表-04 单位工程招标控制价汇总表【2#宿舍-电气工程】
单位工程招标控制价汇总表
工程名称：2#宿舍-电气工程 |  |  | 标段： | 第 1 页 共 1 页
序号 | 汇总内容 | 金额:(元) |  |  | 其中：暂估价(元)
1 | 分部分项合计 | 3083982.99
1.1 | 防雷接地系统 | 144301.58
1.2 | 配电箱 | 290126.22
1.3 | 灯具、照明开关、插座等 | 114231.19
1.4 | 电力电缆、控制电缆 | 2041407.04
1.5 | 配管、配线 | 166543.68
1.6 | 线槽、桥架 | 101635.44
1.7 | 支架及刷油 | 39942.30
1.8 | 凿(压)槽及修补 | 44170.59
1.9 | 光伏发电系统 | 141624.95
2 | 措施合计 | 155399.18
2.1 | 绿色施工安全防护措施费 | 122500.46
2.2 | 其他措施费 | 32898.72
3 | 其他项目 | 219285.69 |  |  | －
3.1 | 暂列金额 | 185038.98
3.2 | 暂估价
3.3 | 计日工
3.4 | 总承包服务费
3.5 | 预算包干费 | 34246.71
3.6 | 工程优质费
3.7 | 概算幅度差
3.8 | 索赔费用
3.9 | 现场签证费用
3.10 | 其他费用
4 | 税前工程造价 | 3458667.86
5 | 增值税销项税额 | 311280.11 |  |  | －
6 | 总造价 | 3769947.97
7 | 人工费 | 360974.13
招标控制价合计=1+2+3+5 |  | 3,769,947.97 |  |  | 0.00
注：本表适用于单位工程招标控制价或投标报价的汇总，如无单位工程划分，单项工程也使用本表汇总
表—04

## 表-08 分部分项工程和单价措施项目清单与计价表【2#宿舍_1
分部分项工程和单价措施项目清单与计价表
工程名称：2#宿舍-电气工程 |  |  |  | 标段： |  |  |  | 第 1 页 共 14 页
序号 | 项目编码 | 项目名称 | 项目特征描述 |  | 计量单位 | 工程量 | 金额（元）
[7 empty] | 综合单价 |  | 综合合价 | 其中
暂估价
|  | 防雷接地系统 | [6 empty] | 144301.58
1 | 030409001005 | 防雷接地系统 | 1.名称:防雷接地系统图所有内容（包括供货及安装），包括承台接地、基础接地网、接地装置、引下线、接闪器、均压环、钢铝窗接地、避雷网、等电位连接（含等电位端子和端子箱及户内端子箱至洁具、五金的配线配管等）、高低压房、弱电机房、消防控制室、强弱电井、电梯机房等接地所有内容 2.防雷接地调试综合考虑 3.其他说明:防雷报建、检测、审图、验收等第三方相关工作,施工单位需了解项目所在地当地防雷政府部门相关规定及要求,综合考虑报价,结算不作调整 4.工程量按建筑面积（建筑面积为：本项目建设工程规划许可证建筑面积)考虑。 |  | m2 | 16663 | 8.66 |  | 144301.58
|  | 配电箱 | [6 empty] | 290126.22
2 | 030404017045 | 配电箱 | 1.名称:配电房配电箱2AT-DF 2.规格:综合考虑 3.安装方式:综合考虑 |  | 台 | 1 | 2167.98 |  | 2167.98
3 | 030404017046 | 配电箱 | 1.名称:配套用房配电箱2AL1 2.规格:综合考虑 3.安装方式:综合考虑 |  | 台 | 1 | 3191.57 |  | 3191.57
4 | 030404017047 | 配电箱 | 1.名称:配套用房配电箱2AL2、2AL3 2.规格:综合考虑 3.安装方式:综合考虑 |  | 台 | 2 | 3191.57 |  | 6383.14
5 | 030404017048 | 配电箱 | 1.名称:公共照明配电箱2ALG 2.规格:综合考虑 3.安装方式:综合考虑 |  | 台 | 1 | 3259.13 |  | 3259.13
6 | 030404017049 | 配电箱 | 1.名称:基站配电箱5G-AL1 2.规格:综合考虑 3.安装方式:综合考虑 |  | 台 | 1 | 2570.64 |  | 2570.64
本页小计 | [8 empty] | 161874.04
注：为计取规费等的使用，可在表中增设其中：“定额人工费”。
表—08
分部分项工程和单价措施项目清单与计价表
工程名称：2#宿舍-电气工程 |  |  |  | 标段： |  |  |  | 第 2 页 共 14 页
序号 | 项目编码 | 项目名称 | 项目特征描述 |  | 计量单位 | 工程量 | 金额（元）
[7 empty] | 综合单价 |  | 综合合价 | 其中
暂估价
7 | 030404017050 | 配电箱 | 1.名称:人防报警室配电箱2RFAL1 2.规格:综合考虑 3.安装方式:综合考虑 |  | 台 | 1 | 2598.07 |  | 2598.07
8 | 030404017051 | 配电箱 | 1.名称:宿舍配电箱ALa 2.规格:综合考虑 3.安装方式:综合考虑 |  | 台 | 234 | 411.88 |  | 96379.92
9 | 030404017052 | 配电箱 | 1.名称:宿舍配电箱ALb 2.规格:综合考虑 3.安装方式:综合考虑 |  | 台 | 13 | 513.65 |  | 6677.45
10 | 030404017053 | 配电箱 | 1.名称:物管用房配电箱2AL-WG 2.规格:综合考虑 3.安装方式:综合考虑 |  | 台 | 1 | 2132.58 |  | 2132.58
11 | 030404017054 | 配电箱 | 1.名称:电表箱2AL4-1~2AL16-1 2.规格:综合考虑 3.安装方式:综合考虑 |  | 台 | 13 | 5616.35 |  | 73012.55
12 | 030404017055 | 配电箱 | 1.名称:电表箱2AL4-2~2AL16-2 2.规格:综合考虑 3.安装方式:综合考虑 |  | 台 | 13 | 4308.39 |  | 56009.07
13 | 030404017056 | 配电箱 | 1.名称:消防电梯配电箱2AT-XT 2.规格:综合考虑 3.安装方式:综合考虑 |  | 台 | 1 | 3228.74 |  | 3228.74
14 | 030404017057 | 配电箱 | 1.名称:客梯配电箱2AT-KT1 2.规格:综合考虑 3.安装方式:综合考虑 |  | 台 | 1 | 3741.13 |  | 3741.13
15 | 030404017058 | 配电箱 | 1.名称:热水设备预留配电箱2RBAP1 2.规格:综合考虑 3.安装方式:综合考虑 |  | 台 | 1 | 3191.57 |  | 3191.57
16 | 030404016006 | 控制箱 | 1.名称:消防风机控制箱2AT-SF1 2.规格:综合考虑 3.安装方式:综合考虑 |  | 台 | 1 | 6101.98 |  | 6101.98
本页小计 | [8 empty] | 253073.06
注：为计取规费等的使用，可在表中增设其中：“定额人工费”。
表—08
分部分项工程和单价措施项目清单与计价表
工程名称：2#宿舍-电气工程 |  |  |  | 标段： |  |  |  | 第 3 页 共 14 页
序号 | 项目编码 | 项目名称 | 项目特征描述 |  | 计量单位 | 工程量 | 金额（元）
[7 empty] | 综合单价 |  | 综合合价 | 其中
暂估价
17 | 030404016007 | 控制箱 | 1.名称:消防风机控制箱2AT-SF2 2.规格:综合考虑 3.安装方式:综合考虑 |  | 台 | 1 | 6078.97 |  | 6078.97
18 | 030404017059 | 配电箱 | 1.名称:应急照明配电箱2ALE1 2.规格:综合考虑 3.安装方式:综合考虑 |  | 台 | 1 | 4041.91 |  | 4041.91
19 | 030404017060 | 配电箱 | 1.名称:应急照明配电箱2ALE10 2.规格:综合考虑 3.安装方式:综合考虑 |  | 台 | 1 | 4679.91 |  | 4679.91
20 | 030404017061 | 配电箱 | 1.名称:应急照明配电箱2ALE16 2.规格:综合考虑 3.安装方式:综合考虑 |  | 台 | 1 | 4679.91 |  | 4679.91
|  | 灯具、照明开关、插座等 | [6 empty] | 114231.19
21 | 030412004011 | 装饰灯 | 1.名称:安全出口标志灯(安全、楼层、疏散等字体综合考虑) 2.规格:LED、5W(以内包含本身)、DC36V 3.安装方式:综合考虑 4.其他说明:中型、特大型等综合考虑 |  | 套 | 112 | 110.63 |  | 12390.56
22 | 030412004012 | 装饰灯 | 1.名称:疏散指示灯(双面、单面及各字体综合考虑) 2.规格:LED、5W(以内包含本身)、DC36V 3.安装方式:综合考虑 4.其他说明:中型单面、中型双面、特大型、透明型、地面型等综合考虑 |  | 套 | 168 | 110.63 |  | 18585.84
23 | 030412004013 | 装饰灯 | 1.名称:应急照明灯(单头、双头综合考虑) 2.规格:LED、12W(以内包含本身)、DC36V、光通量≥500lm 3.安装方式:综合考虑 |  | 套 | 245 | 169.27 |  | 41471.15
本页小计 | [8 empty] | 91928.25
注：为计取规费等的使用，可在表中增设其中：“定额人工费”。
表—08
分部分项工程和单价措施项目清单与计价表
工程名称：2#宿舍-电气工程 |  |  |  | 标段： |  |  |  | 第 4 页 共 14 页
序号 | 项目编码 | 项目名称 | 项目特征描述 |  | 计量单位 | 工程量 | 金额（元）
[7 empty] | 综合单价 |  | 综合合价 | 其中
暂估价
24 | 030412001008 | 普通灯具 | 1.名称:壁灯（密闭型综合考虑) 2.规格:12W(以内包含本身) 3.参数:按设计要求 4.敷设方式:综合考虑 |  | 套 | 32 | 42.92 |  | 1373.44
25 | 030412001009 | 普通灯具 | 1.名称:LED吸顶灯(自带红外感应器开关) 2.规格:36W(以内包含本身) 3.参数:按设计要求 4.敷设方式:综合考虑 |  | 套 | 227 | 105.86 |  | 24030.22
26 | 030412005006 | 荧光灯 | 1.名称:单管LED灯 2.规格:28W(以内包含本身) 3.参数:按设计要求 4.敷设方式:综合考虑 |  | 套 | 14 | 77.17 |  | 1080.38
27 | 030412005007 | 荧光灯 | 1.名称:双管LED灯 2.规格:28W(以内包含本身) 3.参数:按设计要求 4.敷设方式:综合考虑 |  | 套 | 3 | 134.21 |  | 402.63
28 | 030404035006 | 插座 | 1.名称:二, 三极插座(安全型) 2.规格:10A/220V 3.安装方式:明装 |  | 个 | 22 | 21.53 |  | 473.66
29 | 030404034009 | 照明开关 | 1.名称:一位开关 2.规格:10A/250V 3.安装方式:明装 |  | 个 | 16 | 20.56 |  | 328.96
30 | 030404034010 | 照明开关 | 1.名称:二位开关 2.规格:10A/250V 3.安装方式:明装 |  | 个 | 6 | 22.7 |  | 136.2
31 | 030411006009 | 接线盒 | 1.名称:普通接线盒 2.材质:镀锌 3.规格:综合考虑 4.安装形式:综合考虑 |  | 个 | 1375 | 9.89 |  | 13598.75
32 | 030404033001 | 风扇 | 1.名称:排气扇 |  | 台 | 2 | 179.7 |  | 359.4
|  | 电力电缆、控制电缆 | [6 empty] | 2041407.04
本页小计 | [8 empty] | 41783.64
注：为计取规费等的使用，可在表中增设其中：“定额人工费”。
表—08
分部分项工程和单价措施项目清单与计价表
工程名称：2#宿舍-电气工程 |  |  |  | 标段： |  |  |  | 第 5 页 共 14 页
序号 | 项目编码 | 项目名称 | 项目特征描述 |  | 计量单位 | 工程量 | 金额（元）
[7 empty] | 综合单价 |  | 综合合价 | 其中
暂估价
33 | 030408011003 | 电缆分支箱 | 1.名称:电缆T接箱 2.规格、型号:综合考虑 3.安装方式:综合考虑 4.焊、压接线端子、基础型钢制作、安装、补刷油漆、接地综合考虑 |  | 台 | 20 | 455.31 |  | 9106.2
34 | 030408001066 | 电力电缆 | 1.名称:铜芯电力电缆 2.规格:WDZN-YJY-5*16 3.敷设方式、部位:综合考虑 4.电压等级(kV):1KV |  | m | 336.29 | 94.6 |  | 31813.03
35 | 030408001067 | 电力电缆 | 1.名称:铜芯电力电缆 2.规格:WDZYJY-3*10 3.敷设方式、部位:综合考虑 4.电压等级(kV):1KV |  | m | 9433.1 | 35.02 |  | 330347.16
36 | 030408001068 | 电力电缆 | 1.名称:铜芯电力电缆 2.规格:WDZYJY-3*16 3.敷设方式、部位:综合考虑 4.电压等级(kV):1KV |  | m | 757.47 | 55.72 |  | 42206.23
37 | 030408001069 | 电力电缆 | 1.名称:铜芯电力电缆 2.规格:WDZN-YJY-4*10 3.敷设方式、部位:综合考虑 4.电压等级(kV):1KV |  | m | 40.24 | 48.55 |  | 1953.65
38 | 030408001070 | 电力电缆 | 1.名称:铜芯电力电缆 2.规格:WDZNYJY-3*2.5 3.敷设方式、部位:综合考虑 4.电压等级(kV):1KV |  | m | 99.62 | 13.15 |  | 1310
39 | 030408001071 | 电力电缆 | 1.名称:铜芯电力电缆 2.规格:WDZB-YJY-3*50+2*25 3.敷设方式、部位:综合考虑 4.电压等级(kV):1KV |  | m | 71.75 | 196.9 |  | 14127.58
40 | 030408001072 | 电力电缆 | 1.名称:铜芯电力电缆 2.规格:WDZB-YJY-4*35+1*16 3.敷设方式、部位:综合考虑 4.电压等级(kV):1KV |  | m | 35.88 | 153.78 |  | 5517.63
41 | 030408001073 | 电力电缆 | 1.名称:铜芯电力电缆 2.规格:WDZB-YJY-5*16 3.敷设方式、部位:综合考虑 4.电压等级(kV):1KV |  | m | 143.5 | 89.41 |  | 12830.34
本页小计 | [8 empty] | 449211.82
注：为计取规费等的使用，可在表中增设其中：“定额人工费”。
表—08
分部分项工程和单价措施项目清单与计价表
工程名称：2#宿舍-电气工程 |  |  |  | 标段： |  |  |  | 第 6 页 共 14 页
序号 | 项目编码 | 项目名称 | 项目特征描述 |  | 计量单位 | 工程量 | 金额（元）
[7 empty] | 综合单价 |  | 综合合价 | 其中
暂估价
42 | 030408001074 | 电力电缆 | 1.名称:铜芯电力电缆 2.规格:WDZN-YJY-3*50+2*25 3.敷设方式、部位:综合考虑 4.电压等级(kV):1KV |  | m | 61.5 | 209.02 |  | 12854.73
43 | 030408001075 | 电力电缆 | 1.名称:铜芯电力电缆 2.规格:WDZN-YJY-3*70+2*35 3.敷设方式、部位:综合考虑 4.电压等级(kV):1KV |  | m | 281.38 | 284.16 |  | 79956.94
44 | 030408001076 | 电力电缆 | 1.名称:铜芯电力电缆 2.规格:WDZN-YJY-4*240 3.敷设方式、部位:综合考虑 4.电压等级(kV):1KV |  | m | 143.5 | 940.95 |  | 135026.33
45 | 030408001077 | 电力电缆 | 1.名称:铜芯电力电缆 2.规格:WDZN-YJY-4*50+1*25 3.敷设方式、部位:综合考虑 4.电压等级(kV):1KV |  | m | 227.51 | 229.49 |  | 52211.27
46 | 030408001078 | 电力电缆 | 1.名称:铜芯电力电缆 2.规格:WDZN-YJY-5*10 3.敷设方式、部位:综合考虑 4.电压等级(kV):1KV |  | m | 80.4 | 60.19 |  | 4839.28
47 | 030408001079 | 电力电缆 | 1.名称:铜芯电力电缆 2.规格:WDZ-YJY-4*50+1*25 3.敷设方式、部位:综合考虑 4.电压等级(kV):1KV |  | m | 102.79 | 210.45 |  | 21632.16
48 | 030408001080 | 电力电缆 | 1.名称:铜芯电力电缆 2.规格:WDZ-YJY-4*70+1*35 3.敷设方式、部位:综合考虑 4.电压等级(kV):1KV |  | m | 30.75 | 289.73 |  | 8909.2
49 | 030408001081 | 电力电缆 | 1.名称:铜芯电力电缆 2.规格:WDZ-YJY-4*95+1*50 3.敷设方式、部位:综合考虑 4.电压等级(kV):1KV |  | m | 396.12 | 396.23 |  | 156954.63
50 | 030408001082 | 电力电缆 | 1.名称:铜芯电力电缆 2.规格:WDZ-YJY-4*25+1*16 3.敷设方式、部位:综合考虑 4.电压等级(kV):1KV |  | m | 191.09 | 119.79 |  | 22890.67
本页小计 | [8 empty] | 495275.21
注：为计取规费等的使用，可在表中增设其中：“定额人工费”。
表—08
分部分项工程和单价措施项目清单与计价表
工程名称：2#宿舍-电气工程 |  |  |  | 标段： |  |  |  | 第 7 页 共 14 页
序号 | 项目编码 | 项目名称 | 项目特征描述 |  | 计量单位 | 工程量 | 金额（元）
[7 empty] | 综合单价 |  | 综合合价 | 其中
暂估价
51 | 030408001083 | 电力电缆 | 1.名称:铜芯电力电缆 2.规格:WDZ-YJY-4*240+1*120 3.敷设方式、部位:综合考虑 4.电压等级(kV):1KV |  | m | 614.62 | 975.46 |  | 599537.23
52 | 030408001084 | 电力电缆 | 1.名称:铜芯电力电缆 2.规格:WDZ-YJY-4*150+1*70mm 3.敷设方式、部位:综合考虑 4.电压等级(kV):1KV |  | m | 276.75 | 606.33 |  | 167801.83
53 | 030408001085 | 电力电缆 | 1.名称:铜芯电力电缆 2.规格:WDZ-YJY-5*10 3.敷设方式、部位:综合考虑 4.电压等级(kV):1KV |  | m | 168.37 | 55.38 |  | 9324.33
54 | 030408001086 | 电力电缆 | 1.名称:矿物质电缆 2.规格:BTLY-3*50+2*25 3.敷设方式、部位:综合考虑 4.电压等级(kV):1KV |  | m | 536.93 | 174.24 |  | 93554.68
55 | 030408001087 | 电力电缆 | 1.名称:矿物质电缆 2.规格:BTLY-3*25+2*16 3.敷设方式、部位:综合考虑 4.电压等级(kV):1KV |  | m | 201.51 | 106.38 |  | 21436.63
56 | 030408001088 | 电力电缆 | 1.名称:矿物质电缆 2.规格:BTLY-3*70+2*35 3.敷设方式、部位:综合考虑 4.电压等级(kV):1KV |  | m | 61.5 | 233.56 |  | 14363.94
57 | 030408001089 | 电力电缆 | 1.名称:矿物质电缆 2.规格:NSBTLY-4*25+1*16 3.敷设方式、部位:综合考虑 4.电压等级(kV):1KV |  | m | 61.5 | 112 |  | 6888
58 | 030408001090 | 电力电缆 | 1.名称:矿物质电缆 2.规格:RTTZ-3*95+2*50mm 3.敷设方式、部位:综合考虑 4.电压等级(kV):1KV |  | m | 143.5 | 361.9 |  | 51932.65
59 | 030408001091 | 电力电缆 | 1.名称:矿物质电缆 2.规格:RTTZ-3*185+2*95 3.敷设方式、部位:综合考虑 4.电压等级(kV):1KV |  | m | 143.5 | 668.13 |  | 95876.66
本页小计 | [8 empty] | 1060715.95
注：为计取规费等的使用，可在表中增设其中：“定额人工费”。
表—08
分部分项工程和单价措施项目清单与计价表
工程名称：2#宿舍-电气工程 |  |  |  | 标段： |  |  |  | 第 8 页 共 14 页
序号 | 项目编码 | 项目名称 | 项目特征描述 |  | 计量单位 | 工程量 | 金额（元）
[7 empty] | 综合单价 |  | 综合合价 | 其中
暂估价
60 | 030408006011 | 电力电缆头 | 1.名称:电缆终端头 2.规格:16~25mm2 3.类型:综合考虑 4.安装部位:户内 5.电压等级(kV):1KV |  | 个 | 12 | 102.94 |  | 1235.28
61 | 030408006012 | 电力电缆头 | 1.名称:电缆终端头 2.规格:25~35mm2 3.类型:综合考虑 4.安装部位:户内 5.电压等级(kV):1KV |  | 个 | 37 | 162.29 |  | 6004.73
62 | 030408006013 | 电力电缆头 | 1.名称:电缆终端头 2.规格:50~120mm2 3.类型:综合考虑 4.安装部位:户内 5.电压等级(kV):1KV |  | 个 | 71 | 205.85 |  | 14615.35
63 | 030408006014 | 电力电缆头 | 1.名称:电缆终端头 2.规格:150~240mm2 3.类型:综合考虑 4.安装部位:户内 5.电压等级(kV):1KV |  | 个 | 45 | 318.86 |  | 14348.7
|  | 配管、配线 | [6 empty] | 166543.68
64 | 030411004036 | 配线 | 1.名称:配线 2.配线形式:动力、照明线路 3.规格:WDZBYJ2.5 4.材质:铜芯 5.配线部位:综合考虑 6.配线线制:管内穿线 7.说明:焊、压接线端子、接地综合考虑 |  | m | 5856.91 | 3.88 |  | 22724.81
65 | 030411004037 | 配线 | 1.名称:配线 2.配线形式:动力、照明线路 3.规格:WDZNBYJ1.5 4.材质:铜芯 5.配线部位:综合考虑 6.配线线制:管内穿线 7.说明:焊、压接线端子、接地综合考虑 |  | m | 139.37 | 3.11 |  | 433.44
本页小计 | [8 empty] | 59362.31
注：为计取规费等的使用，可在表中增设其中：“定额人工费”。
表—08
分部分项工程和单价措施项目清单与计价表
工程名称：2#宿舍-电气工程 |  |  |  | 标段： |  |  |  | 第 9 页 共 14 页
序号 | 项目编码 | 项目名称 | 项目特征描述 |  | 计量单位 | 工程量 | 金额（元）
[7 empty] | 综合单价 |  | 综合合价 | 其中
暂估价
66 | 030411004038 | 配线 | 1.名称:配线 2.配线形式:动力、照明线路 3.规格:WDZNBYJ2.5 4.材质:铜芯 5.配线部位:综合考虑 6.配线线制:管内穿线 7.说明:焊、压接线端子、接地综合考虑 |  | m | 7521.9 | 4.05 |  | 30463.7
67 | 030411004039 | 配线 | 1.名称:配线 2.配线形式:动力、照明线路 3.规格:WDZN-RYS-2*1.5 4.材质:铜芯 5.配线部位:综合考虑 6.配线线制:管内穿线 7.其他说明:焊、压接线端子、接地综合考虑 |  | m | 68.24 | 4.11 |  | 280.47
68 | 030411001036 | 配管 | 1.名称:配管 2.材质:镀锌钢管 3.规格:SC20mm 4.配置形式:明配 5.厚度:符合设计及规范要求 |  | m | 92.42 | 30.01 |  | 2773.52
69 | 030411001037 | 配管 | 1.名称:配管 2.材质:镀锌钢管 3.规格:SC32mm 4.配置形式:明配 5.厚度:符合设计及规范要求 |  | m | 29.5 | 41.1 |  | 1212.45
70 | 030411001038 | 配管 | 1.名称:配管 2.材质:镀锌钢管 3.规格:SC20mm 4.配置形式:暗配 5.厚度:符合设计及规范要求 |  | m | 3362.75 | 20.15 |  | 67759.41
71 | 030411001039 | 配管 | 1.名称:配管 2.材质:塑料管 3.规格:PC20mm 4.配置形式:明配 5.厚度:符合设计及规范要求 |  | m | 1729.77 | 18.1 |  | 31308.84
72 | 030411001040 | 配管 | 1.名称:配管 2.材质:塑料管 3.规格:PC32mm 4.配置形式:暗配 5.厚度:符合设计及规范要求 |  | m | 736.8 | 11.33 |  | 8347.94
本页小计 | [8 empty] | 142146.33
注：为计取规费等的使用，可在表中增设其中：“定额人工费”。
表—08
分部分项工程和单价措施项目清单与计价表
工程名称：2#宿舍-电气工程 |  |  |  | 标段： |  |  |  | 第 10 页 共 14 页
序号 | 项目编码 | 项目名称 | 项目特征描述 |  | 计量单位 | 工程量 | 金额（元）
[7 empty] | 综合单价 |  | 综合合价 | 其中
暂估价
73 | 030411001041 | 配管 | 1.名称:配管 2.材质:镀锌电线管 3.规格:JDG20mm 4.配置形式:明配 5.厚度:符合设计及规范要求 |  | m | 39.1 | 23.78 |  | 929.8
74 | 030411001042 | 配管 | 1.名称:配管 2.材质:可挠性金属套管 3.规格:DN20mm 4.配置形式:综合考虑 5.厚度:符合设计及规范要求 |  | m | 20.8 | 14.87 |  | 309.3
|  | 线槽、桥架 | [6 empty] | 101635.44
75 | 030411003034 | 桥架 | 1.名称:金属桥架 2.规格、型号:CT100mm×50mm 3.材质:热镀锌 4.接地方式:桥架内与桥架同路由通常敷设-40×4mm热镀锌扁钢综合考虑 5.厚度:符合设计及规范要求 6.其它说明:穿墙/楼板防火堵洞、隔板综合考虑 |  | m | 186.05 | 56.83 |  | 10573.22
76 | 030411003035 | 桥架 | 1.名称:金属桥架 2.规格、型号:CT150mm×100mm 3.材质:热镀锌 4.接地方式:桥架内与桥架同路由通常敷设-40×4mm热镀锌扁钢综合考虑 5.厚度:符合设计及规范要求 6.其它说明:穿墙/楼板防火堵洞、隔板综合考虑 |  | m | 665.13 | 68.74 |  | 45721.04
77 | 030411003036 | 桥架 | 1.名称:金属桥架 2.规格、型号:CT200mm×100mm 3.材质:热镀锌 4.接地方式:桥架内与桥架同路由通常敷设-40×4mm热镀锌扁钢综合考虑 5.厚度:符合设计及规范要求 6.其它说明:穿墙/楼板防火堵洞、隔板综合考虑 |  | m | 9.6 | 80.27 |  | 770.59
本页小计 | [8 empty] | 58303.95
注：为计取规费等的使用，可在表中增设其中：“定额人工费”。
表—08
分部分项工程和单价措施项目清单与计价表
工程名称：2#宿舍-电气工程 |  |  |  | 标段： |  |  |  | 第 11 页 共 14 页
序号 | 项目编码 | 项目名称 | 项目特征描述 |  | 计量单位 | 工程量 | 金额（元）
[7 empty] | 综合单价 |  | 综合合价 | 其中
暂估价
78 | 030411003037 | 桥架 | 1.名称:金属桥架 2.规格、型号:CT300mm×200mm 3.材质:热镀锌 4.接地方式:桥架内与桥架同路由通常敷设-40×4mm热镀锌扁钢综合考虑 5.厚度:符合设计及规范要求 6.其它说明:穿墙/楼板防火堵洞、隔板综合考虑 |  | m | 12.8 | 186.4 |  | 2385.92
79 | 030411003038 | 桥架 | 1.名称:金属桥架 2.规格、型号:CT400mm×200mm 3.材质:热镀锌 4.接地方式:桥架内与桥架同路由通常敷设-40×4mm热镀锌扁钢综合考虑 5.厚度:符合设计及规范要求 6.其它说明:穿墙/楼板防火堵洞、隔板综合考虑 |  | m | 12.8 | 215.13 |  | 2753.66
80 | 030411003039 | 桥架 | 1.名称:金属桥架 2.规格、型号:CT400mm×300mm 3.材质:热镀锌 4.接地方式:桥架内与桥架同路由通常敷设-40×4mm热镀锌扁钢综合考虑 5.厚度:符合设计及规范要求 6.其它说明:穿墙/楼板防火堵洞、隔板综合考虑 |  | m | 21.61 | 277.1 |  | 5988.13
81 | 030411003040 | 桥架 | 1.名称:金属桥架 2.规格、型号:CT500mm×150mm 3.材质:热镀锌 4.接地方式:桥架内与桥架同路由通常敷设-40×4mm热镀锌扁钢综合考虑 5.厚度:符合设计及规范要求 6.其它说明:穿墙/楼板防火堵洞、隔板综合考虑 |  | m | 6.5 | 265.16 |  | 1723.54
本页小计 | [8 empty] | 12851.25
注：为计取规费等的使用，可在表中增设其中：“定额人工费”。
表—08
分部分项工程和单价措施项目清单与计价表
工程名称：2#宿舍-电气工程 |  |  |  | 标段： |  |  |  | 第 12 页 共 14 页
序号 | 项目编码 | 项目名称 | 项目特征描述 |  | 计量单位 | 工程量 | 金额（元）
[7 empty] | 综合单价 |  | 综合合价 | 其中
暂估价
82 | 030411003041 | 桥架 | 1.名称:金属桥架 2.规格、型号:CT600mm×200mm 3.材质:热镀锌 4.接地方式:桥架内与桥架同路由通常敷设-40×4mm热镀锌扁钢综合考虑 5.厚度:符合设计及规范要求 6.其它说明:穿墙/楼板防火堵洞、隔板综合考虑 |  | m | 6.5 | 308.43 |  | 2004.8
83 | 030411003042 | 桥架 | 1.名称:金属桥架 2.规格、型号:CT800mm×200mm 3.材质:热镀锌 4.接地方式:桥架内与桥架同路由通常敷设-40×4mm热镀锌扁钢综合考虑 5.厚度:符合设计及规范要求 6.其它说明:穿墙/楼板防火堵洞、隔板综合考虑 |  | m | 19.5 | 432.01 |  | 8424.2
84 | 030411003043 | 桥架 | 1.名称:防火桥架 2.规格、型号:CT100mm×50mm 3.材质:热镀锌 4.接地方式:桥架内与桥架同路由通常敷设-40×4mm热镀锌扁钢综合考虑 5.厚度:符合设计及规范要求 6.其它说明:穿墙/楼板防火堵洞、隔板综合考虑 |  | m | 24.8 | 61.34 |  | 1521.23
85 | 030411003044 | 桥架 | 1.名称:防火桥架 2.规格、型号:CT150mm×100mm 3.材质:热镀锌 4.接地方式:桥架内与桥架同路由通常敷设-40×4mm热镀锌扁钢综合考虑 5.厚度:符合设计及规范要求 6.其它说明:穿墙/楼板防火堵洞、隔板综合考虑 |  | m | 61.03 | 74.75 |  | 4561.99
本页小计 | [8 empty] | 16512.22
注：为计取规费等的使用，可在表中增设其中：“定额人工费”。
表—08
分部分项工程和单价措施项目清单与计价表
工程名称：2#宿舍-电气工程 |  |  |  | 标段： |  |  |  | 第 13 页 共 14 页
序号 | 项目编码 | 项目名称 | 项目特征描述 |  | 计量单位 | 工程量 | 金额（元）
[7 empty] | 综合单价 |  | 综合合价 | 其中
暂估价
86 | 030411003045 | 桥架 | 1.名称:防火桥架 2.规格、型号:CT200mm×100mm 3.材质:热镀锌 4.接地方式:桥架内与桥架同路由通常敷设-40×4mm热镀锌扁钢综合考虑 5.厚度:符合设计及规范要求 6.其它说明:穿墙/楼板防火堵洞、隔板综合考虑 |  | m | 116.41 | 82.14 |  | 9561.92
87 | 030411003046 | 桥架 | 1.名称:防火桥架 2.规格、型号:CT400mm×200mm 3.材质:热镀锌 4.接地方式:桥架内与桥架同路由通常敷设-40×4mm热镀锌扁钢综合考虑 5.厚度:符合设计及规范要求 6.其它说明:穿墙/楼板防火堵洞、隔板综合考虑 |  | m | 6.5 | 221.88 |  | 1442.22
88 | 030411003047 | 桥架 | 1.名称:防火桥架 2.规格、型号:CT500mm×150mm 3.材质:热镀锌 4.接地方式:桥架内与桥架同路由通常敷设-40×4mm热镀锌扁钢综合考虑 5.厚度:符合设计及规范要求 6.其它说明:穿墙/楼板防火堵洞、隔板综合考虑 |  | m | 15.43 | 272.39 |  | 4202.98
|  | 支架及刷油 | [6 empty] | 39942.3
89 | 030413001008 | 铁构件 | 1.名称:桥架支架制安 2.材质:综合考虑 3.规格:综合考虑 |  | kg | 1303.6 | 27.52 |  | 35875.07
90 | 031201003015 | 金属结构刷油 | 1.除锈级别:轻锈除微锈 2.油漆品种:综合考虑 3.结构类型:一般钢结构 4.涂刷遍数、漆膜厚度:二遍 |  | kg | 1303.6 | 3.12 |  | 4067.23
|  | 凿(压)槽及修补 | [6 empty] | 44170.59
本页小计 | [8 empty] | 55149.42
注：为计取规费等的使用，可在表中增设其中：“定额人工费”。
表—08
分部分项工程和单价措施项目清单与计价表
工程名称：2#宿舍-电气工程 |  |  |  | 标段： |  |  |  | 第 14 页 共 14 页
序号 | 项目编码 | 项目名称 | 项目特征描述 |  | 计量单位 | 工程量 | 金额（元）
[7 empty] | 综合单价 |  | 综合合价 | 其中
暂估价
91 | 030413002004 | 凿(压)槽 | 1.名称:凿（压)槽、修补 2.规格:综合考虑 3.类型:砖混结构 4.填充(恢复)方式:综合考虑 5.混凝土标准:综合考虑 |  | m | 1704.77 | 25.91 |  | 44170.59
|  | 光伏发电系统 | [6 empty] | 141624.95
92 | 030405002001 | 太阳能电池 | 1.名称:太阳能光伏发电板 2.规格、型号:2278*1134*40mm,36KW 3.说明: 3.1.光伏组件采用热镀锌支架固定,配合铝合金组件压块铺设组件等一切内容 3.2.屋面装机容量36KWP 3.3.光伏组件防雷接地按图纸要求完成一切内容 4.其他：快速接头、并网逆变器、并网箱包含在内 5.后期厂家深化费用综合考虑 |  | 组 | 1 | 132429.35 |  | 132429.35
93 | 030408001092 | 电力电缆 | 1.名称:铜芯电力电缆 2.规格:WDZN-YJY-5*16 3.敷设方式、部位:综合考虑 4.电压等级(kV):1KV |  | m | 68.27 | 94.6 |  | 6458.34
94 | 030411001043 | 配管 | 1.名称:配管 2.材质:镀锌钢管 3.规格:SC32mm 4.配置形式:明配 5.厚度:符合设计及规范要求 |  | m | 66.6 | 41.1 |  | 2737.26
|  | 措施项目 | [6 empty] | 32898.72
95 | 031302007016 | 高层施工增加 |  |  | 项 | 1 | 19684.52 |  | 19684.52
96 | 031301017016 | 脚手架搭拆费 |  |  | 项 | 1 | 13214.2 |  | 13214.2
本页小计 | [8 empty] | 218694.26
合 计 | [8 empty] | 3116881.71
注：为计取规费等的使用，可在表中增设其中：“定额人工费”。
表—08

## 表-11 总价措施项目清单与计价表【2#宿舍-电气工程】
总价措施项目清单与计价表
工程名称：2#宿舍-电气工程 | [5 empty] | 标段： |  | 第 1 页 共 2 页
序号 | 项目编码 | 项目名称 | 计算基础 | 费率 (%) | 金额 (元) |  | 调整 费率(%) |  | 调整后 金额(元) | 备注
1 | LSSGCSF00026 | 绿色施工安全防护措施费 | 分部分项人工费+分部分项机具费 | 35.77 | 122500.46 |  |  |  |  | 以分部分项的人工费与施工机具费之和为计算基础，费率35.77%
2 | 031301010016 | 安装与生产同时进行增加费用 | 分部分项人工费 | 0 | [5 empty] | 按人工费的10%计算
3 | 031301011016 | 在有害身体健康环境中施工增加费 | 分部分项人工费 | 0 | [5 empty] | 按人工费的10%计算
4 | TSSGBWZJF016 | 在地下（暗）室、设备及大口径管道内等特殊施工部位进行施工增加费 |  | 30 | [5 empty] | 按该部分人工费的30%计算
5 | 粤031302008016 | 赶工措施费 | 分部分项人工费+分部分项机具费 | 0 | [5 empty] | 赶工措施费=（1-δ）*分部分项（人工费+施工机具费）*0.344 （0.8≤δ＜1 式中：δ=合同工期/定额工期）
6 | 031302002016 | 夜间施工增加费 |  | 20 | [5 empty] | 按其夜间施工项目人工费的20%计算
7 | JTGRSGZJF016 | 交通干扰工程施工增加费 |  | 10 | [5 empty] | 按在市政道路上施工项目人工费的10%计算
8 | 粤031302009016 | 文明工地增加费 | 分部分项人工费+分部分项机具费 | 0 | [5 empty] | 以分部分项的人工费与施工机具费之和为计算基础；市级文明工地1.00%；省级文明工地2.00%
9 | DXGXJCJXF016 | 地下管线交叉降效费 | [7 empty] | 按实际发生或经批准的施工方案计
编制人（造价人员）： | [5 empty] | 复核人（造价工程师）：
表-11
总价措施项目清单与计价表
工程名称：2#宿舍-电气工程 | [5 empty] | 标段： |  | 第 2 页 共 2 页
序号 | 项目编码 | 项目名称 | 计算基础 | 费率 (%) | 金额 (元) |  | 调整 费率(%) |  | 调整后 金额(元) | 备注
算
10 | QTFY00000026 | 其他费用 | [7 empty] | 按实际发生或经批准的施工组织设计方案计算
合 计 |  |  |  |  | 122500.46
编制人（造价人员）： | [5 empty] | 复核人（造价工程师）：
表-11

## 表-12 其他项目清单与计价汇总表【2#宿舍-电气工程】
其他项目清单与计价汇总表
工程名称：2#宿舍-电气工程 |  |  | 标段： |  | 第 1 页 共 1 页
序号 | 项目名称 | 金额（元） |  | 结算金额（元） |  | 备注
1 | 暂列金额 | 185038.98 |  |  |  | 明细详见表-12-1
2 | 暂估价
2.1 | 材料暂估价 | — |  |  |  | 明细详见表-12-2
2.2 | 专业工程暂估价 |  |  |  |  | 明细详见表-12-3
3 | 计日工 |  |  |  |  | 明细详见表-12-4
4 | 总承包服务费 |  |  |  |  | 明细详见表-12-5
5 | 预算包干费 | 34246.71
6 | 工程优质费
7 | 概算幅度差
8 | 现场签证费用
9 | 索赔费用
10 | 其他费用
| 合 计 | 219285.69 |  |  |  | —
注：材料（工程设备）暂估单价进入清单项目综合单价，此处不汇总。
表—12

## 表-13 规费、税金项目清单与计价表【2#宿舍-电气工程】
规费、税金项目清单与计价表
工程名称：2#宿舍-电气工程 |  |  | 标段： |  |  | 第 1 页 共 1 页
序号 | 项目名称 | 计算基础 |  | 计算基数 | 计算费率 (%) |  | 金额(元)
1 | 增值税销项税额 | 分部分项合计+措施合计+其他项目 |  | 3458667.86 | 9 |  | 311280.11
合 计 | [6 empty] | 311280.11
编制人（造价人员）： |  |  | 复核人（造价工程师）：
表—13

## 表-04 单位工程招标控制价汇总表【2#宿舍-给排水工程】
单位工程招标控制价汇总表
工程名称：2#宿舍-给排水工程 |  |  | 标段： | 第 1 页 共 1 页
序号 | 汇总内容 | 金额:(元) |  |  | 其中：暂估价(元)
1 | 分部分项合计 | 695531.90
1.1 | 给水管道 | 124822.97
1.2 | 排水、雨水管道 | 214519.10
1.3 | 管道阀门附件 | 238402.60
1.4 | 给、排水附(配)件 | 10500.36
1.5 | 套管部分 | 85744.37
1.6 | 支架及刷油工程 | 21542.50
2 | 措施合计 | 77113.45
2.1 | 绿色施工安全防护措施费 | 59797.70
2.2 | 其他措施费 | 17315.75
3 | 其他项目 | 58449.19 |  |  | －
3.1 | 暂列金额 | 41731.91
3.2 | 暂估价
3.3 | 计日工
3.4 | 总承包服务费
3.5 | 预算包干费 | 16717.28
3.6 | 工程优质费
3.7 | 概算幅度差
3.8 | 索赔费用
3.9 | 现场签证费用
3.10 | 其他费用
4 | 税前工程造价 | 831094.54
5 | 增值税销项税额 | 74798.51 |  |  | －
6 | 总造价 | 905893.05
7 | 人工费 | 175881.19
招标控制价合计=1+2+3+5 |  | 905,893.05 |  |  | 0.00
注：本表适用于单位工程招标控制价或投标报价的汇总，如无单位工程划分，单项工程也使用本表汇总
表—04

## 表-08 分部分项工程和单价措施项目清单与计价表【2#宿舍_2
分部分项工程和单价措施项目清单与计价表
工程名称：2#宿舍-给排水工程 |  |  |  | 标段： |  |  |  | 第 1 页 共 12 页
序号 | 项目编码 | 项目名称 | 项目特征描述 |  | 计量单位 | 工程量 | 金额（元）
[7 empty] | 综合单价 |  | 综合合价 | 其中
暂估价
|  | 给水管道 | [6 empty] | 124822.97
1 | 031001003010 | 不锈钢管 | 1.安装部位:室内 2.介质:给水 3.规格、压力等级:食品级覆塑S316不锈钢S316不锈钢 DN20mm,压力等级综合考虑 4.连接形式:卡压或环压 5.压力试验及吹、消毒冲洗设计要求:按设计要求 6.警示带形式:按设计要求 7.其他说明:成品管卡综合考虑 |  | m | 83.2 | 52.82 |  | 4394.62
2 | 031001003011 | 不锈钢管 | 1.安装部位:室内 2.介质:给水 3.规格、压力等级:食品级覆塑S316不锈钢S316不锈钢 DN25mm,压力等级综合考虑 4.连接形式:卡压或环压 5.压力试验及吹、消毒冲洗设计要求:按设计要求 6.警示带形式:按设计要求 7.其他说明:成品管卡综合考虑 |  | m | 27.9 | 67.13 |  | 1872.93
3 | 031001003012 | 不锈钢管 | 1.安装部位:室内 2.介质:给水 3.规格、压力等级:食品级覆塑S316不锈钢S316不锈钢 DN50mm,压力等级综合考虑 4.连接形式:卡压或环压 5.压力试验及吹、消毒冲洗设计要求:按设计要求 6.警示带形式:按设计要求 7.其他说明:成品管卡综合考虑 |  | m | 189.35 | 133.72 |  | 25319.88
本页小计 | [8 empty] | 31587.43
注：为计取规费等的使用，可在表中增设其中：“定额人工费”。
表—08
分部分项工程和单价措施项目清单与计价表
工程名称：2#宿舍-给排水工程 |  |  |  | 标段： |  |  |  | 第 2 页 共 12 页
序号 | 项目编码 | 项目名称 | 项目特征描述 |  | 计量单位 | 工程量 | 金额（元）
[7 empty] | 综合单价 |  | 综合合价 | 其中
暂估价
4 | 031001003013 | 不锈钢管 | 1.安装部位:室内 2.介质:给水 3.规格、压力等级:食品级覆塑S316不锈钢S316不锈钢 DN80mm,压力等级综合考虑 4.连接形式:卡压或环压 5.压力试验及吹、消毒冲洗设计要求:按设计要求 6.警示带形式:按设计要求 7.其他说明:成品管卡综合考虑 |  | m | 455.89 | 194.43 |  | 88638.69
5 | 031001003014 | 不锈钢管 | 1.安装部位:室内 2.介质:给水 3.规格、压力等级:食品级覆塑S316不锈钢S316不锈钢 DN100mm,压力等级综合考虑 4.连接形式:卡箍或法兰 5.压力试验及吹、消毒冲洗设计要求:按设计要求 6.警示带形式:按设计要求 7.其他说明:成品管卡综合考虑 |  | m | 17.45 | 263.43 |  | 4596.85
|  | 排水、雨水管道 | [6 empty] | 214519.1
6 | 031001005005 | 铸铁管 | 1.安装部位:室内 2.介质:污、废水 3.材质、规格:离心铸造铸铁排水管 DN100mm 4.连接形式:承插橡胶圈/W型接口 5.压力试验及吹、洗设计要求:按设计要求 6.警示带形式:综合考虑 7.其他说明:通气帽、检查口、消能装置、阻火圈、成品管卡等综合考虑 |  | m | 97.16 | 132.87 |  | 12909.65
本页小计 | [8 empty] | 106145.19
注：为计取规费等的使用，可在表中增设其中：“定额人工费”。
表—08
分部分项工程和单价措施项目清单与计价表
工程名称：2#宿舍-给排水工程 |  |  |  | 标段： |  |  |  | 第 3 页 共 12 页
序号 | 项目编码 | 项目名称 | 项目特征描述 |  | 计量单位 | 工程量 | 金额（元）
[7 empty] | 综合单价 |  | 综合合价 | 其中
暂估价
7 | 031001005006 | 铸铁管 | 1.安装部位:室内 2.介质:污、废水 3.材质、规格:离心铸造铸铁排水管 DN150mm 4.连接形式:承插橡胶圈/W型接口 5.压力试验及吹、洗设计要求:按设计要求 6.警示带形式:综合考虑 7.其他说明:通气帽、检查口、消能装置、阻火圈、成品管卡等综合考虑 |  | m | 196.39 | 148.73 |  | 29209.08
8 | 031001006023 | 塑料管 | 1.安装部位:室内 2.介质:污、废水 3.材质、规格:PVC-U螺旋消音管 DN100mm 4.连接形式:按设计规范要求 5.压力试验及吹、洗设计要求:按设计要求 6.警示带形式:综合考虑 7.其他说明:通气帽、检查口、消能装置、阻火圈、成品管卡等综合考虑 |  | m | 859 | 58.65 |  | 50380.35
9 | 031001006024 | 塑料管 | 1.安装部位:室内 2.介质:污、废水 3.材质、规格:PVC-U螺旋消音管 DN150mm 4.连接形式:按设计规范要求 5.压力试验及吹、洗设计要求:按设计要求 6.警示带形式:综合考虑 7.其他说明:通气帽、检查口、消能装置、阻火圈、成品管卡等综合考虑 |  | m | 18.68 | 84.33 |  | 1575.28
本页小计 | [8 empty] | 81164.71
注：为计取规费等的使用，可在表中增设其中：“定额人工费”。
表—08
分部分项工程和单价措施项目清单与计价表
工程名称：2#宿舍-给排水工程 |  |  |  | 标段： |  |  |  | 第 4 页 共 12 页
序号 | 项目编码 | 项目名称 | 项目特征描述 |  | 计量单位 | 工程量 | 金额（元）
[7 empty] | 综合单价 |  | 综合合价 | 其中
暂估价
10 | 031001006025 | 塑料管 | 1.安装部位:室内 2.介质:污、废水 3.材质、规格:PVC-U塑料管 DN25mm 4.连接形式:粘接 5.压力试验及吹、洗设计要求:按设计要求 6.警示带形式:综合考虑 7.其他说明:通气帽、检查口、消能装置、阻火圈、成品管卡等综合考虑 |  | m | 7.8 | 29.23 |  | 227.99
11 | 031001006026 | 塑料管 | 1.安装部位:室内 2.介质:污、废水 3.材质、规格:PVC-U塑料管 DN32mm 4.连接形式:粘接 5.压力试验及吹、洗设计要求:按设计要求 6.警示带形式:综合考虑 7.其他说明:通气帽、检查口、消能装置、阻火圈、成品管卡等综合考虑 |  | m | 7.8 | 29.23 |  | 227.99
12 | 031001006027 | 塑料管 | 1.安装部位:室内 2.介质:污、废水 3.材质、规格:PVC-U塑料管 DN50mm 4.连接形式:粘接 5.压力试验及吹、洗设计要求:按设计要求 6.警示带形式:综合考虑 7.其他说明:通气帽、检查口、消能装置、阻火圈、成品管卡等综合考虑 |  | m | 535.8 | 29.23 |  | 15661.43
本页小计 | [8 empty] | 16117.41
注：为计取规费等的使用，可在表中增设其中：“定额人工费”。
表—08
分部分项工程和单价措施项目清单与计价表
工程名称：2#宿舍-给排水工程 |  |  |  | 标段： |  |  |  | 第 5 页 共 12 页
序号 | 项目编码 | 项目名称 | 项目特征描述 |  | 计量单位 | 工程量 | 金额（元）
[7 empty] | 综合单价 |  | 综合合价 | 其中
暂估价
13 | 031001006028 | 塑料管 | 1.安装部位:室内 2.介质:污、废水 3.材质、规格:PVC-U塑料管 DN75mm 4.连接形式:粘接 5.压力试验及吹、洗设计要求:按设计要求 6.警示带形式:综合考虑 7.其他说明:通气帽、检查口、消能装置、阻火圈、成品管卡等综合考虑 |  | m | 184.64 | 43.11 |  | 7959.83
14 | 031001006029 | 塑料管 | 1.安装部位:室内 2.介质:污、废水 3.材质、规格:PVC-U塑料管 DN100mm 4.连接形式:粘接 5.压力试验及吹、洗设计要求:按设计要求 6.警示带形式:综合考虑 7.其他说明:通气帽、检查口、消能装置、阻火圈、成品管卡等综合考虑 |  | m | 762.76 | 58.65 |  | 44735.87
15 | 031001006030 | 塑料管 | 1.安装部位:室内 2.介质:污、废水 3.材质、规格:PVC-U塑料管 DN150mm 4.连接形式:粘接 5.压力试验及吹、洗设计要求:按设计要求 6.警示带形式:综合考虑 7.其他说明:通气帽、检查口、消能装置、阻火圈、成品管卡等综合考虑 |  | m | 72.56 | 84.33 |  | 6118.98
本页小计 | [8 empty] | 58814.68
注：为计取规费等的使用，可在表中增设其中：“定额人工费”。
表—08
分部分项工程和单价措施项目清单与计价表
工程名称：2#宿舍-给排水工程 |  |  |  | 标段： |  |  |  | 第 6 页 共 12 页
序号 | 项目编码 | 项目名称 | 项目特征描述 |  | 计量单位 | 工程量 | 金额（元）
[7 empty] | 综合单价 |  | 综合合价 | 其中
暂估价
16 | 031001006031 | 塑料管 | 1.安装部位:室内 2.介质:污、废水 3.材质、规格:PVC-U塑料管 DN200mm 4.连接形式:粘接 5.压力试验及吹、洗设计要求:按设计要求 6.警示带形式:综合考虑 7.其他说明:通气帽、检查口、消能装置、阻火圈、成品管卡等综合考虑 |  | m | 0.82 | 124.42 |  | 102.02
17 | 031001006032 | 塑料管 | 1.安装部位:室内 2.介质:雨水 3.材质、规格:PVC-U塑料管 DN100mm 4.连接形式:粘接 5.压力试验及吹、洗设计要求:按设计要求 6.警示带形式:综合考虑 7.其他说明:通气帽、检查口、消能装置、阻火圈、成品管卡等综合考虑 |  | m | 104.96 | 50.57 |  | 5307.83
18 | 031001006033 | 塑料管 | 1.安装部位:室内 2.介质:雨水 3.材质、规格:加厚承压PVC-U塑料管 DN100mm 4.连接形式:粘接 5.压力试验及吹、洗设计要求:按设计要求 6.警示带形式:综合考虑 7.其他说明:通气帽、检查口、消能装置、阻火圈、成品管卡等综合考虑 |  | m | 380.7 | 59.48 |  | 22644.04
本页小计 | [8 empty] | 28053.89
注：为计取规费等的使用，可在表中增设其中：“定额人工费”。
表—08
分部分项工程和单价措施项目清单与计价表
工程名称：2#宿舍-给排水工程 |  |  |  | 标段： |  |  |  | 第 7 页 共 12 页
序号 | 项目编码 | 项目名称 | 项目特征描述 |  | 计量单位 | 工程量 | 金额（元）
[7 empty] | 综合单价 |  | 综合合价 | 其中
暂估价
19 | 031001005007 | 铸铁管 | 1.安装部位:室内 2.介质:雨水 3.材质、规格:离心铸造铸铁排水管 DN100mm 4.连接形式:承插橡胶圈/W型接口 5.压力试验及吹、洗设计要求:按设计要求 6.警示带形式:综合考虑 7.其他说明:通气帽、检查口、消能装置、阻火圈、成品管卡等综合考虑 |  | m | 91.38 | 132.87 |  | 12141.66
20 | 031001005008 | 铸铁管 | 1.安装部位:室内 2.介质:污、废水 3.材质、规格:离心铸造铸铁排水管 DN150mm 4.连接形式:承插橡胶圈/W型接口 5.压力试验及吹、洗设计要求:按设计要求 6.警示带形式:综合考虑 7.其他说明:通气帽、检查口、消能装置、阻火圈、成品管卡等综合考虑 |  | m | 35.75 | 148.73 |  | 5317.1
|  | 管道阀门附件 | [6 empty] | 238402.6
21 | 031003001022 | 螺纹阀门 | 1.类型:截止阀 2.阀体材质:不锈钢、阀杆材质:不锈钢 3.规格、压力等级:DN20mm,综合考虑 4.连接形式:按设计要求 |  | 个 | 247 | 106.38 |  | 26275.86
22 | 031003001023 | 螺纹阀门 | 1.类型:截止阀 2.阀体材质:不锈钢、阀杆材质:不锈钢 3.规格、压力等级:DN50mm,综合考虑 4.连接形式:按设计要求 |  | 个 | 1 | 349.11 |  | 349.11
本页小计 | [8 empty] | 44083.73
注：为计取规费等的使用，可在表中增设其中：“定额人工费”。
表—08
分部分项工程和单价措施项目清单与计价表
工程名称：2#宿舍-给排水工程 |  |  |  | 标段： |  |  |  | 第 8 页 共 12 页
序号 | 项目编码 | 项目名称 | 项目特征描述 |  | 计量单位 | 工程量 | 金额（元）
[7 empty] | 综合单价 |  | 综合合价 | 其中
暂估价
23 | 031003003035 | 焊接法兰阀门 | 1.类型:截止阀 2.阀体材质:不锈钢、阀杆材质:不锈钢 3.规格、压力等级:DN80mm,综合考虑 4.连接形式:按设计要求 |  | 个 | 2 | 1995.79 |  | 3991.58
24 | 031003001024 | 螺纹阀门 | 1.类型:闸阀 2.阀体材质:不锈钢、阀杆材质:不锈钢 3.规格、压力等级:DN50mm,综合考虑 4.连接形式:按设计要求 |  | 个 | 2 | 1096.33 |  | 2192.66
25 | 031003003036 | 焊接法兰阀门 | 1.类型:闸阀 2.阀体材质:不锈钢、阀杆材质:不锈钢 3.规格、压力等级:DN80mm,综合考虑 4.连接形式:按设计要求 |  | 个 | 9 | 2567.47 |  | 23107.23
26 | 031003003037 | 焊接法兰阀门 | 1.类型:闸阀 2.阀体材质:不锈钢、阀杆材质:不锈钢 3.规格、压力等级:DN100mm,综合考虑 4.连接形式:按设计要求 |  | 个 | 1 | 3402.23 |  | 3402.23
27 | 031003001025 | 螺纹阀门 | 1.类型:液压水位控制阀 2.材质:不锈钢 3.规格、压力等级:DN50mm,综合考虑 4.连接形式:按设计要求 |  | 个 | 1 | 720.05 |  | 720.05
28 | 031003006002 | 减压阀 | 1.类型:可调式减压阀(自带压力表) 2.阀体材质:铜 3.规格、压力等级:DN40mm,综合考虑 4.连接形式:按设计要求 |  | 个 | 247 | 427.6 |  | 105617.2
29 | 031003003038 | 焊接法兰阀门 | 1.类型:可调式减压阀(自带压力表) 2.阀体材质:球墨铸铁 3.规格、压力等级:DN80mm,综合考虑 4.连接形式:按设计要求 |  | 个 | 2 | 2301.98 |  | 4603.96
本页小计 | [8 empty] | 143634.91
注：为计取规费等的使用，可在表中增设其中：“定额人工费”。
表—08
分部分项工程和单价措施项目清单与计价表
工程名称：2#宿舍-给排水工程 |  |  |  | 标段： |  |  |  | 第 9 页 共 12 页
序号 | 项目编码 | 项目名称 | 项目特征描述 |  | 计量单位 | 工程量 | 金额（元）
[7 empty] | 综合单价 |  | 综合合价 | 其中
暂估价
30 | 031003001026 | 螺纹阀门 | 1.类型:自动排气阀 2.阀体材质:黄铜、阀瓣材质:不锈钢 3.规格、压力等级:DN25mm,综合考虑 4.连接形式:按设计要求 |  | 个 | 11 | 90.52 |  | 995.72
31 | 031003008006 | 除污器(过滤器) | 1.类型:Y型过滤器 2.材质:不锈钢 3.规格、压力等级:DN50mm,综合考虑 4.连接形式:按设计要求 |  | 个 | 1 | 452.9 |  | 452.9
32 | 031003013004 | 水表 | 1.名称:远传式水表 2.型号、规格:DN20mm 3.材质:按设计及规范要求 4.连接形式:综合考虑 5.其他说明:单水表,不包含配套阀门 |  | 个 | 247 | 259.3 |  | 64047.1
33 | 031003013005 | 水表 | 1.名称:远传式水表 2.型号、规格:DN50mm 3.材质:按设计及规范要求 4.连接形式:综合考虑 5.其他说明:单水表,不包含配套阀门 |  | 个 | 1 | 808.1 |  | 808.1
34 | 031003013006 | 水表 | 1.名称:远传式水表 2.型号、规格:DN80mm 3.材质:按设计及规范要求 4.连接形式:综合考虑 5.其他说明:单水表,不包含配套阀门 |  | 个 | 2 | 919.45 |  | 1838.9
|  | 给、排水附(配)件 | [6 empty] | 10500.36
35 | 031004014019 | 给、排水附(配)件 | 1.名称:沉箱地漏 2.材质:塑料 3.型号、规格:DN50mm 4.其他说明:密闭、直通、防反溢等地漏(包含存水弯)类型综合考虑 |  | 个 | 120 | 28.56 |  | 3427.2
本页小计 | [8 empty] | 71569.92
注：为计取规费等的使用，可在表中增设其中：“定额人工费”。
表—08
分部分项工程和单价措施项目清单与计价表
工程名称：2#宿舍-给排水工程 |  |  |  | 标段： |  |  |  | 第 10 页 共 12 页
序号 | 项目编码 | 项目名称 | 项目特征描述 |  | 计量单位 | 工程量 | 金额（元）
[7 empty] | 综合单价 |  | 综合合价 | 其中
暂估价
36 | 031004014020 | 给、排水附(配)件 | 1.名称:地漏 2.材质:塑料 3.型号、规格:DN50mm 4.其他说明:密闭、直通、防反溢等地漏(包含存水弯)类型综合考虑 |  | 个 | 131 | 30.5 |  | 3995.5
37 | 031004014021 | 给、排水附(配)件 | 1.名称:地漏 2.材质:塑料 3.型号、规格:DN75mm 4.其他说明:密闭、直通、防反溢等地漏(包含存水弯)类型综合考虑 |  | 个 | 18 | 57.24 |  | 1030.32
38 | 031004014022 | 给、排水附(配)件 | 1.名称:地漏 2.材质:塑料 3.型号、规格:DN200mm 4.其他说明:密闭、直通、防反溢等地漏(包含存水弯)类型综合考虑 |  | 个 | 1 | 106.41 |  | 106.41
39 | 031004014023 | 给、排水附(配)件 | 1.名称:87式雨水斗 2.材质:钢制 3.型号、规格:DN100mm 4.安装方式:综合考虑 |  | 个 | 13 | 121.61 |  | 1580.93
40 | 031004014024 | 给、排水附(配)件 | 1.名称:侧排雨水斗 2.材质:钢制 3.型号、规格:DN100mm 4.安装方式:综合考虑 |  | 个 | 6 | 60 |  | 360
|  | 套管部分 | [6 empty] | 85744.37
41 | 031002003042 | 套管 | 1.名称、类型:钢套管 2.材质:焊接钢管 3.套管规格:DN80mm 4.填料材质:防火泥封堵 5.其他说明:套管长度综合考虑 |  | 个 | 50 | 53.5 |  | 2675
42 | 031002003043 | 套管 | 1.名称、类型:钢套管 2.材质:焊接钢管 3.套管规格:DN100mm 4.填料材质:防火泥封堵 5.其他说明:套管长度综合考虑 |  | 个 | 9 | 91.34 |  | 822.06
本页小计 | [8 empty] | 10570.22
注：为计取规费等的使用，可在表中增设其中：“定额人工费”。
表—08
分部分项工程和单价措施项目清单与计价表
工程名称：2#宿舍-给排水工程 |  |  |  | 标段： |  |  |  | 第 11 页 共 12 页
序号 | 项目编码 | 项目名称 | 项目特征描述 |  | 计量单位 | 工程量 | 金额（元）
[7 empty] | 综合单价 |  | 综合合价 | 其中
暂估价
43 | 031002003044 | 套管 | 1.名称、类型:钢套管 2.材质:焊接钢管 3.套管规格:DN125mm 4.填料材质:防火泥封堵 5.其他说明:套管长度综合考虑 |  | 个 | 84 | 114.54 |  | 9621.36
44 | 031002003045 | 套管 | 1.名称、类型:钢套管 2.材质:焊接钢管 3.套管规格:DN150mm 4.填料材质:防火泥封堵 5.其他说明:套管长度综合考虑 |  | 个 | 391 | 160.75 |  | 62853.25
45 | 031002003046 | 套管 | 1.名称、类型:钢套管 2.材质:焊接钢管 3.套管规格:DN200mm 4.填料材质:防火泥封堵 5.其他说明:套管长度综合考虑 |  | 个 | 6 | 194.79 |  | 1168.74
46 | 031002003047 | 套管 | 1.名称、类型:钢套管 2.材质:焊接钢管 3.套管规格:DN250mm 4.填料材质:防火泥封堵 5.其他说明:套管长度综合考虑 |  | 个 | 3 | 244.13 |  | 732.39
47 | 031002003048 | 套管 | 1.名称、类型:刚性防水套管 2.材质:按规范要求 3.套管规格:DN80mm 4.填料材质:防火泥封堵 5.其他说明:套管长度综合考虑 |  | 个 | 1 | 217.41 |  | 217.41
48 | 031002003049 | 套管 | 1.名称、类型:刚性防水套管 2.材质:按规范要求 3.套管规格:DN150mm 4.填料材质:防火泥封堵 5.其他说明:套管长度综合考虑 |  | 个 | 20 | 355.7 |  | 7114
49 | 031002003050 | 套管 | 1.名称、类型:刚性防水套管 2.材质:按规范要求 3.套管规格:DN250mm 4.填料材质:防火泥封堵 5.其他说明:套管长度综合考虑 |  | 个 | 1 | 540.16 |  | 540.16
本页小计 | [8 empty] | 82247.31
注：为计取规费等的使用，可在表中增设其中：“定额人工费”。
表—08
分部分项工程和单价措施项目清单与计价表
工程名称：2#宿舍-给排水工程 |  |  |  | 标段： |  |  |  | 第 12 页 共 12 页
序号 | 项目编码 | 项目名称 | 项目特征描述 |  | 计量单位 | 工程量 | 金额（元）
[7 empty] | 综合单价 |  | 综合合价 | 其中
暂估价
|  | 支架及刷油工程 | [6 empty] | 21542.5
50 | 031002001008 | 管道支架 | 1.材质:角钢、圆钢 2.管架形式:非保温管架 |  | kg | 861.7 | 22.86 |  | 19698.46
51 | 031201003016 | 金属结构刷油(给排水) | 1.除锈级别:轻锈除微锈 2.油漆品种:综合考虑 3.结构类型:一般钢结构 4.涂刷遍数、漆膜厚度:二遍 |  | kg | 861.7 | 2.14 |  | 1844.04
|  | 措施项目 | [6 empty] | 17315.75
52 | 031302007017 | 高层施工增加 |  |  | 项 | 1 | 9513.93 |  | 9513.93
53 | 031301017017 | 脚手架搭拆费 |  |  | 项 | 1 | 7801.82 |  | 7801.82
本页小计 | [8 empty] | 38858.25
合 计 | [8 empty] | 712847.65
注：为计取规费等的使用，可在表中增设其中：“定额人工费”。
表—08

## 表-11 总价措施项目清单与计价表【2#宿舍-给排水工程】
总价措施项目清单与计价表
工程名称：2#宿舍-给排水工程 | [5 empty] | 标段： |  | 第 1 页 共 2 页
序号 | 项目编码 | 项目名称 | 计算基础 | 费率 (%) | 金额 (元) |  | 调整 费率(%) |  | 调整后 金额(元) | 备注
1 | LSSGCSF00027 | 绿色施工安全防护措施费 | 分部分项人工费+分部分项机具费 | 35.77 | 59797.7 |  |  |  |  | 以分部分项的人工费与施工机具费之和为计算基础，费率35.77%
2 | 031301010017 | 安装与生产同时进行增加费用 | 分部分项人工费 | 0 | [5 empty] | 按人工费的10%计算
3 | 031301011017 | 在有害身体健康环境中施工增加费 | 分部分项人工费 | 0 | [5 empty] | 按人工费的10%计算
4 | TSSGBWZJF017 | 在地下（暗）室、设备及大口径管道内等特殊施工部位进行施工增加费 |  | 30 | [5 empty] | 按该部分人工费的30%计算
5 | 粤031302008017 | 赶工措施费 | 分部分项人工费+分部分项机具费 | 0 | [5 empty] | 赶工措施费=（1-δ）*分部分项（人工费+施工机具费）*0.344 （0.8≤δ＜1 式中：δ=合同工期/定额工期）
6 | 031302002017 | 夜间施工增加费 |  | 20 | [5 empty] | 按其夜间施工项目人工费的20%计算
7 | JTGRSGZJF017 | 交通干扰工程施工增加费 |  | 10 | [5 empty] | 按在市政道路上施工项目人工费的10%计算
8 | 粤031302009017 | 文明工地增加费 | 分部分项人工费+分部分项机具费 | 0 | [5 empty] | 以分部分项的人工费与施工机具费之和为计算基础；市级文明工地1.00%；省级文明工地2.00%
9 | DXGXJCJXF017 | 地下管线交叉降效费 | [7 empty] | 按实际发生或经批准的施工方案计
编制人（造价人员）： | [5 empty] | 复核人（造价工程师）：
表-11
总价措施项目清单与计价表
工程名称：2#宿舍-给排水工程 | [5 empty] | 标段： |  | 第 2 页 共 2 页
序号 | 项目编码 | 项目名称 | 计算基础 | 费率 (%) | 金额 (元) |  | 调整 费率(%) |  | 调整后 金额(元) | 备注
算
10 | QTFY00000027 | 其他费用 | [7 empty] | 按实际发生或经批准的施工组织设计方案计算
合 计 |  |  |  |  | 59797.7
编制人（造价人员）： | [5 empty] | 复核人（造价工程师）：
表-11

## 表-12 其他项目清单与计价汇总表【2#宿舍-给排水工程】
其他项目清单与计价汇总表
工程名称：2#宿舍-给排水工程 |  |  | 标段： |  | 第 1 页 共 1 页
序号 | 项目名称 | 金额（元） |  | 结算金额（元） |  | 备注
1 | 暂列金额 | 41731.91 |  |  |  | 明细详见表-12-1
2 | 暂估价
2.1 | 材料暂估价 | — |  |  |  | 明细详见表-12-2
2.2 | 专业工程暂估价 |  |  |  |  | 明细详见表-12-3
3 | 计日工 |  |  |  |  | 明细详见表-12-4
4 | 总承包服务费 |  |  |  |  | 明细详见表-12-5
5 | 预算包干费 | 16717.28
6 | 工程优质费
7 | 概算幅度差
8 | 现场签证费用
9 | 索赔费用
10 | 其他费用
| 合 计 | 58449.19 |  |  |  | —
注：材料（工程设备）暂估单价进入清单项目综合单价，此处不汇总。
表—12

## 表-13 规费、税金项目清单与计价表【2#宿舍-给排水工程】
规费、税金项目清单与计价表
工程名称：2#宿舍-给排水工程 |  |  | 标段： |  |  | 第 1 页 共 1 页
序号 | 项目名称 | 计算基础 |  | 计算基数 | 计算费率 (%) |  | 金额(元)
1 | 增值税销项税额 | 分部分项合计+措施合计+其他项目 |  | 831094.54 | 9 |  | 74798.51
合 计 | [6 empty] | 74798.51
编制人（造价人员）： |  |  | 复核人（造价工程师）：
表—13

## 表-04 单位工程招标控制价汇总表【2#宿舍-消防工程】
单位工程招标控制价汇总表
工程名称：2#宿舍-消防工程 |  |  | 标段： | 第 1 页 共 1 页
序号 | 汇总内容 | 金额:(元) |  |  | 其中：暂估价(元)
1 | 分部分项合计 | 1964175.68
1.1 | 火灾报警系统 | 123645.24
1.2 | 防火门监控系统 | 6217.58
1.3 | 电气火灾监控系统 | 2816.73
1.4 | 电源监控系统 | 1258.45
1.5 | 气体灭火系统 | 3610.47
1.6 | 余压控制系统 | 9562.24
1.7 | 配管、配线 | 268881.75
1.8 | 线槽、桥架 | 88475.65
1.9 | 加压送风系统 | 302824.38
1.10 | 通风系统 | 138822.53
1.11 | 消火栓、喷淋系统 | 1018060.66
2 | 措施合计 | 273498.35
2.1 | 绿色施工安全防护措施费 | 214601.26
2.2 | 其他措施费 | 58897.09
3 | 其他项目 | 177845.30 |  |  | －
3.1 | 暂列金额 | 117850.54
3.2 | 暂估价
3.3 | 计日工
3.4 | 总承包服务费
3.5 | 预算包干费 | 59994.76
3.6 | 工程优质费
3.7 | 概算幅度差
3.8 | 索赔费用
3.9 | 现场签证费用
3.10 | 其他费用
4 | 税前工程造价 | 2415519.33
5 | 增值税销项税额 | 217396.74 |  |  | －
6 | 总造价 | 2632916.07
7 | 人工费 | 615536.91
招标控制价合计=1+2+3+5 |  | 2,632,916.07 |  |  | 0.00
注：本表适用于单位工程招标控制价或投标报价的汇总，如无单位工程划分，单项工程也使用本表汇总
表—04

## 表-08 分部分项工程和单价措施项目清单与计价表【2#宿舍_3
分部分项工程和单价措施项目清单与计价表
工程名称：2#宿舍-消防工程 |  |  |  | 标段： |  |  |  | 第 1 页 共 26 页
序号 | 项目编码 | 项目名称 | 项目特征描述 |  | 计量单位 | 工程量 | 金额（元）
[7 empty] | 综合单价 |  | 综合合价 | 其中
暂估价
|  | 火灾报警系统 | [6 empty] | 123645.24
1 | 030904008017 | 模块(模块箱) | 1.名称:模块箱（分线箱） 2.规格:按设计要求 3.安装方式:挂墙安装 3.其他说明:接线、调试 |  | 个 | 16 | 173.44 |  | 2775.04
2 | 030904001007 | 点型探测器 | 1.名称:点型探测器 2.安装方式:吸顶安装 3.线制:综合考虑 4.类型:智能温感探测器连底座 5.其他说明:接线、调试 |  | 个 | 14 | 68.67 |  | 961.38
3 | 030904001008 | 点型探测器 | 1.名称:点型探测器 2.安装方式:吸顶安装 3.线制:综合考虑 4.类型:智能烟感探测器连底座 5.其他说明:接线、调试 |  | 个 | 570 | 69.82 |  | 39797.4
4 | 030904008018 | 模块(模块箱) | 1.名称:单输入单输出模块 2.规格:按设计要求 3.安装方式:安装在金属模块箱内、墙装 4.输出形式:综合考虑 5.其他说明:接线、调试 |  | 个 | 90 | 175.51 |  | 15795.9
5 | 030904008019 | 模块(模块箱) | 1.名称:输入模块 2.规格:按设计要求 3.安装方式:安装在金属模块箱内、墙装 4.输出形式:综合考虑 5.其他说明:接线、调试 |  | 个 | 40 | 159.04 |  | 6361.6
6 | 030904008020 | 模块(模块箱) | 1.名称:总线短路隔离器 2.规格:按设计要求 3.安装方式:安装在金属模块箱内、墙装 4.输出形式:综合考虑 5.其他说明:接线、调试 |  | 个 | 53 | 153.29 |  | 8124.37
7 | 030904008021 | 模块(模块箱) | 1.名称:广播模块 2.规格:按设计要求 3.安装方式:安装在金属模块箱内、墙装 4.输出形式:综合考虑 5.其他说明:接线、调试 |  | 个 | 16 | 162.49 |  | 2599.84
本页小计 | [8 empty] | 76415.53
注：为计取规费等的使用，可在表中增设其中：“定额人工费”。
表—08
分部分项工程和单价措施项目清单与计价表
工程名称：2#宿舍-消防工程 |  |  |  | 标段： |  |  |  | 第 2 页 共 26 页
序号 | 项目编码 | 项目名称 | 项目特征描述 |  | 计量单位 | 工程量 | 金额（元）
[7 empty] | 综合单价 |  | 综合合价 | 其中
暂估价
8 | 030904007003 | 消防广播(扬声器) | 1.名称:消防应急广播扬声器 2.功率:按设计要求 3.安装方式:吸顶 4.其他说明:接线、调试 |  | 个 | 320 | 44.68 |  | 14297.6
9 | 030904005003 | 声光报警器 | 1.名称:声光报警器 2.安装方式:安装在消火栓箱上或箱旁距地2.2米 3.其他说明:接线、调试 |  | 个 | 81 | 127.32 |  | 10312.92
10 | 030904006006 | 消防报警电话插孔(电话) | 1.名称:带电话插孔的手动报警按钮 2.安装方式:安装在消火栓箱上或箱旁距地1.5米 3.其他说明:接线、调试 |  | 个 | 51 | 37.5 |  | 1912.5
11 | 030904003005 | 按钮 | 1.名称:消火栓按钮(带地址码) 2.安装方式:距地1.5米 3.其他说明:接线、调试 |  | 个 | 77 | 90.09 |  | 6936.93
12 | 030904006007 | 消防报警电话插孔(电话) | 1.名称:消防专用电话 2.安装方式:距地1.5米 3.其他说明:接线、调试 |  | 部 | 5 | 85.63 |  | 428.15
13 | 030411006010 | 接线盒 | 1.名称:普通接线盒 2.材质:镀锌 3.规格:综合考虑 4.安装形式:综合考虑 |  | 个 | 1349 | 9.89 |  | 13341.61
|  | 防火门监控系统 | [6 empty] | 6217.58
14 | 030904008022 | 模块(模块箱) | 1.名称:防火门监控模块 2.规格:按设计要求 3.安装方式:综合考虑 4.其他说明:接线、调试 |  | 个 | 34 | 182.87 |  | 6217.58
|  | 电气火灾监控系统 | [6 empty] | 2816.73
15 | 030904001009 | 点型探测器 | 1.名称:电气火灾监控模块 2.规格:按设计要求 3.安装方式:综合考虑 4.输出形式:综合考虑 5.其他说明:接线、调试 |  | 个 | 21 | 134.13 |  | 2816.73
|  | 电源监控系统 | [6 empty] | 1258.45
本页小计 | [8 empty] | 56264.02
注：为计取规费等的使用，可在表中增设其中：“定额人工费”。
表—08
分部分项工程和单价措施项目清单与计价表
工程名称：2#宿舍-消防工程 |  |  |  | 标段： |  |  |  | 第 3 页 共 26 页
序号 | 项目编码 | 项目名称 | 项目特征描述 |  | 计量单位 | 工程量 | 金额（元）
[7 empty] | 综合单价 |  | 综合合价 | 其中
暂估价
16 | 030904008023 | 模块(模块箱) | 1.名称:消防电源监控模块 2.规格:按设计要求 3.安装方式:综合考虑 4.输出形式:综合考虑 5.其他说明:接线、调试 |  | 个 | 5 | 251.69 |  | 1258.45
|  | 气体灭火系统 | [6 empty] | 3610.47
17 | 080903019001 | 气体灭火控制器 | 1.名称:气体灭火控制箱 2.安装方式:离地1.4m 3.线制:综合考虑 4.显示器类型:综合考虑 5.其他说明:接线、调试 |  | 台 | 1 | 2359.75 |  | 2359.75
18 | 080903018001 | 放气指示灯 | 1.名称:放气指示灯 2.安装方式:门框上方 3.其他说明:接线、调试 |  | 套 | 4 | 162.13 |  | 648.52
19 | 030904003006 | 按钮 | 1.名称:紧急按钮 2.安装方式:综合考虑 3.其他说明:接线、调试 |  | 个 | 4 | 150.55 |  | 602.2
|  | 余压控制系统 | [6 empty] | 9562.24
20 | 030904001010 | 点型探测器 | 1.名称:智能余压探测器 2.安装方式:综合考虑 3.线制:综合考虑 4.类型:智能余压探测器 5.其他说明:接线、调试 |  | 个 | 32 | 298.82 |  | 9562.24
|  | 配管、配线 | [6 empty] | 268881.75
21 | 030411001044 | 配管 | 1.名称:配管 2.材质:镀锌钢管 3.规格:SC32mm 4.配置形式:暗配 5.接地要求:按规范要求 6.厚度:符合设计及规范要求 |  | m | 109.13 | 29.78 |  | 3249.89
22 | 030411001045 | 配管 | 1.名称:配管 2.材质:镀锌钢管 3.规格:SC25mm 4.配置形式:暗配 5.接地要求:按规范要求 6.厚度:符合设计及规范要求 |  | m | 347.37 | 25.54 |  | 8871.83
本页小计 | [8 empty] | 26552.88
注：为计取规费等的使用，可在表中增设其中：“定额人工费”。
表—08
分部分项工程和单价措施项目清单与计价表
工程名称：2#宿舍-消防工程 |  |  |  | 标段： |  |  |  | 第 4 页 共 26 页
序号 | 项目编码 | 项目名称 | 项目特征描述 |  | 计量单位 | 工程量 | 金额（元）
[7 empty] | 综合单价 |  | 综合合价 | 其中
暂估价
23 | 030411001046 | 配管 | 1.名称:配管 2.材质:镀锌钢管 3.规格:SC20mm 4.配置形式:暗配 5.接地要求:按规范要求 6.厚度:符合设计及规范要求 |  | m | 6952.15 | 20.15 |  | 140085.82
24 | 030408002011 | 控制电缆 | 1.名称:控制电缆 2.型号:WDZN-RYS 3.规格:2x2.5mm² 4.材质:铜芯 5.敷设方式、部位:综合考虑 6.电压等级(kV):450/750V |  | m | 4463.81 | 5.5 |  | 24550.96
25 | 030408002012 | 控制电缆 | 1.名称:控制电缆 2.型号:WDZN-RYS 3.规格:2x1.5mm² 4.材质:铜芯 5.敷设方式、部位:综合考虑 6.电压等级(kV):450/750V |  | m | 9130.03 | 4.09 |  | 37341.82
26 | 030408002013 | 控制电缆 | 1.名称:控制电缆 2.型号:WDZN-HPYY 3.规格:2x1.0mm² 4.材质:铜芯 5.敷设方式、部位:综合考虑 6.电压等级(kV):450/750V |  | m | 1995.91 | 2.67 |  | 5329.08
27 | 030408002014 | 控制电缆 | 1.名称:控制电缆 2.型号:WDZN-KYY 3.规格:4×1.5mm² 4.材质:铜芯 5.敷设方式、部位:综合考虑 6.电压等级(kV):450/750V |  | m | 952.98 | 14.24 |  | 13570.44
28 | 030408002015 | 控制电缆 | 1.名称:控制电缆 2.型号:WDZN-KYY 3.规格:3×1.5mm² 4.材质:铜芯 5.敷设方式、部位:综合考虑 6.电压等级(kV):450/750V |  | m | 309.42 | 12.35 |  | 3821.34
本页小计 | [8 empty] | 224699.46
注：为计取规费等的使用，可在表中增设其中：“定额人工费”。
表—08
分部分项工程和单价措施项目清单与计价表
工程名称：2#宿舍-消防工程 |  |  |  | 标段： |  |  |  | 第 5 页 共 26 页
序号 | 项目编码 | 项目名称 | 项目特征描述 |  | 计量单位 | 工程量 | 金额（元）
[7 empty] | 综合单价 |  | 综合合价 | 其中
暂估价
29 | 030411004040 | 配线 | 1.名称:绝缘电线 2.型号:WDZN-BYJ 3.规格:16mm² 4.材质:铜芯 5.敷设方式、部位:综合考虑 6.电压等级(kV):450/750V |  | m | 411.04 | 18.15 |  | 7460.38
30 | 030411004041 | 配线 | 1.名称:绝缘电线 2.型号:WDZN-BYJ 3.规格:2.5mm² 4.材质:铜芯 5.敷设方式、部位:综合考虑 6.电压等级(kV):450/750V |  | m | 6074.12 | 4.05 |  | 24600.19
|  | 线槽、桥架 | [6 empty] | 88475.65
31 | 030411003048 | 桥架 | 1.名称:槽式防火线槽 2.规格、型号:CT200mm×100mm 3.材质:热镀锌 4.接地方式:线槽内与线槽同路由通常敷设-40×4mm热镀锌扁钢综合考虑 5.厚度:符合设计及规范要求 6.其它说明:穿墙/楼板防火堵洞、桥架刷油、隔板综合考虑 |  | m | 124.6 | 77.46 |  | 9651.52
32 | 030411003049 | 桥架 | 1.名称:槽式防火线槽 2.规格、型号:CT150mm×100mm 3.材质:热镀锌 4.接地方式:线槽内与线槽同路由通常敷设-40×4mm热镀锌扁钢综合考虑 5.厚度:符合设计及规范要求 6.其它说明:穿墙/楼板防火堵洞、桥架刷油、隔板综合考虑 |  | m | 681.46 | 71.78 |  | 48915.2
33 | 030413001009 | 铁构件 | 1.名称:桥架支架制安 2.材质:综合考虑 3.规格:综合考虑 |  | kg | 976.14 | 27.52 |  | 26863.37
34 | 031201003017 | 金属结构刷油 | 1.除锈级别:轻锈除微锈 2.油漆品种:综合考虑 3.结构类型:一般钢结构 4.涂刷遍数、漆膜厚度:二遍 |  | kg | 976.14 | 3.12 |  | 3045.56
本页小计 | [8 empty] | 120536.22
注：为计取规费等的使用，可在表中增设其中：“定额人工费”。
表—08
分部分项工程和单价措施项目清单与计价表
工程名称：2#宿舍-消防工程 |  |  |  | 标段： |  |  |  | 第 6 页 共 26 页
序号 | 项目编码 | 项目名称 | 项目特征描述 |  | 计量单位 | 工程量 | 金额（元）
[7 empty] | 综合单价 |  | 综合合价 | 其中
暂估价
|  | 加压送风系统 | [6 empty] | 302824.38
35 | 030108003010 | 轴流通风机 | 1.名称:加压送风机JY-2-1 2.型号、规格:风量:V=35000M3/H,H=800PA,N=15KW 3.安装形式:按设计要求 4.设备编号:按设计要求 5.质量:综合考虑 6.减振吊架吊装 7.除锈、刷油设计要求:按设计要求 8.防虫网罩制作安装 9.完成该清单其他一切相关工程内容及材料费用 |  | 台 | 1 | 9460.2 |  | 9460.2
36 | 030108003011 | 轴流通风机 | 1.名称:加压送风机JY-2-2 2.型号、规格:风量:V=35000M3/H,H=800PA,N=15KW 3.安装形式:按设计要求 4.设备编号:按设计要求 5.质量:综合考虑 6.减振吊架吊装 7.除锈、刷油设计要求:按设计要求 8.防虫网罩制作安装 9.完成该清单其他一切相关工程内容及材料费用 |  | 台 | 1 | 9460.2 |  | 9460.2
本页小计 | [8 empty] | 18920.4
注：为计取规费等的使用，可在表中增设其中：“定额人工费”。
表—08
分部分项工程和单价措施项目清单与计价表
工程名称：2#宿舍-消防工程 |  |  |  | 标段： |  |  |  | 第 7 页 共 26 页
序号 | 项目编码 | 项目名称 | 项目特征描述 |  | 计量单位 | 工程量 | 金额（元）
[7 empty] | 综合单价 |  | 综合合价 | 其中
暂估价
37 | 030108003012 | 轴流通风机 | 1.名称:加压送风机JY-2-3 2.型号、规格:风量:V=35000M3/H,H=800PA,N=15KW 3.安装形式:按设计要求 4.设备编号:按设计要求 5.质量:综合考虑 6.减振吊架吊装 7.除锈、刷油设计要求:按设计要求 8.防虫网罩制作安装 9.完成该清单其他一切相关工程内容及材料费用 |  | 台 | 1 | 9460.2 |  | 9460.2
38 | 030108003013 | 轴流通风机 | 1.名称:加压送风机JY-2-4 2.型号、规格:风量:V=35000M3/H,H=800PA,N=15KW 3.安装形式:按设计要求 4.设备编号:按设计要求 5.质量:综合考虑 6.减振吊架吊装 7.除锈、刷油设计要求:按设计要求 8.防虫网罩制作安装 9.完成该清单其他一切相关工程内容及材料费用 |  | 台 | 1 | 9460.2 |  | 9460.2
39 | 030108003014 | 轴流通风机 | 1.名称:轴流排风机 PF-1 2.型号、规格:风量:V=8000M3/H,H=250PA,N=1.5KW 3.安装形式:按设计要求 4.设备编号:按设计要求 5.质量:综合考虑 6.减振吊架吊装 7.除锈、刷油设计要求:按设计要求 8.防虫网罩制作安装 9.完成该清单其他一切相关工程内容及材料费用 |  | 台 | 3 | 2742.23 |  | 8226.69
本页小计 | [8 empty] | 27147.09
注：为计取规费等的使用，可在表中增设其中：“定额人工费”。
表—08
分部分项工程和单价措施项目清单与计价表
工程名称：2#宿舍-消防工程 |  |  |  | 标段： |  |  |  | 第 8 页 共 26 页
序号 | 项目编码 | 项目名称 | 项目特征描述 |  | 计量单位 | 工程量 | 金额（元）
[7 empty] | 综合单价 |  | 综合合价 | 其中
暂估价
40 | 030703001028 | 碳钢阀门 | 1.类型:70℃常开电动防火阀 2.规格:400*2050mm 3.材质:铝合金 4.支架、除锈、刷油、防腐综合考虑 5.完成该清单其他一切相关工程内容及材料费用 |  | 个 | 16 | 1459.7 |  | 23355.2
41 | 030703001029 | 碳钢阀门 | 1.名称:70℃常开电动防火阀 2.规格:600*1450mm 3.材质:铝合金 4.支架、除锈、刷油、防腐综合考虑 5.完成该清单其他一切相关工程内容及材料费用用 |  | 个 | 16 | 1323.73 |  | 21179.68
42 | 030703001030 | 碳钢阀门 | 1.名称:70℃常开电动防火阀 2.规格:800*500mm 3.材质:铝合金 4.支架、除锈、刷油、防腐综合考虑 5.完成该清单其他一切相关工程内容及材料费用 |  | 个 | 3 | 671.68 |  | 2015.04
43 | 030703001031 | 碳钢阀门 | 1.名称:70℃防火阀 2.规格:1000*1000mm 3.材质:铝合金 4.支架、除锈、刷油、防腐综合考虑 5.完成该清单其他一切相关工程内容及材料费用 |  | 个 | 2 | 1365.8 |  | 2731.6
44 | 030703001032 | 碳钢阀门 | 1.名称:70℃防火阀 2.规格:750*800mm 3.材质:铝合金 4.支架、除锈、刷油、防腐综合考虑 5.完成该清单其他一切相关工程内容及材料费用 |  | 个 | 2 | 800.74 |  | 1601.48
45 | 030703001033 | 碳钢阀门 | 1.名称:电动对开多叶调节阀 2.规格:300*300mm 3.材质:铝合金 4.支架、除锈、刷油、防腐综合考虑 5.完成该清单其他一切相关工程内容及材料费用 |  | 个 | 4 | 139.86 |  | 559.44
本页小计 | [8 empty] | 51442.44
注：为计取规费等的使用，可在表中增设其中：“定额人工费”。
表—08
分部分项工程和单价措施项目清单与计价表
工程名称：2#宿舍-消防工程 |  |  |  | 标段： |  |  |  | 第 9 页 共 26 页
序号 | 项目编码 | 项目名称 | 项目特征描述 |  | 计量单位 | 工程量 | 金额（元）
[7 empty] | 综合单价 |  | 综合合价 | 其中
暂估价
46 | 030703001034 | 碳钢阀门 | 1.名称:止回阀 2.规格:600*600mm 3.材质:铝合金 4.支架、除锈、刷油、防腐综合考虑 5.完成该清单其他一切相关工程内容及材料费用 |  | 个 | 16 | 292.76 |  | 4684.16
47 | 030703007012 | 碳钢风口、散流器、百叶窗 | 1.名称:70℃电动常闭加压送风口 2.规格:400x(1800+250) 3.材质:铝合金 4.支架、除锈、刷油、防腐综合考虑 5.完成该清单其他一切相关工程内容及材料费用 |  | 个 | 22 | 1098.86 |  | 24174.92
48 | 030703007013 | 碳钢风口、散流器、百叶窗 | 1.名称:70℃电动常闭加压送风口 2.规格:600x(1200+250) 3.材质:铝合金 4.支架、除锈、刷油、防腐综合考虑 5.完成该清单其他一切相关工程内容及材料费用 |  | 个 | 16 | 999.64 |  | 15994.24
49 | 030703007014 | 碳钢风口、散流器、百叶窗 | 1.名称:防雨百叶（设防护网） 2.规格:3000*1500 3.材质:铝合金 4.支架、除锈、刷油、防腐综合考虑 5.完成该清单其他一切相关工程内容及材料费用 |  | 个 | 2 | 1726.47 |  | 3452.94
50 | 030703007015 | 碳钢风口、散流器、百叶窗 | 1.名称:防雨百叶（设置防护罩或防尘网） 2.规格:1000x500 3.材质:铝合金 4.支架、除锈、刷油、防腐综合考虑 5.完成该清单其他一切相关工程内容及材料费用 |  | 个 | 3 | 276.96 |  | 830.88
本页小计 | [8 empty] | 49137.14
注：为计取规费等的使用，可在表中增设其中：“定额人工费”。
表—08
分部分项工程和单价措施项目清单与计价表
工程名称：2#宿舍-消防工程 |  |  |  | 标段： |  |  |  | 第 10 页 共 26 页
序号 | 项目编码 | 项目名称 | 项目特征描述 |  | 计量单位 | 工程量 | 金额（元）
[7 empty] | 综合单价 |  | 综合合价 | 其中
暂估价
51 | 030703007016 | 碳钢风口、散流器、百叶窗 | 1.名称:加压送风百叶 2.规格:600x600 3.材质:铝合金 4.支架、除锈、刷油、防腐综合考虑 5.完成该清单其他一切相关工程内容及材料费用 |  | 个 | 30 | 197.64 |  | 5929.2
52 | 030702009004 | 弯头导流叶片 | 1.名称:导流叶片 2.材质:镀锌钢板 3.规格:FT-1-800*500 4.形式:矩形 5.完成该清单其他一切相关工程内容及材料费用 |  | m2 | 3.06 | 251.22 |  | 768.73
53 | 030702001011 | 碳钢通风管道 | 1.材质:镀锌钢板 2.形状:综合 3.接口形式:详设计 4.板材厚度:0.75mm 5.管件、法兰等附件及支架设计要求:详设计 6.接口形式:综合考虑 7.支架除锈、刷油、防腐:按设计要求 8.套管（包括防水套管）制作、安装、套管与管道的填缝、防火封堵 9.墙体/楼板打孔（洞）与封堵 10.完成该清单其他一切相关工程内容及材料费用 |  | m2 | 3.01 | 112.04 |  | 337.24
本页小计 | [8 empty] | 7035.17
注：为计取规费等的使用，可在表中增设其中：“定额人工费”。
表—08
分部分项工程和单价措施项目清单与计价表
工程名称：2#宿舍-消防工程 |  |  |  | 标段： |  |  |  | 第 11 页 共 26 页
序号 | 项目编码 | 项目名称 | 项目特征描述 |  | 计量单位 | 工程量 | 金额（元）
[7 empty] | 综合单价 |  | 综合合价 | 其中
暂估价
54 | 030702001012 | 碳钢通风管道 | 1.材质:镀锌钢板 2.形状:综合 3.接口形式:详设计 4.板材厚度:1.0mm 5.管件、法兰等附件及支架设计要求:详设计 6.接口形式:综合考虑 7.支架除锈、刷油、防腐:按设计要求 8.套管（包括防水套管）制作、安装、套管与管道的填缝、防火封堵 9.墙体/楼板打孔（洞）与封堵 10.完成该清单其他一切相关工程内容及材料费用 |  | m2 | 514.1 | 134.7 |  | 69249.27
55 | 030702001013 | 碳钢通风管道 | 1.材质:镀锌钢板 2.形状:综合 3.接口形式:详设计 4.板材厚度:1.2mm 5.管件、法兰等附件及支架设计要求:详设计 6.接口形式:综合考虑 7.支架除锈、刷油、防腐:按设计要求 8.套管（包括防水套管）制作、安装、套管与管道的填缝、防火封堵 9.墙体/楼板打孔（洞）与封堵 10.完成该清单其他一切相关工程内容及材料费用 |  | m2 | 404.76 | 155.42 |  | 62907.8
本页小计 | [8 empty] | 132157.07
注：为计取规费等的使用，可在表中增设其中：“定额人工费”。
表—08
分部分项工程和单价措施项目清单与计价表
工程名称：2#宿舍-消防工程 |  |  |  | 标段： |  |  |  | 第 12 页 共 26 页
序号 | 项目编码 | 项目名称 | 项目特征描述 |  | 计量单位 | 工程量 | 金额（元）
[7 empty] | 综合单价 |  | 综合合价 | 其中
暂估价
56 | 030702001014 | 碳钢通风管道 | 1.材质:镀锌钢板 2.形状:综合 3.接口形式:详设计 4.板材厚度:1.5mm 5.管件、法兰等附件及支架设计要求:详设计 6.接口形式:综合考虑 7.支架除锈、刷油、防腐:按设计要求 8.套管（包括防水套管）制作、安装、套管与管道的填缝、防火封堵 9.墙体/楼板打孔（洞）与封堵 10.完成该清单其他一切相关工程内容及材料费用 |  | m2 | 63.45 | 165.89 |  | 10525.72
57 | 030704001004 | 通风工程检测、调试 | 1.名称:通风工程检测、调试 2.完成该清单其他一切相关工程内容及材料费用 |  | 系统 | 1 | 6459.35 |  | 6459.35
|  | 通风系统 | [6 empty] | 138822.53
58 | 030108003015 | 轴流通风机 | 1.名称:边墙式轴流风机 PF-2 2.型号、规格:风量:V=2000M3/H,H=50PA,N=0.37KW 3.安装形式:按设计要求 4.设备编号:按设计要求 5.质量:综合考虑 6.减振吊架吊装 7.除锈、刷油设计要求:按设计要求 8.防虫网罩制作安装 9.完成该清单其他一切相关工程内容及材料费用 |  | 台 | 1 | 1512.7 |  | 1512.7
本页小计 | [8 empty] | 18497.77
注：为计取规费等的使用，可在表中增设其中：“定额人工费”。
表—08
分部分项工程和单价措施项目清单与计价表
工程名称：2#宿舍-消防工程 |  |  |  | 标段： |  |  |  | 第 13 页 共 26 页
序号 | 项目编码 | 项目名称 | 项目特征描述 |  | 计量单位 | 工程量 | 金额（元）
[7 empty] | 综合单价 |  | 综合合价 | 其中
暂估价
59 | 030108003016 | 轴流通风机 | 1.名称:边墙式轴流风机 PF-3 2.型号、规格:风量:V=1000M3/H,H=50PA,N=0.37KW 3.安装形式:按设计要求 4.设备编号:按设计要求 5.质量:综合考虑 6.减振吊架吊装 7.除锈、刷油设计要求:按设计要求 8.防虫网罩制作安装 9.完成该清单其他一切相关工程内容及材料费用 |  | 台 | 1 | 1512.7 |  | 1512.7
60 | 030108003017 | 轴流通风机 | 1.名称:边墙式轴流风机 PF-3 2.型号、规格:风量:V=1000M3/H,H=50PA,N=0.37KW 3.安装形式:按设计要求 4.设备编号:按设计要求 5.质量:综合考虑 6.减振吊架吊装 7.除锈、刷油设计要求:按设计要求 8.防虫网罩制作安装 9.完成该清单其他一切相关工程内容及材料费用 |  | 台 | 1 | 1512.7 |  | 1512.7
61 | 030404033002 | 风扇 | 1.名称:换气扇 2.规格:P1-V=200M3/H,H=50PA,N=0.1KW 3.安装方式:壁装 4.完成该清单其他一切相关工程内容及材料费用 |  | 台 | 247 | 245.46 |  | 60628.62
本页小计 | [8 empty] | 63654.02
注：为计取规费等的使用，可在表中增设其中：“定额人工费”。
表—08
分部分项工程和单价措施项目清单与计价表
工程名称：2#宿舍-消防工程 |  |  |  | 标段： |  |  |  | 第 14 页 共 26 页
序号 | 项目编码 | 项目名称 | 项目特征描述 |  | 计量单位 | 工程量 | 金额（元）
[7 empty] | 综合单价 |  | 综合合价 | 其中
暂估价
62 | 030703001035 | 碳钢阀门 | 1.名称:70℃常开电动防火阀（设置防护罩或防尘网） 2.规格:1500*500 3.材质:铝合金 4.支架、除锈、刷油、防腐综合考虑 5.完成该清单其他一切相关工程内容及材料费用 |  | 个 | 3 | 1178.54 |  | 3535.62
63 | 030703001036 | 碳钢阀门 | 1.名称:70℃防火阀 2.规格:φ150mm 3.材质:铝合金 4.支架、除锈、刷油、防腐综合考虑 5.完成该清单其他一切相关工程内容及材料费用 |  | 个 | 247 | 172.42 |  | 42587.74
64 | 030703001037 | 碳钢阀门 | 1.名称:止回阀 2.规格:φ150mm 3.材质:铝合金 4.支架、除锈、刷油、防腐综合考虑 5.完成该清单其他一切相关工程内容及材料费用 |  | 个 | 247 | 65.41 |  | 16156.27
65 | 030702008002 | 柔性软风管 | 1.名称:防火软接 2.材质:帆布 3.规格:综合考虑 4.完成该清单其他一切相关工程内容及材料费用 |  | m2 | 24.55 | 403.87 |  | 9915.01
本页小计 | [8 empty] | 72194.64
注：为计取规费等的使用，可在表中增设其中：“定额人工费”。
表—08
分部分项工程和单价措施项目清单与计价表
工程名称：2#宿舍-消防工程 |  |  |  | 标段： |  |  |  | 第 15 页 共 26 页
序号 | 项目编码 | 项目名称 | 项目特征描述 |  | 计量单位 | 工程量 | 金额（元）
[7 empty] | 综合单价 |  | 综合合价 | 其中
暂估价
66 | 030702001015 | 碳钢通风管道 | 1.材质:镀锌钢板 2.形状:综合 3.接口形式:详设计 4.板材厚度:0.5mm 5.管件、法兰等附件及支架设计要求:详设计 6.接口形式:综合考虑 7.支架除锈、刷油、防腐:按设计要求 8.套管（包括防水套管）制作、安装、套管与管道的填缝、防火封堵 9.墙体/楼板打孔（洞）与封堵 10.完成该清单其他一切相关工程内容及材料费用 |  | m2 | 1 | 106.39 |  | 106.39
67 | 030704001005 | 通风工程检测、调试 | 1.名称:通风工程检测、调试 2.完成该清单其他一切相关工程内容及材料费用 |  | 系统 | 1 | 1354.78 |  | 1354.78
|  | 消火栓、喷淋系统 | [6 empty] | 1018060.66
|  | 消火栓 | [6 empty] | 335063.39
|  | 消防设备 | [6 empty] | 40377.23
68 | 031006015002 | 水箱 | 1.名称:水箱 2.型号、规格:36m³ 3.材质:不锈钢 4.设备基础:综合考虑 5.水箱消毒器等、槽钢底座、液位计、爬梯、进出水口等 |  | 台 | 1 | 40377.23 |  | 40377.23
|  | 消防管道 | [6 empty] | 6580.09
本页小计 | [8 empty] | 41838.4
注：为计取规费等的使用，可在表中增设其中：“定额人工费”。
表—08
分部分项工程和单价措施项目清单与计价表
工程名称：2#宿舍-消防工程 |  |  |  | 标段： |  |  |  | 第 16 页 共 26 页
序号 | 项目编码 | 项目名称 | 项目特征描述 |  | 计量单位 | 工程量 | 金额（元）
[7 empty] | 综合单价 |  | 综合合价 | 其中
暂估价
69 | 030901001029 | 水喷淋、消火栓钢管 | 1.安装部位:室内 2.材质、规格:内外壁热镀锌钢管 DN65mm 3.连接形式:法兰/沟槽式连接 4.壁厚要求:国标 5.压力试验及冲洗设计要求:按规范要求 6.管道标识设计要求:红底黄环漆 7.涂刷遍数、漆膜厚度:综合考虑 8.其他说明:成品管卡、吸水喇叭口、异径管综合考虑 |  | m | 76.74 | 67.72 |  | 5196.83
70 | 030901001030 | 水喷淋、消火栓钢管 | 1.安装部位:室内 2.材质、规格:内外壁热镀锌钢管 DN100mm 3.连接形式:法兰/沟槽式连接 4.壁厚要求:国标 5.压力试验及冲洗设计要求:按规范要求 6.管道标识设计要求:红底黄环漆 7.涂刷遍数、漆膜厚度:综合考虑 8.其他说明:成品管卡、吸水喇叭口、异径管综合考虑 |  | m | 10.12 | 109.48 |  | 1107.94
71 | 030901001031 | 水喷淋、消火栓钢管 | 1.安装部位:室内 2.材质、规格:内外壁热镀锌钢管 DN150mm 3.连接形式:法兰/沟槽式连接 4.壁厚要求:国标 5.压力试验及冲洗设计要求:按规范要求 6.管道标识设计要求:红底黄环漆 7.涂刷遍数、漆膜厚度:综合考虑 8.其他说明:成品管卡、吸水喇叭口、异径管综合考虑 |  | m | 1.62 | 169.95 |  | 275.32
|  | 管道阀门附件 | [6 empty] | 15742.61
本页小计 | [8 empty] | 6580.09
注：为计取规费等的使用，可在表中增设其中：“定额人工费”。
表—08
分部分项工程和单价措施项目清单与计价表
工程名称：2#宿舍-消防工程 |  |  |  | 标段： |  |  |  | 第 17 页 共 26 页
序号 | 项目编码 | 项目名称 | 项目特征描述 |  | 计量单位 | 工程量 | 金额（元）
[7 empty] | 综合单价 |  | 综合合价 | 其中
暂估价
72 | 031003003039 | 焊接法兰阀门 | 1.类型:闸阀 2.材质:球墨铸铁 3.规格、压力等级:DN100mm,综合考虑 4.连接形式:按设计要求 |  | 个 | 11 | 773.91 |  | 8513.01
73 | 031003002009 | 焊接法兰阀门 | 1.类型:止回阀 2.阀体材质:球墨铸铁 3.规格、压力等级:DN100mm,综合考虑 4.连接形式:按设计要求 |  | 个 | 1 | 396.92 |  | 396.92
74 | 031003001027 | 螺纹阀门 | 1.类型:自动排气阀 2.阀体材质:黄铜 3.规格、压力等级:DN25mm,综合考虑 4.连接形式:按设计要求 |  | 个 | 2 | 90.52 |  | 181.04
75 | 030601001001 | 流量开关 | 1.名称:流量开关 2.材质:按设计要求 3.规格、压力等级:综合考虑,详见图纸要求 |  | 个 | 1 | 1544.45 |  | 1544.45
76 | 031003003040 | 焊接法兰阀门 | 1.类型:旋流防止器 2.材质:球墨铸铁 3.规格、压力等级:DN100mm,综合考虑 4.连接形式:按设计要求 |  | 个 | 2 | 2491.61 |  | 4983.22
77 | 030601002006 | 压力仪表 | 1.类型:压力表 2.材质:按设计要求 3.规格、压力等级:综合考虑 4.连接形式:按设计要求 5.其它说明:含阀门 |  | 台 | 1 | 123.97 |  | 123.97
|  | 消火栓箱、灭火器 | [6 empty] | 97145.86
本页小计 | [8 empty] | 15742.61
注：为计取规费等的使用，可在表中增设其中：“定额人工费”。
表—08
分部分项工程和单价措施项目清单与计价表
工程名称：2#宿舍-消防工程 |  |  |  | 标段： |  |  |  | 第 18 页 共 26 页
序号 | 项目编码 | 项目名称 | 项目特征描述 |  | 计量单位 | 工程量 | 金额（元）
[7 empty] | 综合单价 |  | 综合合价 | 其中
暂估价
78 | 030901010005 | 室内消火栓 | 1.名称:甲型单栓带消防软管卷盘消火栓箱（减压稳压） 2.安装方式:综合考虑 3.型号、规格:DN65mm，综合考虑 4.附件材质、规格:箱体尺寸：1000×700×240;栓口离地1100安装;箱门采用铝合金材质;内配SNW65－H型减压稳压消火栓一个;QZ19/φ19 水枪一支;消防按钮一个;消防软卷盘一套;DN65,长25m内衬里消防水带一条. |  | 套 | 65 | 893.89 |  | 58102.85
79 | 030901010006 | 室内消火栓 | 1.名称:甲型单栓带消防软管卷盘消火栓箱 2.安装方式:综合考虑 3.型号、规格:DN65mm，综合考虑 4.附件材质、规格:箱体尺寸：1000×700×240;栓口离地1100安装;箱门采用铝合金材质;内配SNW65型消火栓一个;QZ19/φ19 水枪一支;消防按钮一个;消防软卷盘一套;DN65,长25m内衬里消防水带一条. |  | 套 | 12 | 883.89 |  | 10606.68
80 | 030901010007 | 室内消火栓 | 1.名称:试验消火栓箱 2.安装方式:综合考虑 3.型号、规格:DN65mm，综合考虑 4.附件材质、规格:箱体尺寸：800×650×200;箱门采用铝合金材质;内配SNW65型消火栓一个. |  | 套 | 1 | 335.03 |  | 335.03
81 | 030901013006 | 灭火器 | 1.类型:推车式灭火器 2.规格、型号:MFT/ABC20 |  | 个 | 2 | 425.53 |  | 851.06
82 | 030901013007 | 灭火器 | 1.类型:提式干粉磷酸铵盐灭火器 2.规格、型号:MF/ABC4 |  | 个 | 248 | 63.9 |  | 15847.2
83 | 030901013008 | 灭火器箱 | 1.形式:灭火器放置箱 2.规格、型号:综合考虑 |  | 个 | 124 | 91.96 |  | 11403.04
本页小计 | [8 empty] | 97145.86
注：为计取规费等的使用，可在表中增设其中：“定额人工费”。
表—08
分部分项工程和单价措施项目清单与计价表
工程名称：2#宿舍-消防工程 |  |  |  | 标段： |  |  |  | 第 19 页 共 26 页
序号 | 项目编码 | 项目名称 | 项目特征描述 |  | 计量单位 | 工程量 | 金额（元）
[7 empty] | 综合单价 |  | 综合合价 | 其中
暂估价
|  | 气体灭火系统 | [6 empty] | 139545.75
84 | 030902009001 | 无管网气体灭火装置 | 1.类型:预制式七氟丙烷气体灭火装置 2.型号、规格:120L 3.安装部位:变配电房、高低压房、发电机房等 4.调试要求:水压强度试验、气压严密性试验等 5.其他说明:含药剂、气体灭火系统装置调试 |  | 套 | 9 | 15355.88 |  | 138202.92
85 | 030703009001 | 气体灭火泄压口 | 1.名称:泄压口 2.规格:综合考虑 3.类型:机械式自动泄压口 |  | 个 | 2 | 668.03 |  | 1336.06
86 | 030704001006 | 通风工程检测、调试 |  |  | 系统 | 1 | 6.77 |  | 6.77
|  | 支架及刷油工程 | [6 empty] | 2376.81
87 | 031002001009 | 管道支架(消防) | 1.材质:角钢、圆钢 2.管架形式:非保温管架 |  | kg | 85.62 | 25.29 |  | 2165.33
88 | 031201003018 | 金属结构刷油（消防水） | 1.除锈级别:轻锈除微锈 2.油漆品种:红丹漆、调和漆 3.结构类型:一般钢结构 4.涂刷遍数、漆膜厚度:二遍 |  | kg | 85.62 | 2.47 |  | 211.48
|  | 消防系统调试 | [6 empty] | 19299.54
89 | 030905002006 | 水灭火控制装置调试 | 1.系统形式:水灭火控制装置调试（消火栓系统） |  | 点 | 78 | 247.43 |  | 19299.54
|  | 套管部分 | [6 empty] | 13995.5
90 | 031002003051 | 套管 | 1.名称、类型:钢套管 2.材质:焊接钢管 3.套管规格:DN150mm 4.填料材质:防火泥封堵 5.其他说明:套管长度综合考虑 |  | 个 | 76 | 160.75 |  | 12217
本页小计 | [8 empty] | 173439.1
注：为计取规费等的使用，可在表中增设其中：“定额人工费”。
表—08
分部分项工程和单价措施项目清单与计价表
工程名称：2#宿舍-消防工程 |  |  |  | 标段： |  |  |  | 第 20 页 共 26 页
序号 | 项目编码 | 项目名称 | 项目特征描述 |  | 计量单位 | 工程量 | 金额（元）
[7 empty] | 综合单价 |  | 综合合价 | 其中
暂估价
91 | 031002003052 | 套管 | 1.名称、类型:刚性防水套管 2.材质:按规范要求 3.套管规格:DN150mm 4.填料材质:防火泥封堵 5.其他说明:套管长度综合考虑 |  | 个 | 5 | 355.7 |  | 1778.5
|  | 喷淋 | [6 empty] | 682997.27
|  | 消防管道 | [6 empty] | 380333.34
92 | 030901001032 | 水喷淋钢管 | 1.安装部位:室内 2.材质、规格:内外壁热镀锌钢管 DN25mm 3.连接形式:螺纹连接 4.壁厚要求:国标 5.压力试验及冲洗设计要求:按规范要求 6.管道标识设计要求:综合考虑 7.涂刷遍数、漆膜厚度:综合考虑 8.其他说明:成品管卡、吸水喇叭口、异径管综合考虑 |  | m | 2462.85 | 47.89 |  | 117945.89
93 | 030901001033 | 水喷淋钢管 | 1.安装部位:室内 2.材质、规格:内外壁热镀锌钢管 DN32mm 3.连接形式:螺纹连接 4.壁厚要求:国标 5.压力试验及冲洗设计要求:按规范要求 6.管道标识设计要求:综合考虑 7.涂刷遍数、漆膜厚度:综合考虑 8.其他说明:成品管卡、吸水喇叭口、异径管综合考虑 |  | m | 1167.71 | 58.37 |  | 68159.23
本页小计 | [8 empty] | 187883.62
注：为计取规费等的使用，可在表中增设其中：“定额人工费”。
表—08
分部分项工程和单价措施项目清单与计价表
工程名称：2#宿舍-消防工程 |  |  |  | 标段： |  |  |  | 第 21 页 共 26 页
序号 | 项目编码 | 项目名称 | 项目特征描述 |  | 计量单位 | 工程量 | 金额（元）
[7 empty] | 综合单价 |  | 综合合价 | 其中
暂估价
94 | 030901001034 | 水喷淋钢管 | 1.安装部位:室内 2.材质、规格:内外壁热镀锌钢管 DN40mm 3.连接形式:螺纹连接 4.壁厚要求:国标 5.压力试验及冲洗设计要求:按规范要求 6.管道标识设计要求:综合考虑 7.涂刷遍数、漆膜厚度:综合考虑 8.其他说明:成品管卡、吸水喇叭口综合考虑 |  | m | 703.45 | 72.26 |  | 50831.3
95 | 030901001035 | 水喷淋钢管 | 1.安装部位:室内 2.材质、规格:内外壁热镀锌钢管 DN50mm 3.连接形式:螺纹连接 4.壁厚要求:国标 5.压力试验及冲洗设计要求:按规范要求 6.管道标识设计要求:综合考虑 7.涂刷遍数、漆膜厚度:综合考虑 8.其他说明:成品管卡、吸水喇叭口、异径管综合考虑 |  | m | 258.55 | 74.65 |  | 19300.76
96 | 030901001036 | 水喷淋、消火栓钢管 | 1.安装部位:室内 2.材质、规格:内外壁热镀锌钢管 DN65mm 3.连接形式:法兰/沟槽式连接 4.壁厚要求:国标 5.压力试验及冲洗设计要求:按规范要求 6.管道标识设计要求:红底黄环漆 7.涂刷遍数、漆膜厚度:综合考虑 8.其他说明:成品管卡、吸水喇叭口、异径管综合考虑 |  | m | 107.3 | 67.72 |  | 7266.36
本页小计 | [8 empty] | 77398.42
注：为计取规费等的使用，可在表中增设其中：“定额人工费”。
表—08
分部分项工程和单价措施项目清单与计价表
工程名称：2#宿舍-消防工程 |  |  |  | 标段： |  |  |  | 第 22 页 共 26 页
序号 | 项目编码 | 项目名称 | 项目特征描述 |  | 计量单位 | 工程量 | 金额（元）
[7 empty] | 综合单价 |  | 综合合价 | 其中
暂估价
97 | 030901001037 | 水喷淋、消火栓钢管 | 1.安装部位:室内 2.材质、规格:内外壁热镀锌钢管 DN80mm 3.连接形式:法兰/沟槽式连接 4.壁厚要求:国标 5.压力试验及冲洗设计要求:按规范要求 6.管道标识设计要求:红底黄环漆 7.涂刷遍数、漆膜厚度:综合考虑 8.其他说明:成品管卡、吸水喇叭口、异径管综合考虑 |  | m | 257.02 | 88.46 |  | 22735.99
98 | 030901001038 | 水喷淋、消火栓钢管 | 1.安装部位:室内 2.材质、规格:内外壁热镀锌钢管 DN100mm 3.连接形式:法兰/沟槽式连接 4.壁厚要求:国标 5.压力试验及冲洗设计要求:按规范要求 6.管道标识设计要求:红底黄环漆 7.涂刷遍数、漆膜厚度:综合考虑 8.其他说明:成品管卡、吸水喇叭口、异径管综合考虑 |  | m | 314.8 | 109.48 |  | 34464.3
99 | 030901001039 | 水喷淋、消火栓钢管 | 1.安装部位:室内 2.材质、规格:内外壁热镀锌钢管 DN150mm 3.连接形式:法兰/沟槽式连接 4.壁厚要求:国标 5.压力试验及冲洗设计要求:按规范要求 6.管道标识设计要求:红底黄环漆 7.涂刷遍数、漆膜厚度:综合考虑 8.其他说明:成品管卡、吸水喇叭口、异径管综合考虑 |  | m | 329.05 | 169.95 |  | 55922.05
本页小计 | [8 empty] | 113122.34
注：为计取规费等的使用，可在表中增设其中：“定额人工费”。
表—08
分部分项工程和单价措施项目清单与计价表
工程名称：2#宿舍-消防工程 |  |  |  | 标段： |  |  |  | 第 23 页 共 26 页
序号 | 项目编码 | 项目名称 | 项目特征描述 |  | 计量单位 | 工程量 | 金额（元）
[7 empty] | 综合单价 |  | 综合合价 | 其中
暂估价
100 | 031001006034 | 塑料管 | 1.安装部位:室内 2.介质:污、废水 3.材质、规格:PVC-U塑料管 DN75mm 4.连接形式:粘接 5.压力试验及吹、洗设计要求:按设计要求 6.警示带形式:综合考虑 7.其他说明:通气帽、检查口、消能装置、阻火圈、成品管卡等综合考虑 |  | m | 86 | 43.11 |  | 3707.46
|  | 管道阀门附件 | [6 empty] | 39034.89
101 | 031003003041 | 焊接法兰阀门 | 1.类型:闸阀 2.材质:球墨铸铁 3.规格、压力等级:DN100mm,综合考虑 4.连接形式:按设计要求 |  | 个 | 2 | 773.91 |  | 1547.82
102 | 031003002010 | 焊接法兰阀门 | 1.类型:止回阀 2.阀体材质:球墨铸铁 3.规格、压力等级:DN100mm,综合考虑 4.连接形式:按设计要求 |  | 个 | 1 | 396.92 |  | 396.92
103 | 031003003042 | 焊接法兰阀门 | 1.类型:信号阀 2.材质:球墨铸铁 3.规格、压力等级:DN150mm,综合考虑 4.连接形式:按设计要求 |  | 个 | 16 | 1191.66 |  | 19066.56
104 | 031003001028 | 螺纹阀门 | 1.类型:泄水阀 2.材质:球墨铸铁 3.规格、压力等级:DN50mm,综合考虑 4.连接形式:按设计要求 |  | 个 | 16 | 141.74 |  | 2267.84
105 | 030807003004 | 减压孔板 | 1.类型:减压孔板 2.材质:S30408不锈钢 3.规格:DN150mm 4.连接形式:按设计要求 |  | 个 | 13 | 268.9 |  | 3495.7
106 | 030901006004 | 水流指示器 | 1.类型:水流指示器 2.规格、压力等级:DN150mm,综合考虑 3.连接形式:按设计要求 |  | 个 | 16 | 474.48 |  | 7591.68
本页小计 | [8 empty] | 38073.98
注：为计取规费等的使用，可在表中增设其中：“定额人工费”。
表—08
分部分项工程和单价措施项目清单与计价表
工程名称：2#宿舍-消防工程 |  |  |  | 标段： |  |  |  | 第 24 页 共 26 页
序号 | 项目编码 | 项目名称 | 项目特征描述 |  | 计量单位 | 工程量 | 金额（元）
[7 empty] | 综合单价 |  | 综合合价 | 其中
暂估价
107 | 030601001002 | 流量开关 | 1.名称:流量开关 2.材质:按设计要求 3.规格、压力等级:综合考虑,详见图纸要求 |  | 个 | 1 | 1544.45 |  | 1544.45
108 | 031003001029 | 螺纹阀门 | 1.类型:自动排气阀 2.阀体材质:黄铜 3.规格、压力等级:DN25mm,综合考虑 4.连接形式:按设计要求 |  | 个 | 2 | 90.52 |  | 181.04
109 | 030901008005 | 末端试水阀 | 1.类型:未端试水阀 2.材质:黄铜 3.规格:DN25mm 4.连接形式:螺纹连接 |  | 个 | 14 | 53.53 |  | 749.42
110 | 030901008006 | 末端试水装置 | 1.类型:末端试水装置 2.材质:黄铜 3.规格:DN25mm 4.连接形式:螺纹连接 5.其他:含压力表、截止阀等 |  | 组 | 2 | 179.85 |  | 359.7
111 | 031004014025 | 给、排水附(配)件 | 1.类型:雨水斗 2.材质:按设计要求 3.规格、压力等级:DN75mm 4.连接形式:按设计要求 |  | 个 | 16 | 114.61 |  | 1833.76
|  | 喷淋头 | [6 empty] | 64096.14
112 | 030901003003 | 水喷淋(雾)喷头 | 1.名称:闭式玻璃球喷头 2.安装部位:室内 3.型号、规格:综合考虑，详见图纸要求 4.连接形式:螺纹连接 |  | 个 | 1462 | 36.6 |  | 53509.2
113 | 030901003004 | 水喷淋(雾)喷头 | 1.名称:边墙型玻璃球喷头 2.安装部位:室内 3.型号、规格:综合考虑，详见图纸要求 4.连接形式:螺纹连接 |  | 个 | 273 | 38.78 |  | 10586.94
|  | 支架及刷油工程 | [6 empty] | 152938.17
114 | 031002001010 | 管道支架(消防) | 1.材质:角钢、圆钢 2.管架形式:非保温管架 |  | kg | 5509.3 | 25.29 |  | 139330.2
本页小计 | [8 empty] | 208094.71
注：为计取规费等的使用，可在表中增设其中：“定额人工费”。
表—08
分部分项工程和单价措施项目清单与计价表
工程名称：2#宿舍-消防工程 |  |  |  | 标段： |  |  |  | 第 25 页 共 26 页
序号 | 项目编码 | 项目名称 | 项目特征描述 |  | 计量单位 | 工程量 | 金额（元）
[7 empty] | 综合单价 |  | 综合合价 | 其中
暂估价
115 | 031201003019 | 金属结构刷油（消防水） | 1.除锈级别:轻锈除微锈 2.油漆品种:红丹漆、调和漆 3.结构类型:一般钢结构 4.涂刷遍数、漆膜厚度:二遍 |  | kg | 5509.3 | 2.47 |  | 13607.97
|  | 消防系统调试 | [6 empty] | 6163.68
116 | 030905002007 | 水灭火控制装置调试 | 1.系统形式:水灭火控制装置调试（水喷淋系统） |  | 点 | 16 | 385.23 |  | 6163.68
|  | 套管部分 | [6 empty] | 40431.05
117 | 031002003053 | 套管 | 1.名称、类型:钢套管 2.材质:焊接钢管 3.套管规格:DN50mm 4.填料材质:防火泥封堵 5.其他说明:套管长度综合考虑 |  | 个 | 502 | 31.31 |  | 15717.62
118 | 031002003054 | 套管 | 1.名称、类型:钢套管 2.材质:焊接钢管 3.套管规格:DN80mm 4.填料材质:防火泥封堵 5.其他说明:套管长度综合考虑 |  | 个 | 40 | 53.5 |  | 2140
119 | 031002003055 | 套管 | 1.名称、类型:钢套管 2.材质:焊接钢管 3.套管规格:DN125mm 4.填料材质:防火泥封堵 5.其他说明:套管长度综合考虑 |  | 个 | 33 | 114.54 |  | 3779.82
120 | 031002003056 | 套管 | 1.名称、类型:钢套管 2.材质:焊接钢管 3.套管规格:DN150mm 4.填料材质:防火泥封堵 5.其他说明:套管长度综合考虑 |  | 个 | 29 | 160.75 |  | 4661.75
121 | 031002003057 | 套管 | 1.名称、类型:钢套管 2.材质:焊接钢管 3.套管规格:DN200mm 4.填料材质:防火泥封堵 5.其他说明:套管长度综合考虑 |  | 个 | 68 | 194.79 |  | 13245.72
本页小计 | [8 empty] | 59316.56
注：为计取规费等的使用，可在表中增设其中：“定额人工费”。
表—08
分部分项工程和单价措施项目清单与计价表
工程名称：2#宿舍-消防工程 |  |  |  | 标段： |  |  |  | 第 26 页 共 26 页
序号 | 项目编码 | 项目名称 | 项目特征描述 |  | 计量单位 | 工程量 | 金额（元）
[7 empty] | 综合单价 |  | 综合合价 | 其中
暂估价
122 | 031002003058 | 套管 | 1.名称、类型:刚性防水套管 2.材质:按规范要求 3.套管规格:DN100mm 4.填料材质:防火泥封堵 5.其他说明:套管长度综合考虑 |  | 个 | 2 | 265.22 |  | 530.44
123 | 031002003059 | 套管 | 1.名称、类型:刚性防水套管 2.材质:按规范要求 3.套管规格:DN150mm 4.填料材质:防火泥封堵 5.其他说明:套管长度综合考虑 |  | 个 | 1 | 355.7 |  | 355.7
|  | 措施项目 | [6 empty] | 58897.09
124 | 031302007018 | 高层施工增加 |  |  | 项 | 1 | 33388.48 |  | 33388.48
125 | 031301017018 | 脚手架搭拆费 |  |  | 项 | 1 | 25508.61 |  | 25508.61
本页小计 | [8 empty] | 59783.23
合 计 | [8 empty] | 2023072.77
注：为计取规费等的使用，可在表中增设其中：“定额人工费”。
表—08

## 表-11 总价措施项目清单与计价表【2#宿舍-消防工程】
总价措施项目清单与计价表
工程名称：2#宿舍-消防工程 | [5 empty] | 标段： |  | 第 1 页 共 2 页
序号 | 项目编码 | 项目名称 | 计算基础 | 费率 (%) | 金额 (元) |  | 调整 费率(%) |  | 调整后 金额(元) | 备注
1 | LSSGCSF00028 | 绿色施工安全防护措施费 | 分部分项人工费+分部分项机具费 | 35.77 | 214601.26 |  |  |  |  | 以分部分项的人工费与施工机具费之和为计算基础，费率35.77%
2 | 031301010018 | 安装与生产同时进行增加费用 | 分部分项人工费 | 0 | [5 empty] | 按人工费的10%计算
3 | 031301011018 | 在有害身体健康环境中施工增加费 | 分部分项人工费 | 0 | [5 empty] | 按人工费的10%计算
4 | TSSGBWZJF018 | 在地下（暗）室、设备及大口径管道内等特殊施工部位进行施工增加费 |  | 30 | [5 empty] | 按该部分人工费的30%计算
5 | 粤031302008018 | 赶工措施费 | 分部分项人工费+分部分项机具费 | 0 | [5 empty] | 赶工措施费=（1-δ）*分部分项（人工费+施工机具费）*0.344 （0.8≤δ＜1 式中：δ=合同工期/定额工期）
6 | 031302002018 | 夜间施工增加费 |  | 20 | [5 empty] | 按其夜间施工项目人工费的20%计算
7 | JTGRSGZJF018 | 交通干扰工程施工增加费 |  | 10 | [5 empty] | 按在市政道路上施工项目人工费的10%计算
8 | 粤031302009018 | 文明工地增加费 | 分部分项人工费+分部分项机具费 | 0 | [5 empty] | 以分部分项的人工费与施工机具费之和为计算基础；市级文明工地1.00%；省级文明工地2.00%
9 | DXGXJCJXF018 | 地下管线交叉降效费 | [7 empty] | 按实际发生或经批准的施工方案计
编制人（造价人员）： | [5 empty] | 复核人（造价工程师）：
表-11
总价措施项目清单与计价表
工程名称：2#宿舍-消防工程 | [5 empty] | 标段： |  | 第 2 页 共 2 页
序号 | 项目编码 | 项目名称 | 计算基础 | 费率 (%) | 金额 (元) |  | 调整 费率(%) |  | 调整后 金额(元) | 备注
算
10 | QTFY00000028 | 其他费用 | [7 empty] | 按实际发生或经批准的施工组织设计方案计算
合 计 |  |  |  |  | 214601.26
编制人（造价人员）： | [5 empty] | 复核人（造价工程师）：
表-11

## 表-12 其他项目清单与计价汇总表【2#宿舍-消防工程】
其他项目清单与计价汇总表
工程名称：2#宿舍-消防工程 |  |  | 标段： |  | 第 1 页 共 1 页
序号 | 项目名称 | 金额（元） |  | 结算金额（元） |  | 备注
1 | 暂列金额 | 117850.54 |  |  |  | 明细详见表-12-1
2 | 暂估价
2.1 | 材料暂估价 | — |  |  |  | 明细详见表-12-2
2.2 | 专业工程暂估价 |  |  |  |  | 明细详见表-12-3
3 | 计日工 |  |  |  |  | 明细详见表-12-4
4 | 总承包服务费 |  |  |  |  | 明细详见表-12-5
5 | 预算包干费 | 59994.76
6 | 工程优质费
7 | 概算幅度差
8 | 现场签证费用
9 | 索赔费用
10 | 其他费用
| 合 计 | 177845.30 |  |  |  | —
注：材料（工程设备）暂估单价进入清单项目综合单价，此处不汇总。
表—12

## 表-13 规费、税金项目清单与计价表【2#宿舍-消防工程】
规费、税金项目清单与计价表
工程名称：2#宿舍-消防工程 |  |  | 标段： |  |  | 第 1 页 共 1 页
序号 | 项目名称 | 计算基础 |  | 计算基数 | 计算费率 (%) |  | 金额(元)
1 | 增值税销项税额 | 分部分项合计+措施合计+其他项目 |  | 2415519.33 | 9 |  | 217396.74
合 计 | [6 empty] | 217396.74
编制人（造价人员）： |  |  | 复核人（造价工程师）：
表—13

## 表-04 单位工程招标控制价汇总表【2#宿舍-智能化工程】
单位工程招标控制价汇总表
工程名称：2#宿舍-智能化工程 |  |  | 标段： | 第 1 页 共 1 页
序号 | 汇总内容 | 金额:(元) |  |  | 其中：暂估价(元)
1 | 分部分项合计 | 395774.09
1.1 | 计算机网络系统 | 5898.20
1.2 | 综合布线系统 | 2141.62
1.3 | 光纤入户系统 | 55399.82
1.4 | 视频监控系统 | 29150.16
1.5 | 能耗计量系统 | 57998.36
1.6 | UPS系统 | 622.85
1.7 | 智能化系统调试 | 4602.45
1.8 | 配管、配线 | 125571.78
1.9 | 线槽、桥架 | 65285.35
1.10 | 支架及刷油 | 23172.77
1.11 | 凿（压）槽及修补 | 25930.73
2 | 措施合计 | 56942.41
2.1 | 绿色施工安全防护措施费 | 44751.13
2.2 | 其他措施费 | 12191.28
3 | 其他项目 | 36257.25 |  |  | －
3.1 | 暂列金额 | 23746.45
3.2 | 暂估价
3.3 | 计日工
3.4 | 总承包服务费
3.5 | 预算包干费 | 12510.80
3.6 | 工程优质费
3.7 | 概算幅度差
3.8 | 索赔费用
3.9 | 现场签证费用
3.10 | 其他费用
4 | 税前工程造价 | 488973.75
5 | 增值税销项税额 | 44007.64 |  |  | －
6 | 总造价 | 532981.39
7 | 人工费 | 133725.94
招标控制价合计=1+2+3+5 |  | 532,981.39 |  |  | 0.00
注：本表适用于单位工程招标控制价或投标报价的汇总，如无单位工程划分，单项工程也使用本表汇总
表—04

## 表-08 分部分项工程和单价措施项目清单与计价表【2#宿舍_4
分部分项工程和单价措施项目清单与计价表
工程名称：2#宿舍-智能化工程 |  |  |  | 标段： |  |  |  | 第 1 页 共 6 页
序号 | 项目编码 | 项目名称 | 项目特征描述 |  | 计量单位 | 工程量 | 金额（元）
[7 empty] | 综合单价 |  | 综合合价 | 其中
暂估价
|  | 计算机网络系统 | [6 empty] | 5898.2
1 | 030501012005 | 交换机 | 1.名称:24口POE交换机 2.规格:交换容量336Gbps,包转发率51Mpps;接口类型:千兆电口24个,千兆光口(光电复用口)4个;支持POE供电功能; 3.其他:含模块、堆叠线、光纤连线等 |  | 台 | 1 | 1839.1 |  | 1839.1
2 | 030501012006 | 交换机 | 1.名称:48口POE交换机 2.规格:交换容量336Gbps,包转发率51Mpps;接口类型:千兆电口48个,千兆光口(光电复用口)4个;支持POE供电功能; 3.其他:含模块、堆叠线、光纤连线等 |  | 台 | 1 | 4059.1 |  | 4059.1
|  | 综合布线系统 | [6 empty] | 2141.62
3 | 030502015003 | 光缆终端盒 | 1.名称:光纤终端盒 2.规格:12芯 |  | 个 | 2 | 320.55 |  | 641.1
4 | 030404035007 | 插座 | 1.名称:成品插板 |  | 个 | 2 | 25 |  | 50
5 | 030502001005 | 机柜、机架 | 1.名称:12U机柜 2.规格:详见图纸要求 |  | 台 | 2 | 725.26 |  | 1450.52
|  | 光纤入户系统 | [6 empty] | 55399.82
6 | 030502013003 | 光纤盒 | 1.名称:24芯光纤分纤箱 2.规格:340*300*120mm满配 3.附件配置:含光纤耦合器 4.安装形式:安装、打接 |  | 个 | 14 | 459.14 |  | 6427.96
7 | 030411005002 | 接线箱 | 1.名称:户内配线箱 2.规格:钢制300*400*120mm含电源模块 3.安装形式:暗装 |  | 台 | 250 | 194.84 |  | 48710
8 | 030402010003 | 避雷器 | 1.名称:避雷器 2.其他要求:详见图纸要求 |  | 个 | 1 | 261.86 |  | 261.86
|  | 视频监控系统 | [6 empty] | 29150.16
本页小计 | [8 empty] | 63439.64
注：为计取规费等的使用，可在表中增设其中：“定额人工费”。
表—08
分部分项工程和单价措施项目清单与计价表
工程名称：2#宿舍-智能化工程 |  |  |  | 标段： |  |  |  | 第 2 页 共 6 页
序号 | 项目编码 | 项目名称 | 项目特征描述 |  | 计量单位 | 工程量 | 金额（元）
[7 empty] | 综合单价 |  | 综合合价 | 其中
暂估价
9 | 030507008005 | 监控摄像设备 | 1.名称:半球摄像机 2.类别:监控摄像机 3.摄像机技术参数:400万像素网络高清智能枪机;图像传感器:1/1.8英寸 CMOS;彩色0.01Lux @F1.2(ICR);黑白0.001Lux @F1.2 (ICR);内嵌智能人脸算法,支持人脸检测、跟踪、抓拍;支持人脸阀值设置,多帧识别,自动筛选最优人脸;支持动态检测追踪曝光技术,宽动态强逆光下人脸依然清晰; 4,6,8mm可选定焦镜头;红外补光距离不小于30m;防护等级: IP66 供电方式:DC12V+POE 4.安装方式:综合考虑 5.其他说明:含支架、防护罩等 |  | 台 | 55 | 370.38 |  | 20370.9
10 | 030507008006 | 监控摄像设备 | 1.名称:电梯专用摄像机 2.类别:监控摄像机 3.摄像机技术参数:400万1/3” CMOS日夜型防水迷你半球型网络摄像机;最小照度 0.01 Lux @(F1.2,AGC ON), 0 Lux with IR;支持数字宽动态;存储功能 支持Micro SD/SDHC/SDXC卡(128G)断网本地存储,NAS(NFS,SMB/CIFS均支持);智能报警 区域入侵侦测,越界侦测,场景变更侦测,人脸侦测,虚焦侦测;支持智能后检索，配合NVR支持事件的二次检索分析;电源供应 DC12V±25% / PoE(802.3af);功耗 4W MAX；防护等级 IP67;供电方式:DC12V+POE 4.安装方式:综合考虑 5.其他说明:含支架、防护罩等 |  | 台 | 6 | 479.22 |  | 2875.32
本页小计 | [8 empty] | 23246.22
注：为计取规费等的使用，可在表中增设其中：“定额人工费”。
表—08
分部分项工程和单价措施项目清单与计价表
工程名称：2#宿舍-智能化工程 |  |  |  | 标段： |  |  |  | 第 3 页 共 6 页
序号 | 项目编码 | 项目名称 | 项目特征描述 |  | 计量单位 | 工程量 | 金额（元）
[7 empty] | 综合单价 |  | 综合合价 | 其中
暂估价
11 | 030501013002 | 网络服务器 | 1.名称:无线网桥 2.规格:最高速率可达300Mbps;至少具备三个RJ45网口;传输距离至少达到500米;功耗小于8W;支持DC12V及POE供电 3.其他要求:详见图纸要求 |  | 台 | 6 | 983.99 |  | 5903.94
|  | 能耗计量系统 | [6 empty] | 57998.36
12 | 030503003004 | 控制器 | 1.名称:直接数字控制器 2.规格:对数据采集器、热量表、水表、电表等多种仪表进行能耗采集,同一台数据采集网关能够同时采热量表、水表、电表等其他仪表的数据;1路上行RS485通讯,TCP/IP、RJ45;下行有多个通信通道,包括4路下行RS485通信和M-BUS接口;最多可管理带载128个仪表;带存储空间,存储空间大于或等于256MB |  | 台 | 14 | 4142.74 |  | 57998.36
|  | UPS系统 | [6 empty] | 622.85
13 | 030404017062 | 配电箱 | 1.名称:2#UPS电源箱 2.规格:详见图纸要求 |  | 台 | 1 | 622.85 |  | 622.85
|  | 智能化系统调试 | [6 empty] | 4602.45
14 | 030507017006 | 安全防范分系统调试 | 1.名称:安全防范分系统调试 2.视频监控系统:61个摄像机 |  | 系统 | 1 | 4602.45 |  | 4602.45
|  | 配管、配线 | [6 empty] | 125571.78
15 | 030411001047 | 配管 | 1.名称:配管 2.材质:镀锌钢管 3.规格:SC20mm 4.配置形式:暗配 5.厚度:符合设计及规范要求 |  | m | 15.12 | 20.15 |  | 304.67
16 | 030411001048 | 配管 | 1.名称:配管 2.材质:镀锌钢管 3.规格:SC25mm 4.配置形式:暗配 5.厚度:符合设计及规范要求 |  | m | 5.97 | 25.54 |  | 152.47
本页小计 | [8 empty] | 69584.74
注：为计取规费等的使用，可在表中增设其中：“定额人工费”。
表—08
分部分项工程和单价措施项目清单与计价表
工程名称：2#宿舍-智能化工程 |  |  |  | 标段： |  |  |  | 第 4 页 共 6 页
序号 | 项目编码 | 项目名称 | 项目特征描述 |  | 计量单位 | 工程量 | 金额（元）
[7 empty] | 综合单价 |  | 综合合价 | 其中
暂估价
17 | 030411001049 | 配管 | 1.名称:配管 2.材质:镀锌钢管 3.规格:SC100mm 4.配置形式:埋地敷设 5.厚度:符合设计及规范要求 |  | m | 65.89 | 113.76 |  | 7495.65
18 | 030411001050 | 配管 | 1.名称:配管 2.材质:聚氯乙烯硬质电线管 3.规格:PVC20mm 4.配置形式:暗配 5.厚度:符合设计及规范要求 |  | m | 2699.94 | 9.14 |  | 24677.45
19 | 030411001051 | 配管 | 1.名称:配管 2.材质:聚氯乙烯硬质电线管 3.规格:PVC25mm 4.配置形式:暗配 5.厚度:符合设计及规范要求 |  | m | 117.45 | 13.06 |  | 1533.9
20 | 030502007007 | 光缆 | 1.名称:室内单模光缆 2.规格:24芯 3.敷设方式:线槽桥架支架活动地板内明布放 |  | m | 490.58 | 15.6 |  | 7653.05
21 | 030502007008 | 光缆 | 1.名称:室内单模光缆 2.规格:12芯 3.敷设方式:线槽桥架支架活动地板内明布放 |  | m | 46.9 | 10.1 |  | 473.69
22 | 030502007009 | 光缆 | 1.名称:室内单模光缆 2.规格:2芯 3.敷设方式:线槽桥架支架活动地板内明布放 |  | m | 6468.15 | 5.86 |  | 37903.36
23 | 030502007010 | 光缆 | 1.名称:室内单模光缆 2.规格:2芯 3.敷设方式:管内敷设 |  | m | 1162.08 | 5.59 |  | 6496.03
24 | 030502005006 | 双绞线缆 | 1.名称:六类非屏蔽线缆 2.规格:Cat6,UTP 3.敷设方式:管内穿线 |  | m | 294.15 | 3.65 |  | 1073.65
25 | 030502005007 | 双绞线缆 | 1.名称:六类非屏蔽线缆 2.规格:Cat6,UTP 3.敷设方式:线槽敷设 |  | m | 2360.62 | 3.13 |  | 7388.74
本页小计 | [8 empty] | 94695.52
注：为计取规费等的使用，可在表中增设其中：“定额人工费”。
表—08
分部分项工程和单价措施项目清单与计价表
工程名称：2#宿舍-智能化工程 |  |  |  | 标段： |  |  |  | 第 5 页 共 6 页
序号 | 项目编码 | 项目名称 | 项目特征描述 |  | 计量单位 | 工程量 | 金额（元）
[7 empty] | 综合单价 |  | 综合合价 | 其中
暂估价
26 | 030411004042 | 配线 | 1.名称:配线 2.配线形式:综合考虑 3.型号:WDZN-BYJ 4.规格:2.5mm² 5.材质:铜芯 6.配线部位:综合考虑 7.其他说明:焊、压接线端子、接地综合考虑 |  | m | 178.4 | 4.05 |  | 722.52
27 | 030411004043 | 配线 | 1.名称:配线 2.配线形式:综合考虑 3.型号:RVSP 4.规格:2×1.0mm² 5.材质:铜芯 6.配线部位:综合考虑 7.其他说明:焊、压接线端子、接地综合考虑 |  | m | 1892.95 | 5.14 |  | 9729.76
28 | 030411004044 | 配线 | 1.名称:配线 2.配线形式:综合考虑 3.型号:RYYP 4.规格:6×1.0mm² 5.材质:铜芯 6.配线部位:综合考虑 7.其他说明:焊、压接线端子、接地综合考虑 |  | m | 503.18 | 11.94 |  | 6007.97
29 | 030408001093 | 电力电缆 | 1.名称:电力电缆 2.型号:WDZN-YJY 3.规格:3×4mm² 4.材质:铜芯 5.敷设方式、部位:综合考虑 6.电压等级(kV):1KV |  | m | 15.72 | 18.02 |  | 283.27
30 | 030411006011 | 接线盒 | 1.名称:普通接线盒 2.材质:塑料 3.规格:综合考虑 4.安装形式:综合考虑 |  | 个 | 155 | 9.72 |  | 1506.6
31 | 030502019003 | 双绞线缆测试 | 1.名称:双绞线缆测试 |  | 链路 | 75 | 24.08 |  | 1806
32 | 030502020003 | 光纤测试 | 1.名称:光纤测试 |  | 芯 | 860 | 12.05 |  | 10363
|  | 线槽、桥架 | [6 empty] | 65285.35
本页小计 | [8 empty] | 30419.12
注：为计取规费等的使用，可在表中增设其中：“定额人工费”。
表—08
分部分项工程和单价措施项目清单与计价表
工程名称：2#宿舍-智能化工程 |  |  |  | 标段： |  |  |  | 第 6 页 共 6 页
序号 | 项目编码 | 项目名称 | 项目特征描述 |  | 计量单位 | 工程量 | 金额（元）
[7 empty] | 综合单价 |  | 综合合价 | 其中
暂估价
33 | 030411002006 | 线槽 | 1.名称:槽式线槽 2.规格、型号:MR200mm×100mm 3.材质:镀锌 4.接地方式:桥架内与桥架同路由通常敷设-40×4mm热镀锌扁钢综合考虑 5.厚度:符合设计及规范要求 6.其它说明:穿墙/楼板防火堵洞、隔板综合考虑 |  | m | 784.02 | 83.27 |  | 65285.35
|  | 支架及刷油 | [6 empty] | 23172.77
34 | 030413001010 | 铁构件 | 1.名称:桥架支架制安 2.材质:综合考虑 3.规格:综合考虑 |  | kg | 781.28 | 27.52 |  | 21500.83
35 | 031201003020 | 金属结构刷油 | 1.除锈级别:轻锈除微锈 2.油漆品种:樟丹漆、灰色调和漆 3.结构类型:一般钢结构 4.涂刷遍数、漆膜厚度:二遍 |  | kg | 781.28 | 2.14 |  | 1671.94
|  | 凿（压）槽及修补 | [6 empty] | 25930.73
36 | 030413002005 | 凿(压)槽 | 1.名称:凿（压)槽、修补 2.规格:综合考虑 3.类型:砖混结构 4.填充(恢复)方式:综合考虑 5.混凝土标准:综合考虑 |  | m | 1000.8 | 25.91 |  | 25930.73
|  | 措施项目 | [6 empty] | 12191.28
37 | 031302007019 | 高层施工增加 |  |  | 项 | 1 | 7292.09 |  | 7292.09
38 | 031301017019 | 脚手架搭拆费 |  |  | 项 | 1 | 4899.19 |  | 4899.19
本页小计 | [8 empty] | 126580.13
合 计 | [8 empty] | 407965.37
注：为计取规费等的使用，可在表中增设其中：“定额人工费”。
表—08

## 表-11 总价措施项目清单与计价表【2#宿舍-智能化工程】
总价措施项目清单与计价表
工程名称：2#宿舍-智能化工程 | [5 empty] | 标段： |  | 第 1 页 共 2 页
序号 | 项目编码 | 项目名称 | 计算基础 | 费率 (%) | 金额 (元) |  | 调整 费率(%) |  | 调整后 金额(元) | 备注
1 | LSSGCSF00029 | 绿色施工安全防护措施费 | 分部分项人工费+分部分项机具费 | 35.77 | 44751.13 |  |  |  |  | 以分部分项的人工费与施工机具费之和为计算基础，费率35.77%
2 | 031301010019 | 安装与生产同时进行增加费用 | 分部分项人工费 | 0 | [5 empty] | 按人工费的10%计算
3 | 031301011019 | 在有害身体健康环境中施工增加费 | 分部分项人工费 | 0 | [5 empty] | 按人工费的10%计算
4 | TSSGBWZJF019 | 在地下（暗）室、设备及大口径管道内等特殊施工部位进行施工增加费 |  | 30 | [5 empty] | 按该部分人工费的30%计算
5 | 粤031302008019 | 赶工措施费 | 分部分项人工费+分部分项机具费 | 0 | [5 empty] | 赶工措施费=（1-δ）*分部分项（人工费+施工机具费）*0.344 （0.8≤δ＜1 式中：δ=合同工期/定额工期）
6 | 031302002019 | 夜间施工增加费 |  | 20 | [5 empty] | 按其夜间施工项目人工费的20%计算
7 | JTGRSGZJF019 | 交通干扰工程施工增加费 |  | 10 | [5 empty] | 按在市政道路上施工项目人工费的10%计算
8 | 粤031302009019 | 文明工地增加费 | 分部分项人工费+分部分项机具费 | 0 | [5 empty] | 以分部分项的人工费与施工机具费之和为计算基础；市级文明工地1.00%；省级文明工地2.00%
9 | DXGXJCJXF019 | 地下管线交叉降效费 | [7 empty] | 按实际发生或经批准的施工方案计
编制人（造价人员）： | [5 empty] | 复核人（造价工程师）：
表-11
总价措施项目清单与计价表
工程名称：2#宿舍-智能化工程 | [5 empty] | 标段： |  | 第 2 页 共 2 页
序号 | 项目编码 | 项目名称 | 计算基础 | 费率 (%) | 金额 (元) |  | 调整 费率(%) |  | 调整后 金额(元) | 备注
算
10 | QTFY00000029 | 其他费用 | [7 empty] | 按实际发生或经批准的施工组织设计方案计算
合 计 |  |  |  |  | 44751.13
编制人（造价人员）： | [5 empty] | 复核人（造价工程师）：
表-11

## 表-12 其他项目清单与计价汇总表【2#宿舍-智能化工程】
其他项目清单与计价汇总表
工程名称：2#宿舍-智能化工程 |  |  | 标段： |  | 第 1 页 共 1 页
序号 | 项目名称 | 金额（元） |  | 结算金额（元） |  | 备注
1 | 暂列金额 | 23746.45 |  |  |  | 明细详见表-12-1
2 | 暂估价
2.1 | 材料暂估价 | — |  |  |  | 明细详见表-12-2
2.2 | 专业工程暂估价 |  |  |  |  | 明细详见表-12-3
3 | 计日工 |  |  |  |  | 明细详见表-12-4
4 | 总承包服务费 |  |  |  |  | 明细详见表-12-5
5 | 预算包干费 | 12510.80
6 | 工程优质费
7 | 概算幅度差
8 | 现场签证费用
9 | 索赔费用
10 | 其他费用
| 合 计 | 36257.25 |  |  |  | —
注：材料（工程设备）暂估单价进入清单项目综合单价，此处不汇总。
表—12

## 表-13 规费、税金项目清单与计价表【2#宿舍-智能化工程】
规费、税金项目清单与计价表
工程名称：2#宿舍-智能化工程 |  |  | 标段： |  |  | 第 1 页 共 1 页
序号 | 项目名称 | 计算基础 |  | 计算基数 | 计算费率 (%) |  | 金额(元)
1 | 增值税销项税额 | 分部分项合计+措施合计+其他项目 |  | 488973.75 | 9 |  | 44007.64
合 计 | [6 empty] | 44007.64
编制人（造价人员）： |  |  | 复核人（造价工程师）：
表—13

## 表-04 单位工程招标控制价汇总表【2#宿舍-电梯工程】
单位工程招标控制价汇总表
工程名称：2#宿舍-电梯工程 |  |  | 标段： | 第 1 页 共 1 页
序号 | 汇总内容 | 金额:(元) |  |  | 其中：暂估价(元)
1 | 分部分项合计 | 982602.40
2 | 措施合计 | 76772.19
2.1 | 绿色施工安全防护措施费 | 76772.19
2.2 | 其他措施费
3 | 其他项目 | 80418.87 |  |  | －
3.1 | 暂列金额 | 58956.14
3.2 | 暂估价
3.3 | 计日工
3.4 | 总承包服务费
3.5 | 预算包干费 | 21462.73
3.6 | 工程优质费
3.7 | 概算幅度差
3.8 | 索赔费用
3.9 | 现场签证费用
3.10 | 其他费用
4 | 税前工程造价 | 1139793.46
5 | 增值税销项税额 | 102581.41 |  |  | －
6 | 总造价 | 1242374.87
7 | 人工费 | 183937.96
招标控制价合计=1+2+3+5 |  | 1,242,374.87 |  |  | 0.00
注：本表适用于单位工程招标控制价或投标报价的汇总，如无单位工程划分，单项工程也使用本表汇总
表—04

## 表-08 分部分项工程和单价措施项目清单与计价表【2#宿舍_5
分部分项工程和单价措施项目清单与计价表
工程名称：2#宿舍-电梯工程 |  |  |  | 标段： |  |  |  | 第 1 页 共 1 页
序号 | 项目编码 | 项目名称 | 项目特征描述 |  | 计量单位 | 工程量 | 金额（元）
[7 empty] | 综合单价 |  | 综合合价 | 其中
暂估价
|  | 整个项目 | [6 empty] | 982602.4
1 | 030107002003 | 直流电梯 | 1.名称:电梯 2.类型:有机房 3.用途:载客/货 4.层数:12+1层 5.站数:12+1站 6.提升高度、速度:60m内、1.75m/s 7.额定荷载:1050KG 8.运转调试要求:按规范要求 9.其他说明:包含电梯井道灯具、线路敷设及完成该电梯达到正常运行的一切费用,包括但不限于验收费、配合费等 |  | 部 | 3 | 232877.35 |  | 698632.05
2 | 030107002004 | 直流电梯 | 1.名称:电梯 2.类型:无机房 3.用途:载客/货 4.层数:12+1层 5.站数:12+1站 6.提升高度、速度:60m内、1.75m/s 7.额定荷载:1600KG 8.运转调试要求:按规范要求 9.其他说明:包含电梯井道灯具、线路敷设及完成该电梯达到正常运行的一切费用,包括但不限于验收费、配合费等 |  | 部 | 1 | 283970.35 |  | 283970.35
措施项目
3 | 031302007020 | 高层施工增加 |  |  | 项 | 1
4 | 031301017020 | 脚手架搭拆费 |  |  | 项 | 1
本页小计 | [8 empty] | 982602.4
合 计 | [8 empty] | 982602.4
注：为计取规费等的使用，可在表中增设其中：“定额人工费”。
表—08

## 表-11 总价措施项目清单与计价表【2#宿舍-电梯工程】
总价措施项目清单与计价表
工程名称：2#宿舍-电梯工程 | [5 empty] | 标段： |  | 第 1 页 共 2 页
序号 | 项目编码 | 项目名称 | 计算基础 | 费率 (%) | 金额 (元) |  | 调整 费率(%) |  | 调整后 金额(元) | 备注
1 | LSSGCSF00030 | 绿色施工安全防护措施费 | 分部分项人工费+分部分项机具费 | 35.77 | 76772.19 |  |  |  |  | 以分部分项的人工费与施工机具费之和为计算基础，费率35.77%
2 | 031301010020 | 安装与生产同时进行增加费用 | 分部分项人工费 | 0 | [5 empty] | 按人工费的10%计算
3 | 031301011020 | 在有害身体健康环境中施工增加费 | 分部分项人工费 | 0 | [5 empty] | 按人工费的10%计算
4 | TSSGBWZJF020 | 在地下（暗）室、设备及大口径管道内等特殊施工部位进行施工增加费 |  | 30 | [5 empty] | 按该部分人工费的30%计算
5 | 粤031302008020 | 赶工措施费 | 分部分项人工费+分部分项机具费 | 0 | [5 empty] | 赶工措施费=（1-δ）*分部分项（人工费+施工机具费）*0.344 （0.8≤δ＜1 式中：δ=合同工期/定额工期）
6 | 031302002020 | 夜间施工增加费 |  | 20 | [5 empty] | 按其夜间施工项目人工费的20%计算
7 | JTGRSGZJF020 | 交通干扰工程施工增加费 |  | 10 | [5 empty] | 按在市政道路上施工项目人工费的10%计算
8 | 粤031302009020 | 文明工地增加费 | 分部分项人工费+分部分项机具费 | 0 | [5 empty] | 以分部分项的人工费与施工机具费之和为计算基础；市级文明工地1.00%；省级文明工地2.00%
9 | DXGXJCJXF020 | 地下管线交叉降效费 | [7 empty] | 按实际发生或经批准的施工方案计
编制人（造价人员）： | [5 empty] | 复核人（造价工程师）：
表-11
总价措施项目清单与计价表
工程名称：2#宿舍-电梯工程 | [5 empty] | 标段： |  | 第 2 页 共 2 页
序号 | 项目编码 | 项目名称 | 计算基础 | 费率 (%) | 金额 (元) |  | 调整 费率(%) |  | 调整后 金额(元) | 备注
算
10 | QTFY00000030 | 其他费用 | [7 empty] | 按实际发生或经批准的施工组织设计方案计算
合 计 |  |  |  |  | 76772.19
编制人（造价人员）： | [5 empty] | 复核人（造价工程师）：
表-11

## 表-12 其他项目清单与计价汇总表【2#宿舍-电梯工程】
其他项目清单与计价汇总表
工程名称：2#宿舍-电梯工程 |  |  | 标段： |  | 第 1 页 共 1 页
序号 | 项目名称 | 金额（元） |  | 结算金额（元） |  | 备注
1 | 暂列金额 | 58956.14 |  |  |  | 明细详见表-12-1
2 | 暂估价
2.1 | 材料暂估价 | — |  |  |  | 明细详见表-12-2
2.2 | 专业工程暂估价 |  |  |  |  | 明细详见表-12-3
3 | 计日工 |  |  |  |  | 明细详见表-12-4
4 | 总承包服务费 |  |  |  |  | 明细详见表-12-5
5 | 预算包干费 | 21462.73
6 | 工程优质费
7 | 概算幅度差
8 | 现场签证费用
9 | 索赔费用
10 | 其他费用
| 合 计 | 80418.87 |  |  |  | —
注：材料（工程设备）暂估单价进入清单项目综合单价，此处不汇总。
表—12

## 表-13 规费、税金项目清单与计价表【2#宿舍-电梯工程】
规费、税金项目清单与计价表
工程名称：2#宿舍-电梯工程 |  |  | 标段： |  |  | 第 1 页 共 1 页
序号 | 项目名称 | 计算基础 |  | 计算基数 | 计算费率 (%) |  | 金额(元)
1 | 增值税销项税额 | 分部分项合计+措施合计+其他项目 |  | 1139793.46 | 9 |  | 102581.41
合 计 | [6 empty] | 102581.41
编制人（造价人员）： |  |  | 复核人（造价工程师）：
表—13

## 表-04 单位工程招标控制价汇总表【2#宿舍-装修工程（安
单位工程招标控制价汇总表
工程名称：2#宿舍-装修工程（安装） |  |  | 标段： | 第 1 页 共 1 页
序号 | 汇总内容 | 金额:(元) |  |  | 其中：暂估价(元)
1 | 分部分项合计 | 1307987.97
1.1 | 电气工程 | 642919.49
1.2 | 给排水工程 | 665068.48
2 | 措施合计 | 164916.44
2.1 | 绿色施工安全防护措施费 | 127701.91
2.2 | 其他措施费 | 37214.53
3 | 其他项目 | 114180.12 |  |  | －
3.1 | 暂列金额 | 78479.28
3.2 | 暂估价
3.3 | 计日工
3.4 | 总承包服务费
3.5 | 预算包干费 | 35700.84
3.6 | 工程优质费
3.7 | 概算幅度差
3.8 | 索赔费用
3.9 | 现场签证费用
3.10 | 其他费用
4 | 税前工程造价 | 1587084.53
5 | 增值税销项税额 | 142837.61 |  |  | －
6 | 总造价 | 1729922.14
7 | 人工费 | 393555.73
招标控制价合计=1+2+3+5 |  | 1,729,922.14 |  |  | 0.00
注：本表适用于单位工程招标控制价或投标报价的汇总，如无单位工程划分，单项工程也使用本表汇总
表—04

## 表-08 分部分项工程和单价措施项目清单与计价表【2#宿舍_6
分部分项工程和单价措施项目清单与计价表
工程名称：2#宿舍-装修工程（安装） |  |  |  | 标段： |  |  |  | 第 1 页 共 6 页
序号 | 项目编码 | 项目名称 | 项目特征描述 |  | 计量单位 | 工程量 | 金额（元）
[7 empty] | 综合单价 |  | 综合合价 | 其中
暂估价
|  | 电气工程 | [6 empty] | 642919.49
|  | 灯具、照明开关、插座等 | [6 empty] | 274334.16
1 | 030412001010 | 普通灯具 | 1.名称:灯盘 2.规格:600*600mm,24W,4000K(以内包含本身) 3.参数:按设计要求 4.敷设方式:综合考虑 |  | 套 | 113.3 | 127.2 |  | 14411.76
2 | 030412001011 | 普通灯具 | 1.名称:灯盘 2.规格:300*300mm,5W,4000K(以内包含本身) 3.参数:按设计要求 4.敷设方式:综合考虑 |  | 套 | 14.3 | 52.38 |  | 749.03
3 | 030412001012 | 普通灯具 | 1.名称:LED吸顶灯 2.规格:20W(以内包含本身) 3.参数:按设计要求 4.敷设方式:综合考虑 |  | 套 | 529.1 | 82.41 |  | 43603.13
4 | 030412005008 | 荧光灯 | 1.名称:单管LED灯 2.规格:36W(以内包含本身) 3.参数:按设计要求 4.敷设方式:综合考虑 |  | 套 | 572 | 83.31 |  | 47653.32
5 | 030404035008 | 插座 | 1.名称:二, 三极插座(安全型) 2.规格:10A/220V 3.安装方式:暗装 |  | 个 | 1086.8 | 21.37 |  | 23224.92
6 | 030404035009 | 插座 | 1.名称:暗装防水型插座 2.规格:10A/220V 3.安装方式:暗装 |  | 个 | 543.4 | 33.95 |  | 18448.43
7 | 030404035010 | 插座 | 1.名称:空调插座 2.规格:16A/220V 3.安装方式:暗装 |  | 个 | 286 | 23.99 |  | 6861.14
8 | 030404034011 | 照明开关 | 1.名称:一位开关 2.规格:10A/250V 3.安装方式:暗装 |  | 个 | 257.4 | 20.56 |  | 5292.14
9 | 030404034012 | 照明开关 | 1.名称:二位开关 2.规格:10A/250V 3.安装方式:暗装 |  | 个 | 14.3 | 22.7 |  | 324.61
本页小计 | [8 empty] | 160568.48
注：为计取规费等的使用，可在表中增设其中：“定额人工费”。
表—08
分部分项工程和单价措施项目清单与计价表
工程名称：2#宿舍-装修工程（安装） |  |  |  | 标段： |  |  |  | 第 2 页 共 6 页
序号 | 项目编码 | 项目名称 | 项目特征描述 |  | 计量单位 | 工程量 | 金额（元）
[7 empty] | 综合单价 |  | 综合合价 | 其中
暂估价
10 | 030404034013 | 照明开关 | 1.名称:三位开关 2.规格:10A/250V 3.安装方式:暗装 |  | 个 | 271.7 | 26.04 |  | 7075.07
11 | 030404034014 | 照明开关 | 1.名称:感应开关 2.规格:10A/250V 3.安装方式:暗装 |  | 个 | 260 | 47.98 |  | 12474.8
12 | 030404034015 | 照明开关 | 1.名称:无障碍卫生间的呼叫按钮 2.规格: 3.安装方式:暗装 |  | 个 | 65 | 35.09 |  | 2280.85
13 | 030411006012 | 接线盒 | 1.名称:普通接线盒 2.材质:镀锌 3.规格:综合考虑 4.安装形式:综合考虑 |  | 个 | 4045.8 | 9.89 |  | 40012.96
14 | 030404033003 | 风扇 | 1.名称:楼底扇 2.规格：65W |  | 台 | 260 | 199.7 |  | 51922
|  | 配管、配线 | [6 empty] | 368585.33
15 | 030411004045 | 配线 | 1.名称:配线 2.配线形式:动力、照明线路 3.规格:WDZBYJ2.5 4.材质:铜芯 5.配线部位:综合考虑 6.配线线制:管内穿线 7.说明:焊、压接线端子、接地综合考虑 |  | m | 46517.23 | 3.88 |  | 180486.85
16 | 030411004046 | 配线 | 1.名称:配线 2.配线形式:动力、照明线路 3.规格:WDZBYJ4 4.材质:铜芯 5.配线部位:综合考虑 6.配线线制:管内穿线 7.说明:焊、压接线端子、接地综合考虑 |  | m | 6225.84 | 5.19 |  | 32312.11
17 | 030411001052 | 配管 | 1.名称:配管 2.材质:塑料管 3.规格:PC20mm 4.配置形式:明配 5.厚度:符合设计及规范要求 |  | m | 470.6 | 18.1 |  | 8517.86
本页小计 | [8 empty] | 335082.5
注：为计取规费等的使用，可在表中增设其中：“定额人工费”。
表—08
分部分项工程和单价措施项目清单与计价表
工程名称：2#宿舍-装修工程（安装） |  |  |  | 标段： |  |  |  | 第 3 页 共 6 页
序号 | 项目编码 | 项目名称 | 项目特征描述 |  | 计量单位 | 工程量 | 金额（元）
[7 empty] | 综合单价 |  | 综合合价 | 其中
暂估价
18 | 030411001053 | 配管 | 1.名称:配管 2.材质:塑料管 3.规格:PC20mm 4.配置形式:暗配 5.厚度:符合设计及规范要求 |  | m | 15550.95 | 9.14 |  | 142135.68
19 | 030411001054 | 配管 | 1.名称:配管 2.材质:可挠性金属套管 3.规格:DN20mm 4.配置形式:综合考虑 5.厚度:符合设计及规范要求 |  | m | 345.18 | 14.87 |  | 5132.83
|  | 给排水工程 | [6 empty] | 665068.48
|  | 给水管道 | [6 empty] | 93027.48
20 | 031001006035 | 塑料管 | 1.安装部位:室内 2.介质:给水 3.规格、压力等级:PPR塑料给水管 DN20mm,压力等级综合考虑 4.连接形式:热熔 5.压力试验及吹、消毒冲洗设计要求:按设计要求 6.警示带形式:按设计要求 7.其他说明:塑料管与不锈钢等管道连接转换件综合考虑 |  | m | 3797.04 | 24.5 |  | 93027.48
|  | 排水管道 | [6 empty] | 72423.86
21 | 031001006036 | 塑料管 | 1.安装部位:室内 2.介质:污、废水 3.材质、规格:PVC-U塑料管 DN50mm 4.连接形式:粘接 5.压力试验及吹、洗设计要求:按设计要求 6.警示带形式:综合考虑 7.其他说明:通气帽、检查口、消能装置、阻火圈、成品管卡等综合考虑 |  | m | 60.58 | 29.23 |  | 1770.75
本页小计 | [8 empty] | 242066.74
注：为计取规费等的使用，可在表中增设其中：“定额人工费”。
表—08
分部分项工程和单价措施项目清单与计价表
工程名称：2#宿舍-装修工程（安装） |  |  |  | 标段： |  |  |  | 第 4 页 共 6 页
序号 | 项目编码 | 项目名称 | 项目特征描述 |  | 计量单位 | 工程量 | 金额（元）
[7 empty] | 综合单价 |  | 综合合价 | 其中
暂估价
22 | 031001006037 | 塑料管 | 1.安装部位:室内 2.介质:污、废水 3.材质、规格:PVC-U塑料管 DN75mm 4.连接形式:粘接 5.压力试验及吹、洗设计要求:按设计要求 6.警示带形式:综合考虑 7.其他说明:通气帽、检查口、消能装置、阻火圈、成品管卡等综合考虑 |  | m | 1015.82 | 43.11 |  | 43792
23 | 031001006038 | 塑料管 | 1.安装部位:室内 2.介质:污、废水 3.材质、规格:PVC-U塑料管 DN100mm 4.连接形式:粘接 5.压力试验及吹、洗设计要求:按设计要求 6.警示带形式:综合考虑 7.其他说明:通气帽、检查口、消能装置、阻火圈、成品管卡等综合考虑 |  | m | 457.99 | 58.65 |  | 26861.11
|  | 给、排水附(配)件 | [6 empty] | 488196.28
24 | 031004014026 | 给、排水附(配)件 | 1.名称:沉箱地漏 2.材质:塑料 3.型号、规格:DN50mm 4.其他说明:密闭、直通、防反溢等地漏(包含存水弯)类型综合考虑 |  | 个 | 273 | 28.56 |  | 7796.88
25 | 031004014027 | 给、排水附(配)件 | 1.名称:地漏 2.材质:塑料 3.型号、规格:DN75mm 4.其他说明:密闭、直通、防反溢等地漏(包含存水弯)类型综合考虑 |  | 个 | 533 | 57.24 |  | 30508.92
本页小计 | [8 empty] | 108958.91
注：为计取规费等的使用，可在表中增设其中：“定额人工费”。
表—08
分部分项工程和单价措施项目清单与计价表
工程名称：2#宿舍-装修工程（安装） |  |  |  | 标段： |  |  |  | 第 5 页 共 6 页
序号 | 项目编码 | 项目名称 | 项目特征描述 |  | 计量单位 | 工程量 | 金额（元）
[7 empty] | 综合单价 |  | 综合合价 | 其中
暂估价
26 | 031004010001 | 淋浴器 | 1.类型:淋浴花洒 2.材质:按设计要求 3.尺寸:按设计要求 4.附件名称、数量:角阀、软管等全部配件的供应及安装综合考虑 |  | 套 | 273 | 539.81 |  | 147368.13
27 | 031004006003 | 大便器 | 1.类型:蹲便器 2.材质:按设计要求 3.尺寸:按设计要求 4.组装形式:嵌入式 5.附件名称、数量: 水箱、去水配件、存水弯、冲洗阀、角阀、软管等全部配件的供应及安装综合考虑 |  | 组 | 247 | 462.64 |  | 114272.08
28 | 031004006004 | 大便器 | 1.类型:坐便器 2.材质:按设计要求 3.尺寸:按设计要求 4.组装形式:壁挂式 5.附件名称、数量:盖板、进水阀、存水弯、冲洗阀、去水配件、金属软管、存水弯、角阀等全部配件的供应及安装综合考虑 |  | 组 | 13 | 829.14 |  | 10778.82
29 | 031006012001 | 热水器、开水炉 | 1.类型:电储热式热水器 2.材质:按设计要求 3.尺寸:50L 4.附件名称、数量:角阀、软管等全部配件的供应及安装综合考虑 |  | 台 | 26 | 580.95 |  | 15104.7
30 | 031004003003 | 洗脸盆 | 1.类型:感应式洗脸盆 2.材质:按设计要求 3.尺寸:按设计要求 4.组装形式:嵌入式 5.附件名称、数量:台盆龙头、下水器、存水弯、角阀2个、软管2条等全部配件的供应及安装综合考虑 |  | 组 | 273 | 594.75 |  | 162366.75
|  | 套管部分 | [6 empty] | 11420.86
本页小计 | [8 empty] | 449890.48
注：为计取规费等的使用，可在表中增设其中：“定额人工费”。
表—08
分部分项工程和单价措施项目清单与计价表
工程名称：2#宿舍-装修工程（安装） |  |  |  | 标段： |  |  |  | 第 6 页 共 6 页
序号 | 项目编码 | 项目名称 | 项目特征描述 |  | 计量单位 | 工程量 | 金额（元）
[7 empty] | 综合单价 |  | 综合合价 | 其中
暂估价
31 | 031002003060 | 套管 | 1.名称、类型:钢套管 2.材质:焊接钢管 3.套管规格:DN50mm 4.填料材质:防火泥封堵 5.其他说明:套管长度综合考虑 |  | 个 | 22 | 31.31 |  | 688.82
32 | 031002003061 | 套管 | 1.名称、类型:刚性防水套管 2.材质:按规范要求 3.套管规格:DN150mm 4.填料材质:防火泥封堵 5.其他说明:套管长度综合考虑 |  | 个 | 11 | 355.7 |  | 3912.7
33 | 031002003062 | 套管 | 1.名称、类型:刚性防水套管 2.材质:按规范要求 3.套管规格:DN125mm 4.填料材质:防火泥封堵 5.其他说明:套管长度综合考虑 |  | 个 | 22 | 309.97 |  | 6819.34
|  | 措施项目 | [6 empty] | 37214.53
34 | 031302007021 | 高层施工增加 |  |  | 项 | 1 | 21380.48 |  | 21380.48
35 | 031301017021 | 脚手架搭拆费 |  |  | 项 | 1 | 15834.05 |  | 15834.05
本页小计 | [8 empty] | 48635.39
合 计 | [8 empty] | 1345202.5
注：为计取规费等的使用，可在表中增设其中：“定额人工费”。
表—08

## 表-11 总价措施项目清单与计价表【2#宿舍-装修工程（安
总价措施项目清单与计价表
工程名称：2#宿舍-装修工程（安装） | [5 empty] | 标段： |  | 第 1 页 共 2 页
序号 | 项目编码 | 项目名称 | 计算基础 | 费率 (%) | 金额 (元) |  | 调整 费率(%) |  | 调整后 金额(元) | 备注
1 | LSSGCSF00031 | 绿色施工安全防护措施费 | 分部分项人工费+分部分项机具费 | 35.77 | 127701.91 |  |  |  |  | 以分部分项的人工费与施工机具费之和为计算基础，费率35.77%
2 | 031301010021 | 安装与生产同时进行增加费用 | 分部分项人工费 | 0 | [5 empty] | 按人工费的10%计算
3 | 031301011021 | 在有害身体健康环境中施工增加费 | 分部分项人工费 | 0 | [5 empty] | 按人工费的10%计算
4 | TSSGBWZJF021 | 在地下（暗）室、设备及大口径管道内等特殊施工部位进行施工增加费 |  | 30 | [5 empty] | 按该部分人工费的30%计算
5 | 粤031302008021 | 赶工措施费 | 分部分项人工费+分部分项机具费 | 0 | [5 empty] | 赶工措施费=（1-δ）*分部分项（人工费+施工机具费）*0.344 （0.8≤δ＜1 式中：δ=合同工期/定额工期）
6 | 031302002021 | 夜间施工增加费 |  | 20 | [5 empty] | 按其夜间施工项目人工费的20%计算
7 | JTGRSGZJF021 | 交通干扰工程施工增加费 |  | 10 | [5 empty] | 按在市政道路上施工项目人工费的10%计算
8 | 粤031302009021 | 文明工地增加费 | 分部分项人工费+分部分项机具费 | 0 | [5 empty] | 以分部分项的人工费与施工机具费之和为计算基础；市级文明工地1.00%；省级文明工地2.00%
9 | DXGXJCJXF021 | 地下管线交叉降效费 | [7 empty] | 按实际发生或经批准的施工方案计
编制人（造价人员）： | [5 empty] | 复核人（造价工程师）：
表-11
总价措施项目清单与计价表
工程名称：2#宿舍-装修工程（安装） | [5 empty] | 标段： |  | 第 2 页 共 2 页
序号 | 项目编码 | 项目名称 | 计算基础 | 费率 (%) | 金额 (元) |  | 调整 费率(%) |  | 调整后 金额(元) | 备注
算
10 | QTFY00000031 | 其他费用 | [7 empty] | 按实际发生或经批准的施工组织设计方案计算
合 计 |  |  |  |  | 127701.91
编制人（造价人员）： | [5 empty] | 复核人（造价工程师）：
表-11

## 表-12 其他项目清单与计价汇总表【2#宿舍-装修工程（安
其他项目清单与计价汇总表
工程名称：2#宿舍-装修工程（安装） |  |  | 标段： |  | 第 1 页 共 1 页
序号 | 项目名称 | 金额（元） |  | 结算金额（元） |  | 备注
1 | 暂列金额 | 78479.28 |  |  |  | 明细详见表-12-1
2 | 暂估价
2.1 | 材料暂估价 | — |  |  |  | 明细详见表-12-2
2.2 | 专业工程暂估价 |  |  |  |  | 明细详见表-12-3
3 | 计日工 |  |  |  |  | 明细详见表-12-4
4 | 总承包服务费 |  |  |  |  | 明细详见表-12-5
5 | 预算包干费 | 35700.84
6 | 工程优质费
7 | 概算幅度差
8 | 现场签证费用
9 | 索赔费用
10 | 其他费用
| 合 计 | 114180.12 |  |  |  | —
注：材料（工程设备）暂估单价进入清单项目综合单价，此处不汇总。
表—12

## 表-13 规费、税金项目清单与计价表【2#宿舍-装修工程（
规费、税金项目清单与计价表
工程名称：2#宿舍-装修工程（安装） |  |  | 标段： |  |  | 第 1 页 共 1 页
序号 | 项目名称 | 计算基础 |  | 计算基数 | 计算费率 (%) |  | 金额(元)
1 | 增值税销项税额 | 分部分项合计+措施合计+其他项目 |  | 1587084.53 | 9 |  | 142837.61
合 计 | [6 empty] | 142837.61
编制人（造价人员）： |  |  | 复核人（造价工程师）：
表—13

## 表-04 单位工程招标控制价汇总表【2#宿舍-抗震支架工程】
单位工程招标控制价汇总表
工程名称：2#宿舍-抗震支架工程 |  |  | 标段： | 第 1 页 共 1 页
序号 | 汇总内容 | 金额:(元) |  |  | 其中：暂估价(元)
1 | 分部分项合计 | 240196.28
2 | 措施合计 | 26380.64
2.1 | 绿色施工安全防护措施费 | 22506.48
2.2 | 其他措施费 | 3874.16
3 | 其他项目 | 20703.78 |  |  | －
3.1 | 暂列金额 | 14411.78
3.2 | 暂估价
3.3 | 计日工
3.4 | 总承包服务费
3.5 | 预算包干费 | 6292.00
3.6 | 工程优质费
3.7 | 概算幅度差
3.8 | 索赔费用
3.9 | 现场签证费用
3.10 | 其他费用
4 | 税前工程造价 | 287280.70
5 | 增值税销项税额 | 25855.26 |  |  | －
6 | 总造价 | 313135.96
7 | 人工费 | 59219.26
招标控制价合计=1+2+3+5 |  | 313,135.96 |  |  | 0.00
注：本表适用于单位工程招标控制价或投标报价的汇总，如无单位工程划分，单项工程也使用本表汇总
表—04

## 表-08 分部分项工程和单价措施项目清单与计价表【2#宿舍_7
分部分项工程和单价措施项目清单与计价表
工程名称：2#宿舍-抗震支架工程 |  |  |  | 标段： |  |  |  | 第 1 页 共 4 页
序号 | 项目编码 | 项目名称 | 项目特征描述 |  | 计量单位 | 工程量 | 金额（元）
[7 empty] | 综合单价 |  | 综合合价 | 其中
暂估价
|  | 整个项目 | [6 empty] | 240196.28
1 | 031002002046 | 设备支架 | 1.安装部位:室内 2.名称:单管侧向抗震支吊架DN65mm 3.辅材:含安装固定用的螺栓等一切辅材 4.抗震支架应具备权威机构第三方检测报告 |  | 套 | 114 | 194.64 |  | 22188.96
2 | 031002002047 | 设备支架 | 1.安装部位:室内 2.名称:单管双向抗震支吊架DN65mm 3.辅材:含安装固定用的螺栓等一切辅材 4.抗震支架应具备权威机构第三方检测报告 |  | 套 | 102 | 240.28 |  | 24508.56
3 | 031002002048 | 设备支架 | 1.安装部位:室内 2.名称:单管侧向抗震支吊架DN80mm 3.辅材:含安装固定用的螺栓等一切辅材 4.抗震支架应具备权威机构第三方检测报告 |  | 套 | 60 | 196.21 |  | 11772.6
4 | 031002002049 | 设备支架 | 1.安装部位:室内 2.名称:单管双向抗震支吊架DN80mm 3.辅材:含安装固定用的螺栓等一切辅材 4.抗震支架应具备权威机构第三方检测报告 |  | 套 | 84 | 241.87 |  | 20317.08
5 | 031002002050 | 设备支架 | 1.安装部位:室内 2.名称:单管侧向抗震支吊架DN100mm 3.辅材:含安装固定用的螺栓等一切辅材 4.抗震支架应具备权威机构第三方检测报告 |  | 套 | 90 | 199.37 |  | 17943.3
本页小计 | [8 empty] | 96730.5
注：为计取规费等的使用，可在表中增设其中：“定额人工费”。
表—08
分部分项工程和单价措施项目清单与计价表
工程名称：2#宿舍-抗震支架工程 |  |  |  | 标段： |  |  |  | 第 2 页 共 4 页
序号 | 项目编码 | 项目名称 | 项目特征描述 |  | 计量单位 | 工程量 | 金额（元）
[7 empty] | 综合单价 |  | 综合合价 | 其中
暂估价
6 | 031002002051 | 设备支架 | 1.安装部位:室内 2.名称:单管双向抗震支吊架DN100mm 3.辅材:含安装固定用的螺栓等一切辅材 4.抗震支架应具备权威机构第三方检测报告 |  | 套 | 72 | 246.58 |  | 17753.76
7 | 031002002052 | 设备支架 | 1.安装部位:室内 2.名称:单管侧向抗震支吊架DN150mm 3.辅材:含安装固定用的螺栓等一切辅材 4.抗震支架应具备权威机构第三方检测报告 |  | 套 | 144 | 202.53 |  | 29164.32
8 | 031002002053 | 设备支架 | 1.安装部位:室内 2.名称:单管双向抗震支吊架DN150mm 3.辅材:含安装固定用的螺栓等一切辅材 4.抗震支架应具备权威机构第三方检测报告 |  | 套 | 102 | 249.72 |  | 25471.44
9 | 031002002054 | 设备支架 | 1.安装部位:室内 2.名称:单管侧向抗震支吊架DN200mm 3.辅材:含安装固定用的螺栓等一切辅材 4.抗震支架应具备权威机构第三方检测报告 |  | 套 | 12 | 249.72 |  | 2996.64
10 | 031002002055 | 设备支架 | 1.安装部位:室内 2.名称:单管双向抗震支吊架DN200mm 3.辅材:含安装固定用的螺栓等一切辅材 4.抗震支架应具备权威机构第三方检测报告 |  | 套 | 9.6 | 345.74 |  | 3319.1
11 | 031002002056 | 设备支架 | 1.安装部位:室内 2.名称:双管组合门型侧向抗震支吊架 3.辅材:含安装固定用的螺栓等一切辅材 4.抗震支架应具备权威机构第三方检测报告 |  | 套 | 30 | 260.75 |  | 7822.5
本页小计 | [8 empty] | 86527.76
注：为计取规费等的使用，可在表中增设其中：“定额人工费”。
表—08
分部分项工程和单价措施项目清单与计价表
工程名称：2#宿舍-抗震支架工程 |  |  |  | 标段： |  |  |  | 第 3 页 共 4 页
序号 | 项目编码 | 项目名称 | 项目特征描述 |  | 计量单位 | 工程量 | 金额（元）
[7 empty] | 综合单价 |  | 综合合价 | 其中
暂估价
12 | 031002002057 | 设备支架 | 1.安装部位:室内 2.名称:双管组合门型双向抗震支吊架 3.辅材:含安装固定用的螺栓等一切辅材 4.抗震支架应具备权威机构第三方检测报告 |  | 套 | 30 | 304.82 |  | 9144.6
13 | 031002002058 | 设备支架 | 1.安装部位:室内 2.名称:三管组合门型侧向抗震支吊架 3.辅材:含安装固定用的螺栓等一切辅材 4.抗震支架应具备权威机构第三方检测报告 |  | 套 | 6 | 304.82 |  | 1828.92
14 | 031002002059 | 设备支架 | 1.安装部位:室内 2.名称:三管组合门型双向抗震支吊架 3.辅材:含安装固定用的螺栓等一切辅材 4.抗震支架应具备权威机构第三方检测报告 |  | 套 | 6 | 363.05 |  | 2178.3
15 | 031002002060 | 设备支架 | 1.安装部位:室内 2.名称:四管组合门型侧向抗震支吊架 3.辅材:含安装固定用的螺栓等一切辅材 4.抗震支架应具备权威机构第三方检测报告 |  | 套 | 6 | 380.36 |  | 2282.16
16 | 031002002061 | 设备支架 | 1.安装部位:室内 2.名称:四管组合门型双向抗震支吊架 3.辅材:含安装固定用的螺栓等一切辅材 4.抗震支架应具备权威机构第三方检测报告 |  | 套 | 6 | 414.98 |  | 2489.88
17 | 031002002062 | 设备支架 | 1.安装部位:室内 2.名称:侧向抗震支吊架 3.辅材:含安装固定用的螺栓等一切辅材 4.抗震支架应具备权威机构第三方检测报告 |  | 套 | 50 | 295.37 |  | 14768.5
本页小计 | [8 empty] | 32692.36
注：为计取规费等的使用，可在表中增设其中：“定额人工费”。
表—08
分部分项工程和单价措施项目清单与计价表
工程名称：2#宿舍-抗震支架工程 |  |  |  | 标段： |  |  |  | 第 4 页 共 4 页
序号 | 项目编码 | 项目名称 | 项目特征描述 |  | 计量单位 | 工程量 | 金额（元）
[7 empty] | 综合单价 |  | 综合合价 | 其中
暂估价
18 | 031002002063 | 设备支架 | 1.安装部位:室内 2.名称:双向抗震支吊架 3.辅材:含安装固定用的螺栓等一切辅材 4.抗震支架应具备权威机构第三方检测报告 |  | 套 | 40 | 386.66 |  | 15466.4
19 | 031002002064 | 设备支架 | 1.安装部位:室内 2.名称:三管组合门型侧向抗震支吊架 3.辅材:含安装固定用的螺栓等一切辅材 4.抗震支架应具备权威机构第三方检测报告 |  | 套 | 6 | 304.82 |  | 1828.92
20 | 031002002065 | 设备支架 | 1.安装部位:室内 2.名称:三管组合门型双向抗震支吊架 3.辅材:含安装固定用的螺栓等一切辅材 4.抗震支架应具备权威机构第三方检测报告 |  | 套 | 6 | 363.05 |  | 2178.3
21 | 031002002066 | 设备支架 | 1.安装部位:室内 2.名称:四管组合门型侧向抗震支吊架 3.辅材:含安装固定用的螺栓等一切辅材 4.抗震支架应具备权威机构第三方检测报告 |  | 套 | 6 | 380.36 |  | 2282.16
22 | 031002002067 | 设备支架 | 1.安装部位:室内 2.名称:四管组合门型双向抗震支吊架 3.辅材:含安装固定用的螺栓等一切辅材 4.抗震支架应具备权威机构第三方检测报告 |  | 套 | 6 | 414.98 |  | 2489.88
|  | 措施项目 | [6 empty] | 3874.16
23 | 031302007022 | 高层施工增加 |  |  | 项 | 1
24 | 031301017022 | 脚手架搭拆费 |  |  | 项 | 1 | 3874.16 |  | 3874.16
本页小计 | [8 empty] | 28119.82
合 计 | [8 empty] | 244070.44
注：为计取规费等的使用，可在表中增设其中：“定额人工费”。
表—08

## 表-11 总价措施项目清单与计价表【2#宿舍-抗震支架工程】
总价措施项目清单与计价表
工程名称：2#宿舍-抗震支架工程 | [5 empty] | 标段： |  | 第 1 页 共 2 页
序号 | 项目编码 | 项目名称 | 计算基础 | 费率 (%) | 金额 (元) |  | 调整 费率(%) |  | 调整后 金额(元) | 备注
1 | LSSGCSF00032 | 绿色施工安全防护措施费 | 分部分项人工费+分部分项机具费 | 35.77 | 22506.48 |  |  |  |  | 以分部分项的人工费与施工机具费之和为计算基础，费率35.77%
2 | 031301010022 | 安装与生产同时进行增加费用 | 分部分项人工费 | 0 | [5 empty] | 按人工费的10%计算
3 | 031301011022 | 在有害身体健康环境中施工增加费 | 分部分项人工费 | 0 | [5 empty] | 按人工费的10%计算
4 | TSSGBWZJF022 | 在地下（暗）室、设备及大口径管道内等特殊施工部位进行施工增加费 |  | 30 | [5 empty] | 按该部分人工费的30%计算
5 | 粤031302008022 | 赶工措施费 | 分部分项人工费+分部分项机具费 | 0 | [5 empty] | 赶工措施费=（1-δ）*分部分项（人工费+施工机具费）*0.344 （0.8≤δ＜1 式中：δ=合同工期/定额工期）
6 | 031302002022 | 夜间施工增加费 |  | 20 | [5 empty] | 按其夜间施工项目人工费的20%计算
7 | JTGRSGZJF022 | 交通干扰工程施工增加费 |  | 10 | [5 empty] | 按在市政道路上施工项目人工费的10%计算
8 | 粤031302009022 | 文明工地增加费 | 分部分项人工费+分部分项机具费 | 0 | [5 empty] | 以分部分项的人工费与施工机具费之和为计算基础；市级文明工地1.00%；省级文明工地2.00%
9 | DXGXJCJXF022 | 地下管线交叉降效费 | [7 empty] | 按实际发生或经批准的施工方案计
编制人（造价人员）： | [5 empty] | 复核人（造价工程师）：
表-11
总价措施项目清单与计价表
工程名称：2#宿舍-抗震支架工程 | [5 empty] | 标段： |  | 第 2 页 共 2 页
序号 | 项目编码 | 项目名称 | 计算基础 | 费率 (%) | 金额 (元) |  | 调整 费率(%) |  | 调整后 金额(元) | 备注
算
10 | QTFY00000032 | 其他费用 | [7 empty] | 按实际发生或经批准的施工组织设计方案计算
合 计 |  |  |  |  | 22506.48
编制人（造价人员）： | [5 empty] | 复核人（造价工程师）：
表-11

## 表-12 其他项目清单与计价汇总表【2#宿舍-抗震支架工程】
其他项目清单与计价汇总表
工程名称：2#宿舍-抗震支架工程 |  |  | 标段： |  | 第 1 页 共 1 页
序号 | 项目名称 | 金额（元） |  | 结算金额（元） |  | 备注
1 | 暂列金额 | 14411.78 |  |  |  | 明细详见表-12-1
2 | 暂估价
2.1 | 材料暂估价 | — |  |  |  | 明细详见表-12-2
2.2 | 专业工程暂估价 |  |  |  |  | 明细详见表-12-3
3 | 计日工 |  |  |  |  | 明细详见表-12-4
4 | 总承包服务费 |  |  |  |  | 明细详见表-12-5
5 | 预算包干费 | 6292.00
6 | 工程优质费
7 | 概算幅度差
8 | 现场签证费用
9 | 索赔费用
10 | 其他费用
| 合 计 | 20703.78 |  |  |  | —
注：材料（工程设备）暂估单价进入清单项目综合单价，此处不汇总。
表—12

## 表-13 规费、税金项目清单与计价表【2#宿舍-抗震支架工
规费、税金项目清单与计价表
工程名称：2#宿舍-抗震支架工程 |  |  | 标段： |  |  | 第 1 页 共 1 页
序号 | 项目名称 | 计算基础 |  | 计算基数 | 计算费率 (%) |  | 金额(元)
1 | 增值税销项税额 | 分部分项合计+措施合计+其他项目 |  | 287280.7 | 9 |  | 25855.26
合 计 | [6 empty] | 25855.26
编制人（造价人员）： |  |  | 复核人（造价工程师）：
表—13

## 表-04 单位工程招标控制价汇总表【2#宿舍-泛光工程】
单位工程招标控制价汇总表
工程名称：2#宿舍-泛光工程 |  |  | 标段： | 第 1 页 共 1 页
序号 | 汇总内容 | 金额:(元) |  |  | 其中：暂估价(元)
1 | 分部分项合计 | 51281.21
2 | 措施合计 | 3225.89
2.1 | 绿色施工安全防护措施费 | 2530.67
2.2 | 其他措施费 | 695.22
3 | 其他项目 | 3784.36 |  |  | －
3.1 | 暂列金额 | 3076.87
3.2 | 暂估价
3.3 | 计日工
3.4 | 总承包服务费
3.5 | 预算包干费 | 707.49
3.6 | 工程优质费
3.7 | 概算幅度差
3.8 | 索赔费用
3.9 | 现场签证费用
3.10 | 其他费用
4 | 税前工程造价 | 58291.46
5 | 增值税销项税额 | 5246.23 |  |  | －
6 | 总造价 | 63537.69
7 | 人工费 | 7647.42
招标控制价合计=1+2+3+5 |  | 63,537.69 |  |  | 0.00
注：本表适用于单位工程招标控制价或投标报价的汇总，如无单位工程划分，单项工程也使用本表汇总
表—04

## 表-08 分部分项工程和单价措施项目清单与计价表【2#宿舍_8
分部分项工程和单价措施项目清单与计价表
工程名称：2#宿舍-泛光工程 |  |  |  | 标段： |  |  |  | 第 1 页 共 4 页
序号 | 项目编码 | 项目名称 | 项目特征描述 |  | 计量单位 | 工程量 | 金额（元）
[7 empty] | 综合单价 |  | 综合合价 | 其中
暂估价
|  | 整个项目 | [6 empty] | 51281.21
1 | 030404017063 | 配电箱 | 1.名称:泛光配电箱FGAL1 2.规格:综合考虑 3.安装方式:综合考虑 |  | 台 | 1 | 8339.55 |  | 8339.55
2 | 030404017064 | 开关电源箱 | 1.名称:开关电源箱 2.规格:按设计要求 3.挂墙式安装 4.完成该清单其他一切相关工程内容及材料费用 |  | 台 | 1 | 619.11 |  | 619.11
3 | 030412004014 | 装饰灯 | 1.名称:LED洗墙灯 2.规格型号:LED光源18W/4000K/L1000mm 3.安装形式:表面安装 4.完成该清单其他一切相关工程内容及材料费用 |  | 套 | 72 | 182.63 |  | 13149.36
4 | 030412004015 | 装饰灯 | 1.名称:LED线型埋地灯（防眩） 2.规格型号:LED光源36W/3000K 3.安装形式:表面安装 4.完成该清单其他一切相关工程内容及材料费用 |  | 套 | 2 | 850.96 |  | 1701.92
5 | 030412004016 | 装饰灯 | 1.名称:LED 圆形投光灯(防眩) 2.规格型号:LED光源/AC220V/150W/IP66 3.安装形式:表面安装 4.完成该清单其他一切相关工程内容及材料费用 |  | 套 | 1 | 1723.41 |  | 1723.41
6 | 030412004017 | 装饰灯 | 1.名称:LED实心防水软灯带 2.规格型号:LED光源/AC220V/15W/IP67 3.安装形式:表面安装 4.完成该清单其他一切相关工程内容及材料费用 |  | m | 137.37 | 29.76 |  | 4088.13
7 | 030411001055 | 配管 | 1.名称:配管 2.材质:金属软管 3.规格:DN20mm 4.配置形式:明配 5.厚度:符合设计及规范要求 6.完成该清单其他一切相关工程内容及材料费用 |  | m | 15.57 | 29.19 |  | 454.49
本页小计 | [8 empty] | 30075.97
注：为计取规费等的使用，可在表中增设其中：“定额人工费”。
表—08
分部分项工程和单价措施项目清单与计价表
工程名称：2#宿舍-泛光工程 |  |  |  | 标段： |  |  |  | 第 2 页 共 4 页
序号 | 项目编码 | 项目名称 | 项目特征描述 |  | 计量单位 | 工程量 | 金额（元）
[7 empty] | 综合单价 |  | 综合合价 | 其中
暂估价
8 | 030404031003 | 小电器 | 1.名称:LED防水变压器 2.规格型号:250W 3.安装形式:表面安装 4.完成该清单其他一切相关工程内容及材料费用 |  | 个 | 1 | 219.47 |  | 219.47
9 | 030404031004 | 小电器 | 1.名称:LED防水变压器 2.规格型号:300W 3.安装形式:表面安装 4.完成该清单其他一切相关工程内容及材料费用 |  | 个 | 15 | 239.07 |  | 3586.05
10 | 030411003050 | 桥架 | 1.名称:金属线槽 2.规格、型号:CT50mm×50mm 3.材质:热镀锌 4.接地方式:桥架内与桥架同路由通常敷设-40×4mm热镀锌扁钢综合考虑 5.厚度:符合设计及规范要求 6.其它说明:穿墙/楼板防火堵洞、隔板综合考虑 |  | m | 2.34 | 35.43 |  | 82.91
11 | 030411002007 | 线槽 | 1.名称:槽式线槽 2.规格、型号:MR100mm×100mm 3.材质:镀锌 4.接地方式:桥架内与桥架同路由通常敷设-40×4mm热镀锌扁钢综合考虑 5.厚度:符合设计及规范要求 6.其它说明:穿墙/楼板防火堵洞、隔板综合考虑 |  | m | 6.55 | 62.87 |  | 411.8
12 | 030408001094 | 电力电缆 | 1.名称:铜芯电力电缆 2.规格:WDZ-YJY-3*4 3.敷设方式、部位:综合考虑 4.电压等级(kV):1KV |  | m | 131.88 | 17.22 |  | 2270.97
13 | 030408001095 | 电力电缆 | 1.名称:铜芯电力电缆 2.规格:WDZ-YJY-3*2.5 3.敷设方式、部位:综合考虑 4.电压等级(kV):1KV |  | m | 6.6 | 12.25 |  | 80.85
本页小计 | [8 empty] | 6652.05
注：为计取规费等的使用，可在表中增设其中：“定额人工费”。
表—08
分部分项工程和单价措施项目清单与计价表
工程名称：2#宿舍-泛光工程 |  |  |  | 标段： |  |  |  | 第 3 页 共 4 页
序号 | 项目编码 | 项目名称 | 项目特征描述 |  | 计量单位 | 工程量 | 金额（元）
[7 empty] | 综合单价 |  | 综合合价 | 其中
暂估价
14 | 030411004047 | 配线 | 1.名称:配线 2.配线形式:动力、照明线路 3.规格:ZR-RVV-2*4 4.材质:铜芯 5.配线部位:综合考虑 6.配线线制:管内穿线 7.说明:焊、压接线端子、接地综合考虑 |  | m | 65.39 | 10.39 |  | 679.4
15 | 030411004048 | 配线 | 1.名称:配线 2.配线形式:动力、照明线路 3.规格:ZR-RVV-2*6 4.材质:铜芯 5.配线部位:综合考虑 6.配线线制:管内穿线 7.说明:焊、压接线端子、接地综合考虑 |  | m | 154.54 | 13.95 |  | 2155.83
16 | 030411001056 | 配管 | 1.名称:配管 2.材质:聚氯乙烯硬质电线管 3.规格:PVC20mm 4.配置形式:暗配 5.厚度:符合设计及规范要求 |  | m | 95.06 | 9.14 |  | 868.85
17 | 030411001057 | 配管 | 1.名称:配管 2.材质:聚氯乙烯硬质电线管 3.规格:PVC25mm 4.配置形式:暗配 5.厚度:符合设计及规范要求 |  | m | 143.27 | 13.06 |  | 1871.11
18 | 030411001058 | 配管 | 1.名称:配管 2.材质:镀锌钢管 3.规格:SC25mm 4.配置形式:暗配 5.厚度:符合设计及规范要求 |  | m | 80.49 | 25.54 |  | 2055.71
19 | 030411001059 | 配管 | 1.名称:配管 2.材质:镀锌电线管 3.规格:JDG25mm 4.配置形式:暗配 5.厚度:符合设计及规范要求 |  | m | 3.69 | 19.46 |  | 71.81
本页小计 | [8 empty] | 7702.71
注：为计取规费等的使用，可在表中增设其中：“定额人工费”。
表—08
分部分项工程和单价措施项目清单与计价表
工程名称：2#宿舍-泛光工程 |  |  |  | 标段： |  |  |  | 第 4 页 共 4 页
序号 | 项目编码 | 项目名称 | 项目特征描述 |  | 计量单位 | 工程量 | 金额（元）
[7 empty] | 综合单价 |  | 综合合价 | 其中
暂估价
20 | 030503003005 | 控制器 | 1、名称：主控器 2、型号：按图纸要求 3、控制器8个端口输出，每个端口最大可带载170/512/768像素点（根据不同带芯片带载点数不同） 4、完成该清单其他一切相关工程内容及材料费用 |  | 套 | 1 | 4450.29 |  | 4450.29
21 | 030503003006 | 控制器 | 1、名称：分控器 2、型号：按图纸要求 3、完成该清单其他一切相关工程内容及材料费用 |  | 套 | 1 | 1828.35 |  | 1828.35
22 | 030505013002 | 分配网络 | 1、名称：信号放大器 2、规格型号：综合考虑 3、完成该清单其他一切相关工程内容及材料费用 |  | 个 | 1 | 88 |  | 88
23 | 030502005008 | 超五类屏蔽网线 | 1.名称:超五类屏蔽网线 2.敷设方式:综合考虑 3.完成该清单其他一切相关工程内容及材料费用 |  | m | 128 | 3.78 |  | 483.84
|  | 措施项目 | [6 empty] | 695.22
24 | 031302007023 | 高层施工增加 |  |  | 项 | 1 | 417.13 |  | 417.13
25 | 031301017023 | 脚手架搭拆费 |  |  | 项 | 1 | 278.09 |  | 278.09
本页小计 | [8 empty] | 7545.7
合 计 | [8 empty] | 51976.43
注：为计取规费等的使用，可在表中增设其中：“定额人工费”。
表—08

## 表-11 总价措施项目清单与计价表【2#宿舍-泛光工程】
总价措施项目清单与计价表
工程名称：2#宿舍-泛光工程 | [5 empty] | 标段： |  | 第 1 页 共 2 页
序号 | 项目编码 | 项目名称 | 计算基础 | 费率 (%) | 金额 (元) |  | 调整 费率(%) |  | 调整后 金额(元) | 备注
1 | LSSGCSF00033 | 绿色施工安全防护措施费 | 分部分项人工费+分部分项机具费 | 35.77 | 2530.67 |  |  |  |  | 以分部分项的人工费与施工机具费之和为计算基础，费率35.77%
2 | 031301010023 | 安装与生产同时进行增加费用 | 分部分项人工费 | 0 | [5 empty] | 按人工费的10%计算
3 | 031301011023 | 在有害身体健康环境中施工增加费 | 分部分项人工费 | 0 | [5 empty] | 按人工费的10%计算
4 | TSSGBWZJF023 | 在地下（暗）室、设备及大口径管道内等特殊施工部位进行施工增加费 |  | 30 | [5 empty] | 按该部分人工费的30%计算
5 | 粤031302008023 | 赶工措施费 | 分部分项人工费+分部分项机具费 | 0 | [5 empty] | 赶工措施费=（1-δ）*分部分项（人工费+施工机具费）*0.344 （0.8≤δ＜1 式中：δ=合同工期/定额工期）
6 | 031302002023 | 夜间施工增加费 |  | 20 | [5 empty] | 按其夜间施工项目人工费的20%计算
7 | JTGRSGZJF023 | 交通干扰工程施工增加费 |  | 10 | [5 empty] | 按在市政道路上施工项目人工费的10%计算
8 | 粤031302009023 | 文明工地增加费 | 分部分项人工费+分部分项机具费 | 0 | [5 empty] | 以分部分项的人工费与施工机具费之和为计算基础；市级文明工地1.00%；省级文明工地2.00%
9 | DXGXJCJXF023 | 地下管线交叉降效费 | [7 empty] | 按实际发生或经批准的施工方案计
编制人（造价人员）： | [5 empty] | 复核人（造价工程师）：
表-11
总价措施项目清单与计价表
工程名称：2#宿舍-泛光工程 | [5 empty] | 标段： |  | 第 2 页 共 2 页
序号 | 项目编码 | 项目名称 | 计算基础 | 费率 (%) | 金额 (元) |  | 调整 费率(%) |  | 调整后 金额(元) | 备注
算
10 | QTFY00000033 | 其他费用 | [7 empty] | 按实际发生或经批准的施工组织设计方案计算
合 计 |  |  |  |  | 2530.67
编制人（造价人员）： | [5 empty] | 复核人（造价工程师）：
表-11

## 表-12 其他项目清单与计价汇总表【2#宿舍-泛光工程】
其他项目清单与计价汇总表
工程名称：2#宿舍-泛光工程 |  |  | 标段： |  | 第 1 页 共 1 页
序号 | 项目名称 | 金额（元） |  | 结算金额（元） |  | 备注
1 | 暂列金额 | 3076.87 |  |  |  | 明细详见表-12-1
2 | 暂估价
2.1 | 材料暂估价 | — |  |  |  | 明细详见表-12-2
2.2 | 专业工程暂估价 |  |  |  |  | 明细详见表-12-3
3 | 计日工 |  |  |  |  | 明细详见表-12-4
4 | 总承包服务费 |  |  |  |  | 明细详见表-12-5
5 | 预算包干费 | 707.49
6 | 工程优质费
7 | 概算幅度差
8 | 现场签证费用
9 | 索赔费用
10 | 其他费用
| 合 计 | 3784.36 |  |  |  | —
注：材料（工程设备）暂估单价进入清单项目综合单价，此处不汇总。
表—12

## 表-13 规费、税金项目清单与计价表【2#宿舍-泛光工程】
规费、税金项目清单与计价表
工程名称：2#宿舍-泛光工程 |  |  | 标段： |  |  | 第 1 页 共 1 页
序号 | 项目名称 | 计算基础 |  | 计算基数 | 计算费率 (%) |  | 金额(元)
1 | 增值税销项税额 | 分部分项合计+措施合计+其他项目 |  | 58291.46 | 9 |  | 5246.23
合 计 | [6 empty] | 5246.23
编制人（造价人员）： |  |  | 复核人（造价工程师）：
表—13

## 表-04 单位工程招标控制价汇总表【3#厂房-土建工程】
单位工程招标控制价汇总表
工程名称：3#厂房-土建工程 |  |  | 标段： | 第 1 页 共 1 页
序号 | 汇总内容 | 金额:(元) |  |  | 其中：暂估价(元)
1 | 分部分项合计 | 7036692.09
1.1 | 砌筑工程 | 677350.26
1.2 | 混凝土及钢筋混凝土工程 | 2908478.99
1.3 | 金属结构工程 | 16585.26
1.4 | 门窗工程 | 1207291.42
1.5 | 屋面及防水工程 | 667607.11
1.6 | 精装修工程 | 1335.66
1.7 | 外墙工程 | 1082622.63
1.8 | 楼地面装饰工程 | 232261.56
1.9 | 墙、柱面装饰与隔断工程 | 187174.98
1.10 | 其他装饰工程 | 55984.22
2 | 措施合计 | 2786550.44
2.1 | 绿色施工安全防护措施费 | 822363.20
2.2 | 其他措施费 | 1964187.24
3 | 其他项目 | 531748.16 |  |  | －
3.1 | 暂列金额 | 422201.53
3.2 | 暂估价
3.3 | 计日工
3.4 | 总承包服务费
3.5 | 预算包干费 | 109546.63
3.6 | 工程优质费
3.7 | 概算幅度差
3.8 | 索赔费用
3.9 | 现场签证费用
3.10 | 其他费用
4 | 税前工程造价 | 10354990.69
5 | 增值税销项税额 | 931949.16 |  |  | －
6 | 总造价 | 11286939.85
7 | 人工费 | 2646550.44
招标控制价合计=1+2+3+5 |  | 11,286,939.85 |  |  | 0.00
注：本表适用于单位工程招标控制价或投标报价的汇总，如无单位工程划分，单项工程也使用本表汇总
表—04

## 表-08 分部分项工程和单价措施项目清单与计价表【3#厂房
分部分项工程和单价措施项目清单与计价表
工程名称：3#厂房-土建工程 |  |  |  | 标段： |  |  |  | 第 1 页 共 24 页
序号 | 项目编码 | 项目名称 | 项目特征描述 |  | 计量单位 | 工程量 | 金额（元）
[7 empty] | 综合单价 |  | 综合合价 | 其中
暂估价
|  | 砌筑工程 | [6 empty] | 677350.26
1 | 010401012010 | 砖砌台阶 | 1.零星砌砖名称、部位:砖砌台阶 2.砖品种、规格、强度等级:标准砖240×115×53 3.砂浆强度等级、配合比:综合考虑 |  | m2 | 1 | 162.01 |  | 162.01
2 | 010401003003 | 灰砂砖（实心砖墙） | 1.墙体类型:综合考虑 2.墙体厚度:综合考虑 3.砌块品种、规格、强度等级:灰砂砖,规格综合考虑 4.砂浆强度等级、配合比:综合考虑 5.综合考虑砂浆厚度及配合比，结算时不因此变更而调整综合单价 6.内墙、外墙、基础、围墙等均按本项执行 7.综合考虑包含但不限于超高降效等费用，并考虑其他完成工作涉及的所有费用 |  | m3 | 13.89 | 546.2 |  | 7586.72
3 | 010402001015 | 外墙 蒸压加气混凝土砌块 厚度 20cm | 1.砌块品种、规格、强度等级:蒸压加气混凝土砌块 2.墙体类型:外墙 3.墙体厚度:200mm 4.砂浆强度等级:综合考虑 5.综合考虑包含但不限于超高降效等费用，并考虑其他完成工作涉及的所有费用 |  | m3 | 473.56 | 480.6 |  | 227592.94
4 | 010402001016 | 外墙 蒸压加气混凝土砌块 厚度 30cm | 1.砌块品种、规格、强度等级:蒸压加气混凝土砌块 2.墙体类型:外墙 3.墙体厚度:300mm 4.砂浆强度等级:综合考虑 5.综合考虑包含但不限于超高降效等费用，并考虑其他完成工作涉及的所有费用 |  | m3 | 48.33 | 464.2 |  | 22434.79
本页小计 | [8 empty] | 257776.46
注：为计取规费等的使用，可在表中增设其中：“定额人工费”。
表—08
分部分项工程和单价措施项目清单与计价表
工程名称：3#厂房-土建工程 |  |  |  | 标段： |  |  |  | 第 2 页 共 24 页
序号 | 项目编码 | 项目名称 | 项目特征描述 |  | 计量单位 | 工程量 | 金额（元）
[7 empty] | 综合单价 |  | 综合合价 | 其中
暂估价
5 | 010402001017 | 内墙 蒸压加气混凝土砌块 厚度 20cm | 1.砌块品种、规格、强度等级:蒸压加气混凝土砌块 2.墙体类型:内墙 3.墙体厚度:200mm 4.砂浆强度等级:综合考虑 5.综合考虑包含但不限于超高降效等费用，并考虑其他完成工作涉及的所有费用 |  | m3 | 439.32 | 458.15 |  | 201274.46
6 | 010402001018 | 内墙 蒸压加气混凝土砌块 厚度 10cm | 1.砌块品种、规格、强度等级:蒸压加气混凝土砌块 2.墙体类型:内墙 3.墙体厚度:100mm 4.砂浆强度等级:综合考虑 5.综合考虑包含但不限于超高降效等费用，并考虑其他完成工作涉及的所有费用 |  | m3 | 1 | 492.04 |  | 492.04
7 | 010401012011 | 零星砌体 | 1.砌块品种、规格、强度等级:标准砖块 2.墙体类型:综合考虑 3.墙体厚度:综合考虑 4.砂浆强度等级:综合考虑 5.综合考虑包含但不限于超高降效等费用，并考虑其他完成工作涉及的所有费用 |  | m3 | 1 | 748.83 |  | 748.83
8 | 010607005007 | 内外墙挂钢丝网 | 1.材料品种:热镀锌电焊钢丝网 2.规格：综合考虑 3.加固方式:综合考虑 4.综合考虑包含但不限于超高降效等费用，并考虑其他完成工作涉及的所有费用 |  | m2 | 10249.92 | 20.39 |  | 208995.87
9 | 010607005008 | 挂耐碱玻璃纤维网 | 1.材料品种:耐碱玻璃纤维网 2.密目规格：综合考虑 3.加固方式:综合考虑 4.综合考虑包含但不限于超高降效等费用，并考虑其他完成工作涉及的所有费用 |  | m2 | 579.21 | 13.92 |  | 8062.6
|  | 混凝土及钢筋混凝土工程 | [6 empty] | 2908478.99
|  | 混凝土工程 | [6 empty] | 1355547.28
本页小计 | [8 empty] | 419573.8
注：为计取规费等的使用，可在表中增设其中：“定额人工费”。
表—08
分部分项工程和单价措施项目清单与计价表
工程名称：3#厂房-土建工程 |  |  |  | 标段： |  |  |  | 第 3 页 共 24 页
序号 | 项目编码 | 项目名称 | 项目特征描述 |  | 计量单位 | 工程量 | 金额（元）
[7 empty] | 综合单价 |  | 综合合价 | 其中
暂估价
10 | 010502001014 | 矩形柱-C40 | 1.混凝土种类:泵送商品混凝土 2.混凝土强度等级:C40混凝土 3.混凝土制作、运输、浇筑、养护 4.混凝土浇筑方式：综合考虑 5.混凝土泵送增加费 6.综合考虑包含但不限于超高降效等费用，并考虑其他完成工作涉及的所有费用 |  | m3 | 172.24 | 676.28 |  | 116482.47
11 | 010502001015 | 矩形柱-C35 | 1.混凝土种类:泵送商品混凝土 2.混凝土强度等级:C35混凝土 3.混凝土制作、运输、浇筑、养护 4.混凝土浇筑方式：综合考虑 5.混凝土泵送增加费 6.综合考虑包含但不限于超高降效等费用，并考虑其他完成工作涉及的所有费用 |  | m3 | 175.15 | 659.02 |  | 115427.35
12 | 010502001016 | 矩形柱-C30 | 1.混凝土种类:泵送商品混凝土 2.混凝土强度等级:C30混凝土 3.混凝土制作、运输、浇筑、养护 4.混凝土浇筑方式：综合考虑 5.混凝土泵送增加费 6.综合考虑包含但不限于超高降效等费用，并考虑其他完成工作涉及的所有费用 |  | m3 | 106.86 | 641.77 |  | 68579.54
13 | 010504001014 | 直形墙-C30 | 1.混凝土种类:泵送商品混凝土 2.混凝土强度等级:C30混凝土 3.混凝土制作、运输、浇筑、养护 4.混凝土浇筑方式：综合考虑 5.混凝土泵送增加费 6.综合考虑包含但不限于超高降效等费用，并考虑其他完成工作涉及的所有费用 |  | m3 | 19.1 | 557.53 |  | 10648.82
本页小计 | [8 empty] | 311138.18
注：为计取规费等的使用，可在表中增设其中：“定额人工费”。
表—08
分部分项工程和单价措施项目清单与计价表
工程名称：3#厂房-土建工程 |  |  |  | 标段： |  |  |  | 第 4 页 共 24 页
序号 | 项目编码 | 项目名称 | 项目特征描述 |  | 计量单位 | 工程量 | 金额（元）
[7 empty] | 综合单价 |  | 综合合价 | 其中
暂估价
14 | 010505001014 | 有梁板-C30 | 1.混凝土种类:泵送商品混凝土 2.混凝土强度等级:C30混凝土 3.混凝土制作、运输、浇筑、养护 4.混凝土浇筑方式：综合考虑 5.混凝土泵送增加费 6.综合考虑包含但不限于超高降效等费用，并考虑其他完成工作涉及的所有费用 |  | m3 | 1695.92 | 529.69 |  | 898311.86
15 | 010505008003 | 雨棚、悬挑板-C30 | 1.混凝土种类:泵送商品混凝土 2.混凝土强度等级:C30混凝土 3.混凝土制作、运输、浇筑、养护 4.混凝土浇筑方式：综合考虑 5.混凝土泵送增加费 6.综合考虑包含但不限于超高降效等费用，并考虑其他完成工作涉及的所有费用 |  | m3 | 25.06 | 714.15 |  | 17896.6
16 | 010505007003 | 天沟(檐沟)、挑檐板-C30 | 1.混凝土种类:泵送商品混凝土 2.混凝土强度等级:C30混凝土 3.混凝土制作、运输、浇筑、养护 4.混凝土浇筑方式：综合考虑 5.混凝土泵送增加费 6.综合考虑包含但不限于超高降效等费用，并考虑其他完成工作涉及的所有费用 |  | m3 | 4.42 | 738.47 |  | 3264.04
17 | 010507007003 | 其他构件-C30 | 1.混凝土强度等级：C30商品混凝土 3.混凝土制作、运输、浇筑、养护 4.混凝土浇筑方式：综合考虑 5.混凝土泵送增加费 6.综合考虑包含但不限于超高降效等费用，并考虑其他完成工作涉及的所有费用 |  | m3 | 1 | 901.03 |  | 901.03
本页小计 | [8 empty] | 920373.53
注：为计取规费等的使用，可在表中增设其中：“定额人工费”。
表—08
分部分项工程和单价措施项目清单与计价表
工程名称：3#厂房-土建工程 |  |  |  | 标段： |  |  |  | 第 5 页 共 24 页
序号 | 项目编码 | 项目名称 | 项目特征描述 |  | 计量单位 | 工程量 | 金额（元）
[7 empty] | 综合单价 |  | 综合合价 | 其中
暂估价
18 | 010506001004 | 各类型楼梯混凝土-C30 | 1.混凝土种类:泵送商品混凝土 2.混凝土强度等级:C30混凝土 3.混凝土制作、运输、浇筑、养护 4.混凝土浇筑方式：综合考虑 5.混凝土泵送增加费 6.综合考虑包含但不限于超高降效等费用，并考虑其他完成工作涉及的所有费用 |  | m3 | 104.08 | 594.67 |  | 61893.25
19 | 010501006003 | 设备基础-C25 | 1.混凝土种类:商品混凝土 2.混凝土强度等级:C25混凝土 3.混凝土制作、运输、浇筑、养护 4.综合考虑包含但不限于超高降效等费用，并考虑其他完成工作涉及的所有费用 |  | m3 | 1 | 465.09 |  | 465.09
20 | 010503002003 | 屋架单梁-C30 | 1.混凝土种类:泵送商品混凝土 2.混凝土强度等级:C30混凝土 3.混凝土制作、运输、浇筑、养护 4.混凝土浇筑方式：综合考虑 5.混凝土泵送增加费 6.综合考虑包含但不限于超高降效等费用，并考虑其他完成工作涉及的所有费用 |  | m3 | 1 | 527.55 |  | 527.55
21 | 010502002004 | 构造柱-C20 | 1.混凝土种类:商品混凝土 2.混凝土强度等级:C20混凝土 3.混凝土制作、运输、浇筑、养护 4.综合考虑包含但不限于超高降效等费用，并考虑其他完成工作涉及的所有费用 |  | m3 | 50.63 | 676.86 |  | 34269.42
22 | 010503004005 | 圈梁、过梁-C20 | 1.混凝土种类:商品混凝土 2.混凝土强度等级:C20混凝土 3.混凝土制作、运输、浇筑、养护 4.综合考虑包含但不限于超高降效等费用，并考虑其他完成工作涉及的所有费用 |  | m3 | 32.64 | 577.19 |  | 18839.48
本页小计 | [8 empty] | 115994.79
注：为计取规费等的使用，可在表中增设其中：“定额人工费”。
表—08
分部分项工程和单价措施项目清单与计价表
工程名称：3#厂房-土建工程 |  |  |  | 标段： |  |  |  | 第 6 页 共 24 页
序号 | 项目编码 | 项目名称 | 项目特征描述 |  | 计量单位 | 工程量 | 金额（元）
[7 empty] | 综合单价 |  | 综合合价 | 其中
暂估价
23 | 010505006003 | 反坎-C25 | 1.混凝土种类:商品混凝土 2.混凝土强度等级:C25混凝土 3.混凝土制作、运输、浇筑、养护 4.综合考虑包含但不限于超高降效等费用，并考虑其他完成工作涉及的所有费用 |  | m3 | 1.5 | 664.98 |  | 997.47
24 | 010505001015 | 混凝土标号等级差 | 1.在同规格标号混凝土每增加一个等级标号C5砼的价差 |  | m3 | 432.51 | 16 |  | 6920.16
25 | 010505001016 | P6抗渗混凝土 | 1.在同规格标号混凝土每抗渗P6混凝土的价差 |  | m3 | 1 | 19 |  | 19
26 | 010505001017 | P8抗渗混凝土 | 1.在同规格标号混凝土每抗渗P6混凝土的价差 |  | m3 | 1 | 19 |  | 19
27 | 010507001003 | 散水、坡道 | 1.60厚C20混凝土面层（厚度≥50，碎石粒径20-30） 2.150厚3：7灰土 3.素土夯实，向外放坡5% 4.综合考虑包含但不限于超高降效等费用，并考虑其他完成工作涉及的所有费用 |  | m2 | 1 | 85.15 |  | 85.15
|  | 钢筋工程 | [6 empty] | 1552931.71
28 | 010515001024 | 圆钢 φ10内 | 1、钢筋种类、规格:圆钢 2、钢筋材料损耗(包括施工损耗及因钢筋加工综合开料和钢筋出厂长度定尺所引起钢筋非设计接驳)在综合单价中考虑 3、综合单价包含钢筋制作、绑扎、安装，浇捣混凝土时钢筋保护、钢筋除锈及运输 4、设计图纸如为Φ6钢筋，无论市场是否能购买到，均按Φ6计算，不按Φ6.5调整 5、单价综合考虑抗震钢筋（带E）增加费 |  | t | 1 | 4844.81 |  | 4844.81
本页小计 | [8 empty] | 12885.59
注：为计取规费等的使用，可在表中增设其中：“定额人工费”。
表—08
分部分项工程和单价措施项目清单与计价表
工程名称：3#厂房-土建工程 |  |  |  | 标段： |  |  |  | 第 7 页 共 24 页
序号 | 项目编码 | 项目名称 | 项目特征描述 |  | 计量单位 | 工程量 | 金额（元）
[7 empty] | 综合单价 |  | 综合合价 | 其中
暂估价
29 | 010515001025 | 圆钢 φ10以外 | 1、钢筋种类、规格:圆钢 2、钢筋材料损耗(包括施工损耗及因钢筋加工综合开料和钢筋出厂长度定尺所引起钢筋非设计接驳)在综合单价中考虑 3、综合单价包含钢筋制作、绑扎、安装，浇捣混凝土时钢筋保护、钢筋除锈及运输 4、设计图纸如为Φ6钢筋，无论市场是否能购买到，均按Φ6计算，不按Φ6.5调整 5、单价综合考虑抗震钢筋（带E）增加费 |  | t | 1 | 4214.47 |  | 4214.47
30 | 010515001026 | 螺纹钢筋 φ10以内 | 1、钢筋种类、规格:带肋钢筋(直径Φ10mm以内)制安 2、钢筋材料损耗(包括施工损耗及因钢筋加工综合开料和钢筋出厂长度定尺所引起钢筋非设计接驳)在综合单价中考虑 3、综合单价包含钢筋制作、绑扎、安装，浇捣混凝土时钢筋保护、钢筋除锈及运输 4、设计图纸如为Φ6钢筋，无论市场是否能购买到，均按Φ6计算，不按Φ6.5调整 5、单价综合考虑抗震钢筋（带E）增加费 |  | t | 143.24 | 4868.35 |  | 697342.45
本页小计 | [8 empty] | 701556.92
注：为计取规费等的使用，可在表中增设其中：“定额人工费”。
表—08
分部分项工程和单价措施项目清单与计价表
工程名称：3#厂房-土建工程 |  |  |  | 标段： |  |  |  | 第 8 页 共 24 页
序号 | 项目编码 | 项目名称 | 项目特征描述 |  | 计量单位 | 工程量 | 金额（元）
[7 empty] | 综合单价 |  | 综合合价 | 其中
暂估价
31 | 010515001027 | 螺纹钢筋(直径Φ12-25mm)制安 | 1、钢筋种类、规格:带肋钢筋(直径Φ12-25mm)制安 2、钢筋材料损耗(包括施工损耗及因钢筋加工综合开料和钢筋出厂长度定尺所引起钢筋非设计接驳)在综合单价中考虑 3、综合单价包含钢筋制作、绑扎、安装，浇捣混凝土时钢筋保护、钢筋除锈及运输 4、设计图纸如为Φ6钢筋，无论市场是否能购买到，均按Φ6计算，不按Φ6.5调整 5、单价综合考虑抗震钢筋（带E）增加费 |  | t | 189.24 | 4190.28 |  | 792968.59
32 | 010515001028 | 螺纹钢筋(直径Φ25mm以外)制安 | 1、钢筋种类、规格:1.带肋钢筋(直径Φ25mm以外)制安 2、钢筋材料损耗(包括施工损耗及因钢筋加工综合开料和钢筋出厂长度定尺所引起钢筋非设计接驳)在综合单价中考虑 3、综合单价包含钢筋制作、绑扎、安装，浇捣混凝土时钢筋保护、钢筋除锈及运输 4、设计图纸如为Φ6钢筋，无论市场是否能购买到，均按Φ6计算，不按Φ6.5调整 5、单价综合考虑抗震钢筋（带E）增加费 |  | t | 4.95 | 4199.14 |  | 20785.74
33 | 010516003023 | 机械连接-直螺纹套筒φ18以内 | 1、套筒直螺纹钢筋接头 2、钢筋直径φ18以内 3.综合考虑包含但不限于超高降效等费用，并考虑其他完成工作涉及的所有费用 |  | 个 | 1 | 13.73 |  | 13.73
34 | 010516003024 | 机械连接-直螺纹套筒φ25以内 | 1、套筒直螺纹钢筋接头 2、钢筋直径φ25以内 3.综合考虑包含但不限于超高降效等费用，并考虑其他完成工作涉及的所有费用 |  | 个 | 1796 | 17.12 |  | 30747.52
本页小计 | [8 empty] | 844515.58
注：为计取规费等的使用，可在表中增设其中：“定额人工费”。
表—08
分部分项工程和单价措施项目清单与计价表
工程名称：3#厂房-土建工程 |  |  |  | 标段： |  |  |  | 第 9 页 共 24 页
序号 | 项目编码 | 项目名称 | 项目特征描述 |  | 计量单位 | 工程量 | 金额（元）
[7 empty] | 综合单价 |  | 综合合价 | 其中
暂估价
35 | 010516003025 | 机械连接-直螺纹套筒φ32以内 | 1、套筒直螺纹钢筋接头 2、钢筋直径φ32以内 3.综合考虑包含但不限于超高降效等费用，并考虑其他完成工作涉及的所有费用 |  | 个 | 90 | 22.17 |  | 1995.3
36 | 010516003026 | 电渣压力焊 | 1.连接方式:电渣压力焊 2.规格:Φ18以内 3.综合考虑包含但不限于超高降效等费用，并考虑其他完成工作涉及的所有费用 |  | 个 | 1 | 8.45 |  | 8.45
37 | 010516003027 | 电渣压力焊 | 1.连接方式:电渣压力焊 2.规格:Φ32以内 3.综合考虑包含但不限于超高降效等费用，并考虑其他完成工作涉及的所有费用 |  | 个 | 1 | 10.65 |  | 10.65
|  | 金属结构工程 | [6 empty] | 16585.26
38 | 010606008004 | 钢爬梯 | 1.钢爬梯制安 2.油漆：综合考虑 3.其他详见图纸 4.综合考虑包含但不限于超高降效等费用，并考虑其他完成工作涉及的所有费用 |  | t | 1 | 6754.58 |  | 6754.58
39 | 010516002004 | 预埋铁件 | 1.预埋铁件 2.其他：综合考虑 3.综合考虑包含但不限于超高降效等费用，并考虑其他完成工作涉及的所有费用 |  | t | 1 | 9830.68 |  | 9830.68
|  | 门窗工程 | [6 empty] | 1207291.42
|  | 防火门工程 | [6 empty] | 90348.53
40 | 010802003018 | 乙级双扇钢质防火门 | 1.名称：防火门制安 2.门框扇材品质：钢质 3.防火等级：乙级 4.综合考虑门五金安装配件、观察窗、闭门器等 5.其他综合考虑 |  | m2 | 73.83 | 553.76 |  | 40884.1
本页小计 | [8 empty] | 59483.76
注：为计取规费等的使用，可在表中增设其中：“定额人工费”。
表—08
分部分项工程和单价措施项目清单与计价表
工程名称：3#厂房-土建工程 |  |  |  | 标段： |  |  |  | 第 10 页 共 24 页
序号 | 项目编码 | 项目名称 | 项目特征描述 |  | 计量单位 | 工程量 | 金额（元）
[7 empty] | 综合单价 |  | 综合合价 | 其中
暂估价
41 | 010802003019 | 丙级单扇钢质防火门 | 1.名称：防火门制安 2.门框扇材品质：钢质 3.防火等级：丙级 4.综合考虑门五金安装配件、观察窗、闭门器等 5.其他综合考虑 |  | m2 | 2.88 | 540.78 |  | 1557.45
42 | 010803001001 | 金属卷帘(闸)门 | 1.名称：不锈钢卷帘门制安 2.门框扇材品质：不锈钢 3.综合考虑门五金安装配件 4.安装电动装置 5.含防火控制箱 6.其他综合考虑 |  | m2 | 27 | 337.08 |  | 9101.16
43 | 010803002006 | 挡烟垂壁 | 1.名称：挡烟垂壁 2.综合考虑门五金安装配件 3.安装电动装置 4.含防火控制箱 5.在洞内、地下室内、库内或暗室内进行施工暗室增加费 6.其他综合考虑 |  | m2 | 44.8 | 613.4 |  | 27480.32
44 | 010801001002 | 木质门 | 1.名称：木质门 2.综合考虑门五金安装配件等 3.其他综合考虑 |  | m2 | 1 | 506.07 |  | 506.07
45 | 010802001001 | 不锈钢门 | 1.名称：不锈钢平开门 2.综合考虑门五金安装配件等 3.其他综合考虑 |  | m2 | 17.94 | 603.09 |  | 10819.43
|  | 铝合金工程 | [6 empty] | 1116942.89
46 | 010802001002 | 铝合金平开门 | 1.框、扇材质:普通铝合金框 2.系列：90系列 3.玻璃品种、厚度:6mm厚钢化玻璃 4.综合考虑执手等五金配件 5.尺寸根据图纸满足设计，其他未说明综合考虑 6.综合考虑包含但不限于超高降效等费用，并考虑其他完成工作涉及的所有费用 |  | m2 | 40.02 | 738.25 |  | 29544.77
本页小计 | [8 empty] | 79009.2
注：为计取规费等的使用，可在表中增设其中：“定额人工费”。
表—08
分部分项工程和单价措施项目清单与计价表
工程名称：3#厂房-土建工程 |  |  |  | 标段： |  |  |  | 第 11 页 共 24 页
序号 | 项目编码 | 项目名称 | 项目特征描述 |  | 计量单位 | 工程量 | 金额（元）
[7 empty] | 综合单价 |  | 综合合价 | 其中
暂估价
47 | 010807001019 | 铝合金上悬窗 | 1.框、扇材质:普通铝合金窗框 2.系列：90系列 3.玻璃品种、厚度:6mm钢化玻璃 4.综合考虑执手等五金配件 5.尺寸根据图纸满足设计，其他未说明综合考虑 6.综合考虑包含但不限于超高降效等费用，并考虑其他完成工作涉及的所有费用 |  | m2 | 275.03 | 667.43 |  | 183563.27
48 | 010807001020 | 铝合金推拉窗 | 1.框、扇材质:普通铝合金窗框 2.系列：90系列 3.玻璃品种、厚度:6mm钢化玻璃 4.综合考虑执手等五金配件 5.尺寸根据图纸满足设计，其他未说明综合考虑 6.综合考虑包含但不限于超高降效等费用，并考虑其他完成工作涉及的所有费用 |  | m2 | 634.85 | 493.57 |  | 313342.91
49 | 010807001021 | 铝合金固定窗 | 1.框、扇材质:普通铝合金窗框 2.系列：90系列 3.玻璃品种、厚度:6mm钢化玻璃 4.综合考虑执手等五金配件 5.尺寸根据图纸满足设计，其他未说明综合考虑 6.综合考虑包含但不限于超高降效等费用，并考虑其他完成工作涉及的所有费用 |  | m2 | 1018.81 | 498.09 |  | 507459.07
50 | 010807003004 | 铝合金百叶窗 | 1.框、扇材质:全铝合金防雨百叶 2.玻璃品种、厚度:无玻璃 3.五金配件综合考虑 4.综合考虑包含但不限于超高降效等费用，并考虑其他完成工作涉及的所有费用 |  | m2 | 165.3 | 476.96 |  | 78841.49
本页小计 | [8 empty] | 1083206.74
注：为计取规费等的使用，可在表中增设其中：“定额人工费”。
表—08
分部分项工程和单价措施项目清单与计价表
工程名称：3#厂房-土建工程 |  |  |  | 标段： |  |  |  | 第 12 页 共 24 页
序号 | 项目编码 | 项目名称 | 项目特征描述 |  | 计量单位 | 工程量 | 金额（元）
[7 empty] | 综合单价 |  | 综合合价 | 其中
暂估价
51 | 010802001003 | 铝合金平开门 | 1.框、扇材质:普通铝合金框 2.系列：70系列 3.玻璃品种、厚度:6mm厚钢化玻璃 4.综合考虑执手等五金配件 5.尺寸根据图纸满足设计，其他未说明综合考虑 6.综合考虑包含但不限于超高降效等费用，并考虑其他完成工作涉及的所有费用 |  | m2 | 1 | 698.39 |  | 698.39
52 | 010807001022 | 铝合金上悬窗 | 1.框、扇材质:普通铝合金窗框 2.系列：70系列 3.玻璃品种、厚度:6mm钢化玻璃 4.综合考虑执手等五金配件 5.尺寸根据图纸满足设计，其他未说明综合考虑 6.综合考虑包含但不限于超高降效等费用，并考虑其他完成工作涉及的所有费用 |  | m2 | 1 | 617.42 |  | 617.42
53 | 010807001023 | 铝合金推拉窗 | 1.框、扇材质:普通铝合金窗框 2.系列：70系列 3.玻璃品种、厚度:6mm钢化玻璃 4.综合考虑执手等五金配件 5.尺寸根据图纸满足设计，其他未说明综合考虑 6.综合考虑包含但不限于超高降效等费用，并考虑其他完成工作涉及的所有费用 |  | m2 | 1 | 428.21 |  | 428.21
54 | 010807001024 | 铝合金固定窗 | 1.框、扇材质:普通铝合金窗框 2.系列：70系列 3.玻璃品种、厚度:6mm钢化玻璃 4.综合考虑执手等五金配件 5.尺寸根据图纸满足设计，其他未说明综合考虑 6.综合考虑包含但不限于超高降效等费用，并考虑其他完成工作涉及的所有费用 |  | m2 | 1 | 454.52 |  | 454.52
本页小计 | [8 empty] | 2198.54
注：为计取规费等的使用，可在表中增设其中：“定额人工费”。
表—08
分部分项工程和单价措施项目清单与计价表
工程名称：3#厂房-土建工程 |  |  |  | 标段： |  |  |  | 第 13 页 共 24 页
序号 | 项目编码 | 项目名称 | 项目特征描述 |  | 计量单位 | 工程量 | 金额（元）
[7 empty] | 综合单价 |  | 综合合价 | 其中
暂估价
55 | 010802001004 | 铝合金平开门 | 1.框、扇材质:普通铝合金框 2.系列：50系列 3.玻璃品种、厚度:6mm厚钢化玻璃 4.综合考虑执手等五金配件 5.尺寸根据图纸满足设计，其他未说明综合考虑 6.综合考虑包含但不限于超高降效等费用，并考虑其他完成工作涉及的所有费用 |  | m2 | 1 | 651.52 |  | 651.52
56 | 010807001025 | 铝合金上悬窗 | 1.框、扇材质:普通铝合金窗框 2.系列：50系列 3.玻璃品种、厚度:6mm钢化玻璃 4.综合考虑执手等五金配件 5.尺寸根据图纸满足设计，其他未说明综合考虑 6.综合考虑包含但不限于超高降效等费用，并考虑其他完成工作涉及的所有费用 |  | m2 | 1 | 567.42 |  | 567.42
57 | 010807001026 | 铝合金推拉窗 | 1.框、扇材质:普通铝合金窗框 2.系列：50系列 3.玻璃品种、厚度:6mm钢化玻璃 4.综合考虑执手等五金配件 5.尺寸根据图纸满足设计，其他未说明综合考虑 6.综合考虑包含但不限于超高降效等费用，并考虑其他完成工作涉及的所有费用 |  | m2 | 1 | 366.48 |  | 366.48
58 | 010807001027 | 铝合金固定窗 | 1.框、扇材质:普通铝合金窗框 2.系列：50系列 3.玻璃品种、厚度:6mm钢化玻璃 4.综合考虑执手等五金配件 5.尺寸根据图纸满足设计，其他未说明综合考虑 6.综合考虑包含但不限于超高降效等费用，并考虑其他完成工作涉及的所有费用 |  | m2 | 1 | 407.42 |  | 407.42
本页小计 | [8 empty] | 1992.84
注：为计取规费等的使用，可在表中增设其中：“定额人工费”。
表—08
分部分项工程和单价措施项目清单与计价表
工程名称：3#厂房-土建工程 |  |  |  | 标段： |  |  |  | 第 14 页 共 24 页
序号 | 项目编码 | 项目名称 | 项目特征描述 |  | 计量单位 | 工程量 | 金额（元）
[7 empty] | 综合单价 |  | 综合合价 | 其中
暂估价
|  | 屋面及防水工程 | [6 empty] | 667607.11
|  | R2、R5倒置式屋面(保温上人) | [6 empty] | 614160.14
59 | 011001001011 | 屋面找坡层 | 1.30厚（最薄处）聚苯颗粒泡沫混凝土，干密度等级A08，抗压强度C3，吸水率等级W5，燃烧性能B1 2.综合考虑包含但不限于超高降效等费用，并考虑其他完成工作涉及的所有费用 3.所有屋面及楼地面地坪（水泥砂浆楼地面、细石混凝土楼面、屋面）因坡度导致的厚度增加综合考虑 4.工程量按水平投影面积计算 |  | m2 | 1369.6 | 11.69 |  | 16010.62
60 | 011101006012 | 平面砂浆找平层 | 1.20厚DP M20水泥砂浆找平层 2.综合考虑包含但不限于超高降效等费用，并考虑其他完成工作涉及的所有费用 3.所有屋面及楼地面地坪（水泥砂浆楼地面、细石混凝土楼面、屋面）因坡度导致的厚度增加综合考虑 4工程量按水平投影面积计算 |  | m2 | 1403.68 | 22.16 |  | 31105.55
61 | 010902002006 | 屋面防水涂料层 | 1.2.0厚非固化橡胶沥青防水涂料 2.综合考虑包含但不限于超高降效等费用，并考虑其他完成工作涉及的所有费用 |  | m2 | 1654.13 | 35.94 |  | 59449.43
62 | 010902001008 | 屋面防水卷材层 | 1.3.0厚自粘(单面粘)聚合物改性沥青防水卷材(第三道) 2.3.0厚自粘(双面粘)聚合物改性沥青防水卷材(第二道) 3.综合考虑包含但不限于超高降效等费用，并考虑其他完成工作涉及的所有费用 |  | m2 | 1654.13 | 77.48 |  | 128161.99
本页小计 | [8 empty] | 234727.59
注：为计取规费等的使用，可在表中增设其中：“定额人工费”。
表—08
分部分项工程和单价措施项目清单与计价表
工程名称：3#厂房-土建工程 |  |  |  | 标段： |  |  |  | 第 15 页 共 24 页
序号 | 项目编码 | 项目名称 | 项目特征描述 |  | 计量单位 | 工程量 | 金额（元）
[7 empty] | 综合单价 |  | 综合合价 | 其中
暂估价
63 | 011001001012 | R-2 保温隔热屋面 | 1.50厚挤塑聚苯乙烯泡沫塑料板 2.综合考虑包含但不限于超高降效等费用，并考虑其他完成工作涉及的所有费用 |  | m2 | 1369.6 | 53.44 |  | 73191.42
64 | 011001001013 | R-5 保温隔热屋面 | 1.100厚挤塑聚苯乙烯泡沫塑料板 2.综合考虑包含但不限于超高降效等费用，并考虑其他完成工作涉及的所有费用 |  | m2 | 1 | 91.56 |  | 91.56
65 | 011003001006 | 隔离层 | 1.10厚低强度等级砂浆隔离层 2.综合考虑包含但不限于超高降效等费用，并考虑其他完成工作涉及的所有费用 |  | m2 | 1369.6 | 12.3 |  | 16846.08
66 | 010902003004 | 屋面刚性层 | 1.40厚C20细石混凝土保护层，内配A4@150双向钢筋网，钢筋网片绑扎或点焊(间距≤4000设纵横分格缝;缝宽15~20,缝内嵌密封膏) 2.综合考虑包含但不限于超高降效等费用，并考虑其他完成工作涉及的所有费用 3.所有屋面及楼地面地坪（水泥砂浆楼地面、细石混凝土楼面、屋面）因坡度导致的厚度增加综合考虑 4.工程量按水平投影面积计算 |  | m2 | 1369.6 | 40.09 |  | 54907.26
67 | 011102003015 | 块料屋面 | 1.8厚防滑地砖,防水砂浆勾缝 2.20厚聚合物砂浆结合层 3.综合考虑包含但不限于超高降效等费用，并考虑其他完成工作涉及的所有费用 4.所有屋面及楼地面地坪（水泥砂浆楼地面、细石混凝土楼面、屋面）因坡度导致的厚度增加综合考虑 5.工程量按水平投影面积计算 |  | m2 | 1369.6 | 170.74 |  | 233845.5
本页小计 | [8 empty] | 378881.82
注：为计取规费等的使用，可在表中增设其中：“定额人工费”。
表—08
分部分项工程和单价措施项目清单与计价表
工程名称：3#厂房-土建工程 |  |  |  | 标段： |  |  |  | 第 16 页 共 24 页
序号 | 项目编码 | 项目名称 | 项目特征描述 |  | 计量单位 | 工程量 | 金额（元）
[7 empty] | 综合单价 |  | 综合合价 | 其中
暂估价
68 | 011101006013 | 屋面排水沟 | 1.C20细石砼最薄处20厚 2.综合考虑包含但不限于超高降效等费用，并考虑其他完成工作涉及的所有费用 3.所有屋面及楼地面地坪（水泥砂浆楼地面、细石混凝土楼面、屋面）因坡度导致的厚度增加综合考虑 4.工程量按水平投影面积计算 |  | m2 | 34.08 | 16.16 |  | 550.73
|  | R4防水屋面（不上人） | [6 empty] | 44157.6
69 | 011001001014 | 屋面找坡层 | 1.LC5.0轻骨料混凝土找坡,最薄处30厚 2.综合考虑包含但不限于超高降效等费用，并考虑其他完成工作涉及的所有费用 3.所有屋面及楼地面地坪（水泥砂浆楼地面、细石混凝土楼面、屋面）因坡度导致的厚度增加综合考虑 4.工程量按水平投影面积计算 |  | m2 | 187.16 | 11.69 |  | 2187.9
70 | 011101006014 | 平面砂浆找平层 | 1.20厚DP M20水泥砂浆找平层 2.综合考虑包含但不限于超高降效等费用，并考虑其他完成工作涉及的所有费用 3.所有屋面及楼地面地坪（水泥砂浆楼地面、细石混凝土楼面、屋面）因坡度导致的厚度增加综合考虑 4工程量按水平投影面积计算 |  | m2 | 187.16 | 22.16 |  | 4147.47
71 | 010902002007 | 屋面防水涂料层 | 1.2.0厚非固化橡胶沥青防水涂料 2.综合考虑包含但不限于超高降效等费用，并考虑其他完成工作涉及的所有费用 |  | m2 | 226.5 | 35.94 |  | 8140.41
72 | 010902001009 | 屋面防水卷材层 | 1.3.0厚自粘(单面粘)聚合物改性沥青防水卷材(第三道) 2.3.0厚自粘(双面粘)聚合物改性沥青防水卷材(第二道) 3.综合考虑包含但不限于超高降效等费用，并考虑其他完成工作涉及的所有费用 |  | m2 | 226.5 | 77.48 |  | 17549.22
本页小计 | [8 empty] | 32575.73
注：为计取规费等的使用，可在表中增设其中：“定额人工费”。
表—08
分部分项工程和单价措施项目清单与计价表
工程名称：3#厂房-土建工程 |  |  |  | 标段： |  |  |  | 第 17 页 共 24 页
序号 | 项目编码 | 项目名称 | 项目特征描述 |  | 计量单位 | 工程量 | 金额（元）
[7 empty] | 综合单价 |  | 综合合价 | 其中
暂估价
73 | 011003001007 | 铺设无纺布 | 1.无纺布一层(200g/m2) 2.综合考虑包含但不限于超高降效等费用，并考虑其他完成工作涉及的所有费用 |  | m2 | 187.16 | 6.02 |  | 1126.7
74 | 010902003005 | 屋面刚性层 | 1.40厚C20,内配筋6@200×200细石混凝土刚性保护层,分割缝间距3m×3m,宽深为20内嵌填聚乙烯泡沫棒面嵌填7厚单组份聚氨酯建筑密封胶 2.综合考虑包含但不限于超高降效等费用，并考虑其他完成工作涉及的所有费用 3.所有屋面及楼地面地坪（水泥砂浆楼地面、细石混凝土楼面、屋面）因坡度导致的厚度增加综合考虑 4.工程量按水平投影面积计算 |  | m2 | 187.16 | 57.95 |  | 10845.92
75 | 011101006015 | 屋面排水沟 | 1.C20细石砼最薄处20厚 2.综合考虑包含但不限于超高降效等费用，并考虑其他完成工作涉及的所有费用 3.所有屋面及楼地面地坪（水泥砂浆楼地面、细石混凝土楼面、屋面）因坡度导致的厚度增加综合考虑 4.工程量按水平投影面积计算 |  | m2 | 9.9 | 16.16 |  | 159.98
|  | 雨棚 | [6 empty] | 3945.06
76 | 011101006016 | 平面砂浆找平层 | 1.最薄20厚1:2水泥砂浆找坡兼找平 2.综合考虑包含但不限于超高降效等费用，并考虑其他完成工作涉及的所有费用 3.所有屋面及楼地面地坪（水泥砂浆楼地面、细石混凝土楼面、屋面）因坡度导致的厚度增加综合考虑 4.工程量按水平投影面积计算 |  | m2 | 185.65 | 21.25 |  | 3945.06
|  | 地面防水 | [6 empty] | 5344.31
本页小计 | [8 empty] | 16077.66
注：为计取规费等的使用，可在表中增设其中：“定额人工费”。
表—08
分部分项工程和单价措施项目清单与计价表
工程名称：3#厂房-土建工程 |  |  |  | 标段： |  |  |  | 第 18 页 共 24 页
序号 | 项目编码 | 项目名称 | 项目特征描述 |  | 计量单位 | 工程量 | 金额（元）
[7 empty] | 综合单价 |  | 综合合价 | 其中
暂估价
77 | 010904003007 | L4 楼(地)面砂浆防水(防潮) | 1.20厚1:2.5水泥防水砂浆(掺3%防水粉) 2.综合考虑包含但不限于超高降效等费用，并考虑其他完成工作涉及的所有费用 |  | m2 | 1 | 25.33 |  | 25.33
78 | 010904002005 | L4、G4 楼(地)面涂膜防水 | 1.1.5厚聚合物水泥防水浆料 2.综合考虑包含但不限于超高降效等费用，并考虑其他完成工作涉及的所有费用 |  | m2 | 150.94 | 35.15 |  | 5305.54
79 | 010904003008 | L4、G4 楼(地)面砂浆防水(防潮) | 1.2厚聚合物水泥防水砂浆 2.综合考虑包含但不限于超高降效等费用，并考虑其他完成工作涉及的所有费用 |  | m2 | 1 | 13.44 |  | 13.44
|  | 精装修工程 | [6 empty] | 1335.66
80 | 011210005003 | WD-01 成品隔断 | 1.15mm厚仿木纹抗倍特隔断 2.综合考虑:深化排版、切割开孔、防锈油漆、超高降效等费 |  | m2 | 1 | 218.52 |  | 218.52
81 | 011102001003 | ST-02 门槛石 | 1、门槛石20mm厚 2.综合考虑包含但不限于超高降效等费用，并考虑其他完成工作涉及的所有费用 |  | m2 | 1 | 338.28 |  | 338.28
82 | 011101001017 | 石材洗手台 | 1.1.面层材料规格、品种:20mm厚石材（人造岗石） 2.挂件材质品种:不锈钢挂件，符合设计及规范要求 3.嵌缝材料种类:专用填缝剂填缝 4.防护层材料种类:背面、侧面刷背胶、面层刷防污剂 5.综合考虑:深化排版、切割开孔、防锈油漆、超高降效等费 |  | m2 | 1 | 608.25 |  | 608.25
83 | 011406001009 | PT-02 环氧地坪漆 | 1.环氧地坪漆(墙面上翻100高踢脚线) 2.综合考虑包含但不限于超高降效等费用，并考虑其他完成工作涉及的所有费用 |  | m2 | 1 | 27.79 |  | 27.79
本页小计 | [8 empty] | 6537.15
注：为计取规费等的使用，可在表中增设其中：“定额人工费”。
表—08
分部分项工程和单价措施项目清单与计价表
工程名称：3#厂房-土建工程 |  |  |  | 标段： |  |  |  | 第 19 页 共 24 页
序号 | 项目编码 | 项目名称 | 项目特征描述 |  | 计量单位 | 工程量 | 金额（元）
[7 empty] | 综合单价 |  | 综合合价 | 其中
暂估价
84 | 011505010003 | 银镜 | 1.镜面玻璃品种、规格:5mm厚的银镜 2.框材质、断面尺寸:综合考虑 3.详见图纸综合考虑其他完成工作涉及的所有费用 |  | m2 | 1 | 142.82 |  | 142.82
|  | 外墙工程 | [6 empty] | 1082622.63
85 | 011201001019 | W2 墙面一般抹灰 | 1.15厚找平型防水砂浆 2.综合考虑挂网人工增加费 3.内墙面清理干净 4.综合考虑包含但不限于超高降效等费用，并考虑其他完成工作涉及的所有费用 |  | m2 | 5436 | 60.16 |  | 327029.76
86 | 010903002008 | W2 墙面涂膜防水 | 1.2.0厚聚合物水泥防水涂料 2.综合考虑包含但不限于超高降效等费用，并考虑其他完成工作涉及的所有费用 |  | m2 | 5436 | 53.64 |  | 291587.04
87 | 011406001010 | W2B 喷真石漆 | 1.喷真石漆 2.不分部位，零星喷涂项目综合考虑于本项中 3.综合考虑包含但不限于超高降效等费用，并考虑其他完成工作涉及的所有费用 |  | m2 | 5436 | 76.36 |  | 415092.96
88 | 010807005005 | 铝合金格栅 | 1.150×150@150灰色铝合金格栅制作及安装 2.不分部位，未注明事按图纸项综合考虑 3.综合考虑包含但不限于超高降效等费用，并考虑其他完成工作涉及的所有费用 |  | m2 | 86.64 | 487.16 |  | 42207.54
89 | 010807005006 | 装饰铝板 | 1.2mm厚装饰柱外包铝板制作及安装 2.不分部位，未注明事按图纸项综合考虑 3.综合考虑包含但不限于超高降效等费用，并考虑其他完成工作涉及的所有费用 |  | m2 | 18.4 | 364.42 |  | 6705.33
|  | 楼地面装饰工程 | [6 empty] | 232261.56
本页小计 | [8 empty] | 1082765.45
注：为计取规费等的使用，可在表中增设其中：“定额人工费”。
表—08
分部分项工程和单价措施项目清单与计价表
工程名称：3#厂房-土建工程 |  |  |  | 标段： |  |  |  | 第 20 页 共 24 页
序号 | 项目编码 | 项目名称 | 项目特征描述 |  | 计量单位 | 工程量 | 金额（元）
[7 empty] | 综合单价 |  | 综合合价 | 其中
暂估价
90 | 011101001018 | L1、G1 水泥砂浆楼地面 | 1.20厚1:2.5水泥砂浆找平 2.素水泥浆结合层一遍 3.综合考虑包含但不限于超高降效等费用，并考虑其他完成工作涉及的所有费用 |  | m2 | 7439.33 | 30.85 |  | 229503.33
91 | 011101001019 | L4、G4 水泥砂浆楼面 | 1.15厚(最薄处)DS M15水泥砂浆找坡层抹平 2.综合考虑包含但不限于超高降效等费用，并考虑其他完成工作涉及的所有费用 3.所有屋面及楼地面地坪（水泥砂浆楼地面、细石混凝土楼面、屋面）因坡度导致的厚度增加综合考虑 |  | m2 | 150.94 | 16.78 |  | 2532.77
92 | 010501001011 | L4、G4 轻骨料混凝土填充层 | 1.LC7.5轻骨料混凝土填充层 2.综合考虑包含但不限于超高降效等费用，并考虑其他完成工作涉及的所有费用 |  | m3 | 1 | 221 |  | 221
93 | 011101001020 | 水泥砂浆楼地面 | 1.地面每增减5mm厚度 2.综合考虑包含但不限于超高降效等费用，并考虑其他完成工作涉及的所有费用 |  | m2 | 1 | 4.46 |  | 4.46
|  | 墙、柱面装饰与隔断工程 | [6 empty] | 187174.98
94 | 011201001020 | N1 墙面随砌随抹 | 1.20厚砌筑砂浆随砌随抹平 2.其他综合考虑 3.综合考虑包含但不限于超高降效等费用，并考虑其他完成工作涉及的所有费用 |  | m2 | 7305.21 | 25.6 |  | 187013.38
95 | 011201001021 | W6 墙面一般抹灰 | 1.5厚抗裂砂浆,内压耐碱玻璃纤维网格布 2.综合考虑包含但不限于超高降效等费用，并考虑其他完成工作涉及的所有费用 |  | m2 | 1 | 64.62 |  | 64.62
96 | 011201001022 | W6 外墙内面保温 | 1.25厚玻化微珠无机保温砂浆 2.墙体清理干净,涂刷界面砂浆 3.综合考虑包含但不限于超高降效等费用，并考虑其他完成工作涉及的所有费用 |  | m2 | 1 | 82.11 |  | 82.11
本页小计 | [8 empty] | 419421.67
注：为计取规费等的使用，可在表中增设其中：“定额人工费”。
表—08
分部分项工程和单价措施项目清单与计价表
工程名称：3#厂房-土建工程 |  |  |  | 标段： |  |  |  | 第 21 页 共 24 页
序号 | 项目编码 | 项目名称 | 项目特征描述 |  | 计量单位 | 工程量 | 金额（元）
[7 empty] | 综合单价 |  | 综合合价 | 其中
暂估价
97 | 011201001023 | 保温隔热墙面每增减5mm厚 | 1.保温隔热墙面每增减5mm厚 2.墙体清理干净,涂刷界面砂浆 3.综合考虑包含但不限于超高降效等费用，并考虑其他完成工作涉及的所有费用 |  | m2 | 1 | 14.87 |  | 14.87
|  | 其他装饰工程 | [6 empty] | 55984.22
|  | 栏杆 | [6 empty] | 55984.22
98 | 011503001012 | 楼梯不锈钢栏杆 | 1.扶手材料种类、规格:综合考虑 2.栏杆材料种类、规格:不锈钢 3.综合考虑包含但不限于超高降效等费用，并考虑其他完成工作涉及的所有费用 |  | m | 179.2 | 311.45 |  | 55811.84
99 | 011503001013 | 不锈钢靠墙扶手 | 1.扶手材料种类、规格:综合考虑 2.综合考虑包含但不限于超高降效等费用，并考虑其他完成工作涉及的所有费用 |  | m | 1 | 172.38 |  | 172.38
|  | 措施项目 | [6 empty] | 2489209.59
本页小计 | [8 empty] | 55999.09
注：为计取规费等的使用，可在表中增设其中：“定额人工费”。
表—08
分部分项工程和单价措施项目清单与计价表
工程名称：3#厂房-土建工程 |  |  |  | 标段： |  |  |  | 第 22 页 共 24 页
序号 | 项目编码 | 项目名称 | 项目特征描述 |  | 计量单位 | 工程量 | 金额（元）
[7 empty] | 综合单价 |  | 综合合价 | 其中
暂估价
100 | 粤011701008004 | 综合钢脚手架 | 1.搭设高度:综合考虑 2.包括为完成本项目工程的任何必要的里外脚手架、电梯井脚手架、单排脚手架、安全挡板护栏、安全网、冲孔网、卸料平台、架空运输通道等工程，以及水电安装工程，并须符合安全文明施工的要求；包括但不限于《广东省房屋建筑与装饰工程综合定额2018》下册第1279页~1287页全部内容 3.脚手架方案需充分考虑各专项工程工作面需求，因施工标段划分或工序施工方便导致的二次搭设费用不予补偿。（如：为了满足商铺石材挂贴工作面要求、为加快施工进度采取分标段施工等产生的脚手架二次搭设） 4.因赶工、穿插施工、样板房施工等引起的脚手架拆改、降效等在报价中综合考虑，不得办理签证或要求另行增加费用。 5.综合考虑爬架/普通脚手架，需满足当地政策及招标文件、国家相关规范要求 6.外架挂密目式阻燃安全网、金属网、冲孔网及拆除等其他架子搭拆所需的一切人工、材料、机具费 7.综合单价包含专家论证费用 8.拆除后材料堆放，场内外运输 9.工程量按建筑面积（本项目建设工程规划许可证中注明的建筑面积）考虑。 |  | m2 | 8273.28 | 63.46 |  | 525022.35
101 | 011702002007 | 矩（异、圆）形柱模板 | 1、模板种类：木模 2、支模高度:3.6m内 3、矩形柱周长：综合考虑 4、综合考虑材质及搭设方式 |  | m2 | 2644.2 | 65.65 |  | 173591.73
本页小计 | [8 empty] | 698614.08
注：为计取规费等的使用，可在表中增设其中：“定额人工费”。
表—08
分部分项工程和单价措施项目清单与计价表
工程名称：3#厂房-土建工程 |  |  |  | 标段： |  |  |  | 第 23 页 共 24 页
序号 | 项目编码 | 项目名称 | 项目特征描述 |  | 计量单位 | 工程量 | 金额（元）
[7 empty] | 综合单价 |  | 综合合价 | 其中
暂估价
102 | 011702003004 | 构造柱模板 | 1、模板种类：木模 2、支模高度:3.6m内 3、构造柱周长：综合考虑 |  | m2 | 696.77 | 74 |  | 51560.98
103 | 011702002008 | 柱支模高度超过3.6m~8.4m 每增加1m内 | 1、模板种类：木模 2、支模高度:3.6-8.4m，每增加1m内 3、矩形柱周长：综合考虑 |  | m2 | 1208.67 | 4.71 |  | 5692.84
104 | 011702006007 | 矩形梁模板 | 1、模板种类：木模 2、梁宽：综合考虑 3、支模高度:3.6m内 |  | m2 | 6982.58 | 71.53 |  | 499463.95
105 | 011702006008 | 梁支模高度超过3.6m~8.4m 每增加1m内 | 1、模板种类：木模 2、梁宽：综合考虑 3、支模高度:3.6-8.4m，每增加1m内 |  | m2 | 17901.23 | 8.87 |  | 158783.91
106 | 011702014007 | 有梁板模板 | 1、模板种类：木模 2、支模高度：3.6m内 3、综合考虑材质及搭设方式 |  | m2 | 6502.56 | 65.43 |  | 425462.5
107 | 011702014008 | 有梁板支模高度超过3.6m~8.4m 每增加1m内 | 1、模板种类：木模 2、支模高度：3.6m~8.4m 3、厚度：综合考虑 4、综合考虑模板制作、安装、拆除、运输 |  | m2 | 14266.72 | 9.68 |  | 138101.85
108 | 011702011008 | 直形墙 | 1、模板种类：木模 2、支模高度：3.6m内 3、综合考虑材质及搭设方式 |  | m2 | 255.97 | 48.57 |  | 12432.46
109 | 011702011009 | 直行墙支模高度超过3.6m~8.4m 每增加1m内 | 1、模板种类：木模 2、支模高度：3.6m~8.4m 3、厚度：综合考虑 4、综合考虑模板制作、安装、拆除、运输 |  | m2 | 1 | 2.68 |  | 2.68
110 | 011702008004 | 圈、过梁模板 | 1、模板种类：木模 2、支模高度及支模方式综合考虑 3、综合考虑材质及搭设方式 |  | m2 | 360.54 | 53.59 |  | 19321.34
111 | 011702023003 | 雨篷、悬挑板、阳台板 | 1、模板种类：木模 2、支模高度及支模方式综合考虑 3、综合考虑材质及搭设方式 |  | m2 | 132.15 | 79.18 |  | 10463.64
本页小计 | [8 empty] | 1321286.15
注：为计取规费等的使用，可在表中增设其中：“定额人工费”。
表—08
分部分项工程和单价措施项目清单与计价表
工程名称：3#厂房-土建工程 |  |  |  | 标段： |  |  |  | 第 24 页 共 24 页
序号 | 项目编码 | 项目名称 | 项目特征描述 |  | 计量单位 | 工程量 | 金额（元）
[7 empty] | 综合单价 |  | 综合合价 | 其中
暂估价
112 | 011702022004 | 天沟、檐沟 | 1、模板种类：木模 2、支模高度及支模方式综合考虑 3、综合考虑材质及搭设方式 |  | m2 | 1 | 71.07 |  | 71.07
113 | 011702021003 | 栏板（反坎、反檐）模板 | 1、模板种类：木模 2、支模高度及支模方式综合考虑 3、综合考虑材质及搭设方式 |  | m2 | 60.64 | 64.39 |  | 3904.61
114 | 011702024004 | 楼梯模板 | 1、模板种类：木模 2、按照水平投影面积计算 3、综合考虑材质及搭设方式 |  | m2 | 680.96 | 184.85 |  | 125875.46
115 | 011703001004 | 垂直运输 | 1.建筑物建筑类型及结构形式:现浇框架结构 2.建筑物檐口高度、层数:30m以内 |  | m2 | 8273.28 | 39.23 |  | 324560.77
116 | 011705001006 | 大型机械设备进出场及安拆 | 1.机械设备名称:大型机械设备进出场及安拆 2.机械设备规格型号:综合考虑 3.综合考虑工程所需要投入的大型机械安拆费 |  | 项 | 1 | 14897.45 |  | 14897.45
本页小计 | [8 empty] | 469309.36
合 计 | [8 empty] | 9525901.68
注：为计取规费等的使用，可在表中增设其中：“定额人工费”。
表—08

## 表-11 总价措施项目清单与计价表【3#厂房-土建工程】
总价措施项目清单与计价表
工程名称：3#厂房-土建工程 | [5 empty] | 标段： |  | 第 1 页 共 1 页
序号 | 项目编码 | 项目名称 | 计算基础 | 费率 (%) | 金额 (元) |  | 调整 费率(%) |  | 调整后 金额(元) | 备注
1 | LSSGCSF00034 | 绿色施工安全防护措施费 | 分部分项人工费+分部分项机具费 | 19 | 297340.85 |  |  |  |  | 以分部分项的人工费与施工机具费之和为计算基础，费率19%
2 | WMGDZJF00011 | 文明工地增加费 | 分部分项人工费+分部分项机具费 | 0 | [5 empty] | 以分部分项的人工费与施工机具费之和为计算基础，市级文明工地为1.20%；省级文明工地为2.10%
3 | 011707002011 | 夜间施工增加费 |  | 20 | [5 empty] | 以夜间施工项目人工费的20%计算
4 | GGCSF0000011 | 赶工措施费 | 分部分项人工费+分部分项机具费 | 0 | [5 empty] | 赶工措施费=（1-δ）*分部分项的（人工费+施工机具费）*0.3 （0.8≤δ＜1 式中：δ=合同工期/定额工期）
5 | QTFY00000034 | 其他费用 | [7 empty] | 按经批准的专项施工组织方案计算
合 计 |  |  |  |  | 297340.85
编制人（造价人员）： | [5 empty] | 复核人（造价工程师）：
表-11

## 表-12 其他项目清单与计价汇总表【3#厂房-土建工程】
其他项目清单与计价汇总表
工程名称：3#厂房-土建工程 |  |  | 标段： |  | 第 1 页 共 1 页
序号 | 项目名称 | 金额（元） |  | 结算金额（元） |  | 备注
1 | 暂列金额 | 422201.53 |  |  |  | 明细详见表-12-1
2 | 暂估价
2.1 | 材料暂估价 | — |  |  |  | 明细详见表-12-2
2.2 | 专业工程暂估价 |  |  |  |  | 明细详见表-12-3
3 | 计日工 |  |  |  |  | 明细详见表-12-4
4 | 总承包服务费 |  |  |  |  | 明细详见表-12-5
5 | 预算包干费 | 109546.63
6 | 工程优质费
7 | 概算幅度差
8 | 现场签证费用
9 | 索赔费用
10 | 其他费用
| 合 计 | 531748.16 |  |  |  | —
注：材料（工程设备）暂估单价进入清单项目综合单价，此处不汇总。
表—12

## 表-13 规费、税金项目清单与计价表【3#厂房-土建工程】
规费、税金项目清单与计价表
工程名称：3#厂房-土建工程 |  |  | 标段： |  |  | 第 1 页 共 1 页
序号 | 项目名称 | 计算基础 |  | 计算基数 | 计算费率 (%) |  | 金额(元)
1 | 增值税销项税额 | 分部分项合计+措施合计+其他项目 |  | 10354990.69 | 9 |  | 931949.16
合 计 | [6 empty] | 931949.16
编制人（造价人员）：张恺 |  |  | 复核人（造价工程师）：周向民
表—13

## 表-04 单位工程招标控制价汇总表【3#厂房-电气工程】
单位工程招标控制价汇总表
工程名称：3#厂房-电气工程 |  |  | 标段： | 第 1 页 共 1 页
序号 | 汇总内容 | 金额:(元) |  |  | 其中：暂估价(元)
1 | 分部分项合计 | 329633.47
1.1 | 防雷接地系统 | 71646.60
1.2 | 配电箱 | 21035.42
1.3 | 灯具、照明开关、插座等 | 21900.67
1.4 | 电力电缆、控制电缆 | 149567.27
1.5 | 配管、配线 | 27057.79
1.6 | 线槽、桥架 | 21419.44
1.7 | 支架及刷油 | 6668.19
1.8 | 凿(压)槽及修补 | 10338.09
2 | 措施合计 | 16167.14
2.1 | 绿色施工安全防护措施费 | 13911.05
2.2 | 其他措施费 | 2256.09
3 | 其他项目 | 23667.04 |  |  | －
3.1 | 暂列金额 | 19778.01
3.2 | 暂估价
3.3 | 计日工
3.4 | 总承包服务费
3.5 | 预算包干费 | 3889.03
3.6 | 工程优质费
3.7 | 概算幅度差
3.8 | 索赔费用
3.9 | 现场签证费用
3.10 | 其他费用
4 | 税前工程造价 | 369467.65
5 | 增值税销项税额 | 33252.09 |  |  | －
6 | 总造价 | 402719.74
7 | 人工费 | 39603.84
招标控制价合计=1+2+3+5 |  | 402,719.74 |  |  | 0.00
注：本表适用于单位工程招标控制价或投标报价的汇总，如无单位工程划分，单项工程也使用本表汇总
表—04

## 表-08 分部分项工程和单价措施项目清单与计价表【3#厂房_1
分部分项工程和单价措施项目清单与计价表
工程名称：3#厂房-电气工程 |  |  |  | 标段： |  |  |  | 第 1 页 共 5 页
序号 | 项目编码 | 项目名称 | 项目特征描述 |  | 计量单位 | 工程量 | 金额（元）
[7 empty] | 综合单价 |  | 综合合价 | 其中
暂估价
|  | 防雷接地系统 | [6 empty] | 71646.6
1 | 030409001006 | 防雷接地系统 | 1.名称:防雷接地系统图所有内容（包括供货及安装），包括承台接地、基础接地网、接地装置、引下线、接闪器、均压环、钢铝窗接地、避雷网、等电位连接（含等电位端子和端子箱及户内端子箱至洁具、五金的配线配管等）、高低压房、弱电机房、消防控制室、强弱电井、电梯机房等接地所有内容 2.防雷接地调试综合考虑 3.其他说明:防雷报建、检测、审图、验收等第三方相关工作,施工单位需了解项目所在地当地防雷政府部门相关规定及要求,综合考虑报价,结算不作调整 4.工程量按建筑面积（建筑面积为：本项目建设工程规划许可证建筑面积)考虑。 |  | m2 | 8273.28 | 8.66 |  | 71646.6
|  | 配电箱 | [6 empty] | 21035.42
2 | 030404017065 | 配电箱 | 1.名称:配电总箱3AW1、3AW2 2.规格:综合考虑 3.安装方式:综合考虑 |  | 台 | 2 | 6134.05 |  | 12268.1
3 | 030404017066 | 配电箱 | 1.名称:货梯配电箱AP-KT1、AP-KT2 2.规格:综合考虑 3.安装方式:综合考虑 |  | 台 | 2 | 2158.25 |  | 4316.5
4 | 030404017067 | 配电箱 | 1.名称:应急照明配电箱3ALE1 2.规格:综合考虑 3.安装方式:综合考虑 |  | 台 | 1 | 2109.91 |  | 2109.91
5 | 030404017068 | 配电箱 | 1.名称:应急照明配电箱3ALE2 2.规格:综合考虑 3.安装方式:综合考虑 |  | 台 | 1 | 2340.91 |  | 2340.91
|  | 灯具、照明开关、插座等 | [6 empty] | 21900.67
本页小计 | [8 empty] | 92682.02
注：为计取规费等的使用，可在表中增设其中：“定额人工费”。
表—08
分部分项工程和单价措施项目清单与计价表
工程名称：3#厂房-电气工程 |  |  |  | 标段： |  |  |  | 第 2 页 共 5 页
序号 | 项目编码 | 项目名称 | 项目特征描述 |  | 计量单位 | 工程量 | 金额（元）
[7 empty] | 综合单价 |  | 综合合价 | 其中
暂估价
6 | 030412004018 | 装饰灯 | 1.名称:安全出口标志灯(安全、楼层、疏散等字体综合考虑) 2.规格:LED、5W(以内包含本身)、DC36V 3.安装方式:综合考虑 4.其他说明:中型、特大型等综合考虑 |  | 套 | 24 | 110.63 |  | 2655.12
7 | 030412004019 | 装饰灯 | 1.名称:疏散指示灯(双面、单面及各字体综合考虑) 2.规格:LED、5W(以内包含本身)、DC36V 3.安装方式:综合考虑 4.其他说明:中型单面、中型双面、特大型、透明型、地面型等综合考虑 |  | 套 | 12 | 110.63 |  | 1327.56
8 | 030412004020 | 装饰灯 | 1.名称:应急照明灯(单头、双头综合考虑) 2.规格:LED、12W(以内包含本身)、DC36V、光通量≥500lm 3.安装方式:综合考虑 |  | 套 | 52 | 169.27 |  | 8802.04
9 | 030412001013 | 普通灯具 | 1.名称:壁灯（密闭型综合考虑) 2.规格:12W(以内包含本身) 3.参数:按设计要求 4.敷设方式:综合考虑 |  | 套 | 2 | 42.92 |  | 85.84
10 | 030412001014 | 普通灯具 | 1.名称:LED吸顶灯(自带红外感应器开关) 2.规格:36W(以内包含本身) 3.参数:按设计要求 4.敷设方式:综合考虑 |  | 套 | 47 | 105.86 |  | 4975.42
11 | 030412005009 | 荧光灯 | 1.名称:双管LED灯 2.规格:28W(以内包含本身) 3.参数:按设计要求 4.敷设方式:综合考虑 |  | 套 | 12 | 134.21 |  | 1610.52
12 | 030404035011 | 插座 | 1.名称:二, 三极插座(安全型) 2.规格:10A/220V 3.安装方式:明装 |  | 个 | 4 | 21.53 |  | 86.12
本页小计 | [8 empty] | 19542.62
注：为计取规费等的使用，可在表中增设其中：“定额人工费”。
表—08
分部分项工程和单价措施项目清单与计价表
工程名称：3#厂房-电气工程 |  |  |  | 标段： |  |  |  | 第 3 页 共 5 页
序号 | 项目编码 | 项目名称 | 项目特征描述 |  | 计量单位 | 工程量 | 金额（元）
[7 empty] | 综合单价 |  | 综合合价 | 其中
暂估价
13 | 030404034016 | 照明开关 | 1.名称:一位开关 2.规格:10A/250V 3.安装方式:明装 |  | 个 | 2 | 20.56 |  | 41.12
14 | 030404034017 | 照明开关 | 1.名称:二位开关 2.规格:10A/250V 3.安装方式:明装 |  | 个 | 2 | 22.7 |  | 45.4
15 | 030411006013 | 接线盒 | 1.名称:普通接线盒 2.材质:镀锌 3.规格:综合考虑 4.安装形式:综合考虑 |  | 个 | 157 | 9.89 |  | 1552.73
16 | 030404033004 | 风扇 | 1.名称:排气扇 |  | 台 | 4 | 179.7 |  | 718.8
|  | 电力电缆、控制电缆 | [6 empty] | 149567.27
17 | 030408001096 | 电力电缆 | 1.名称:铜芯电力电缆 2.规格:ZR-YJV-3*25+2*16 3.敷设方式、部位:综合考虑 4.电压等级(kV):1KV |  | m | 105.37 | 94.67 |  | 9975.38
18 | 030408001097 | 电力电缆 | 1.名称:铜芯电力电缆 2.规格:ZR-YJV-4*240 3.敷设方式、部位:综合考虑 4.电压等级(kV):1KV |  | m | 189.99 | 721.51 |  | 137079.68
19 | 030408001098 | 电力电缆 | 1.名称:铜芯电力电缆 2.规格:ZR-YJV-5*16 3.敷设方式、部位:综合考虑 4.电压等级(kV):1KV |  | m | 10 | 74.99 |  | 749.9
20 | 030408006015 | 电力电缆头 | 1.名称:电缆终端头 2.规格:25~35mm2 3.类型:综合考虑 4.安装部位:户内 5.电压等级(kV):1KV |  | 个 | 3 | 162.29 |  | 486.87
21 | 030408006016 | 电力电缆头 | 1.名称:电缆终端头 2.规格:150~240mm2 3.类型:综合考虑 4.安装部位:户内 5.电压等级(kV):1KV |  | 个 | 4 | 318.86 |  | 1275.44
|  | 配管、配线 | [6 empty] | 27057.79
本页小计 | [8 empty] | 151925.32
注：为计取规费等的使用，可在表中增设其中：“定额人工费”。
表—08
分部分项工程和单价措施项目清单与计价表
工程名称：3#厂房-电气工程 |  |  |  | 标段： |  |  |  | 第 4 页 共 5 页
序号 | 项目编码 | 项目名称 | 项目特征描述 |  | 计量单位 | 工程量 | 金额（元）
[7 empty] | 综合单价 |  | 综合合价 | 其中
暂估价
22 | 030411004049 | 配线 | 1.名称:配线 2.配线形式:动力、照明线路 3.规格:ZR-BV2.5 4.材质:铜芯 5.配线部位:综合考虑 6.配线线制:管内穿线 7.说明:焊、压接线端子、接地综合考虑 |  | m | 1619.64 | 3.38 |  | 5474.38
23 | 030411004050 | 配线 | 1.名称:配线 2.配线形式:动力、照明线路 3.规格:NH-BV2.5 4.材质:铜芯 5.配线部位:综合考虑 6.配线线制:管内穿线 7.说明:焊、压接线端子、接地综合考虑 |  | m | 81.9 | 3.53 |  | 289.11
24 | 030411004051 | 配线 | 1.名称:配线 2.配线形式:动力、照明线路 3.规格:ZN-RVS-2X2.5 4.材质:铜芯 5.配线部位:综合考虑 6.配线线制:管内穿线 7.其他说明:焊、压接线端子、接地综合考虑 |  | m | 583.1 | 5.43 |  | 3166.23
25 | 030411001060 | 配管 | 1.名称:配管 2.材质:塑料管 3.规格:PC20mm 4.配置形式:明配 5.厚度:符合设计及规范要求 |  | m | 524.48 | 18.1 |  | 9493.09
26 | 030411001061 | 配管 | 1.名称:配管 2.材质:塑料管 3.规格:PC160mm 4.配置形式:明配 5.厚度:符合设计及规范要求 |  | m | 14.44 | 48.09 |  | 694.42
27 | 030411001062 | 配管 | 1.名称:配管 2.材质:镀锌电线管 3.规格:JDG20mm 4.配置形式:暗配 5.厚度:符合设计及规范要求 |  | m | 561.17 | 14.15 |  | 7940.56
|  | 线槽、桥架 | [6 empty] | 21419.44
本页小计 | [8 empty] | 27057.79
注：为计取规费等的使用，可在表中增设其中：“定额人工费”。
表—08
分部分项工程和单价措施项目清单与计价表
工程名称：3#厂房-电气工程 |  |  |  | 标段： |  |  |  | 第 5 页 共 5 页
序号 | 项目编码 | 项目名称 | 项目特征描述 |  | 计量单位 | 工程量 | 金额（元）
[7 empty] | 综合单价 |  | 综合合价 | 其中
暂估价
28 | 030411003051 | 桥架 | 1.名称:金属桥架 2.规格、型号:CT100mm×50mm 3.材质:热镀锌 4.接地方式:桥架内与桥架同路由通常敷设-40×4mm热镀锌扁钢综合考虑 5.厚度:符合设计及规范要求 6.其它说明:穿墙/楼板防火堵洞、隔板综合考虑 |  | m | 122.91 | 56.83 |  | 6984.98
29 | 030411003052 | 桥架 | 1.名称:金属桥架 2.规格、型号:CT300mm×150mm 3.材质:热镀锌 4.接地方式:桥架内与桥架同路由通常敷设-40×4mm热镀锌扁钢综合考虑 5.厚度:符合设计及规范要求 6.其它说明:穿墙/楼板防火堵洞、隔板综合考虑 |  | m | 82 | 176.03 |  | 14434.46
|  | 支架及刷油 | [6 empty] | 6668.19
30 | 030413001011 | 铁构件 | 1.名称:桥架支架制安 2.材质:综合考虑 3.规格:综合考虑 |  | kg | 217.63 | 27.52 |  | 5989.18
31 | 031201003021 | 金属结构刷油 | 1.除锈级别:轻锈除微锈 2.油漆品种:综合考虑 3.结构类型:一般钢结构 4.涂刷遍数、漆膜厚度:二遍 |  | kg | 217.63 | 3.12 |  | 679.01
|  | 凿(压)槽及修补 | [6 empty] | 10338.09
32 | 030413002006 | 凿(压)槽 | 1.名称:凿（压)槽、修补 2.规格:综合考虑 3.类型:砖混结构 4.填充(恢复)方式:综合考虑 5.混凝土标准:综合考虑 |  | m | 399 | 25.91 |  | 10338.09
|  | 措施项目 | [6 empty] | 2256.09
33 | 031302007024 | 高层施工增加 |  |  | 项 | 1 | 746.96 |  | 746.96
34 | 031301017024 | 脚手架搭拆费 |  |  | 项 | 1 | 1509.13 |  | 1509.13
本页小计 | [8 empty] | 40681.81
合 计 | [8 empty] | 331889.56
注：为计取规费等的使用，可在表中增设其中：“定额人工费”。
表—08

## 表-11 总价措施项目清单与计价表【3#厂房-电气工程】
总价措施项目清单与计价表
工程名称：3#厂房-电气工程 | [5 empty] | 标段： |  | 第 1 页 共 2 页
序号 | 项目编码 | 项目名称 | 计算基础 | 费率 (%) | 金额 (元) |  | 调整 费率(%) |  | 调整后 金额(元) | 备注
1 | LSSGCSF00035 | 绿色施工安全防护措施费 | 分部分项人工费+分部分项机具费 | 35.77 | 13911.05 |  |  |  |  | 以分部分项的人工费与施工机具费之和为计算基础，费率35.77%
2 | 031301010024 | 安装与生产同时进行增加费用 | 分部分项人工费 | 0 | [5 empty] | 按人工费的10%计算
3 | 031301011024 | 在有害身体健康环境中施工增加费 | 分部分项人工费 | 0 | [5 empty] | 按人工费的10%计算
4 | TSSGBWZJF024 | 在地下（暗）室、设备及大口径管道内等特殊施工部位进行施工增加费 |  | 30 | [5 empty] | 按该部分人工费的30%计算
5 | 粤031302008024 | 赶工措施费 | 分部分项人工费+分部分项机具费 | 0 | [5 empty] | 赶工措施费=（1-δ）*分部分项（人工费+施工机具费）*0.344 （0.8≤δ＜1 式中：δ=合同工期/定额工期）
6 | 031302002024 | 夜间施工增加费 |  | 20 | [5 empty] | 按其夜间施工项目人工费的20%计算
7 | JTGRSGZJF024 | 交通干扰工程施工增加费 |  | 10 | [5 empty] | 按在市政道路上施工项目人工费的10%计算
8 | 粤031302009024 | 文明工地增加费 | 分部分项人工费+分部分项机具费 | 0 | [5 empty] | 以分部分项的人工费与施工机具费之和为计算基础；市级文明工地1.00%；省级文明工地2.00%
9 | DXGXJCJXF024 | 地下管线交叉降效费 | [7 empty] | 按实际发生或经批准的施工方案计
编制人（造价人员）： | [5 empty] | 复核人（造价工程师）：
表-11
总价措施项目清单与计价表
工程名称：3#厂房-电气工程 | [5 empty] | 标段： |  | 第 2 页 共 2 页
序号 | 项目编码 | 项目名称 | 计算基础 | 费率 (%) | 金额 (元) |  | 调整 费率(%) |  | 调整后 金额(元) | 备注
算
10 | QTFY00000035 | 其他费用 | [7 empty] | 按实际发生或经批准的施工组织设计方案计算
合 计 |  |  |  |  | 13911.05
编制人（造价人员）： | [5 empty] | 复核人（造价工程师）：
表-11

## 表-12 其他项目清单与计价汇总表【3#厂房-电气工程】
其他项目清单与计价汇总表
工程名称：3#厂房-电气工程 |  |  | 标段： |  | 第 1 页 共 1 页
序号 | 项目名称 | 金额（元） |  | 结算金额（元） |  | 备注
1 | 暂列金额 | 19778.01 |  |  |  | 明细详见表-12-1
2 | 暂估价
2.1 | 材料暂估价 | — |  |  |  | 明细详见表-12-2
2.2 | 专业工程暂估价 |  |  |  |  | 明细详见表-12-3
3 | 计日工 |  |  |  |  | 明细详见表-12-4
4 | 总承包服务费 |  |  |  |  | 明细详见表-12-5
5 | 预算包干费 | 3889.03
6 | 工程优质费
7 | 概算幅度差
8 | 现场签证费用
9 | 索赔费用
10 | 其他费用
| 合 计 | 23667.04 |  |  |  | —
注：材料（工程设备）暂估单价进入清单项目综合单价，此处不汇总。
表—12

## 表-13 规费、税金项目清单与计价表【3#厂房-电气工程】
规费、税金项目清单与计价表
工程名称：3#厂房-电气工程 |  |  | 标段： |  |  | 第 1 页 共 1 页
序号 | 项目名称 | 计算基础 |  | 计算基数 | 计算费率 (%) |  | 金额(元)
1 | 增值税销项税额 | 分部分项合计+措施合计+其他项目 |  | 369467.65 | 9 |  | 33252.09
合 计 | [6 empty] | 33252.09
编制人（造价人员）： |  |  | 复核人（造价工程师）：
表—13

## 表-04 单位工程招标控制价汇总表【3#厂房-给排水工程】
单位工程招标控制价汇总表
工程名称：3#厂房-给排水工程 |  |  | 标段： | 第 1 页 共 1 页
序号 | 汇总内容 | 金额:(元) |  |  | 其中：暂估价(元)
1 | 分部分项合计 | 137652.68
1.1 | 给水管道 | 8738.78
1.2 | 排水、雨水管道 | 108118.24
1.3 | 管道阀门附件 | 6508.80
1.4 | 给、排水附(配)件 | 3021.34
1.5 | 套管部分 | 8572.02
1.6 | 支架及刷油工程 | 2693.50
2 | 措施合计 | 19204.02
2.1 | 绿色施工安全防护措施费 | 16147.68
2.2 | 其他措施费 | 3056.34
3 | 其他项目 | 12773.47 |  |  | －
3.1 | 暂列金额 | 8259.16
3.2 | 暂估价
3.3 | 计日工
3.4 | 总承包服务费
3.5 | 预算包干费 | 4514.31
3.6 | 工程优质费
3.7 | 概算幅度差
3.8 | 索赔费用
3.9 | 现场签证费用
3.10 | 其他费用
4 | 税前工程造价 | 169630.17
5 | 增值税销项税额 | 15266.72 |  |  | －
6 | 总造价 | 184896.89
7 | 人工费 | 46671.80
招标控制价合计=1+2+3+5 |  | 184,896.89 |  |  | 0.00
注：本表适用于单位工程招标控制价或投标报价的汇总，如无单位工程划分，单项工程也使用本表汇总
表—04

## 表-08 分部分项工程和单价措施项目清单与计价表【3#厂房_2
分部分项工程和单价措施项目清单与计价表
工程名称：3#厂房-给排水工程 |  |  |  | 标段： |  |  |  | 第 1 页 共 7 页
序号 | 项目编码 | 项目名称 | 项目特征描述 |  | 计量单位 | 工程量 | 金额（元）
[7 empty] | 综合单价 |  | 综合合价 | 其中
暂估价
|  | 给水管道 | [6 empty] | 8738.78
1 | 031001003015 | 不锈钢管 | 1.安装部位:室内 2.介质:给水 3.规格、压力等级:食品级覆塑S316不锈钢S316不锈钢 DN15mm,压力等级综合考虑 4.连接形式:卡压或环压 5.压力试验及吹、消毒冲洗设计要求:按设计要求 6.警示带形式:按设计要求 7.其他说明:成品管卡综合考虑 |  | m | 7.7 | 43.72 |  | 336.64
2 | 031001003016 | 不锈钢管 | 1.安装部位:室内 2.介质:给水 3.规格、压力等级:食品级覆塑S316不锈钢S316不锈钢 DN40mm,压力等级综合考虑 4.连接形式:卡压或环压 5.压力试验及吹、消毒冲洗设计要求:按设计要求 6.警示带形式:按设计要求 7.其他说明:成品管卡综合考虑 |  | m | 6.57 | 115.48 |  | 758.7
3 | 031001003017 | 不锈钢管 | 1.安装部位:室内 2.介质:给水 3.规格、压力等级:食品级覆塑S316不锈钢S316不锈钢 DN50mm,压力等级综合考虑 4.连接形式:卡压或环压 5.压力试验及吹、消毒冲洗设计要求:按设计要求 6.警示带形式:按设计要求 7.其他说明:成品管卡综合考虑 |  | m | 57.16 | 133.72 |  | 7643.44
|  | 排水、雨水管道 | [6 empty] | 108118.24
本页小计 | [8 empty] | 8738.78
注：为计取规费等的使用，可在表中增设其中：“定额人工费”。
表—08
分部分项工程和单价措施项目清单与计价表
工程名称：3#厂房-给排水工程 |  |  |  | 标段： |  |  |  | 第 2 页 共 7 页
序号 | 项目编码 | 项目名称 | 项目特征描述 |  | 计量单位 | 工程量 | 金额（元）
[7 empty] | 综合单价 |  | 综合合价 | 其中
暂估价
4 | 031001005009 | 铸铁管 | 1.安装部位:室内 2.介质:污、废水 3.材质、规格:离心铸造铸铁排水管 DN150mm 4.连接形式:承插橡胶圈/W型接口 5.压力试验及吹、洗设计要求:按设计要求 6.警示带形式:综合考虑 7.其他说明:通气帽、检查口、消能装置、阻火圈、成品管卡等综合考虑 |  | m | 62.02 | 148.73 |  | 9224.23
5 | 031001006039 | 塑料管 | 1.安装部位:室内 2.介质:污、废水 3.材质、规格:PVC-U螺旋消音管 DN150mm 4.连接形式:按设计规范要求 5.压力试验及吹、洗设计要求:按设计要求 6.警示带形式:综合考虑 7.其他说明:通气帽、检查口、消能装置、阻火圈、成品管卡等综合考虑 |  | m | 19 | 84.33 |  | 1602.27
6 | 031001006040 | 塑料管 | 1.安装部位:室内 2.介质:污、废水 3.材质、规格:PVC-U塑料管 DN40mm 4.连接形式:粘接 5.压力试验及吹、洗设计要求:按设计要求 6.警示带形式:综合考虑 7.其他说明:通气帽、检查口、消能装置、阻火圈、成品管卡等综合考虑 |  | m | 26.1 | 28.01 |  | 731.06
本页小计 | [8 empty] | 11557.56
注：为计取规费等的使用，可在表中增设其中：“定额人工费”。
表—08
分部分项工程和单价措施项目清单与计价表
工程名称：3#厂房-给排水工程 |  |  |  | 标段： |  |  |  | 第 3 页 共 7 页
序号 | 项目编码 | 项目名称 | 项目特征描述 |  | 计量单位 | 工程量 | 金额（元）
[7 empty] | 综合单价 |  | 综合合价 | 其中
暂估价
7 | 031001006041 | 塑料管 | 1.安装部位:室内 2.介质:污、废水 3.材质、规格:PVC-U塑料管 DN50mm 4.连接形式:粘接 5.压力试验及吹、洗设计要求:按设计要求 6.警示带形式:综合考虑 7.其他说明:通气帽、检查口、消能装置、阻火圈、成品管卡等综合考虑 |  | m | 277.74 | 29.23 |  | 8118.34
8 | 031001006042 | 塑料管 | 1.安装部位:室内 2.介质:污、废水 3.材质、规格:PVC-U塑料管 DN75mm 4.连接形式:粘接 5.压力试验及吹、洗设计要求:按设计要求 6.警示带形式:综合考虑 7.其他说明:通气帽、检查口、消能装置、阻火圈、成品管卡等综合考虑 |  | m | 20.02 | 43.11 |  | 863.06
9 | 031001006043 | 塑料管 | 1.安装部位:室内 2.介质:污、废水 3.材质、规格:PVC-U塑料管 DN100mm 4.连接形式:粘接 5.压力试验及吹、洗设计要求:按设计要求 6.警示带形式:综合考虑 7.其他说明:通气帽、检查口、消能装置、阻火圈、成品管卡等综合考虑 |  | m | 79.21 | 58.65 |  | 4645.67
本页小计 | [8 empty] | 13627.07
注：为计取规费等的使用，可在表中增设其中：“定额人工费”。
表—08
分部分项工程和单价措施项目清单与计价表
工程名称：3#厂房-给排水工程 |  |  |  | 标段： |  |  |  | 第 4 页 共 7 页
序号 | 项目编码 | 项目名称 | 项目特征描述 |  | 计量单位 | 工程量 | 金额（元）
[7 empty] | 综合单价 |  | 综合合价 | 其中
暂估价
10 | 031001006044 | 塑料管 | 1.安装部位:室内 2.介质:污、废水 3.材质、规格:PVC-U塑料管 DN150mm 4.连接形式:粘接 5.压力试验及吹、洗设计要求:按设计要求 6.警示带形式:综合考虑 7.其他说明:通气帽、检查口、消能装置、阻火圈、成品管卡等综合考虑 |  | m | 8.3 | 84.33 |  | 699.94
11 | 031001006045 | 塑料管 | 1.安装部位:室内 2.介质:雨水 3.材质、规格:PVC-U塑料管 DN100mm 4.连接形式:粘接 5.压力试验及吹、洗设计要求:按设计要求 6.警示带形式:综合考虑 7.其他说明:通气帽、检查口、消能装置、阻火圈、成品管卡等综合考虑 |  | m | 126.61 | 50.57 |  | 6402.67
12 | 031001006046 | 塑料管 | 1.安装部位:室内 2.介质:雨水 3.材质、规格:加厚承压PVC-U塑料管 DN150mm 4.连接形式:粘接 5.压力试验及吹、洗设计要求:按设计要求 6.警示带形式:综合考虑 7.其他说明:通气帽、检查口、消能装置、阻火圈、成品管卡等综合考虑 |  | m | 367.2 | 100.05 |  | 36738.36
本页小计 | [8 empty] | 43840.97
注：为计取规费等的使用，可在表中增设其中：“定额人工费”。
表—08
分部分项工程和单价措施项目清单与计价表
工程名称：3#厂房-给排水工程 |  |  |  | 标段： |  |  |  | 第 5 页 共 7 页
序号 | 项目编码 | 项目名称 | 项目特征描述 |  | 计量单位 | 工程量 | 金额（元）
[7 empty] | 综合单价 |  | 综合合价 | 其中
暂估价
13 | 031001006047 | 塑料管 | 1.安装部位:室内 2.介质:雨水 3.材质、规格:加厚承压PVC-U塑料管 DN100mm 4.连接形式:粘接 5.压力试验及吹、洗设计要求:按设计要求 6.警示带形式:综合考虑 7.其他说明:通气帽、检查口、消能装置、阻火圈、成品管卡等综合考虑 |  | m | 657.24 | 59.48 |  | 39092.64
|  | 管道阀门附件 | [6 empty] | 6508.8
14 | 031003001030 | 螺纹阀门 | 1.类型:截止阀 2.阀体材质:不锈钢、阀杆材质:不锈钢 3.规格、压力等级:DN50mm,综合考虑 4.连接形式:按设计要求 |  | 个 | 2 | 349.11 |  | 698.22
15 | 031003001031 | 螺纹阀门 | 1.类型:截止阀 2.阀体材质:铜 3.规格、压力等级:DN40mm,综合考虑 4.连接形式:按设计要求 |  | 个 | 10 | 206.83 |  | 2068.3
16 | 031003001032 | 螺纹阀门 | 1.类型:截止阀 2.阀体材质:铜 3.规格、压力等级:DN50mm,综合考虑 4.连接形式:按设计要求 |  | 个 | 2 | 295.48 |  | 590.96
17 | 031003006003 | 减压阀 | 1.类型:可调式减压阀(自带压力表) 2.阀体材质:铜 3.规格、压力等级:DN40mm,综合考虑 4.连接形式:按设计要求 |  | 个 | 4 | 427.6 |  | 1710.4
18 | 031003001033 | 螺纹阀门 | 1.类型:自动排气阀 2.阀体材质:黄铜、阀瓣材质:不锈钢 3.规格、压力等级:DN15mm,综合考虑 4.连接形式:按设计要求 |  | 个 | 2 | 60.83 |  | 121.66
本页小计 | [8 empty] | 44282.18
注：为计取规费等的使用，可在表中增设其中：“定额人工费”。
表—08
分部分项工程和单价措施项目清单与计价表
工程名称：3#厂房-给排水工程 |  |  |  | 标段： |  |  |  | 第 6 页 共 7 页
序号 | 项目编码 | 项目名称 | 项目特征描述 |  | 计量单位 | 工程量 | 金额（元）
[7 empty] | 综合单价 |  | 综合合价 | 其中
暂估价
19 | 031003013007 | 水表 | 1.名称:远传式水表 2.型号、规格:DN40mm 3.材质:按设计及规范要求 4.连接形式:综合考虑 5.其他说明:单水表,不包含配套阀门 |  | 个 | 2 | 659.63 |  | 1319.26
|  | 给、排水附(配)件 | [6 empty] | 3021.34
20 | 031004014028 | 给、排水附(配)件 | 1.名称:侧排地漏 2.材质:塑料 3.型号、规格:DN50mm 4.其他说明:密闭、直通、防反溢等地漏(包含存水弯)类型综合考虑 |  | 个 | 6 | 28.56 |  | 171.36
21 | 031004014029 | 给、排水附(配)件 | 1.名称:地漏 2.材质:塑料 3.型号、规格:DN50mm 4.其他说明:密闭、直通、防反溢等地漏(包含存水弯)类型综合考虑 |  | 个 | 2 | 30.5 |  | 61
22 | 031004014030 | 给、排水附(配)件 | 1.名称:87式雨水斗 2.材质:钢制 3.型号、规格:DN100mm 4.安装方式:综合考虑 |  | 个 | 18 | 121.61 |  | 2188.98
23 | 031004014031 | 给、排水附(配)件 | 1.名称:侧排雨水斗 2.材质:钢制 3.型号、规格:DN100mm 4.安装方式:综合考虑 |  | 个 | 10 | 60 |  | 600
|  | 套管部分 | [6 empty] | 8572.02
24 | 031002003063 | 套管 | 1.名称、类型:钢套管 2.材质:焊接钢管 3.套管规格:DN80mm 4.填料材质:防火泥封堵 5.其他说明:套管长度综合考虑 |  | 个 | 10 | 53.5 |  | 535
25 | 031002003064 | 套管 | 1.名称、类型:钢套管 2.材质:焊接钢管 3.套管规格:DN100mm 4.填料材质:防火泥封堵 5.其他说明:套管长度综合考虑 |  | 个 | 8 | 91.34 |  | 730.72
本页小计 | [8 empty] | 5606.32
注：为计取规费等的使用，可在表中增设其中：“定额人工费”。
表—08
分部分项工程和单价措施项目清单与计价表
工程名称：3#厂房-给排水工程 |  |  |  | 标段： |  |  |  | 第 7 页 共 7 页
序号 | 项目编码 | 项目名称 | 项目特征描述 |  | 计量单位 | 工程量 | 金额（元）
[7 empty] | 综合单价 |  | 综合合价 | 其中
暂估价
26 | 031002003065 | 套管 | 1.名称、类型:钢套管 2.材质:焊接钢管 3.套管规格:DN150mm 4.填料材质:防火泥封堵 5.其他说明:套管长度综合考虑 |  | 个 | 8 | 160.75 |  | 1286
27 | 031002003066 | 套管 | 1.名称、类型:钢套管 2.材质:焊接钢管 3.套管规格:DN200mm 4.填料材质:防火泥封堵 5.其他说明:套管长度综合考虑 |  | 个 | 12 | 194.79 |  | 2337.48
28 | 031002003067 | 套管 | 1.名称、类型:刚性防水套管 2.材质:按规范要求 3.套管规格:DN150mm 4.填料材质:防火泥封堵 5.其他说明:套管长度综合考虑 |  | 个 | 8 | 355.7 |  | 2845.6
29 | 031002003068 | 套管 | 1.名称、类型:刚性防水套管 2.材质:按规范要求 3.套管规格:DN200mm 4.填料材质:防火泥封堵 5.其他说明:套管长度综合考虑 |  | 个 | 2 | 418.61 |  | 837.22
|  | 支架及刷油工程 | [6 empty] | 2693.5
30 | 031002001011 | 管道支架 | 1.材质:角钢、圆钢 2.管架形式:非保温管架 |  | kg | 107.74 | 22.86 |  | 2462.94
31 | 031201003022 | 金属结构刷油(给排水) | 1.除锈级别:轻锈除微锈 2.油漆品种:综合考虑 3.结构类型:一般钢结构 4.涂刷遍数、漆膜厚度:二遍 |  | kg | 107.74 | 2.14 |  | 230.56
|  | 措施项目 | [6 empty] | 3056.34
32 | 031302007025 | 高层施工增加 |  |  | 项 | 1 | 872.31 |  | 872.31
33 | 031301017025 | 脚手架搭拆费 |  |  | 项 | 1 | 2184.03 |  | 2184.03
本页小计 | [8 empty] | 13056.14
合 计 | [8 empty] | 140709.02
注：为计取规费等的使用，可在表中增设其中：“定额人工费”。
表—08

## 表-11 总价措施项目清单与计价表【3#厂房-给排水工程】
总价措施项目清单与计价表
工程名称：3#厂房-给排水工程 | [5 empty] | 标段： |  | 第 1 页 共 2 页
序号 | 项目编码 | 项目名称 | 计算基础 | 费率 (%) | 金额 (元) |  | 调整 费率(%) |  | 调整后 金额(元) | 备注
1 | LSSGCSF00036 | 绿色施工安全防护措施费 | 分部分项人工费+分部分项机具费 | 35.77 | 16147.68 |  |  |  |  | 以分部分项的人工费与施工机具费之和为计算基础，费率35.77%
2 | 031301010025 | 安装与生产同时进行增加费用 | 分部分项人工费 | 0 | [5 empty] | 按人工费的10%计算
3 | 031301011025 | 在有害身体健康环境中施工增加费 | 分部分项人工费 | 0 | [5 empty] | 按人工费的10%计算
4 | TSSGBWZJF025 | 在地下（暗）室、设备及大口径管道内等特殊施工部位进行施工增加费 |  | 30 | [5 empty] | 按该部分人工费的30%计算
5 | 粤031302008025 | 赶工措施费 | 分部分项人工费+分部分项机具费 | 0 | [5 empty] | 赶工措施费=（1-δ）*分部分项（人工费+施工机具费）*0.344 （0.8≤δ＜1 式中：δ=合同工期/定额工期）
6 | 031302002025 | 夜间施工增加费 |  | 20 | [5 empty] | 按其夜间施工项目人工费的20%计算
7 | JTGRSGZJF025 | 交通干扰工程施工增加费 |  | 10 | [5 empty] | 按在市政道路上施工项目人工费的10%计算
8 | 粤031302009025 | 文明工地增加费 | 分部分项人工费+分部分项机具费 | 0 | [5 empty] | 以分部分项的人工费与施工机具费之和为计算基础；市级文明工地1.00%；省级文明工地2.00%
9 | DXGXJCJXF025 | 地下管线交叉降效费 | [7 empty] | 按实际发生或经批准的施工方案计
编制人（造价人员）： | [5 empty] | 复核人（造价工程师）：
表-11
总价措施项目清单与计价表
工程名称：3#厂房-给排水工程 | [5 empty] | 标段： |  | 第 2 页 共 2 页
序号 | 项目编码 | 项目名称 | 计算基础 | 费率 (%) | 金额 (元) |  | 调整 费率(%) |  | 调整后 金额(元) | 备注
算
10 | QTFY00000036 | 其他费用 | [7 empty] | 按实际发生或经批准的施工组织设计方案计算
合 计 |  |  |  |  | 16147.68
编制人（造价人员）： | [5 empty] | 复核人（造价工程师）：
表-11

## 表-12 其他项目清单与计价汇总表【3#厂房-给排水工程】
其他项目清单与计价汇总表
工程名称：3#厂房-给排水工程 |  |  | 标段： |  | 第 1 页 共 1 页
序号 | 项目名称 | 金额（元） |  | 结算金额（元） |  | 备注
1 | 暂列金额 | 8259.16 |  |  |  | 明细详见表-12-1
2 | 暂估价
2.1 | 材料暂估价 | — |  |  |  | 明细详见表-12-2
2.2 | 专业工程暂估价 |  |  |  |  | 明细详见表-12-3
3 | 计日工 |  |  |  |  | 明细详见表-12-4
4 | 总承包服务费 |  |  |  |  | 明细详见表-12-5
5 | 预算包干费 | 4514.31
6 | 工程优质费
7 | 概算幅度差
8 | 现场签证费用
9 | 索赔费用
10 | 其他费用
| 合 计 | 12773.47 |  |  |  | —
注：材料（工程设备）暂估单价进入清单项目综合单价，此处不汇总。
表—12

## 表-13 规费、税金项目清单与计价表【3#厂房-给排水工程】
规费、税金项目清单与计价表
工程名称：3#厂房-给排水工程 |  |  | 标段： |  |  | 第 1 页 共 1 页
序号 | 项目名称 | 计算基础 |  | 计算基数 | 计算费率 (%) |  | 金额(元)
1 | 增值税销项税额 | 分部分项合计+措施合计+其他项目 |  | 169630.17 | 9 |  | 15266.72
合 计 | [6 empty] | 15266.72
编制人（造价人员）： |  |  | 复核人（造价工程师）：
表—13

## 表-04 单位工程招标控制价汇总表【3#厂房-消防工程】
单位工程招标控制价汇总表
工程名称：3#厂房-消防工程 |  |  | 标段： | 第 1 页 共 1 页
序号 | 汇总内容 | 金额:(元) |  |  | 其中：暂估价(元)
1 | 分部分项合计 | 60536.98
1.1 | 通风系统 | 1990.46
1.2 | 消火栓、喷淋系统 | 58546.52
2 | 措施合计 | 6608.38
2.1 | 绿色施工安全防护措施费 | 5592.94
2.2 | 其他措施费 | 1015.44
3 | 其他项目 | 5195.80 |  |  | －
3.1 | 暂列金额 | 3632.22
3.2 | 暂估价
3.3 | 计日工
3.4 | 总承包服务费
3.5 | 预算包干费 | 1563.58
3.6 | 工程优质费
3.7 | 概算幅度差
3.8 | 索赔费用
3.9 | 现场签证费用
3.10 | 其他费用
4 | 税前工程造价 | 72341.16
5 | 增值税销项税额 | 6510.70 |  |  | －
6 | 总造价 | 78851.86
7 | 人工费 | 14947.56
招标控制价合计=1+2+3+5 |  | 78,851.86 |  |  | 0.00
注：本表适用于单位工程招标控制价或投标报价的汇总，如无单位工程划分，单项工程也使用本表汇总
表—04

## 表-08 分部分项工程和单价措施项目清单与计价表【3#厂房_3
分部分项工程和单价措施项目清单与计价表
工程名称：3#厂房-消防工程 |  |  |  | 标段： |  |  |  | 第 1 页 共 4 页
序号 | 项目编码 | 项目名称 | 项目特征描述 |  | 计量单位 | 工程量 | 金额（元）
[7 empty] | 综合单价 |  | 综合合价 | 其中
暂估价
|  | 通风系统 | [6 empty] | 1990.46
1 | 030404033005 | 风扇 | 1.名称:壁式排气扇 2.规格:V=2000M3/H,H=500PA,N=0.55KW 3.安装方式:壁装 4.完成该清单其他一切相关工程内容及材料费用 |  | 台 | 4 | 280.46 |  | 1121.84
2 | 030703001038 | 碳钢阀门 | 1.名称:70℃防火阀 2.规格:400*400mm 3.材质:铝合金 4.支架、除锈、刷油、防腐综合考虑 5.完成该清单其他一切相关工程内容及材料费用 |  | 个 | 4 | 215.58 |  | 862.32
3 | 030704001007 | 通风工程检测、调试 | 1.名称:通风工程检测、调试 2.完成该清单其他一切相关工程内容及材料费用 |  | 系统 | 1 | 6.3 |  | 6.3
|  | 消火栓、喷淋系统 | [6 empty] | 58546.52
|  | 消火栓 | [6 empty] | 58546.52
|  | 消防管道 | [6 empty] | 16176.53
4 | 030901001040 | 水喷淋、消火栓钢管 | 1.安装部位:室内 2.材质、规格:内外壁热镀锌钢管 DN65mm 3.连接形式:法兰/沟槽式连接 4.壁厚要求:国标 5.压力试验及冲洗设计要求:按规范要求 6.管道标识设计要求:红底黄环漆 7.涂刷遍数、漆膜厚度:综合考虑 8.其他说明:成品管卡、吸水喇叭口、异径管综合考虑 |  | m | 16.26 | 67.72 |  | 1101.13
本页小计 | [8 empty] | 3091.59
注：为计取规费等的使用，可在表中增设其中：“定额人工费”。
表—08
分部分项工程和单价措施项目清单与计价表
工程名称：3#厂房-消防工程 |  |  |  | 标段： |  |  |  | 第 2 页 共 4 页
序号 | 项目编码 | 项目名称 | 项目特征描述 |  | 计量单位 | 工程量 | 金额（元）
[7 empty] | 综合单价 |  | 综合合价 | 其中
暂估价
5 | 030901001041 | 水喷淋、消火栓钢管 | 1.安装部位:室内 2.材质、规格:内外壁热镀锌钢管 DN100mm 3.连接形式:法兰/沟槽式连接 4.壁厚要求:国标 5.压力试验及冲洗设计要求:按规范要求 6.管道标识设计要求:红底黄环漆 7.涂刷遍数、漆膜厚度:综合考虑 8.其他说明:成品管卡、吸水喇叭口、异径管综合考虑 |  | m | 137.7 | 109.48 |  | 15075.4
|  | 管道阀门附件 | [6 empty] | 2065.31
6 | 031003003043 | 焊接法兰阀门 | 1.类型:闸阀 2.材质:球墨铸铁 3.规格、压力等级:DN65mm,综合考虑 4.连接形式:按设计要求 |  | 个 | 1 | 540.88 |  | 540.88
7 | 031003003044 | 焊接法兰阀门 | 1.类型:蝶阀 2.阀体材质:球墨铸铁、阀杆材质:不锈钢 3.规格、压力等级:DN100mm,综合考虑 4.连接形式:按设计要求 |  | 个 | 2 | 639.4 |  | 1278.8
8 | 031003001034 | 螺纹阀门 | 1.类型:自动排气阀 2.阀体材质:黄铜 3.规格、压力等级:DN15mm,综合考虑 4.连接形式:按设计要求 |  | 个 | 2 | 60.83 |  | 121.66
9 | 030601002007 | 压力仪表 | 1.类型:压力表 2.材质:按设计要求 3.规格、压力等级:综合考虑 4.连接形式:按设计要求 5.其它说明:含阀门 |  | 台 | 1 | 123.97 |  | 123.97
|  | 消火栓箱、灭火器 | [6 empty] | 24805.63
本页小计 | [8 empty] | 17140.71
注：为计取规费等的使用，可在表中增设其中：“定额人工费”。
表—08
分部分项工程和单价措施项目清单与计价表
工程名称：3#厂房-消防工程 |  |  |  | 标段： |  |  |  | 第 3 页 共 4 页
序号 | 项目编码 | 项目名称 | 项目特征描述 |  | 计量单位 | 工程量 | 金额（元）
[7 empty] | 综合单价 |  | 综合合价 | 其中
暂估价
10 | 030901010008 | 室内消火栓 | 1.名称:甲型单栓带消防软管卷盘消火栓箱（减压稳压） 2.安装方式:综合考虑 3.型号、规格:DN65mm，综合考虑 4.附件材质、规格:箱体尺寸：1000×700×240;栓口离地1100安装;箱门采用铝合金材质;内配SNW65－H型减压稳压消火栓一个;QZ19/φ19 水枪一支;消防按钮一个;消防软卷盘一套;DN65,长25m内衬里消防水带一条. |  | 套 | 20 | 893.89 |  | 17877.8
11 | 030901010009 | 室内消火栓 | 1.名称:试验消火栓箱 2.安装方式:综合考虑 3.型号、规格:DN65mm，综合考虑 4.附件材质、规格:箱体尺寸：800×650×200;箱门采用铝合金材质;内配SNW65型消火栓一个. |  | 套 | 1 | 335.03 |  | 335.03
12 | 030901013009 | 灭火器 | 1.类型:提式干粉磷酸铵盐灭火器 2.规格、型号:MF/ABC4 |  | 个 | 60 | 63.9 |  | 3834
13 | 030901013010 | 灭火器箱 | 1.形式:灭火器放置箱 2.规格、型号:综合考虑 |  | 个 | 30 | 91.96 |  | 2758.8
|  | 支架及刷油工程 | [6 empty] | 6870.61
14 | 031002001012 | 管道支架(消防) | 1.材质:角钢、圆钢 2.管架形式:非保温管架 |  | kg | 247.5 | 25.29 |  | 6259.28
15 | 031201003023 | 金属结构刷油（消防水） | 1.除锈级别:轻锈除微锈 2.油漆品种:红丹漆、调和漆 3.结构类型:一般钢结构 4.涂刷遍数、漆膜厚度:二遍 |  | kg | 247.5 | 2.47 |  | 611.33
|  | 消防系统调试 | [6 empty] | 5196.03
16 | 030905002008 | 水灭火控制装置调试 | 1.系统形式:水灭火控制装置调试（消火栓系统） |  | 点 | 21 | 247.43 |  | 5196.03
|  | 套管部分 | [6 empty] | 3432.41
本页小计 | [8 empty] | 36872.27
注：为计取规费等的使用，可在表中增设其中：“定额人工费”。
表—08
分部分项工程和单价措施项目清单与计价表
工程名称：3#厂房-消防工程 |  |  |  | 标段： |  |  |  | 第 4 页 共 4 页
序号 | 项目编码 | 项目名称 | 项目特征描述 |  | 计量单位 | 工程量 | 金额（元）
[7 empty] | 综合单价 |  | 综合合价 | 其中
暂估价
17 | 031002003069 | 套管 | 1.名称、类型:钢套管 2.材质:焊接钢管 3.套管规格:DN150mm 4.填料材质:防火泥封堵 5.其他说明:套管长度综合考虑 |  | 个 | 20 | 160.75 |  | 3215
18 | 031002003070 | 套管 | 1.名称、类型:刚性防水套管 2.材质:按规范要求 3.套管规格:DN80mm 4.填料材质:防火泥封堵 5.其他说明:套管长度综合考虑 |  | 个 | 1 | 217.41 |  | 217.41
|  | 措施项目 | [6 empty] | 1015.44
19 | 031302007026 | 高层施工增加 |  |  | 项 | 1 | 277.72 |  | 277.72
20 | 031301017026 | 脚手架搭拆费 |  |  | 项 | 1 | 737.72 |  | 737.72
本页小计 | [8 empty] | 4447.85
合 计 | [8 empty] | 61552.42
注：为计取规费等的使用，可在表中增设其中：“定额人工费”。
表—08

## 表-11 总价措施项目清单与计价表【3#厂房-消防工程】
总价措施项目清单与计价表
工程名称：3#厂房-消防工程 | [5 empty] | 标段： |  | 第 1 页 共 2 页
序号 | 项目编码 | 项目名称 | 计算基础 | 费率 (%) | 金额 (元) |  | 调整 费率(%) |  | 调整后 金额(元) | 备注
1 | LSSGCSF00037 | 绿色施工安全防护措施费 | 分部分项人工费+分部分项机具费 | 35.77 | 5592.94 |  |  |  |  | 以分部分项的人工费与施工机具费之和为计算基础，费率35.77%
2 | 031301010026 | 安装与生产同时进行增加费用 | 分部分项人工费 | 0 | [5 empty] | 按人工费的10%计算
3 | 031301011026 | 在有害身体健康环境中施工增加费 | 分部分项人工费 | 0 | [5 empty] | 按人工费的10%计算
4 | TSSGBWZJF026 | 在地下（暗）室、设备及大口径管道内等特殊施工部位进行施工增加费 |  | 30 | [5 empty] | 按该部分人工费的30%计算
5 | 粤031302008026 | 赶工措施费 | 分部分项人工费+分部分项机具费 | 0 | [5 empty] | 赶工措施费=（1-δ）*分部分项（人工费+施工机具费）*0.344 （0.8≤δ＜1 式中：δ=合同工期/定额工期）
6 | 031302002026 | 夜间施工增加费 |  | 20 | [5 empty] | 按其夜间施工项目人工费的20%计算
7 | JTGRSGZJF026 | 交通干扰工程施工增加费 |  | 10 | [5 empty] | 按在市政道路上施工项目人工费的10%计算
8 | 粤031302009026 | 文明工地增加费 | 分部分项人工费+分部分项机具费 | 0 | [5 empty] | 以分部分项的人工费与施工机具费之和为计算基础；市级文明工地1.00%；省级文明工地2.00%
9 | DXGXJCJXF026 | 地下管线交叉降效费 | [7 empty] | 按实际发生或经批准的施工方案计
编制人（造价人员）： | [5 empty] | 复核人（造价工程师）：
表-11
总价措施项目清单与计价表
工程名称：3#厂房-消防工程 | [5 empty] | 标段： |  | 第 2 页 共 2 页
序号 | 项目编码 | 项目名称 | 计算基础 | 费率 (%) | 金额 (元) |  | 调整 费率(%) |  | 调整后 金额(元) | 备注
算
10 | QTFY00000037 | 其他费用 | [7 empty] | 按实际发生或经批准的施工组织设计方案计算
合 计 |  |  |  |  | 5592.94
编制人（造价人员）： | [5 empty] | 复核人（造价工程师）：
表-11

## 表-12 其他项目清单与计价汇总表【3#厂房-消防工程】
其他项目清单与计价汇总表
工程名称：3#厂房-消防工程 |  |  | 标段： |  | 第 1 页 共 1 页
序号 | 项目名称 | 金额（元） |  | 结算金额（元） |  | 备注
1 | 暂列金额 | 3632.22 |  |  |  | 明细详见表-12-1
2 | 暂估价
2.1 | 材料暂估价 | — |  |  |  | 明细详见表-12-2
2.2 | 专业工程暂估价 |  |  |  |  | 明细详见表-12-3
3 | 计日工 |  |  |  |  | 明细详见表-12-4
4 | 总承包服务费 |  |  |  |  | 明细详见表-12-5
5 | 预算包干费 | 1563.58
6 | 工程优质费
7 | 概算幅度差
8 | 现场签证费用
9 | 索赔费用
10 | 其他费用
| 合 计 | 5195.80 |  |  |  | —
注：材料（工程设备）暂估单价进入清单项目综合单价，此处不汇总。
表—12

## 表-13 规费、税金项目清单与计价表【3#厂房-消防工程】
规费、税金项目清单与计价表
工程名称：3#厂房-消防工程 |  |  | 标段： |  |  | 第 1 页 共 1 页
序号 | 项目名称 | 计算基础 |  | 计算基数 | 计算费率 (%) |  | 金额(元)
1 | 增值税销项税额 | 分部分项合计+措施合计+其他项目 |  | 72341.16 | 9 |  | 6510.7
合 计 | [6 empty] | 6510.7
编制人（造价人员）： |  |  | 复核人（造价工程师）：
表—13

## 表-04 单位工程招标控制价汇总表【3#厂房-智能化工程】
单位工程招标控制价汇总表
工程名称：3#厂房-智能化工程 |  |  | 标段： | 第 1 页 共 1 页
序号 | 汇总内容 | 金额:(元) |  |  | 其中：暂估价(元)
1 | 分部分项合计 | 16514.35
1.1 | 光纤入户系统 | 3390.40
1.2 | 能耗计量系统 | 4142.74
1.3 | 配管、配线 | 6968.00
1.4 | 凿（压）槽及修补 | 2013.21
2 | 措施合计 | 2045.44
2.1 | 绿色施工安全防护措施费 | 1759.49
2.2 | 其他措施费 | 285.95
3 | 其他项目 | 1482.75 |  |  | －
3.1 | 暂列金额 | 990.86
3.2 | 暂估价
3.3 | 计日工
3.4 | 总承包服务费
3.5 | 预算包干费 | 491.89
3.6 | 工程优质费
3.7 | 概算幅度差
3.8 | 索赔费用
3.9 | 现场签证费用
3.10 | 其他费用
4 | 税前工程造价 | 20042.54
5 | 增值税销项税额 | 1803.83 |  |  | －
6 | 总造价 | 21846.37
7 | 人工费 | 5051.77
招标控制价合计=1+2+3+5 |  | 21,846.37 |  |  | 0.00
注：本表适用于单位工程招标控制价或投标报价的汇总，如无单位工程划分，单项工程也使用本表汇总
表—04

## 表-08 分部分项工程和单价措施项目清单与计价表【3#厂房_4
分部分项工程和单价措施项目清单与计价表
工程名称：3#厂房-智能化工程 |  |  |  | 标段： |  |  |  | 第 1 页 共 2 页
序号 | 项目编码 | 项目名称 | 项目特征描述 |  | 计量单位 | 工程量 | 金额（元）
[7 empty] | 综合单价 |  | 综合合价 | 其中
暂估价
|  | 光纤入户系统 | [6 empty] | 3390.4
1 | 030502013004 | 光纤盒 | 1.名称:24芯光纤分纤箱 2.规格:340*300*120mm满配 3.附件配置:含光纤耦合器 4.安装形式:安装、打接 |  | 个 | 2 | 459.14 |  | 918.28
2 | 030411005003 | 接线箱 | 1.名称:户内配线箱 2.规格:钢制300*400*120mm含电源模块 3.安装形式:暗装 |  | 台 | 10 | 194.84 |  | 1948.4
3 | 030402010004 | 避雷器 | 1.名称:避雷器 2.其他要求:详见图纸要求 |  | 个 | 2 | 261.86 |  | 523.72
|  | 能耗计量系统 | [6 empty] | 4142.74
4 | 030503003007 | 控制器 | 1.名称:直接数字控制器 2.规格:对数据采集器、热量表、水表、电表等多种仪表进行能耗采集,同一台数据采集网关能够同时采热量表、水表、电表等其他仪表的数据;1路上行RS485通讯,TCP/IP、RJ45;下行有多个通信通道,包括4路下行RS485通信和M-BUS接口;最多可管理带载128个仪表;带存储空间,存储空间大于或等于256MB |  | 台 | 1 | 4142.74 |  | 4142.74
|  | 配管、配线 | [6 empty] | 6968
5 | 030411001063 | 配管 | 1.名称:配管 2.材质:镀锌钢管 3.规格:SC100mm 4.配置形式:埋地敷设 5.厚度:符合设计及规范要求 |  | m | 21.05 | 113.76 |  | 2394.65
6 | 030411001064 | 配管 | 1.名称:配管 2.材质:聚氯乙烯硬质电线管 3.规格:PVC20mm 4.配置形式:暗配 5.厚度:符合设计及规范要求 |  | m | 243.85 | 9.14 |  | 2228.79
7 | 030502007011 | 光缆 | 1.名称:室内单模光缆 2.规格:24芯 3.敷设方式:管内敷设 |  | m | 5.17 | 15.33 |  | 79.26
8 | 030502007012 | 光缆 | 1.名称:室内单模光缆 2.规格:2芯 3.敷设方式:管内敷设 |  | m | 152.41 | 5.59 |  | 851.97
本页小计 | [8 empty] | 13087.81
注：为计取规费等的使用，可在表中增设其中：“定额人工费”。
表—08
分部分项工程和单价措施项目清单与计价表
工程名称：3#厂房-智能化工程 |  |  |  | 标段： |  |  |  | 第 2 页 共 2 页
序号 | 项目编码 | 项目名称 | 项目特征描述 |  | 计量单位 | 工程量 | 金额（元）
[7 empty] | 综合单价 |  | 综合合价 | 其中
暂估价
9 | 030502005009 | 双绞线缆 | 1.名称:六类非屏蔽线缆 2.规格:Cat6,UTP 3.敷设方式:管内穿线 |  | m | 3.39 | 3.65 |  | 12.37
10 | 030411004052 | 配线 | 1.名称:配线 2.配线形式:综合考虑 3.型号:RVSP 4.规格:2×1.0mm² 5.材质:铜芯 6.配线部位:综合考虑 7.其他说明:焊、压接线端子、接地综合考虑 |  | m | 91.44 | 5.14 |  | 470
11 | 030411006014 | 接线盒 | 1.名称:普通接线盒 2.材质:塑料 3.规格:综合考虑 4.安装形式:综合考虑 |  | 个 | 9 | 9.72 |  | 87.48
12 | 030502019004 | 双绞线缆测试 | 1.名称:双绞线缆测试 |  | 链路 | 1 | 24.08 |  | 24.08
13 | 030502020004 | 光纤测试 | 1.名称:光纤测试 |  | 芯 | 68 | 12.05 |  | 819.4
|  | 凿（压）槽及修补 | [6 empty] | 2013.21
14 | 030413002007 | 凿(压)槽 | 1.名称:凿（压)槽、修补 2.规格:综合考虑 3.类型:砖混结构 4.填充(恢复)方式:综合考虑 5.混凝土标准:综合考虑 |  | m | 77.7 | 25.91 |  | 2013.21
|  | 措施项目 | [6 empty] | 285.95
15 | 031302007027 | 高层施工增加 |  |  | 项 | 1 | 95.32 |  | 95.32
16 | 031301017027 | 脚手架搭拆费 |  |  | 项 | 1 | 190.63 |  | 190.63
本页小计 | [8 empty] | 3712.49
合 计 | [8 empty] | 16800.3
注：为计取规费等的使用，可在表中增设其中：“定额人工费”。
表—08

## 表-11 总价措施项目清单与计价表【3#厂房-智能化工程】
总价措施项目清单与计价表
工程名称：3#厂房-智能化工程 | [5 empty] | 标段： |  | 第 1 页 共 2 页
序号 | 项目编码 | 项目名称 | 计算基础 | 费率 (%) | 金额 (元) |  | 调整 费率(%) |  | 调整后 金额(元) | 备注
1 | LSSGCSF00038 | 绿色施工安全防护措施费 | 分部分项人工费+分部分项机具费 | 35.77 | 1759.49 |  |  |  |  | 以分部分项的人工费与施工机具费之和为计算基础，费率35.77%
2 | 031301010027 | 安装与生产同时进行增加费用 | 分部分项人工费 | 0 | [5 empty] | 按人工费的10%计算
3 | 031301011027 | 在有害身体健康环境中施工增加费 | 分部分项人工费 | 0 | [5 empty] | 按人工费的10%计算
4 | TSSGBWZJF027 | 在地下（暗）室、设备及大口径管道内等特殊施工部位进行施工增加费 |  | 30 | [5 empty] | 按该部分人工费的30%计算
5 | 粤031302008027 | 赶工措施费 | 分部分项人工费+分部分项机具费 | 0 | [5 empty] | 赶工措施费=（1-δ）*分部分项（人工费+施工机具费）*0.344 （0.8≤δ＜1 式中：δ=合同工期/定额工期）
6 | 031302002027 | 夜间施工增加费 |  | 20 | [5 empty] | 按其夜间施工项目人工费的20%计算
7 | JTGRSGZJF027 | 交通干扰工程施工增加费 |  | 10 | [5 empty] | 按在市政道路上施工项目人工费的10%计算
8 | 粤031302009027 | 文明工地增加费 | 分部分项人工费+分部分项机具费 | 0 | [5 empty] | 以分部分项的人工费与施工机具费之和为计算基础；市级文明工地1.00%；省级文明工地2.00%
9 | DXGXJCJXF027 | 地下管线交叉降效费 | [7 empty] | 按实际发生或经批准的施工方案计
编制人（造价人员）： | [5 empty] | 复核人（造价工程师）：
表-11
总价措施项目清单与计价表
工程名称：3#厂房-智能化工程 | [5 empty] | 标段： |  | 第 2 页 共 2 页
序号 | 项目编码 | 项目名称 | 计算基础 | 费率 (%) | 金额 (元) |  | 调整 费率(%) |  | 调整后 金额(元) | 备注
算
10 | QTFY00000038 | 其他费用 | [7 empty] | 按实际发生或经批准的施工组织设计方案计算
合 计 |  |  |  |  | 1759.49
编制人（造价人员）： | [5 empty] | 复核人（造价工程师）：
表-11

## 表-12 其他项目清单与计价汇总表【3#厂房-智能化工程】
其他项目清单与计价汇总表
工程名称：3#厂房-智能化工程 |  |  | 标段： |  | 第 1 页 共 1 页
序号 | 项目名称 | 金额（元） |  | 结算金额（元） |  | 备注
1 | 暂列金额 | 990.86 |  |  |  | 明细详见表-12-1
2 | 暂估价
2.1 | 材料暂估价 | — |  |  |  | 明细详见表-12-2
2.2 | 专业工程暂估价 |  |  |  |  | 明细详见表-12-3
3 | 计日工 |  |  |  |  | 明细详见表-12-4
4 | 总承包服务费 |  |  |  |  | 明细详见表-12-5
5 | 预算包干费 | 491.89
6 | 工程优质费
7 | 概算幅度差
8 | 现场签证费用
9 | 索赔费用
10 | 其他费用
| 合 计 | 1482.75 |  |  |  | —
注：材料（工程设备）暂估单价进入清单项目综合单价，此处不汇总。
表—12

## 表-13 规费、税金项目清单与计价表【3#厂房-智能化工程】
规费、税金项目清单与计价表
工程名称：3#厂房-智能化工程 |  |  | 标段： |  |  | 第 1 页 共 1 页
序号 | 项目名称 | 计算基础 |  | 计算基数 | 计算费率 (%) |  | 金额(元)
1 | 增值税销项税额 | 分部分项合计+措施合计+其他项目 |  | 20042.54 | 9 |  | 1803.83
合 计 | [6 empty] | 1803.83
编制人（造价人员）： |  |  | 复核人（造价工程师）：
表—13

## 表-04 单位工程招标控制价汇总表【3#厂房-抗震支架工程】
单位工程招标控制价汇总表
工程名称：3#厂房-抗震支架工程 |  |  | 标段： | 第 1 页 共 1 页
序号 | 汇总内容 | 金额:(元) |  |  | 其中：暂估价(元)
1 | 分部分项合计 | 125124.22
2 | 措施合计 | 13378.90
2.1 | 绿色施工安全防护措施费 | 11414.13
2.2 | 其他措施费 | 1964.77
3 | 其他项目 | 10698.43 |  |  | －
3.1 | 暂列金额 | 7507.45
3.2 | 暂估价
3.3 | 计日工
3.4 | 总承包服务费
3.5 | 预算包干费 | 3190.98
3.6 | 工程优质费
3.7 | 概算幅度差
3.8 | 索赔费用
3.9 | 现场签证费用
3.10 | 其他费用
4 | 税前工程造价 | 149201.55
5 | 增值税销项税额 | 13428.14 |  |  | －
6 | 总造价 | 162629.69
7 | 人工费 | 30032.96
招标控制价合计=1+2+3+5 |  | 162,629.69 |  |  | 0.00
注：本表适用于单位工程招标控制价或投标报价的汇总，如无单位工程划分，单项工程也使用本表汇总
表—04

## 表-08 分部分项工程和单价措施项目清单与计价表【3#厂房_5
分部分项工程和单价措施项目清单与计价表
工程名称：3#厂房-抗震支架工程 |  |  |  | 标段： |  |  |  | 第 1 页 共 4 页
序号 | 项目编码 | 项目名称 | 项目特征描述 |  | 计量单位 | 工程量 | 金额（元）
[7 empty] | 综合单价 |  | 综合合价 | 其中
暂估价
|  | 整个项目 | [6 empty] | 125124.22
1 | 031002002068 | 设备支架 | 1.安装部位:室内 2.名称:单管侧向抗震支吊架DN65mm 3.辅材:含安装固定用的螺栓等一切辅材 4.抗震支架应具备权威机构第三方检测报告 |  | 套 | 54 | 194.64 |  | 10510.56
2 | 031002002069 | 设备支架 | 1.安装部位:室内 2.名称:单管双向抗震支吊架DN65mm 3.辅材:含安装固定用的螺栓等一切辅材 4.抗震支架应具备权威机构第三方检测报告 |  | 套 | 48 | 240.28 |  | 11533.44
3 | 031002002070 | 设备支架 | 1.安装部位:室内 2.名称:单管侧向抗震支吊架DN80mm 3.辅材:含安装固定用的螺栓等一切辅材 4.抗震支架应具备权威机构第三方检测报告 |  | 套 | 30 | 196.21 |  | 5886.3
4 | 031002002071 | 设备支架 | 1.安装部位:室内 2.名称:单管双向抗震支吊架DN80mm 3.辅材:含安装固定用的螺栓等一切辅材 4.抗震支架应具备权威机构第三方检测报告 |  | 套 | 36 | 241.87 |  | 8707.32
5 | 031002002072 | 设备支架 | 1.安装部位:室内 2.名称:单管侧向抗震支吊架DN100mm 3.辅材:含安装固定用的螺栓等一切辅材 4.抗震支架应具备权威机构第三方检测报告 |  | 套 | 42 | 199.37 |  | 8373.54
本页小计 | [8 empty] | 45011.16
注：为计取规费等的使用，可在表中增设其中：“定额人工费”。
表—08
分部分项工程和单价措施项目清单与计价表
工程名称：3#厂房-抗震支架工程 |  |  |  | 标段： |  |  |  | 第 2 页 共 4 页
序号 | 项目编码 | 项目名称 | 项目特征描述 |  | 计量单位 | 工程量 | 金额（元）
[7 empty] | 综合单价 |  | 综合合价 | 其中
暂估价
6 | 031002002073 | 设备支架 | 1.安装部位:室内 2.名称:单管双向抗震支吊架DN100mm 3.辅材:含安装固定用的螺栓等一切辅材 4.抗震支架应具备权威机构第三方检测报告 |  | 套 | 36 | 246.58 |  | 8876.88
7 | 031002002074 | 设备支架 | 1.安装部位:室内 2.名称:单管侧向抗震支吊架DN150mm 3.辅材:含安装固定用的螺栓等一切辅材 4.抗震支架应具备权威机构第三方检测报告 |  | 套 | 72 | 202.53 |  | 14582.16
8 | 031002002075 | 设备支架 | 1.安装部位:室内 2.名称:单管双向抗震支吊架DN150mm 3.辅材:含安装固定用的螺栓等一切辅材 4.抗震支架应具备权威机构第三方检测报告 |  | 套 | 48 | 249.72 |  | 11986.56
9 | 031002002076 | 设备支架 | 1.安装部位:室内 2.名称:单管侧向抗震支吊架DN200mm 3.辅材:含安装固定用的螺栓等一切辅材 4.抗震支架应具备权威机构第三方检测报告 |  | 套 | 4.86 | 249.72 |  | 1213.64
10 | 031002002077 | 设备支架 | 1.安装部位:室内 2.名称:单管双向抗震支吊架DN200mm 3.辅材:含安装固定用的螺栓等一切辅材 4.抗震支架应具备权威机构第三方检测报告 |  | 套 | 6 | 345.74 |  | 2074.44
11 | 031002002078 | 设备支架 | 1.安装部位:室内 2.名称:双管组合门型侧向抗震支吊架 3.辅材:含安装固定用的螺栓等一切辅材 4.抗震支架应具备权威机构第三方检测报告 |  | 套 | 18 | 260.75 |  | 4693.5
本页小计 | [8 empty] | 43427.18
注：为计取规费等的使用，可在表中增设其中：“定额人工费”。
表—08
分部分项工程和单价措施项目清单与计价表
工程名称：3#厂房-抗震支架工程 |  |  |  | 标段： |  |  |  | 第 3 页 共 4 页
序号 | 项目编码 | 项目名称 | 项目特征描述 |  | 计量单位 | 工程量 | 金额（元）
[7 empty] | 综合单价 |  | 综合合价 | 其中
暂估价
12 | 031002002079 | 设备支架 | 1.安装部位:室内 2.名称:双管组合门型双向抗震支吊架 3.辅材:含安装固定用的螺栓等一切辅材 4.抗震支架应具备权威机构第三方检测报告 |  | 套 | 18 | 304.82 |  | 5486.76
13 | 031002002080 | 设备支架 | 1.安装部位:室内 2.名称:三管组合门型侧向抗震支吊架 3.辅材:含安装固定用的螺栓等一切辅材 4.抗震支架应具备权威机构第三方检测报告 |  | 套 | 6 | 304.82 |  | 1828.92
14 | 031002002081 | 设备支架 | 1.安装部位:室内 2.名称:三管组合门型双向抗震支吊架 3.辅材:含安装固定用的螺栓等一切辅材 4.抗震支架应具备权威机构第三方检测报告 |  | 套 | 6 | 363.05 |  | 2178.3
15 | 031002002082 | 设备支架 | 1.安装部位:室内 2.名称:四管组合门型侧向抗震支吊架 3.辅材:含安装固定用的螺栓等一切辅材 4.抗震支架应具备权威机构第三方检测报告 |  | 套 | 6 | 380.36 |  | 2282.16
16 | 031002002083 | 设备支架 | 1.安装部位:室内 2.名称:四管组合门型双向抗震支吊架 3.辅材:含安装固定用的螺栓等一切辅材 4.抗震支架应具备权威机构第三方检测报告 |  | 套 | 6 | 414.98 |  | 2489.88
17 | 031002002084 | 设备支架 | 1.安装部位:室内 2.名称:侧向抗震支吊架 3.辅材:含安装固定用的螺栓等一切辅材 4.抗震支架应具备权威机构第三方检测报告 |  | 套 | 20 | 295.37 |  | 5907.4
本页小计 | [8 empty] | 20173.42
注：为计取规费等的使用，可在表中增设其中：“定额人工费”。
表—08
分部分项工程和单价措施项目清单与计价表
工程名称：3#厂房-抗震支架工程 |  |  |  | 标段： |  |  |  | 第 4 页 共 4 页
序号 | 项目编码 | 项目名称 | 项目特征描述 |  | 计量单位 | 工程量 | 金额（元）
[7 empty] | 综合单价 |  | 综合合价 | 其中
暂估价
18 | 031002002085 | 设备支架 | 1.安装部位:室内 2.名称:双向抗震支吊架 3.辅材:含安装固定用的螺栓等一切辅材 4.抗震支架应具备权威机构第三方检测报告 |  | 套 | 20 | 386.66 |  | 7733.2
19 | 031002002086 | 设备支架 | 1.安装部位:室内 2.名称:三管组合门型侧向抗震支吊架 3.辅材:含安装固定用的螺栓等一切辅材 4.抗震支架应具备权威机构第三方检测报告 |  | 套 | 6 | 304.82 |  | 1828.92
20 | 031002002087 | 设备支架 | 1.安装部位:室内 2.名称:三管组合门型双向抗震支吊架 3.辅材:含安装固定用的螺栓等一切辅材 4.抗震支架应具备权威机构第三方检测报告 |  | 套 | 6 | 363.05 |  | 2178.3
21 | 031002002088 | 设备支架 | 1.安装部位:室内 2.名称:四管组合门型侧向抗震支吊架 3.辅材:含安装固定用的螺栓等一切辅材 4.抗震支架应具备权威机构第三方检测报告 |  | 套 | 6 | 380.36 |  | 2282.16
22 | 031002002089 | 设备支架 | 1.安装部位:室内 2.名称:四管组合门型双向抗震支吊架 3.辅材:含安装固定用的螺栓等一切辅材 4.抗震支架应具备权威机构第三方检测报告 |  | 套 | 6 | 414.98 |  | 2489.88
|  | 措施项目 | [6 empty] | 1964.77
23 | 031302007028 | 高层施工增加 |  |  | 项 | 1
24 | 031301017028 | 脚手架搭拆费 |  |  | 项 | 1 | 1964.77 |  | 1964.77
本页小计 | [8 empty] | 18477.23
合 计 | [8 empty] | 127088.99
注：为计取规费等的使用，可在表中增设其中：“定额人工费”。
表—08

## 表-11 总价措施项目清单与计价表【3#厂房-抗震支架工程】
总价措施项目清单与计价表
工程名称：3#厂房-抗震支架工程 | [5 empty] | 标段： |  | 第 1 页 共 2 页
序号 | 项目编码 | 项目名称 | 计算基础 | 费率 (%) | 金额 (元) |  | 调整 费率(%) |  | 调整后 金额(元) | 备注
1 | LSSGCSF00039 | 绿色施工安全防护措施费 | 分部分项人工费+分部分项机具费 | 35.77 | 11414.13 |  |  |  |  | 以分部分项的人工费与施工机具费之和为计算基础，费率35.77%
2 | 031301010028 | 安装与生产同时进行增加费用 | 分部分项人工费 | 0 | [5 empty] | 按人工费的10%计算
3 | 031301011028 | 在有害身体健康环境中施工增加费 | 分部分项人工费 | 0 | [5 empty] | 按人工费的10%计算
4 | TSSGBWZJF028 | 在地下（暗）室、设备及大口径管道内等特殊施工部位进行施工增加费 |  | 30 | [5 empty] | 按该部分人工费的30%计算
5 | 粤031302008028 | 赶工措施费 | 分部分项人工费+分部分项机具费 | 0 | [5 empty] | 赶工措施费=（1-δ）*分部分项（人工费+施工机具费）*0.344 （0.8≤δ＜1 式中：δ=合同工期/定额工期）
6 | 031302002028 | 夜间施工增加费 |  | 20 | [5 empty] | 按其夜间施工项目人工费的20%计算
7 | JTGRSGZJF028 | 交通干扰工程施工增加费 |  | 10 | [5 empty] | 按在市政道路上施工项目人工费的10%计算
8 | 粤031302009028 | 文明工地增加费 | 分部分项人工费+分部分项机具费 | 0 | [5 empty] | 以分部分项的人工费与施工机具费之和为计算基础；市级文明工地1.00%；省级文明工地2.00%
9 | DXGXJCJXF028 | 地下管线交叉降效费 | [7 empty] | 按实际发生或经批准的施工方案计
编制人（造价人员）： | [5 empty] | 复核人（造价工程师）：
表-11
总价措施项目清单与计价表
工程名称：3#厂房-抗震支架工程 | [5 empty] | 标段： |  | 第 2 页 共 2 页
序号 | 项目编码 | 项目名称 | 计算基础 | 费率 (%) | 金额 (元) |  | 调整 费率(%) |  | 调整后 金额(元) | 备注
算
10 | QTFY00000039 | 其他费用 | [7 empty] | 按实际发生或经批准的施工组织设计方案计算
合 计 |  |  |  |  | 11414.13
编制人（造价人员）： | [5 empty] | 复核人（造价工程师）：
表-11

## 表-12 其他项目清单与计价汇总表【3#厂房-抗震支架工程】
其他项目清单与计价汇总表
工程名称：3#厂房-抗震支架工程 |  |  | 标段： |  | 第 1 页 共 1 页
序号 | 项目名称 | 金额（元） |  | 结算金额（元） |  | 备注
1 | 暂列金额 | 7507.45 |  |  |  | 明细详见表-12-1
2 | 暂估价
2.1 | 材料暂估价 | — |  |  |  | 明细详见表-12-2
2.2 | 专业工程暂估价 |  |  |  |  | 明细详见表-12-3
3 | 计日工 |  |  |  |  | 明细详见表-12-4
4 | 总承包服务费 |  |  |  |  | 明细详见表-12-5
5 | 预算包干费 | 3190.98
6 | 工程优质费
7 | 概算幅度差
8 | 现场签证费用
9 | 索赔费用
10 | 其他费用
| 合 计 | 10698.43 |  |  |  | —
注：材料（工程设备）暂估单价进入清单项目综合单价，此处不汇总。
表—12

## 表-13 规费、税金项目清单与计价表【3#厂房-抗震支架工
规费、税金项目清单与计价表
工程名称：3#厂房-抗震支架工程 |  |  | 标段： |  |  | 第 1 页 共 1 页
序号 | 项目名称 | 计算基础 |  | 计算基数 | 计算费率 (%) |  | 金额(元)
1 | 增值税销项税额 | 分部分项合计+措施合计+其他项目 |  | 149201.55 | 9 |  | 13428.14
合 计 | [6 empty] | 13428.14
编制人（造价人员）： |  |  | 复核人（造价工程师）：
表—13

## 表-04 单位工程招标控制价汇总表【3#厂房-泛光工程】
单位工程招标控制价汇总表
工程名称：3#厂房-泛光工程 |  |  | 标段： | 第 1 页 共 1 页
序号 | 汇总内容 | 金额:(元) |  |  | 其中：暂估价(元)
1 | 分部分项合计 | 53145.87
2 | 措施合计 | 3432.78
2.1 | 绿色施工安全防护措施费 | 2946.34
2.2 | 其他措施费 | 486.44
3 | 其他项目 | 4012.44 |  |  | －
3.1 | 暂列金额 | 3188.75
3.2 | 暂估价
3.3 | 计日工
3.4 | 总承包服务费
3.5 | 预算包干费 | 823.69
3.6 | 工程优质费
3.7 | 概算幅度差
3.8 | 索赔费用
3.9 | 现场签证费用
3.10 | 其他费用
4 | 税前工程造价 | 60591.09
5 | 增值税销项税额 | 5453.20 |  |  | －
6 | 总造价 | 66044.29
7 | 人工费 | 8593.83
招标控制价合计=1+2+3+5 |  | 66,044.29 |  |  | 0.00
注：本表适用于单位工程招标控制价或投标报价的汇总，如无单位工程划分，单项工程也使用本表汇总
表—04

## 表-08 分部分项工程和单价措施项目清单与计价表【3#厂房_6
分部分项工程和单价措施项目清单与计价表
工程名称：3#厂房-泛光工程 |  |  |  | 标段： |  |  |  | 第 1 页 共 4 页
序号 | 项目编码 | 项目名称 | 项目特征描述 |  | 计量单位 | 工程量 | 金额（元）
[7 empty] | 综合单价 |  | 综合合价 | 其中
暂估价
|  | 整个项目 | [6 empty] | 53145.87
1 | 030404017069 | 配电箱 | 1.名称:泛光配电箱FGAL1 2.规格:综合考虑 3.安装方式:综合考虑 |  | 台 | 1 | 8339.55 |  | 8339.55
2 | 030404017070 | 开关电源箱 | 1.名称:开关电源箱 2.规格:按设计要求 3.挂墙式安装 4.完成该清单其他一切相关工程内容及材料费用 |  | 台 | 1 | 619.11 |  | 619.11
3 | 030412004021 | 装饰灯 | 1.名称:LED洗墙灯 2.规格型号:LED光源18W/4000K/L1000mm 3.安装形式:表面安装 4.完成该清单其他一切相关工程内容及材料费用 |  | 套 | 51 | 182.63 |  | 9314.13
4 | 030412004022 | 装饰灯 | 1.名称:LED线型埋地灯（防眩） 2.规格型号:LED光源36W/3000K 3.安装形式:表面安装 4.完成该清单其他一切相关工程内容及材料费用 |  | 套 | 2 | 850.96 |  | 1701.92
5 | 030412004023 | 装饰灯 | 1.名称:LED 圆形投光灯(防眩) 2.规格型号:LED光源/AC220V/150W/IP66 3.安装形式:表面安装 4.完成该清单其他一切相关工程内容及材料费用 |  | 套 | 1 | 1723.41 |  | 1723.41
6 | 030412004024 | 装饰灯 | 1.名称:LED实心防水软灯带 2.规格型号:LED光源/AC220V/15W/IP67 3.安装形式:表面安装 4.完成该清单其他一切相关工程内容及材料费用 |  | m | 97.44 | 29.76 |  | 2899.81
7 | 030411001065 | 配管 | 1.名称:配管 2.材质:金属软管 3.规格:DN20mm 4.配置形式:明配 5.厚度:符合设计及规范要求 6.完成该清单其他一切相关工程内容及材料费用 |  | m | 11.04 | 29.19 |  | 322.26
本页小计 | [8 empty] | 24920.19
注：为计取规费等的使用，可在表中增设其中：“定额人工费”。
表—08
分部分项工程和单价措施项目清单与计价表
工程名称：3#厂房-泛光工程 |  |  |  | 标段： |  |  |  | 第 2 页 共 4 页
序号 | 项目编码 | 项目名称 | 项目特征描述 |  | 计量单位 | 工程量 | 金额（元）
[7 empty] | 综合单价 |  | 综合合价 | 其中
暂估价
8 | 030404031005 | 小电器 | 1.名称:LED防水变压器 2.规格型号:250W 3.安装形式:表面安装 4.完成该清单其他一切相关工程内容及材料费用 |  | 个 | 1 | 219.47 |  | 219.47
9 | 030404031006 | 小电器 | 1.名称:LED防水变压器 2.规格型号:300W 3.安装形式:表面安装 4.完成该清单其他一切相关工程内容及材料费用 |  | 个 | 10 | 239.07 |  | 2390.7
10 | 030411003053 | 桥架 | 1.名称:金属线槽 2.规格、型号:CT50mm×50mm 3.材质:热镀锌 4.接地方式:桥架内与桥架同路由通常敷设-40×4mm热镀锌扁钢综合考虑 5.厚度:符合设计及规范要求 6.其它说明:穿墙/楼板防火堵洞、隔板综合考虑 |  | m | 4.32 | 35.43 |  | 153.06
11 | 030411002008 | 线槽 | 1.名称:槽式线槽 2.规格、型号:MR100mm×100mm 3.材质:镀锌 4.接地方式:桥架内与桥架同路由通常敷设-40×4mm热镀锌扁钢综合考虑 5.厚度:符合设计及规范要求 6.其它说明:穿墙/楼板防火堵洞、隔板综合考虑 |  | m | 4.64 | 62.87 |  | 291.72
12 | 030408001099 | 电力电缆 | 1.名称:铜芯电力电缆 2.规格:WDZ-YJY-3*4 3.敷设方式、部位:综合考虑 4.电压等级(kV):1KV |  | m | 243.21 | 17.22 |  | 4188.08
13 | 030408001100 | 电力电缆 | 1.名称:铜芯电力电缆 2.规格:WDZ-YJY-3*2.5 3.敷设方式、部位:综合考虑 4.电压等级(kV):1KV |  | m | 12.17 | 12.25 |  | 149.08
本页小计 | [8 empty] | 7392.11
注：为计取规费等的使用，可在表中增设其中：“定额人工费”。
表—08
分部分项工程和单价措施项目清单与计价表
工程名称：3#厂房-泛光工程 |  |  |  | 标段： |  |  |  | 第 3 页 共 4 页
序号 | 项目编码 | 项目名称 | 项目特征描述 |  | 计量单位 | 工程量 | 金额（元）
[7 empty] | 综合单价 |  | 综合合价 | 其中
暂估价
14 | 030411004053 | 配线 | 1.名称:配线 2.配线形式:动力、照明线路 3.规格:ZR-RVV-2*4 4.材质:铜芯 5.配线部位:综合考虑 6.配线线制:管内穿线 7.说明:焊、压接线端子、接地综合考虑 |  | m | 120.59 | 10.39 |  | 1252.93
15 | 030411004054 | 配线 | 1.名称:配线 2.配线形式:动力、照明线路 3.规格:ZR-RVV-2*6 4.材质:铜芯 5.配线部位:综合考虑 6.配线线制:管内穿线 7.说明:焊、压接线端子、接地综合考虑 |  | m | 285 | 13.95 |  | 3975.75
16 | 030411001066 | 配管 | 1.名称:配管 2.材质:聚氯乙烯硬质电线管 3.规格:PVC20mm 4.配置形式:暗配 5.厚度:符合设计及规范要求 |  | m | 175.31 | 9.14 |  | 1602.33
17 | 030411001067 | 配管 | 1.名称:配管 2.材质:聚氯乙烯硬质电线管 3.规格:PVC25mm 4.配置形式:暗配 5.厚度:符合设计及规范要求 |  | m | 264.21 | 13.06 |  | 3450.58
18 | 030411001068 | 配管 | 1.名称:配管 2.材质:镀锌钢管 3.规格:SC25mm 4.配置形式:暗配 5.厚度:符合设计及规范要求 |  | m | 148.44 | 25.54 |  | 3791.16
19 | 030411001069 | 配管 | 1.名称:配管 2.材质:镀锌电线管 3.规格:JDG25mm 4.配置形式:暗配 5.厚度:符合设计及规范要求 |  | m | 2.62 | 19.46 |  | 50.99
本页小计 | [8 empty] | 14123.74
注：为计取规费等的使用，可在表中增设其中：“定额人工费”。
表—08
分部分项工程和单价措施项目清单与计价表
工程名称：3#厂房-泛光工程 |  |  |  | 标段： |  |  |  | 第 4 页 共 4 页
序号 | 项目编码 | 项目名称 | 项目特征描述 |  | 计量单位 | 工程量 | 金额（元）
[7 empty] | 综合单价 |  | 综合合价 | 其中
暂估价
20 | 030503003008 | 控制器 | 1、名称：主控器 2、型号：按图纸要求 3、控制器8个端口输出，每个端口最大可带载170/512/768像素点（根据不同带芯片带载点数不同） 4、完成该清单其他一切相关工程内容及材料费用 |  | 套 | 1 | 4450.29 |  | 4450.29
21 | 030503003009 | 控制器 | 1、名称：分控器 2、型号：按图纸要求 3、完成该清单其他一切相关工程内容及材料费用 |  | 套 | 1 | 1828.35 |  | 1828.35
22 | 030505013003 | 分配网络 | 1、名称：信号放大器 2、规格型号：综合考虑 3、完成该清单其他一切相关工程内容及材料费用 |  | 个 | 1 | 88 |  | 88
23 | 030502005010 | 超五类屏蔽网线 | 1.名称:超五类屏蔽网线 2.敷设方式:综合考虑 3.完成该清单其他一切相关工程内容及材料费用 |  | m | 90.79 | 3.78 |  | 343.19
|  | 措施项目 | [6 empty] | 486.44
24 | 031302007029 | 高层施工增加 |  |  | 项 | 1 | 162.14 |  | 162.14
25 | 031301017029 | 脚手架搭拆费 |  |  | 项 | 1 | 324.3 |  | 324.3
本页小计 | [8 empty] | 7196.27
合 计 | [8 empty] | 53632.31
注：为计取规费等的使用，可在表中增设其中：“定额人工费”。
表—08

## 表-11 总价措施项目清单与计价表【3#厂房-泛光工程】
总价措施项目清单与计价表
工程名称：3#厂房-泛光工程 | [5 empty] | 标段： |  | 第 1 页 共 2 页
序号 | 项目编码 | 项目名称 | 计算基础 | 费率 (%) | 金额 (元) |  | 调整 费率(%) |  | 调整后 金额(元) | 备注
1 | LSSGCSF00040 | 绿色施工安全防护措施费 | 分部分项人工费+分部分项机具费 | 35.77 | 2946.34 |  |  |  |  | 以分部分项的人工费与施工机具费之和为计算基础，费率35.77%
2 | 031301010029 | 安装与生产同时进行增加费用 | 分部分项人工费 | 0 | [5 empty] | 按人工费的10%计算
3 | 031301011029 | 在有害身体健康环境中施工增加费 | 分部分项人工费 | 0 | [5 empty] | 按人工费的10%计算
4 | TSSGBWZJF029 | 在地下（暗）室、设备及大口径管道内等特殊施工部位进行施工增加费 |  | 30 | [5 empty] | 按该部分人工费的30%计算
5 | 粤031302008029 | 赶工措施费 | 分部分项人工费+分部分项机具费 | 0 | [5 empty] | 赶工措施费=（1-δ）*分部分项（人工费+施工机具费）*0.344 （0.8≤δ＜1 式中：δ=合同工期/定额工期）
6 | 031302002029 | 夜间施工增加费 |  | 20 | [5 empty] | 按其夜间施工项目人工费的20%计算
7 | JTGRSGZJF029 | 交通干扰工程施工增加费 |  | 10 | [5 empty] | 按在市政道路上施工项目人工费的10%计算
8 | 粤031302009029 | 文明工地增加费 | 分部分项人工费+分部分项机具费 | 0 | [5 empty] | 以分部分项的人工费与施工机具费之和为计算基础；市级文明工地1.00%；省级文明工地2.00%
9 | DXGXJCJXF029 | 地下管线交叉降效费 | [7 empty] | 按实际发生或经批准的施工方案计
编制人（造价人员）： | [5 empty] | 复核人（造价工程师）：
表-11
总价措施项目清单与计价表
工程名称：3#厂房-泛光工程 | [5 empty] | 标段： |  | 第 2 页 共 2 页
序号 | 项目编码 | 项目名称 | 计算基础 | 费率 (%) | 金额 (元) |  | 调整 费率(%) |  | 调整后 金额(元) | 备注
算
10 | QTFY00000040 | 其他费用 | [7 empty] | 按实际发生或经批准的施工组织设计方案计算
合 计 |  |  |  |  | 2946.34
编制人（造价人员）： | [5 empty] | 复核人（造价工程师）：
表-11

## 表-12 其他项目清单与计价汇总表【3#厂房-泛光工程】
其他项目清单与计价汇总表
工程名称：3#厂房-泛光工程 |  |  | 标段： |  | 第 1 页 共 1 页
序号 | 项目名称 | 金额（元） |  | 结算金额（元） |  | 备注
1 | 暂列金额 | 3188.75 |  |  |  | 明细详见表-12-1
2 | 暂估价
2.1 | 材料暂估价 | — |  |  |  | 明细详见表-12-2
2.2 | 专业工程暂估价 |  |  |  |  | 明细详见表-12-3
3 | 计日工 |  |  |  |  | 明细详见表-12-4
4 | 总承包服务费 |  |  |  |  | 明细详见表-12-5
5 | 预算包干费 | 823.69
6 | 工程优质费
7 | 概算幅度差
8 | 现场签证费用
9 | 索赔费用
10 | 其他费用
| 合 计 | 4012.44 |  |  |  | —
注：材料（工程设备）暂估单价进入清单项目综合单价，此处不汇总。
表—12

## 表-13 规费、税金项目清单与计价表【3#厂房-泛光工程】
规费、税金项目清单与计价表
工程名称：3#厂房-泛光工程 |  |  | 标段： |  |  | 第 1 页 共 1 页
序号 | 项目名称 | 计算基础 |  | 计算基数 | 计算费率 (%) |  | 金额(元)
1 | 增值税销项税额 | 分部分项合计+措施合计+其他项目 |  | 60591.09 | 9 |  | 5453.2
合 计 | [6 empty] | 5453.2
编制人（造价人员）： |  |  | 复核人（造价工程师）：
表—13

## 表-04 单位工程招标控制价汇总表【3A#厂房-土建工程】
单位工程招标控制价汇总表
工程名称：3A#厂房-土建工程 |  |  | 标段： | 第 1 页 共 1 页
序号 | 汇总内容 | 金额:(元) |  |  | 其中：暂估价(元)
1 | 分部分项合计 | 6699232.15
1.1 | 土石方工程 | 55720.09
1.2 | 砌筑工程 | 500780.37
1.3 | 混凝土及钢筋混凝土工程 | 2988896.77
1.4 | 金属结构工程 | 16585.26
1.5 | 门窗工程 | 1011980.43
1.6 | 屋面及防水工程 | 590163.12
1.7 | 外墙工程 | 913176.47
1.8 | 楼地面装饰工程 | 411723.35
1.9 | 墙、柱面装饰与隔断工程 | 162591.81
1.10 | 其他装饰工程 | 47614.48
2 | 措施合计 | 2674614.84
2.1 | 绿色施工安全防护措施费 | 782880.47
2.2 | 其他措施费 | 1891734.37
3 | 其他项目 | 507616.17 |  |  | －
3.1 | 暂列金额 | 401953.93
3.2 | 暂估价
3.3 | 计日工
3.4 | 总承包服务费
3.5 | 预算包干费 | 105662.24
3.6 | 工程优质费
3.7 | 概算幅度差
3.8 | 索赔费用
3.9 | 现场签证费用
3.10 | 其他费用
4 | 税前工程造价 | 9881463.16
5 | 增值税销项税额 | 889331.68 |  |  | －
6 | 总造价 | 10770794.84
7 | 人工费 | 2519814.27
招标控制价合计=1+2+3+5 |  | 10,770,794.84 |  |  | 0.00
注：本表适用于单位工程招标控制价或投标报价的汇总，如无单位工程划分，单项工程也使用本表汇总
表—04

## 表-08 分部分项工程和单价措施项目清单与计价表【3A#厂
分部分项工程和单价措施项目清单与计价表
工程名称：3A#厂房-土建工程 |  |  |  | 标段： |  |  |  | 第 1 页 共 25 页
序号 | 项目编码 | 项目名称 | 项目特征描述 |  | 计量单位 | 工程量 | 金额（元）
[7 empty] | 综合单价 |  | 综合合价 | 其中
暂估价
|  | 土石方工程 | [6 empty] | 55720.09
1 | 010101003002 | 挖沟槽、基坑土方 | 1.基础梁、承台、集水坑等土方 2.土壤类别:综合各类土壤类别、淤泥，其他综合考虑 3.挖土深度:综合考虑 4.基础类型:综合考虑 5.综合考虑挖桩间土方 6.基础土方开挖深度应按基础垫层底表面标高至交付施工场地标高（土方平衡方案平整后标高）确定 |  | m3 | 1096.48 | 8.6 |  | 9429.73
2 | 010103002026 | 场内转运，并回填夯实 | 1.名称：场内土方转运，并回填夯实 2.运距:综合考虑 3.其他事项:包括根据图纸及规范要求完成该清单项目所需要的其他附属工作内容，并综合考虑其他完成本工作涉及的所有费用 |  | m3 | 492.9529 | 16.05 |  | 7911.89
3 | 010103002027 | 余方弃置 土方 | 1、废弃料品种:综合考虑各种土质等 2、弃土运距:运距综合考虑，含余泥渣土弃置点（消纳场）处置费 3、其他事项:包括根据图纸及规范要求完成该清单项目所需要的其他附属工作内容，并综合考虑土方消纳费等其他完成本工作涉及的所有费用 |  | m3 | 603.53 | 63.59 |  | 38378.47
|  | 砌筑工程 | [6 empty] | 500780.37
4 | 010401012012 | 砖砌台阶 | 1.零星砌砖名称、部位:砖砌台阶 2.砖品种、规格、强度等级:标准砖240×115×53 3.砂浆强度等级、配合比:综合考虑 |  | m2 | 1 | 162.01 |  | 162.01
本页小计 | [8 empty] | 55882.1
注：为计取规费等的使用，可在表中增设其中：“定额人工费”。
表—08
分部分项工程和单价措施项目清单与计价表
工程名称：3A#厂房-土建工程 |  |  |  | 标段： |  |  |  | 第 2 页 共 25 页
序号 | 项目编码 | 项目名称 | 项目特征描述 |  | 计量单位 | 工程量 | 金额（元）
[7 empty] | 综合单价 |  | 综合合价 | 其中
暂估价
5 | 010401003004 | 灰砂砖（实心砖墙） | 1.墙体类型:综合考虑 2.墙体厚度:综合考虑 3.砌块品种、规格、强度等级:灰砂砖,规格综合考虑 4.砂浆强度等级、配合比:综合考虑 5.综合考虑砂浆厚度及配合比，结算时不因此变更而调整综合单价 6.内墙、外墙、基础、围墙等均按本项执行 7.综合考虑包含但不限于超高降效等费用，并考虑其他完成工作涉及的所有费用 |  | m3 | 1 | 546.2 |  | 546.2
6 | 010402001019 | 外墙 蒸压加气混凝土砌块 厚度 20cm | 1.砌块品种、规格、强度等级:蒸压加气混凝土砌块 2.墙体类型:外墙 3.墙体厚度:200mm 4.砂浆强度等级:综合考虑 5.综合考虑包含但不限于超高降效等费用，并考虑其他完成工作涉及的所有费用 |  | m3 | 459.46 | 480.6 |  | 220816.48
7 | 010402001020 | 外墙 蒸压加气混凝土砌块 厚度 30cm | 1.砌块品种、规格、强度等级:蒸压加气混凝土砌块 2.墙体类型:外墙 3.墙体厚度:300mm 4.砂浆强度等级:综合考虑 5.综合考虑包含但不限于超高降效等费用，并考虑其他完成工作涉及的所有费用 |  | m3 | 41.66 | 464.2 |  | 19338.57
8 | 010402001021 | 内墙 蒸压加气混凝土砌块 厚度 20cm | 1.砌块品种、规格、强度等级:蒸压加气混凝土砌块 2.墙体类型:内墙 3.墙体厚度:200mm 4.砂浆强度等级:综合考虑 5.综合考虑包含但不限于超高降效等费用，并考虑其他完成工作涉及的所有费用 |  | m3 | 334.22 | 458.15 |  | 153122.89
本页小计 | [8 empty] | 393824.14
注：为计取规费等的使用，可在表中增设其中：“定额人工费”。
表—08
分部分项工程和单价措施项目清单与计价表
工程名称：3A#厂房-土建工程 |  |  |  | 标段： |  |  |  | 第 3 页 共 25 页
序号 | 项目编码 | 项目名称 | 项目特征描述 |  | 计量单位 | 工程量 | 金额（元）
[7 empty] | 综合单价 |  | 综合合价 | 其中
暂估价
9 | 010401012013 | 零星砌体 | 1.砌块品种、规格、强度等级:标准砖块 2.墙体类型:综合考虑 3.墙体厚度:综合考虑 4.砂浆强度等级:综合考虑 5.综合考虑包含但不限于超高降效等费用，并考虑其他完成工作涉及的所有费用 |  | m3 | 1 | 748.83 |  | 748.83
10 | 010607005009 | 内外墙挂钢丝网 | 1.材料品种:热镀锌电焊钢丝网 2.规格：综合考虑 3.加固方式:综合考虑 4.综合考虑包含但不限于超高降效等费用，并考虑其他完成工作涉及的所有费用 |  | m2 | 5200.17 | 20.39 |  | 106031.47
11 | 010607005010 | 挂耐碱玻璃纤维网 | 1.材料品种:耐碱玻璃纤维网 2.密目规格：综合考虑 3.加固方式:综合考虑 4.综合考虑包含但不限于超高降效等费用，并考虑其他完成工作涉及的所有费用 |  | m2 | 1 | 13.92 |  | 13.92
|  | 混凝土及钢筋混凝土工程 | [6 empty] | 2988896.77
|  | 混凝土工程 | [6 empty] | 1462641.45
12 | 010501005002 | 桩承台基础-C35 | 1.混凝土种类:泵送商品混凝土 2.混凝土强度等级:C35混凝土 3.混凝土制作、运输、浇筑、养护 4.混凝土浇筑方式：综合考虑 5.混凝土泵送增加费 6.综合考虑包含但不限于超高降效等费用，并考虑其他完成工作涉及的所有费用 |  | m3 | 199.671 | 529.11 |  | 105647.92
本页小计 | [8 empty] | 212442.14
注：为计取规费等的使用，可在表中增设其中：“定额人工费”。
表—08
分部分项工程和单价措施项目清单与计价表
工程名称：3A#厂房-土建工程 |  |  |  | 标段： |  |  |  | 第 4 页 共 25 页
序号 | 项目编码 | 项目名称 | 项目特征描述 |  | 计量单位 | 工程量 | 金额（元）
[7 empty] | 综合单价 |  | 综合合价 | 其中
暂估价
13 | 010503001001 | 基础梁-C35 | 1.混凝土种类:泵送商品混凝土 2.混凝土强度等级:C35混凝土 3.混凝土制作、运输、浇筑、养护 4.混凝土浇筑方式：综合考虑 5.混凝土泵送增加费 6.综合考虑包含但不限于超高降效等费用，并考虑其他完成工作涉及的所有费用 |  | m3 | 53.5852 | 526.05 |  | 28188.49
14 | 010501004002 | 电梯基坑-C35 | 1.混凝土种类:泵送商品混凝土 2.混凝土强度等级:C35混凝土 3.混凝土制作、运输、浇筑、养护 4.混凝土浇筑方式：综合考虑 5.混凝土泵送增加费 6.综合考虑包含但不限于超高降效等费用，并考虑其他完成工作涉及的所有费用 |  | m3 | 26.7351 | 565.75 |  | 15125.38
15 | 010501001012 | 垫层-C15 | 1.混凝土种类:泵送商品混凝土 2.混凝土强度等级:C15混凝土 3.混凝土制作、运输、浇筑、养护 4.混凝土浇筑方式：综合考虑 5.混凝土泵送增加费 6.综合考虑包含但不限于超高降效等费用，并考虑其他完成工作涉及的所有费用 |  | m3 | 5.1588 | 449.71 |  | 2319.96
16 | 010501001013 | 垫层-C20 | 1.混凝土种类:泵送商品混凝土 2.混凝土强度等级:C20混凝土 3.混凝土制作、运输、浇筑、养护 4.混凝土浇筑方式：综合考虑 5.混凝土泵送增加费 6.综合考虑包含但不限于超高降效等费用，并考虑其他完成工作涉及的所有费用 |  | m3 | 35.6821 | 463.92 |  | 16553.64
本页小计 | [8 empty] | 62187.47
注：为计取规费等的使用，可在表中增设其中：“定额人工费”。
表—08
分部分项工程和单价措施项目清单与计价表
工程名称：3A#厂房-土建工程 |  |  |  | 标段： |  |  |  | 第 5 页 共 25 页
序号 | 项目编码 | 项目名称 | 项目特征描述 |  | 计量单位 | 工程量 | 金额（元）
[7 empty] | 综合单价 |  | 综合合价 | 其中
暂估价
17 | 010502001017 | 矩形柱-C40 | 1.混凝土种类:泵送商品混凝土 2.混凝土强度等级:C40混凝土 3.混凝土制作、运输、浇筑、养护 4.混凝土浇筑方式：综合考虑 5.混凝土泵送增加费 6.综合考虑包含但不限于超高降效等费用，并考虑其他完成工作涉及的所有费用 |  | m3 | 180.32 | 676.28 |  | 121946.81
18 | 010502001018 | 矩形柱-C35 | 1.混凝土种类:泵送商品混凝土 2.混凝土强度等级:C35混凝土 3.混凝土制作、运输、浇筑、养护 4.混凝土浇筑方式：综合考虑 5.混凝土泵送增加费 6.综合考虑包含但不限于超高降效等费用，并考虑其他完成工作涉及的所有费用 |  | m3 | 175.28 | 659.02 |  | 115513.03
19 | 010502001019 | 矩形柱-C30 | 1.混凝土种类:泵送商品混凝土 2.混凝土强度等级:C30混凝土 3.混凝土制作、运输、浇筑、养护 4.混凝土浇筑方式：综合考虑 5.混凝土泵送增加费 6.综合考虑包含但不限于超高降效等费用，并考虑其他完成工作涉及的所有费用 |  | m3 | 104.67 | 641.77 |  | 67174.07
20 | 010504001015 | 直形墙-C40 | 1.混凝土种类:泵送商品混凝土 2.混凝土强度等级:C40混凝土 3.混凝土制作、运输、浇筑、养护 4.混凝土浇筑方式：综合考虑 5.混凝土泵送增加费 6.综合考虑包含但不限于超高降效等费用，并考虑其他完成工作涉及的所有费用 |  | m3 | 6.75 | 592.04 |  | 3996.27
本页小计 | [8 empty] | 308630.18
注：为计取规费等的使用，可在表中增设其中：“定额人工费”。
表—08
分部分项工程和单价措施项目清单与计价表
工程名称：3A#厂房-土建工程 |  |  |  | 标段： |  |  |  | 第 6 页 共 25 页
序号 | 项目编码 | 项目名称 | 项目特征描述 |  | 计量单位 | 工程量 | 金额（元）
[7 empty] | 综合单价 |  | 综合合价 | 其中
暂估价
21 | 010504001016 | 直形墙-C35 | 1.混凝土种类:泵送商品混凝土 2.混凝土强度等级:C35混凝土 3.混凝土制作、运输、浇筑、养护 4.混凝土浇筑方式：综合考虑 5.混凝土泵送增加费 6.综合考虑包含但不限于超高降效等费用，并考虑其他完成工作涉及的所有费用 |  | m3 | 52.35 | 574.79 |  | 30090.26
22 | 010504001017 | 直形墙-C30 | 1.混凝土种类:泵送商品混凝土 2.混凝土强度等级:C30混凝土 3.混凝土制作、运输、浇筑、养护 4.混凝土浇筑方式：综合考虑 5.混凝土泵送增加费 6.综合考虑包含但不限于超高降效等费用，并考虑其他完成工作涉及的所有费用 |  | m3 | 26.52 | 557.53 |  | 14785.7
23 | 010505001018 | 有梁板-C30 | 1.混凝土种类:泵送商品混凝土 2.混凝土强度等级:C30混凝土 3.混凝土制作、运输、浇筑、养护 4.混凝土浇筑方式：综合考虑 5.混凝土泵送增加费 6.综合考虑包含但不限于超高降效等费用，并考虑其他完成工作涉及的所有费用 |  | m3 | 1461.21 | 529.69 |  | 773988.32
24 | 010505008004 | 雨棚、悬挑板-C30 | 1.混凝土种类:泵送商品混凝土 2.混凝土强度等级:C30混凝土 3.混凝土制作、运输、浇筑、养护 4.混凝土浇筑方式：综合考虑 5.混凝土泵送增加费 6.综合考虑包含但不限于超高降效等费用，并考虑其他完成工作涉及的所有费用 |  | m3 | 23.24 | 714.15 |  | 16596.85
本页小计 | [8 empty] | 835461.13
注：为计取规费等的使用，可在表中增设其中：“定额人工费”。
表—08
分部分项工程和单价措施项目清单与计价表
工程名称：3A#厂房-土建工程 |  |  |  | 标段： |  |  |  | 第 7 页 共 25 页
序号 | 项目编码 | 项目名称 | 项目特征描述 |  | 计量单位 | 工程量 | 金额（元）
[7 empty] | 综合单价 |  | 综合合价 | 其中
暂估价
25 | 010505007004 | 天沟(檐沟)、挑檐板-C30 | 1.混凝土种类:泵送商品混凝土 2.混凝土强度等级:C30混凝土 3.混凝土制作、运输、浇筑、养护 4.混凝土浇筑方式：综合考虑 5.混凝土泵送增加费 6.综合考虑包含但不限于超高降效等费用，并考虑其他完成工作涉及的所有费用 |  | m3 | 1 | 738.47 |  | 738.47
26 | 010507007004 | 其他构件-C30 | 1.混凝土强度等级：C30商品混凝土 3.混凝土制作、运输、浇筑、养护 4.混凝土浇筑方式：综合考虑 5.混凝土泵送增加费 6.综合考虑包含但不限于超高降效等费用，并考虑其他完成工作涉及的所有费用 |  | m3 | 1 | 901.03 |  | 901.03
27 | 010506001005 | 各类型楼梯混凝土-C30 | 1.混凝土种类:泵送商品混凝土 2.混凝土强度等级:C30混凝土 3.混凝土制作、运输、浇筑、养护 4.混凝土浇筑方式：综合考虑 5.混凝土泵送增加费 6.综合考虑包含但不限于超高降效等费用，并考虑其他完成工作涉及的所有费用 |  | m3 | 96.47 | 594.67 |  | 57367.81
28 | 010501006004 | 设备基础-C25 | 1.混凝土种类:商品混凝土 2.混凝土强度等级:C25混凝土 3.混凝土制作、运输、浇筑、养护 4.综合考虑包含但不限于超高降效等费用，并考虑其他完成工作涉及的所有费用 |  | m3 | 1 | 465.09 |  | 465.09
本页小计 | [8 empty] | 59472.4
注：为计取规费等的使用，可在表中增设其中：“定额人工费”。
表—08
分部分项工程和单价措施项目清单与计价表
工程名称：3A#厂房-土建工程 |  |  |  | 标段： |  |  |  | 第 8 页 共 25 页
序号 | 项目编码 | 项目名称 | 项目特征描述 |  | 计量单位 | 工程量 | 金额（元）
[7 empty] | 综合单价 |  | 综合合价 | 其中
暂估价
29 | 010503002004 | 屋架单梁-C30 | 1.混凝土种类:泵送商品混凝土 2.混凝土强度等级:C30混凝土 3.混凝土制作、运输、浇筑、养护 4.混凝土浇筑方式：综合考虑 5.混凝土泵送增加费 6.综合考虑包含但不限于超高降效等费用，并考虑其他完成工作涉及的所有费用 |  | m3 | 1 | 527.55 |  | 527.55
30 | 010502002005 | 构造柱-C25 | 1.混凝土种类:商品混凝土 2.混凝土强度等级:C25混凝土 3.混凝土制作、运输、浇筑、养护 4.综合考虑包含但不限于超高降效等费用，并考虑其他完成工作涉及的所有费用 |  | m3 | 44.08 | 689.99 |  | 30414.76
31 | 010503004006 | 圈梁、过梁-C25 | 1.混凝土种类:商品混凝土 2.混凝土强度等级:C25混凝土 3.混凝土制作、运输、浇筑、养护 4.综合考虑包含但不限于超高降效等费用，并考虑其他完成工作涉及的所有费用 |  | m3 | 43.07 | 590.32 |  | 25425.08
32 | 010505006004 | 反坎-C25 | 1.混凝土种类:商品混凝土 2.混凝土强度等级:C25混凝土 3.混凝土制作、运输、浇筑、养护 4.综合考虑包含但不限于超高降效等费用，并考虑其他完成工作涉及的所有费用 |  | m3 | 26.76 | 664.98 |  | 17794.86
33 | 010505001019 | 混凝土标号等级差 | 1.在同规格标号混凝土每增加一个等级标号C5砼的价差 |  | m3 | -78.23 | 16 |  | -1251.68
34 | 010505001020 | P6抗渗混凝土 | 1.在同规格标号混凝土每抗渗P6混凝土的价差 |  | m3 | 326.55 | 19 |  | 6204.45
35 | 010505001021 | P8抗渗混凝土 | 1.在同规格标号混凝土每抗渗P8混凝土的价差 |  | m3 | 1 | 19 |  | 19
本页小计 | [8 empty] | 79134.02
注：为计取规费等的使用，可在表中增设其中：“定额人工费”。
表—08
分部分项工程和单价措施项目清单与计价表
工程名称：3A#厂房-土建工程 |  |  |  | 标段： |  |  |  | 第 9 页 共 25 页
序号 | 项目编码 | 项目名称 | 项目特征描述 |  | 计量单位 | 工程量 | 金额（元）
[7 empty] | 综合单价 |  | 综合合价 | 其中
暂估价
36 | 010507001004 | 散水、坡道 | 1.60厚C20混凝土面层（厚度≥50，碎石粒径20-30） 2.150厚3：7灰土 3.素土夯实，向外放坡5% 4.综合考虑包含但不限于超高降效等费用，并考虑其他完成工作涉及的所有费用 |  | m2 | 142.2 | 85.15 |  | 12108.33
|  | 钢筋工程 | [6 empty] | 1526255.32
37 | 010515001029 | 圆钢 φ10内 | 1、钢筋种类、规格:圆钢 2、钢筋材料损耗(包括施工损耗及因钢筋加工综合开料和钢筋出厂长度定尺所引起钢筋非设计接驳)在综合单价中考虑 3、综合单价包含钢筋制作、绑扎、安装，浇捣混凝土时钢筋保护、钢筋除锈及运输 4、设计图纸如为Φ6钢筋，无论市场是否能购买到，均按Φ6计算，不按Φ6.5调整 5、单价综合考虑抗震钢筋（带E）增加费 |  | t | 1 | 4844.81 |  | 4844.81
38 | 010515001030 | 圆钢 φ10以外 | 1、钢筋种类、规格:圆钢 2、钢筋材料损耗(包括施工损耗及因钢筋加工综合开料和钢筋出厂长度定尺所引起钢筋非设计接驳)在综合单价中考虑 3、综合单价包含钢筋制作、绑扎、安装，浇捣混凝土时钢筋保护、钢筋除锈及运输 4、设计图纸如为Φ6钢筋，无论市场是否能购买到，均按Φ6计算，不按Φ6.5调整 5、单价综合考虑抗震钢筋（带E）增加费 |  | t | 1 | 4214.47 |  | 4214.47
本页小计 | [8 empty] | 21167.61
注：为计取规费等的使用，可在表中增设其中：“定额人工费”。
表—08
分部分项工程和单价措施项目清单与计价表
工程名称：3A#厂房-土建工程 |  |  |  | 标段： |  |  |  | 第 10 页 共 25 页
序号 | 项目编码 | 项目名称 | 项目特征描述 |  | 计量单位 | 工程量 | 金额（元）
[7 empty] | 综合单价 |  | 综合合价 | 其中
暂估价
39 | 010515001031 | 螺纹钢筋 φ10以内 | 1、钢筋种类、规格:带肋钢筋(直径Φ10mm以内)制安 2、钢筋材料损耗(包括施工损耗及因钢筋加工综合开料和钢筋出厂长度定尺所引起钢筋非设计接驳)在综合单价中考虑 3、综合单价包含钢筋制作、绑扎、安装，浇捣混凝土时钢筋保护、钢筋除锈及运输 4、设计图纸如为Φ6钢筋，无论市场是否能购买到，均按Φ6计算，不按Φ6.5调整 5、单价综合考虑抗震钢筋（带E）增加费 |  | t | 146.16 | 4868.35 |  | 711558.04
40 | 010515001032 | 螺纹钢筋(直径Φ12-25mm)制安 | 1、钢筋种类、规格:带肋钢筋(直径Φ12-25mm)制安 2、钢筋材料损耗(包括施工损耗及因钢筋加工综合开料和钢筋出厂长度定尺所引起钢筋非设计接驳)在综合单价中考虑 3、综合单价包含钢筋制作、绑扎、安装，浇捣混凝土时钢筋保护、钢筋除锈及运输 4、设计图纸如为Φ6钢筋，无论市场是否能购买到，均按Φ6计算，不按Φ6.5调整 5、单价综合考虑抗震钢筋（带E）增加费 |  | t | 184.27 | 4190.28 |  | 772142.9
本页小计 | [8 empty] | 1483700.94
注：为计取规费等的使用，可在表中增设其中：“定额人工费”。
表—08
分部分项工程和单价措施项目清单与计价表
工程名称：3A#厂房-土建工程 |  |  |  | 标段： |  |  |  | 第 11 页 共 25 页
序号 | 项目编码 | 项目名称 | 项目特征描述 |  | 计量单位 | 工程量 | 金额（元）
[7 empty] | 综合单价 |  | 综合合价 | 其中
暂估价
41 | 010515001033 | 螺纹钢筋(直径Φ25mm以外)制安 | 1、钢筋种类、规格:1.带肋钢筋(直径Φ25mm以外)制安 2、钢筋材料损耗(包括施工损耗及因钢筋加工综合开料和钢筋出厂长度定尺所引起钢筋非设计接驳)在综合单价中考虑 3、综合单价包含钢筋制作、绑扎、安装，浇捣混凝土时钢筋保护、钢筋除锈及运输 4、设计图纸如为Φ6钢筋，无论市场是否能购买到，均按Φ6计算，不按Φ6.5调整 5、单价综合考虑抗震钢筋（带E）增加费 |  | t | 1 | 4199.13 |  | 4199.13
42 | 010516003028 | 机械连接-直螺纹套筒φ18以内 | 1、套筒直螺纹钢筋接头 2、钢筋直径φ18以内 3.综合考虑包含但不限于超高降效等费用，并考虑其他完成工作涉及的所有费用 |  | 个 | 1 | 13.73 |  | 13.73
43 | 010516003029 | 机械连接-直螺纹套筒φ25以内 | 1、套筒直螺纹钢筋接头 2、钢筋直径φ25以内 3.综合考虑包含但不限于超高降效等费用，并考虑其他完成工作涉及的所有费用 |  | 个 | 1708 | 17.12 |  | 29240.96
44 | 010516003030 | 机械连接-直螺纹套筒φ32以内 | 1、套筒直螺纹钢筋接头 2、钢筋直径φ32以内 3.综合考虑包含但不限于超高降效等费用，并考虑其他完成工作涉及的所有费用 |  | 个 | 1 | 22.18 |  | 22.18
45 | 010516003031 | 电渣压力焊 | 1.连接方式:电渣压力焊 2.规格:Φ18以内 3.综合考虑包含但不限于超高降效等费用，并考虑其他完成工作涉及的所有费用 |  | 个 | 1 | 8.45 |  | 8.45
46 | 010516003032 | 电渣压力焊 | 1.连接方式:电渣压力焊 2.规格:Φ32以内 3.综合考虑包含但不限于超高降效等费用，并考虑其他完成工作涉及的所有费用 |  | 个 | 1 | 10.65 |  | 10.65
|  | 金属结构工程 | [6 empty] | 16585.26
本页小计 | [8 empty] | 33495.1
注：为计取规费等的使用，可在表中增设其中：“定额人工费”。
表—08
分部分项工程和单价措施项目清单与计价表
工程名称：3A#厂房-土建工程 |  |  |  | 标段： |  |  |  | 第 12 页 共 25 页
序号 | 项目编码 | 项目名称 | 项目特征描述 |  | 计量单位 | 工程量 | 金额（元）
[7 empty] | 综合单价 |  | 综合合价 | 其中
暂估价
47 | 010606008005 | 钢爬梯 | 1.钢爬梯制安 2.油漆：综合考虑 3.其他详见图纸 4.综合考虑包含但不限于超高降效等费用，并考虑其他完成工作涉及的所有费用 |  | t | 1 | 6754.58 |  | 6754.58
48 | 010516002005 | 预埋铁件 | 1.预埋铁件 2.其他：综合考虑 3.综合考虑包含但不限于超高降效等费用，并考虑其他完成工作涉及的所有费用 |  | t | 1 | 9830.68 |  | 9830.68
|  | 门窗工程 | [6 empty] | 1011980.43
|  | 防火门工程 | [6 empty] | 87678.01
49 | 010802003020 | 乙级双扇钢质防火门 | 1.名称：防火门制安 2.门框扇材品质：钢质 3.防火等级：乙级 4.综合考虑门五金安装配件、观察窗、闭门器等 5.其他综合考虑 |  | m2 | 69 | 553.82 |  | 38213.58
50 | 010802003021 | 丙级单扇钢质防火门 | 1.名称：防火门制安 2.门框扇材品质：钢质 3.防火等级：丙级 4.综合考虑门五金安装配件、观察窗、闭门器等 5.其他综合考虑 |  | m2 | 2.88 | 540.78 |  | 1557.45
51 | 010803001002 | 金属卷帘(闸)门 | 1.名称：不锈钢卷帘门制安 2.门框扇材品质：不锈钢 3.综合考虑门五金安装配件 4.安装电动装置 5.含防火控制箱 6.其他综合考虑 |  | m2 | 27 | 337.08 |  | 9101.16
52 | 010803002007 | 挡烟垂壁 | 1.名称：挡烟垂壁 2.综合考虑门五金安装配件 3.安装电动装置 4.含防火控制箱 5.在洞内、地下室内、库内或暗室内进行施工暗室增加费 6.其他综合考虑 |  | m2 | 44.8 | 613.4 |  | 27480.32
本页小计 | [8 empty] | 92937.77
注：为计取规费等的使用，可在表中增设其中：“定额人工费”。
表—08
分部分项工程和单价措施项目清单与计价表
工程名称：3A#厂房-土建工程 |  |  |  | 标段： |  |  |  | 第 13 页 共 25 页
序号 | 项目编码 | 项目名称 | 项目特征描述 |  | 计量单位 | 工程量 | 金额（元）
[7 empty] | 综合单价 |  | 综合合价 | 其中
暂估价
53 | 010801001003 | 木质门 | 1.名称：木质门 2.综合考虑门五金安装配件等 3.其他综合考虑 |  | m2 | 1 | 506.07 |  | 506.07
54 | 010802001005 | 不锈钢门 | 1.名称：不锈钢平开门 2.综合考虑门五金安装配件等 3.其他综合考虑 |  | m2 | 17.94 | 603.09 |  | 10819.43
|  | 铝合金工程 | [6 empty] | 924302.42
55 | 010807001028 | 铝合金上悬窗 | 1.框、扇材质:普通铝合金窗框 2.系列：90系列 3.玻璃品种、厚度:6mm钢化玻璃 4.综合考虑执手等五金配件 5.尺寸根据图纸满足设计，其他未说明综合考虑 6.综合考虑包含但不限于超高降效等费用，并考虑其他完成工作涉及的所有费用 |  | m2 | 302.17 | 667.43 |  | 201677.32
56 | 010807001029 | 铝合金推拉窗 | 1.框、扇材质:普通铝合金窗框 2.系列：90系列 3.玻璃品种、厚度:6mm钢化玻璃 4.综合考虑执手等五金配件 5.尺寸根据图纸满足设计，其他未说明综合考虑 6.综合考虑包含但不限于超高降效等费用，并考虑其他完成工作涉及的所有费用 |  | m2 | 633.35 | 493.57 |  | 312602.56
57 | 010807001030 | 铝合金固定窗 | 1.框、扇材质:普通铝合金窗框 2.系列：90系列 3.玻璃品种、厚度:6mm钢化玻璃 4.综合考虑执手等五金配件 5.尺寸根据图纸满足设计，其他未说明综合考虑 6.综合考虑包含但不限于超高降效等费用，并考虑其他完成工作涉及的所有费用 |  | m2 | 649.43 | 498.09 |  | 323474.59
本页小计 | [8 empty] | 849079.97
注：为计取规费等的使用，可在表中增设其中：“定额人工费”。
表—08
分部分项工程和单价措施项目清单与计价表
工程名称：3A#厂房-土建工程 |  |  |  | 标段： |  |  |  | 第 14 页 共 25 页
序号 | 项目编码 | 项目名称 | 项目特征描述 |  | 计量单位 | 工程量 | 金额（元）
[7 empty] | 综合单价 |  | 综合合价 | 其中
暂估价
58 | 010807003005 | 铝合金百叶窗 | 1.框、扇材质:全铝合金防雨百叶 2.玻璃品种、厚度:无玻璃 3.五金配件综合考虑 4.综合考虑包含但不限于超高降效等费用，并考虑其他完成工作涉及的所有费用 |  | m2 | 175.5 | 476.96 |  | 83706.48
59 | 010807001031 | 铝合金上悬窗 | 1.框、扇材质:普通铝合金窗框 2.系列：70系列 3.玻璃品种、厚度:6mm钢化玻璃 4.综合考虑执手等五金配件 5.尺寸根据图纸满足设计，其他未说明综合考虑 6.综合考虑包含但不限于超高降效等费用，并考虑其他完成工作涉及的所有费用 |  | m2 | 1 | 617.42 |  | 617.42
60 | 010807001032 | 铝合金推拉窗 | 1.框、扇材质:普通铝合金窗框 2.系列：70系列 3.玻璃品种、厚度:6mm钢化玻璃 4.综合考虑执手等五金配件 5.尺寸根据图纸满足设计，其他未说明综合考虑 6.综合考虑包含但不限于超高降效等费用，并考虑其他完成工作涉及的所有费用 |  | m2 | 1 | 428.21 |  | 428.21
61 | 010807001033 | 铝合金固定窗 | 1.框、扇材质:普通铝合金窗框 2.系列：70系列 3.玻璃品种、厚度:6mm钢化玻璃 4.综合考虑执手等五金配件 5.尺寸根据图纸满足设计，其他未说明综合考虑 6.综合考虑包含但不限于超高降效等费用，并考虑其他完成工作涉及的所有费用 |  | m2 | 1 | 454.52 |  | 454.52
本页小计 | [8 empty] | 85206.63
注：为计取规费等的使用，可在表中增设其中：“定额人工费”。
表—08
分部分项工程和单价措施项目清单与计价表
工程名称：3A#厂房-土建工程 |  |  |  | 标段： |  |  |  | 第 15 页 共 25 页
序号 | 项目编码 | 项目名称 | 项目特征描述 |  | 计量单位 | 工程量 | 金额（元）
[7 empty] | 综合单价 |  | 综合合价 | 其中
暂估价
62 | 010807001034 | 铝合金上悬窗 | 1.框、扇材质:普通铝合金窗框 2.系列：50系列 3.玻璃品种、厚度:6mm钢化玻璃 4.综合考虑执手等五金配件 5.尺寸根据图纸满足设计，其他未说明综合考虑 6.综合考虑包含但不限于超高降效等费用，并考虑其他完成工作涉及的所有费用 |  | m2 | 1 | 567.42 |  | 567.42
63 | 010807001035 | 铝合金推拉窗 | 1.框、扇材质:普通铝合金窗框 2.系列：50系列 3.玻璃品种、厚度:6mm钢化玻璃 4.综合考虑执手等五金配件 5.尺寸根据图纸满足设计，其他未说明综合考虑 6.综合考虑包含但不限于超高降效等费用，并考虑其他完成工作涉及的所有费用 |  | m2 | 1 | 366.48 |  | 366.48
64 | 010807001036 | 铝合金固定窗 | 1.框、扇材质:普通铝合金窗框 2.系列：50系列 3.玻璃品种、厚度:6mm钢化玻璃 4.综合考虑执手等五金配件 5.尺寸根据图纸满足设计，其他未说明综合考虑 6.综合考虑包含但不限于超高降效等费用，并考虑其他完成工作涉及的所有费用 |  | m2 | 1 | 407.42 |  | 407.42
|  | 屋面及防水工程 | [6 empty] | 590163.12
|  | R2、R5倒置式屋面(保温上人) | [6 empty] | 528087.56
本页小计 | [8 empty] | 1341.32
注：为计取规费等的使用，可在表中增设其中：“定额人工费”。
表—08
分部分项工程和单价措施项目清单与计价表
工程名称：3A#厂房-土建工程 |  |  |  | 标段： |  |  |  | 第 16 页 共 25 页
序号 | 项目编码 | 项目名称 | 项目特征描述 |  | 计量单位 | 工程量 | 金额（元）
[7 empty] | 综合单价 |  | 综合合价 | 其中
暂估价
65 | 011001001015 | 屋面找坡层 | 1.30厚（最薄处）聚苯颗粒泡沫混凝土，干密度等级A08，抗压强度C3，吸水率等级W5，燃烧性能B1 2.综合考虑包含但不限于超高降效等费用，并考虑其他完成工作涉及的所有费用 3.所有屋面及楼地面地坪（水泥砂浆楼地面、细石混凝土楼面、屋面）因坡度导致的厚度增加综合考虑 4.工程量按水平投影面积计算 |  | m2 | 1161.92 | 11.69 |  | 13582.84
66 | 011101006017 | 平面砂浆找平层 | 1.20厚DP M20水泥砂浆找平层 2.综合考虑包含但不限于超高降效等费用，并考虑其他完成工作涉及的所有费用 3.所有屋面及楼地面地坪（水泥砂浆楼地面、细石混凝土楼面、屋面）因坡度导致的厚度增加综合考虑 4工程量按水平投影面积计算 |  | m2 | 1161.92 | 22.16 |  | 25748.15
67 | 010902002008 | 屋面防水涂料层 | 1.2.0厚非固化橡胶沥青防水涂料 2.综合考虑包含但不限于超高降效等费用，并考虑其他完成工作涉及的所有费用 |  | m2 | 1370.62 | 35.94 |  | 49260.08
68 | 010902001010 | 屋面防水卷材层 | 1.3.0厚自粘(单面粘)聚合物改性沥青防水卷材(第三道) 2.3.0厚自粘(双面粘)聚合物改性沥青防水卷材(第二道) 3.综合考虑包含但不限于超高降效等费用，并考虑其他完成工作涉及的所有费用 |  | m2 | 1370.62 | 77.48 |  | 106195.64
69 | 011001001016 | R-2 保温隔热屋面 | 1.50厚挤塑聚苯乙烯泡沫塑料板 2.综合考虑包含但不限于超高降效等费用，并考虑其他完成工作涉及的所有费用 |  | m2 | 1161.92 | 53.44 |  | 62093
本页小计 | [8 empty] | 256879.71
注：为计取规费等的使用，可在表中增设其中：“定额人工费”。
表—08
分部分项工程和单价措施项目清单与计价表
工程名称：3A#厂房-土建工程 |  |  |  | 标段： |  |  |  | 第 17 页 共 25 页
序号 | 项目编码 | 项目名称 | 项目特征描述 |  | 计量单位 | 工程量 | 金额（元）
[7 empty] | 综合单价 |  | 综合合价 | 其中
暂估价
70 | 011001001017 | R-5 保温隔热屋面 | 1.100厚挤塑聚苯乙烯泡沫塑料板 2.综合考虑包含但不限于超高降效等费用，并考虑其他完成工作涉及的所有费用 |  | m2 | 1 | 91.56 |  | 91.56
71 | 011003001008 | 隔离层 | 1.10厚低强度等级砂浆隔离层 2.综合考虑包含但不限于超高降效等费用，并考虑其他完成工作涉及的所有费用 |  | m2 | 1161.92 | 12.3 |  | 14291.62
72 | 010902003006 | 屋面刚性层 | 1.40厚C20细石混凝土保护层，内配A4@150双向钢筋网，钢筋网片绑扎或点焊(间距≤4000设纵横分格缝;缝宽15~20,缝内嵌密封膏) 2.综合考虑包含但不限于超高降效等费用，并考虑其他完成工作涉及的所有费用 3.所有屋面及楼地面地坪（水泥砂浆楼地面、细石混凝土楼面、屋面）因坡度导致的厚度增加综合考虑 4.工程量按水平投影面积计算 |  | m2 | 1161.92 | 49.89 |  | 57968.19
73 | 011102003016 | 块料屋面 | 1.8厚防滑地砖,防水砂浆勾缝 2.20厚聚合物砂浆结合层 3.综合考虑包含但不限于超高降效等费用，并考虑其他完成工作涉及的所有费用 4.所有屋面及楼地面地坪（水泥砂浆楼地面、细石混凝土楼面、屋面）因坡度导致的厚度增加综合考虑 5.工程量按水平投影面积计算 |  | m2 | 1161.92 | 170.74 |  | 198386.22
74 | 011101006018 | 屋面排水沟 | 1.C20细石砼最薄处20厚 2.综合考虑包含但不限于超高降效等费用，并考虑其他完成工作涉及的所有费用 3.所有屋面及楼地面地坪（水泥砂浆楼地面、细石混凝土楼面、屋面）因坡度导致的厚度增加综合考虑 4.工程量按水平投影面积计算 |  | m2 | 29.1 | 16.16 |  | 470.26
本页小计 | [8 empty] | 271207.85
注：为计取规费等的使用，可在表中增设其中：“定额人工费”。
表—08
分部分项工程和单价措施项目清单与计价表
工程名称：3A#厂房-土建工程 |  |  |  | 标段： |  |  |  | 第 18 页 共 25 页
序号 | 项目编码 | 项目名称 | 项目特征描述 |  | 计量单位 | 工程量 | 金额（元）
[7 empty] | 综合单价 |  | 综合合价 | 其中
暂估价
|  | R4防水屋面（不上人） | [6 empty] | 43256.94
75 | 011001001018 | 屋面找坡层 | 1.LC5.0轻骨料混凝土找坡,最薄处30厚 2.综合考虑包含但不限于超高降效等费用，并考虑其他完成工作涉及的所有费用 3.所有屋面及楼地面地坪（水泥砂浆楼地面、细石混凝土楼面、屋面）因坡度导致的厚度增加综合考虑 4.工程量按水平投影面积计算 |  | m2 | 186.56 | 11.69 |  | 2180.89
76 | 011101006019 | 平面砂浆找平层 | 1.20厚DP M20水泥砂浆找平层 2.综合考虑包含但不限于超高降效等费用，并考虑其他完成工作涉及的所有费用 3.所有屋面及楼地面地坪（水泥砂浆楼地面、细石混凝土楼面、屋面）因坡度导致的厚度增加综合考虑 4工程量按水平投影面积计算 |  | m2 | 186.56 | 22.16 |  | 4134.17
77 | 010902002009 | 屋面防水涂料层 | 1.2.0厚非固化橡胶沥青防水涂料 2.综合考虑包含但不限于超高降效等费用，并考虑其他完成工作涉及的所有费用 |  | m2 | 219.06 | 35.94 |  | 7873.02
78 | 010902001011 | 屋面防水卷材层 | 1.3.0厚自粘(单面粘)聚合物改性沥青防水卷材(第三道) 2.3.0厚自粘(双面粘)聚合物改性沥青防水卷材(第二道) 3.综合考虑包含但不限于超高降效等费用，并考虑其他完成工作涉及的所有费用 |  | m2 | 219.06 | 77.48 |  | 16972.77
79 | 011003001009 | 铺设无纺布 | 1.无纺布一层(200g/m2) 2.综合考虑包含但不限于超高降效等费用，并考虑其他完成工作涉及的所有费用 |  | m2 | 186.56 | 6.02 |  | 1123.09
本页小计 | [8 empty] | 32283.94
注：为计取规费等的使用，可在表中增设其中：“定额人工费”。
表—08
分部分项工程和单价措施项目清单与计价表
工程名称：3A#厂房-土建工程 |  |  |  | 标段： |  |  |  | 第 19 页 共 25 页
序号 | 项目编码 | 项目名称 | 项目特征描述 |  | 计量单位 | 工程量 | 金额（元）
[7 empty] | 综合单价 |  | 综合合价 | 其中
暂估价
80 | 010902003007 | 屋面刚性层 | 1.40厚C20,内配筋6@200×200细石混凝土刚性保护层,分割缝间距3m×3m,宽深为20内嵌填聚乙烯泡沫棒面嵌填7厚单组份聚氨酯建筑密封胶 2.综合考虑包含但不限于超高降效等费用，并考虑其他完成工作涉及的所有费用 3.所有屋面及楼地面地坪（水泥砂浆楼地面、细石混凝土楼面、屋面）因坡度导致的厚度增加综合考虑 4.工程量按水平投影面积计算 |  | m2 | 186.56 | 57.96 |  | 10813.02
81 | 011101006020 | 屋面排水沟 | 1.C20细石砼最薄处20厚 2.综合考虑包含但不限于超高降效等费用，并考虑其他完成工作涉及的所有费用 3.所有屋面及楼地面地坪（水泥砂浆楼地面、细石混凝土楼面、屋面）因坡度导致的厚度增加综合考虑 4.工程量按水平投影面积计算 |  | m2 | 9.9 | 16.16 |  | 159.98
|  | 雨棚 | [6 empty] | 1743.56
82 | 011101006021 | 平面砂浆找平层 | 1.最薄20厚1:2水泥砂浆找坡兼找平 2.综合考虑包含但不限于超高降效等费用，并考虑其他完成工作涉及的所有费用 3.所有屋面及楼地面地坪（水泥砂浆楼地面、细石混凝土楼面、屋面）因坡度导致的厚度增加综合考虑 4.工程量按水平投影面积计算 |  | m2 | 82.05 | 21.25 |  | 1743.56
|  | 地面防水 | [6 empty] | 17075.06
83 | 010904003009 | L4 楼(地)面砂浆防水(防潮) | 1.20厚1:2.5水泥防水砂浆(掺3%防水粉) 2.综合考虑包含但不限于超高降效等费用，并考虑其他完成工作涉及的所有费用 |  | m2 | 1 | 25.33 |  | 25.33
本页小计 | [8 empty] | 12741.89
注：为计取规费等的使用，可在表中增设其中：“定额人工费”。
表—08
分部分项工程和单价措施项目清单与计价表
工程名称：3A#厂房-土建工程 |  |  |  | 标段： |  |  |  | 第 20 页 共 25 页
序号 | 项目编码 | 项目名称 | 项目特征描述 |  | 计量单位 | 工程量 | 金额（元）
[7 empty] | 综合单价 |  | 综合合价 | 其中
暂估价
84 | 010904002006 | L4、G4 楼(地)面涂膜防水 | 1.1.5厚聚合物水泥防水浆料 2.综合考虑包含但不限于超高降效等费用，并考虑其他完成工作涉及的所有费用 |  | m2 | 484.674 | 35.15 |  | 17036.29
85 | 010904003010 | L4、G4 楼(地)面砂浆防水(防潮) | 1.2厚聚合物水泥防水砂浆 2.综合考虑包含但不限于超高降效等费用，并考虑其他完成工作涉及的所有费用 |  | m2 | 1 | 13.44 |  | 13.44
|  | 外墙工程 | [6 empty] | 913176.47
86 | 011201001024 | W2 墙面一般抹灰 | 1.15厚找平型防水砂浆 2.综合考虑挂网人工增加费 3.内墙面清理干净 4.综合考虑包含但不限于超高降效等费用，并考虑其他完成工作涉及的所有费用 |  | m2 | 4688.4755 | 60.16 |  | 282058.69
87 | 010903002009 | W2 墙面涂膜防水 | 1.2.0厚聚合物水泥防水涂料 2.综合考虑包含但不限于超高降效等费用，并考虑其他完成工作涉及的所有费用 |  | m2 | 4688.4755 | 53.64 |  | 251489.83
88 | 011406001011 | W2B 喷真石漆 | 1.喷真石漆 2.不分部位，零星喷涂项目综合考虑于本项中 3.综合考虑包含但不限于超高降效等费用，并考虑其他完成工作涉及的所有费用 |  | m2 | 4688.4755 | 76.36 |  | 358011.99
89 | 010807005007 | 铝合金格栅 | 1.150×150@150灰色铝合金格栅制作及安装 2.不分部位，未注明事按图纸项综合考虑 3.综合考虑包含但不限于超高降效等费用，并考虑其他完成工作涉及的所有费用 |  | m2 | 20.92 | 487.16 |  | 10191.39
90 | 010807005008 | 装饰铝板 | 1.2mm厚装饰柱外包铝板制作及安装 2.不分部位，未注明事按图纸项综合考虑 3.综合考虑包含但不限于超高降效等费用，并考虑其他完成工作涉及的所有费用 |  | m2 | 31.35 | 364.42 |  | 11424.57
本页小计 | [8 empty] | 930226.2
注：为计取规费等的使用，可在表中增设其中：“定额人工费”。
表—08
分部分项工程和单价措施项目清单与计价表
工程名称：3A#厂房-土建工程 |  |  |  | 标段： |  |  |  | 第 21 页 共 25 页
序号 | 项目编码 | 项目名称 | 项目特征描述 |  | 计量单位 | 工程量 | 金额（元）
[7 empty] | 综合单价 |  | 综合合价 | 其中
暂估价
|  | 楼地面装饰工程 | [6 empty] | 411723.35
91 | 011101001021 | L1、G1 水泥砂浆楼地面 | 1.20厚1:2.5水泥砂浆找平 2.素水泥浆结合层一遍 3.综合考虑包含但不限于超高降效等费用，并考虑其他完成工作涉及的所有费用 |  | m2 | 6664.05 | 30.85 |  | 205585.94
92 | 011101001022 | L4、G4 水泥砂浆楼面 | 1.15厚(最薄处)DS M15水泥砂浆找坡层抹平 2.综合考虑包含但不限于超高降效等费用，并考虑其他完成工作涉及的所有费用 3.所有屋面及楼地面地坪（水泥砂浆楼地面、细石混凝土楼面、屋面）因坡度导致的厚度增加综合考虑 |  | m2 | 191.04 | 16.78 |  | 3205.65
93 | 010501001014 | L4、G4 轻骨料混凝土填充层 | 1.LC7.5轻骨料混凝土填充层 2.综合考虑包含但不限于超高降效等费用，并考虑其他完成工作涉及的所有费用 |  | m3 | 1 | 221 |  | 221
94 | 011101003004 | 首层地骨板(非结构板) | 1.100mm厚C25素砼内配(单层双向c8@200） 2.150mm厚6%水泥碎石粉 3.综合考虑包含但不限于超高降效等费用，并考虑其他完成工作涉及的所有费用 4.所有屋面及楼地面地坪（水泥砂浆楼地面、细石混凝土楼面、屋面）因坡度导致的厚度增加综合考虑· |  | m2 | 1370.1 | 147.95 |  | 202706.3
95 | 011101001023 | 水泥砂浆楼地面 | 1.地面每增减5mm厚度 2.综合考虑包含但不限于超高降效等费用，并考虑其他完成工作涉及的所有费用 |  | m2 | 1 | 4.46 |  | 4.46
|  | 墙、柱面装饰与隔断工程 | [6 empty] | 162591.81
96 | 011201001025 | N1 墙面随砌随抹 | 1.20厚砌筑砂浆随砌随抹平 2.其他综合考虑 3.综合考虑包含但不限于超高降效等费用，并考虑其他完成工作涉及的所有费用 |  | m2 | 6344.93 | 25.6 |  | 162430.21
本页小计 | [8 empty] | 574153.56
注：为计取规费等的使用，可在表中增设其中：“定额人工费”。
表—08
分部分项工程和单价措施项目清单与计价表
工程名称：3A#厂房-土建工程 |  |  |  | 标段： |  |  |  | 第 22 页 共 25 页
序号 | 项目编码 | 项目名称 | 项目特征描述 |  | 计量单位 | 工程量 | 金额（元）
[7 empty] | 综合单价 |  | 综合合价 | 其中
暂估价
97 | 011201001026 | W6 墙面一般抹灰 | 1.5厚抗裂砂浆,内压耐碱玻璃纤维网格布 2.综合考虑包含但不限于超高降效等费用，并考虑其他完成工作涉及的所有费用 |  | m2 | 1 | 64.62 |  | 64.62
98 | 011201001027 | W6 外墙内面保温 | 1.25厚玻化微珠无机保温砂浆 2.墙体清理干净,涂刷界面砂浆 3.综合考虑包含但不限于超高降效等费用，并考虑其他完成工作涉及的所有费用 |  | m2 | 1 | 82.11 |  | 82.11
99 | 011201001028 | 保温隔热墙面每增减5mm厚 | 1.保温隔热墙面每增减5mm厚 2.墙体清理干净,涂刷界面砂浆 3.综合考虑包含但不限于超高降效等费用，并考虑其他完成工作涉及的所有费用 |  | m2 | 1 | 14.87 |  | 14.87
|  | 其他装饰工程 | [6 empty] | 47614.48
|  | 栏杆 | [6 empty] | 47614.48
100 | 011503001014 | 楼梯不锈钢栏杆 | 1.扶手材料种类、规格:综合考虑 2.栏杆材料种类、规格:不锈钢 3.综合考虑包含但不限于超高降效等费用，并考虑其他完成工作涉及的所有费用 |  | m | 152.88 | 311.45 |  | 47614.48
|  | 措施项目 | [6 empty] | 2387817.32
本页小计 | [8 empty] | 47776.08
注：为计取规费等的使用，可在表中增设其中：“定额人工费”。
表—08
分部分项工程和单价措施项目清单与计价表
工程名称：3A#厂房-土建工程 |  |  |  | 标段： |  |  |  | 第 23 页 共 25 页
序号 | 项目编码 | 项目名称 | 项目特征描述 |  | 计量单位 | 工程量 | 金额（元）
[7 empty] | 综合单价 |  | 综合合价 | 其中
暂估价
101 | 粤011701008005 | 综合钢脚手架 | 1.搭设高度:综合考虑 2.包括为完成本项目工程的任何必要的里外脚手架、电梯井脚手架、单排脚手架、安全挡板护栏、安全网、冲孔网、卸料平台、架空运输通道等工程，以及水电安装工程，并须符合安全文明施工的要求；包括但不限于《广东省房屋建筑与装饰工程综合定额2018》下册第1279页~1287页全部内容 3.脚手架方案需充分考虑各专项工程工作面需求，因施工标段划分或工序施工方便导致的二次搭设费用不予补偿。（如：为了满足商铺石材挂贴工作面要求、为加快施工进度采取分标段施工等产生的脚手架二次搭设） 4.因赶工、穿插施工、样板房施工等引起的脚手架拆改、降效等在报价中综合考虑，不得办理签证或要求另行增加费用。 5.综合考虑爬架/普通脚手架，需满足当地政策及招标文件、国家相关规范要求 6.外架挂密目式阻燃安全网、金属网、冲孔网及拆除等其他架子搭拆所需的一切人工、材料、机具费 7.综合单价包含专家论证费用 8.拆除后材料堆放，场内外运输 9.工程量按建筑面积（本项目建设工程规划许可证中注明的建筑面积）考虑。 |  | m2 | 7314.7 | 67.82 |  | 496082.95
102 | 011702002009 | 矩（异、圆）形柱模板 | 1、模板种类：木模 2、支模高度:3.6m内 3、矩形柱周长：综合考虑 4、综合考虑材质及搭设方式 |  | m2 | 2615.5263 | 65.65 |  | 171709.3
本页小计 | [8 empty] | 667792.25
注：为计取规费等的使用，可在表中增设其中：“定额人工费”。
表—08
分部分项工程和单价措施项目清单与计价表
工程名称：3A#厂房-土建工程 |  |  |  | 标段： |  |  |  | 第 24 页 共 25 页
序号 | 项目编码 | 项目名称 | 项目特征描述 |  | 计量单位 | 工程量 | 金额（元）
[7 empty] | 综合单价 |  | 综合合价 | 其中
暂估价
103 | 011702001003 | 桩承台模板 | 1、模板种类：木模 4、综合考虑材质及搭设方式 |  | m2 | 405.9959 | 51.48 |  | 20900.67
104 | 011702005001 | 基础梁模板 | 1、模板种类：木模 2、梁宽：综合考虑 |  | m2 | 373.2513 | 60.52 |  | 22589.17
105 | 011702001004 | 电梯基坑模板 | 1、模板种类：木模 4、综合考虑材质及搭设方式 |  | m2 | 160.086 | 55.31 |  | 8854.36
106 | 011702001005 | 基础垫层模板 | 1、模板种类：木模 4、综合考虑材质及搭设方式 |  | m2 | 111.7611 | 30.62 |  | 3422.12
107 | 011702003005 | 构造柱模板 | 1、模板种类：木模 2、支模高度:3.6m内 3、构造柱周长：综合考虑 |  | m2 | 631.38 | 74 |  | 46722.12
108 | 011702002010 | 柱支模高度超过3.6m~8.4m 每增加1m内 | 1、模板种类：木模 2、支模高度:3.6-8.4m，每增加1m内 3、矩形柱周长：综合考虑 |  | m2 | 8175.94 | 4.71 |  | 38508.68
109 | 011702006009 | 矩形梁模板 | 1、模板种类：木模 2、梁宽：综合考虑 3、支模高度:3.6m内 |  | m2 | 6453.31 | 71.53 |  | 461605.26
110 | 011702006010 | 梁支模高度超过3.6m~8.4m 每增加1m内 | 1、模板种类：木模 2、梁宽：综合考虑 3、支模高度:3.6-8.4m，每增加1m内 |  | m2 | 16254.16 | 8.87 |  | 144174.4
111 | 011702014009 | 有梁板模板 | 1、模板种类：木模 2、支模高度：3.6m内 3、综合考虑材质及搭设方式 |  | m2 | 5632.0398 | 65.43 |  | 368504.36
112 | 011702014010 | 有梁板支模高度超过3.6m~8.4m 每增加1m内 | 1、模板种类：木模 2、支模高度：3.6m~8.4m 3、厚度：综合考虑 4、综合考虑模板制作、安装、拆除、运输 |  | m2 | 12157.21 | 9.68 |  | 117681.79
113 | 011702011010 | 直形墙 | 1、模板种类：木模 2、支模高度：3.6m内 3、综合考虑材质及搭设方式 |  | m2 | 261.6 | 48.57 |  | 12705.91
114 | 011702011011 | 直行墙支模高度超过3.6m~8.4m 每增加1m内 | 1、模板种类：木模 2、支模高度：3.6m~8.4m 3、厚度：综合考虑 4、综合考虑模板制作、安装、拆除、运输 |  | m2 | 1 | 2.68 |  | 2.68
本页小计 | [8 empty] | 1245671.52
注：为计取规费等的使用，可在表中增设其中：“定额人工费”。
表—08
分部分项工程和单价措施项目清单与计价表
工程名称：3A#厂房-土建工程 |  |  |  | 标段： |  |  |  | 第 25 页 共 25 页
序号 | 项目编码 | 项目名称 | 项目特征描述 |  | 计量单位 | 工程量 | 金额（元）
[7 empty] | 综合单价 |  | 综合合价 | 其中
暂估价
115 | 011702008005 | 圈、过梁模板 | 1、模板种类：木模 2、支模高度及支模方式综合考虑 3、综合考虑材质及搭设方式 |  | m2 | 428.1421 | 53.59 |  | 22944.14
116 | 011702023004 | 雨篷、悬挑板、阳台板 | 1、模板种类：木模 2、支模高度及支模方式综合考虑 3、综合考虑材质及搭设方式 |  | m2 | 199.6449 | 79.18 |  | 15807.88
117 | 011702022005 | 天沟、檐沟 | 1、模板种类：木模 2、支模高度及支模方式综合考虑 3、综合考虑材质及搭设方式 |  | m2 | 1 | 71.07 |  | 71.07
118 | 011702021004 | 栏板（反坎、反檐）模板 | 1、模板种类：木模 2、支模高度及支模方式综合考虑 3、综合考虑材质及搭设方式 |  | m2 | 265.8556 | 64.39 |  | 17118.44
119 | 011702024005 | 楼梯模板 | 1、模板种类：木模 2、按照水平投影面积计算 3、综合考虑材质及搭设方式 |  | m2 | 630.5593 | 184.85 |  | 116558.89
120 | 011703001005 | 垂直运输 | 1.建筑物建筑类型及结构形式:现浇框架结构 2.建筑物檐口高度、层数:30m以内 |  | m2 | 7314.7 | 39.23 |  | 286955.68
121 | 011705001007 | 大型机械设备进出场及安拆 | 1.机械设备名称:大型机械设备进出场及安拆 2.机械设备规格型号:综合考虑 3.综合考虑工程所需要投入的大型机械安拆费 |  | 项 | 1 | 14897.45 |  | 14897.45
本页小计 | [8 empty] | 474353.55
合 计 | [8 empty] | 9087049.47
注：为计取规费等的使用，可在表中增设其中：“定额人工费”。
表—08

## 表-11 总价措施项目清单与计价表【3A#厂房-土建工程】
总价措施项目清单与计价表
工程名称：3A#厂房-土建工程 | [5 empty] | 标段： |  | 第 1 页 共 1 页
序号 | 项目编码 | 项目名称 | 计算基础 | 费率 (%) | 金额 (元) |  | 调整 费率(%) |  | 调整后 金额(元) | 备注
1 | LSSGCSF00041 | 绿色施工安全防护措施费 | 分部分项人工费+分部分项机具费 | 19 | 286797.52 |  |  |  |  | 以分部分项的人工费与施工机具费之和为计算基础，费率19%
2 | WMGDZJF00012 | 文明工地增加费 | 分部分项人工费+分部分项机具费 | 0 | [5 empty] | 以分部分项的人工费与施工机具费之和为计算基础，市级文明工地为1.20%；省级文明工地为2.10%
3 | 011707002012 | 夜间施工增加费 |  | 20 | [5 empty] | 以夜间施工项目人工费的20%计算
4 | GGCSF0000012 | 赶工措施费 | 分部分项人工费+分部分项机具费 | 0 | [5 empty] | 赶工措施费=（1-δ）*分部分项的（人工费+施工机具费）*0.3 （0.8≤δ＜1 式中：δ=合同工期/定额工期）
5 | QTFY00000041 | 其他费用 | [7 empty] | 按经批准的专项施工组织方案计算
合 计 |  |  |  |  | 286797.52
编制人（造价人员）： | [5 empty] | 复核人（造价工程师）：
表-11

## 表-12 其他项目清单与计价汇总表【3A#厂房-土建工程】
其他项目清单与计价汇总表
工程名称：3A#厂房-土建工程 |  |  | 标段： |  | 第 1 页 共 1 页
序号 | 项目名称 | 金额（元） |  | 结算金额（元） |  | 备注
1 | 暂列金额 | 401953.93 |  |  |  | 明细详见表-12-1
2 | 暂估价
2.1 | 材料暂估价 | — |  |  |  | 明细详见表-12-2
2.2 | 专业工程暂估价 |  |  |  |  | 明细详见表-12-3
3 | 计日工 |  |  |  |  | 明细详见表-12-4
4 | 总承包服务费 |  |  |  |  | 明细详见表-12-5
5 | 预算包干费 | 105662.24
6 | 工程优质费
7 | 概算幅度差
8 | 现场签证费用
9 | 索赔费用
10 | 其他费用
| 合 计 | 507616.17 |  |  |  | —
注：材料（工程设备）暂估单价进入清单项目综合单价，此处不汇总。
表—12

## 表-13 规费、税金项目清单与计价表【3A#厂房-土建工程】
规费、税金项目清单与计价表
工程名称：3A#厂房-土建工程 |  |  | 标段： |  |  | 第 1 页 共 1 页
序号 | 项目名称 | 计算基础 |  | 计算基数 | 计算费率 (%) |  | 金额(元)
1 | 增值税销项税额 | 分部分项合计+措施合计+其他项目 |  | 9881463.16 | 9 |  | 889331.68
合 计 | [6 empty] | 889331.68
编制人（造价人员）： |  |  | 复核人（造价工程师）：
表—13

## 表-04 单位工程招标控制价汇总表【3A#厂房-电气工程】
单位工程招标控制价汇总表
工程名称：3A#厂房-电气工程 |  |  | 标段： | 第 1 页 共 1 页
序号 | 汇总内容 | 金额:(元) |  |  | 其中：暂估价(元)
1 | 分部分项合计 | 291107.58
1.1 | 防雷接地系统 | 63345.30
1.2 | 配电箱 | 21242.50
1.3 | 灯具、照明开关、插座等 | 18951.57
1.4 | 电力电缆、控制电缆 | 124471.46
1.5 | 配管、配线 | 27105.88
1.6 | 线槽、桥架 | 19545.31
1.7 | 支架及刷油 | 6107.47
1.8 | 凿(压)槽及修补 | 10338.09
2 | 措施合计 | 15450.02
2.1 | 绿色施工安全防护措施费 | 13274.13
2.2 | 其他措施费 | 2175.89
3 | 其他项目 | 21177.42 |  |  | －
3.1 | 暂列金额 | 17466.45
3.2 | 暂估价
3.3 | 计日工
3.4 | 总承包服务费
3.5 | 预算包干费 | 3710.97
3.6 | 工程优质费
3.7 | 概算幅度差
3.8 | 索赔费用
3.9 | 现场签证费用
3.10 | 其他费用
4 | 税前工程造价 | 327735.02
5 | 增值税销项税额 | 29496.15 |  |  | －
6 | 总造价 | 357231.17
7 | 人工费 | 38208.30
招标控制价合计=1+2+3+5 |  | 357,231.17 |  |  | 0.00
注：本表适用于单位工程招标控制价或投标报价的汇总，如无单位工程划分，单项工程也使用本表汇总
表—04

## 表-08 分部分项工程和单价措施项目清单与计价表【3A#厂_1
分部分项工程和单价措施项目清单与计价表
工程名称：3A#厂房-电气工程 |  |  |  | 标段： |  |  |  | 第 1 页 共 5 页
序号 | 项目编码 | 项目名称 | 项目特征描述 |  | 计量单位 | 工程量 | 金额（元）
[7 empty] | 综合单价 |  | 综合合价 | 其中
暂估价
|  | 防雷接地系统 | [6 empty] | 63345.3
1 | 030409001007 | 防雷接地系统 | 1.名称:防雷接地系统图所有内容（包括供货及安装），包括承台接地、基础接地网、接地装置、引下线、接闪器、均压环、钢铝窗接地、避雷网、等电位连接（含等电位端子和端子箱及户内端子箱至洁具、五金的配线配管等）、高低压房、弱电机房、消防控制室、强弱电井、电梯机房等接地所有内容 2.防雷接地调试综合考虑 3.其他说明:防雷报建、检测、审图、验收等第三方相关工作,施工单位需了解项目所在地当地防雷政府部门相关规定及要求,综合考虑报价,结算不作调整 4.工程量按建筑面积（建筑面积为：本项目建设工程规划许可证建筑面积)考虑。 |  | m2 | 7314.7 | 8.66 |  | 63345.3
|  | 配电箱 | [6 empty] | 21242.5
2 | 030404017071 | 配电箱 | 1.名称:配电总箱3AAW1、3AAW2 2.规格:综合考虑 3.安装方式:综合考虑 |  | 台 | 2 | 6237.59 |  | 12475.18
3 | 030404017072 | 配电箱 | 1.名称:货梯配电箱AP-KT1、AP-KT2 2.规格:综合考虑 3.安装方式:综合考虑 |  | 台 | 2 | 2158.25 |  | 4316.5
4 | 030404017073 | 配电箱 | 1.名称:应急照明配电箱4ALE1 2.规格:综合考虑 3.安装方式:综合考虑 |  | 台 | 1 | 2109.91 |  | 2109.91
5 | 030404017074 | 配电箱 | 1.名称:应急照明配电箱4ALE2 2.规格:综合考虑 3.安装方式:综合考虑 |  | 台 | 1 | 2340.91 |  | 2340.91
|  | 灯具、照明开关、插座等 | [6 empty] | 18951.57
本页小计 | [8 empty] | 84587.8
注：为计取规费等的使用，可在表中增设其中：“定额人工费”。
表—08
分部分项工程和单价措施项目清单与计价表
工程名称：3A#厂房-电气工程 |  |  |  | 标段： |  |  |  | 第 2 页 共 5 页
序号 | 项目编码 | 项目名称 | 项目特征描述 |  | 计量单位 | 工程量 | 金额（元）
[7 empty] | 综合单价 |  | 综合合价 | 其中
暂估价
6 | 030412004025 | 装饰灯 | 1.名称:安全出口标志灯(安全、楼层、疏散等字体综合考虑) 2.规格:LED、5W(以内包含本身)、DC36V 3.安装方式:综合考虑 4.其他说明:中型、特大型等综合考虑 |  | 套 | 24 | 110.63 |  | 2655.12
7 | 030412004026 | 装饰灯 | 1.名称:疏散指示灯(双面、单面及各字体综合考虑) 2.规格:LED、5W(以内包含本身)、DC36V 3.安装方式:综合考虑 4.其他说明:中型单面、中型双面、特大型、透明型、地面型等综合考虑 |  | 套 | 12 | 110.63 |  | 1327.56
8 | 030412004027 | 装饰灯 | 1.名称:应急照明灯(单头、双头综合考虑) 2.规格:LED、12W(以内包含本身)、DC36V、光通量≥500lm 3.安装方式:综合考虑 |  | 套 | 42 | 169.27 |  | 7109.34
9 | 030412001015 | 普通灯具 | 1.名称:壁灯（密闭型综合考虑) 2.规格:12W(以内包含本身) 3.参数:按设计要求 4.敷设方式:综合考虑 |  | 套 | 2 | 42.92 |  | 85.84
10 | 030412001016 | 普通灯具 | 1.名称:LED吸顶灯(自带红外感应器开关) 2.规格:36W(以内包含本身) 3.参数:按设计要求 4.敷设方式:综合考虑 |  | 套 | 37 | 105.86 |  | 3916.82
11 | 030412005010 | 荧光灯 | 1.名称:双管LED灯 2.规格:28W(以内包含本身) 3.参数:按设计要求 4.敷设方式:综合考虑 |  | 套 | 12 | 134.21 |  | 1610.52
12 | 030404035012 | 插座 | 1.名称:二, 三极插座(安全型) 2.规格:10A/220V 3.安装方式:明装 |  | 个 | 4 | 21.53 |  | 86.12
本页小计 | [8 empty] | 16791.32
注：为计取规费等的使用，可在表中增设其中：“定额人工费”。
表—08
分部分项工程和单价措施项目清单与计价表
工程名称：3A#厂房-电气工程 |  |  |  | 标段： |  |  |  | 第 3 页 共 5 页
序号 | 项目编码 | 项目名称 | 项目特征描述 |  | 计量单位 | 工程量 | 金额（元）
[7 empty] | 综合单价 |  | 综合合价 | 其中
暂估价
13 | 030404034018 | 照明开关 | 1.名称:一位开关 2.规格:10A/250V 3.安装方式:明装 |  | 个 | 2 | 20.56 |  | 41.12
14 | 030404034019 | 照明开关 | 1.名称:二位开关 2.规格:10A/250V 3.安装方式:明装 |  | 个 | 2 | 22.7 |  | 45.4
15 | 030411006015 | 接线盒 | 1.名称:普通接线盒 2.材质:镀锌 3.规格:综合考虑 4.安装形式:综合考虑 |  | 个 | 137 | 9.89 |  | 1354.93
16 | 030404033006 | 风扇 | 1.名称:排气扇 |  | 台 | 4 | 179.7 |  | 718.8
|  | 电力电缆、控制电缆 | [6 empty] | 124471.46
17 | 030408001101 | 电力电缆 | 1.名称:铜芯电力电缆 2.规格:ZR-YJV-3*25+2*16 3.敷设方式、部位:综合考虑 4.电压等级(kV):1KV |  | m | 105.37 | 94.67 |  | 9975.38
18 | 030408001102 | 电力电缆 | 1.名称:铜芯电力电缆 2.规格:ZR-YJV-4*185+1*150 3.敷设方式、部位:综合考虑 4.电压等级(kV):1KV |  | m | 174.33 | 645.16 |  | 112470.74
19 | 030408001103 | 电力电缆 | 1.名称:铜芯电力电缆 2.规格:ZR-YJV-5*16 3.敷设方式、部位:综合考虑 4.电压等级(kV):1KV |  | m | 10 | 74.99 |  | 749.9
20 | 030408006017 | 电力电缆头 | 1.名称:电缆终端头 2.规格:150~240mm2 3.类型:综合考虑 4.安装部位:户内 5.电压等级(kV):1KV |  | 个 | 4 | 318.86 |  | 1275.44
|  | 配管、配线 | [6 empty] | 27105.88
21 | 030411004055 | 配线 | 1.名称:配线 2.配线形式:动力、照明线路 3.规格:ZR-BV2.5 4.材质:铜芯 5.配线部位:综合考虑 6.配线线制:管内穿线 7.说明:焊、压接线端子、接地综合考虑 |  | m | 1619.64 | 3.38 |  | 5474.38
本页小计 | [8 empty] | 132106.09
注：为计取规费等的使用，可在表中增设其中：“定额人工费”。
表—08
分部分项工程和单价措施项目清单与计价表
工程名称：3A#厂房-电气工程 |  |  |  | 标段： |  |  |  | 第 4 页 共 5 页
序号 | 项目编码 | 项目名称 | 项目特征描述 |  | 计量单位 | 工程量 | 金额（元）
[7 empty] | 综合单价 |  | 综合合价 | 其中
暂估价
22 | 030411004056 | 配线 | 1.名称:配线 2.配线形式:动力、照明线路 3.规格:NH-BV2.5 4.材质:铜芯 5.配线部位:综合考虑 6.配线线制:管内穿线 7.说明:焊、压接线端子、接地综合考虑 |  | m | 81.9 | 3.53 |  | 289.11
23 | 030411004057 | 配线 | 1.名称:配线 2.配线形式:动力、照明线路 3.规格:ZN-RVS-2X2.5 4.材质:铜芯 5.配线部位:综合考虑 6.配线线制:管内穿线 7.其他说明:焊、压接线端子、接地综合考虑 |  | m | 583.1 | 5.43 |  | 3166.23
24 | 030411001070 | 配管 | 1.名称:配管 2.材质:塑料管 3.规格:PC20mm 4.配置形式:明配 5.厚度:符合设计及规范要求 |  | m | 524.48 | 18.1 |  | 9493.09
25 | 030411001071 | 配管 | 1.名称:配管 2.材质:塑料管 3.规格:PC160mm 4.配置形式:明配 5.厚度:符合设计及规范要求 |  | m | 15.44 | 48.09 |  | 742.51
26 | 030411001072 | 配管 | 1.名称:配管 2.材质:镀锌电线管 3.规格:JDG20mm 4.配置形式:暗配 5.厚度:符合设计及规范要求 |  | m | 561.17 | 14.15 |  | 7940.56
|  | 线槽、桥架 | [6 empty] | 19545.31
本页小计 | [8 empty] | 21631.5
注：为计取规费等的使用，可在表中增设其中：“定额人工费”。
表—08
分部分项工程和单价措施项目清单与计价表
工程名称：3A#厂房-电气工程 |  |  |  | 标段： |  |  |  | 第 5 页 共 5 页
序号 | 项目编码 | 项目名称 | 项目特征描述 |  | 计量单位 | 工程量 | 金额（元）
[7 empty] | 综合单价 |  | 综合合价 | 其中
暂估价
27 | 030411003054 | 桥架 | 1.名称:金属桥架 2.规格、型号:CT100mm×50mm 3.材质:热镀锌 4.接地方式:桥架内与桥架同路由通常敷设-40×4mm热镀锌扁钢综合考虑 5.厚度:符合设计及规范要求 6.其它说明:穿墙/楼板防火堵洞、隔板综合考虑 |  | m | 123.54 | 56.83 |  | 7020.78
28 | 030411003055 | 桥架 | 1.名称:金属桥架 2.规格、型号:CT300mm×150mm 3.材质:热镀锌 4.接地方式:桥架内与桥架同路由通常敷设-40×4mm热镀锌扁钢综合考虑 5.厚度:符合设计及规范要求 6.其它说明:穿墙/楼板防火堵洞、隔板综合考虑 |  | m | 71.15 | 176.03 |  | 12524.53
|  | 支架及刷油 | [6 empty] | 6107.47
29 | 030413001012 | 铁构件 | 1.名称:桥架支架制安 2.材质:综合考虑 3.规格:综合考虑 |  | kg | 199.33 | 27.52 |  | 5485.56
30 | 031201003024 | 金属结构刷油 | 1.除锈级别:轻锈除微锈 2.油漆品种:综合考虑 3.结构类型:一般钢结构 4.涂刷遍数、漆膜厚度:二遍 |  | kg | 199.33 | 3.12 |  | 621.91
|  | 凿(压)槽及修补 | [6 empty] | 10338.09
31 | 030413002008 | 凿(压)槽 | 1.名称:凿（压)槽、修补 2.规格:综合考虑 3.类型:砖混结构 4.填充(恢复)方式:综合考虑 5.混凝土标准:综合考虑 |  | m | 399 | 25.91 |  | 10338.09
|  | 措施项目 | [6 empty] | 2175.89
32 | 031302007030 | 高层施工增加 |  |  | 项 | 1 | 720.65 |  | 720.65
33 | 031301017030 | 脚手架搭拆费 |  |  | 项 | 1 | 1455.24 |  | 1455.24
本页小计 | [8 empty] | 38166.76
合 计 | [8 empty] | 293283.47
注：为计取规费等的使用，可在表中增设其中：“定额人工费”。
表—08

## 表-11 总价措施项目清单与计价表【3A#厂房-电气工程】
总价措施项目清单与计价表
工程名称：3A#厂房-电气工程 | [5 empty] | 标段： |  | 第 1 页 共 2 页
序号 | 项目编码 | 项目名称 | 计算基础 | 费率 (%) | 金额 (元) |  | 调整 费率(%) |  | 调整后 金额(元) | 备注
1 | LSSGCSF00042 | 绿色施工安全防护措施费 | 分部分项人工费+分部分项机具费 | 35.77 | 13274.13 |  |  |  |  | 以分部分项的人工费与施工机具费之和为计算基础，费率35.77%
2 | 031301010030 | 安装与生产同时进行增加费用 | 分部分项人工费 | 0 | [5 empty] | 按人工费的10%计算
3 | 031301011030 | 在有害身体健康环境中施工增加费 | 分部分项人工费 | 0 | [5 empty] | 按人工费的10%计算
4 | TSSGBWZJF030 | 在地下（暗）室、设备及大口径管道内等特殊施工部位进行施工增加费 |  | 30 | [5 empty] | 按该部分人工费的30%计算
5 | 粤031302008030 | 赶工措施费 | 分部分项人工费+分部分项机具费 | 0 | [5 empty] | 赶工措施费=（1-δ）*分部分项（人工费+施工机具费）*0.344 （0.8≤δ＜1 式中：δ=合同工期/定额工期）
6 | 031302002030 | 夜间施工增加费 |  | 20 | [5 empty] | 按其夜间施工项目人工费的20%计算
7 | JTGRSGZJF030 | 交通干扰工程施工增加费 |  | 10 | [5 empty] | 按在市政道路上施工项目人工费的10%计算
8 | 粤031302009030 | 文明工地增加费 | 分部分项人工费+分部分项机具费 | 0 | [5 empty] | 以分部分项的人工费与施工机具费之和为计算基础；市级文明工地1.00%；省级文明工地2.00%
9 | DXGXJCJXF030 | 地下管线交叉降效费 | [7 empty] | 按实际发生或经批准的施工方案计
编制人（造价人员）： | [5 empty] | 复核人（造价工程师）：
表-11
总价措施项目清单与计价表
工程名称：3A#厂房-电气工程 | [5 empty] | 标段： |  | 第 2 页 共 2 页
序号 | 项目编码 | 项目名称 | 计算基础 | 费率 (%) | 金额 (元) |  | 调整 费率(%) |  | 调整后 金额(元) | 备注
算
10 | QTFY00000042 | 其他费用 | [7 empty] | 按实际发生或经批准的施工组织设计方案计算
合 计 |  |  |  |  | 13274.13
编制人（造价人员）： | [5 empty] | 复核人（造价工程师）：
表-11

## 表-12 其他项目清单与计价汇总表【3A#厂房-电气工程】
其他项目清单与计价汇总表
工程名称：3A#厂房-电气工程 |  |  | 标段： |  | 第 1 页 共 1 页
序号 | 项目名称 | 金额（元） |  | 结算金额（元） |  | 备注
1 | 暂列金额 | 17466.45 |  |  |  | 明细详见表-12-1
2 | 暂估价
2.1 | 材料暂估价 | — |  |  |  | 明细详见表-12-2
2.2 | 专业工程暂估价 |  |  |  |  | 明细详见表-12-3
3 | 计日工 |  |  |  |  | 明细详见表-12-4
4 | 总承包服务费 |  |  |  |  | 明细详见表-12-5
5 | 预算包干费 | 3710.97
6 | 工程优质费
7 | 概算幅度差
8 | 现场签证费用
9 | 索赔费用
10 | 其他费用
| 合 计 | 21177.42 |  |  |  | —
注：材料（工程设备）暂估单价进入清单项目综合单价，此处不汇总。
表—12

## 表-13 规费、税金项目清单与计价表【3A#厂房-电气工程】
规费、税金项目清单与计价表
工程名称：3A#厂房-电气工程 |  |  | 标段： |  |  | 第 1 页 共 1 页
序号 | 项目名称 | 计算基础 |  | 计算基数 | 计算费率 (%) |  | 金额(元)
1 | 增值税销项税额 | 分部分项合计+措施合计+其他项目 |  | 327735.02 | 9 |  | 29496.15
合 计 | [6 empty] | 29496.15
编制人（造价人员）： |  |  | 复核人（造价工程师）：
表—13

## 表-04 单位工程招标控制价汇总表【3A#厂房-给排水工程】
单位工程招标控制价汇总表
工程名称：3A#厂房-给排水工程 |  |  | 标段： | 第 1 页 共 1 页
序号 | 汇总内容 | 金额:(元) |  |  | 其中：暂估价(元)
1 | 分部分项合计 | 112128.37
1.1 | 给水管道 | 8772.02
1.2 | 排水、雨水管道 | 85496.89
1.3 | 管道阀门附件 | 6081.20
1.4 | 给、排水附(配)件 | 3021.34
1.5 | 套管部分 | 5726.42
1.6 | 支架及刷油工程 | 3030.50
2 | 措施合计 | 15384.15
2.1 | 绿色施工安全防护措施费 | 12945.24
2.2 | 其他措施费 | 2438.91
3 | 其他项目 | 10346.72 |  |  | －
3.1 | 暂列金额 | 6727.70
3.2 | 暂估价
3.3 | 计日工
3.4 | 总承包服务费
3.5 | 预算包干费 | 3619.02
3.6 | 工程优质费
3.7 | 概算幅度差
3.8 | 索赔费用
3.9 | 现场签证费用
3.10 | 其他费用
4 | 税前工程造价 | 137859.24
5 | 增值税销项税额 | 12407.33 |  |  | －
6 | 总造价 | 150266.57
7 | 人工费 | 37225.78
招标控制价合计=1+2+3+5 |  | 150,266.57 |  |  | 0.00
注：本表适用于单位工程招标控制价或投标报价的汇总，如无单位工程划分，单项工程也使用本表汇总
表—04

## 表-08 分部分项工程和单价措施项目清单与计价表【3A#厂_2
分部分项工程和单价措施项目清单与计价表
工程名称：3A#厂房-给排水工程 |  |  |  | 标段： |  |  |  | 第 1 页 共 7 页
序号 | 项目编码 | 项目名称 | 项目特征描述 |  | 计量单位 | 工程量 | 金额（元）
[7 empty] | 综合单价 |  | 综合合价 | 其中
暂估价
|  | 给水管道 | [6 empty] | 8772.02
1 | 031001003018 | 不锈钢管 | 1.安装部位:室内 2.介质:给水 3.规格、压力等级:食品级覆塑S316不锈钢S316不锈钢 DN15mm,压力等级综合考虑 4.连接形式:卡压或环压 5.压力试验及吹、消毒冲洗设计要求:按设计要求 6.警示带形式:按设计要求 7.其他说明:成品管卡综合考虑 |  | m | 7.7 | 43.72 |  | 336.64
2 | 031001003019 | 不锈钢管 | 1.安装部位:室内 2.介质:给水 3.规格、压力等级:食品级覆塑S316不锈钢S316不锈钢 DN40mm,压力等级综合考虑 4.连接形式:卡压或环压 5.压力试验及吹、消毒冲洗设计要求:按设计要求 6.警示带形式:按设计要求 7.其他说明:成品管卡综合考虑 |  | m | 6.36 | 115.48 |  | 734.45
3 | 031001003020 | 不锈钢管 | 1.安装部位:室内 2.介质:给水 3.规格、压力等级:食品级覆塑S316不锈钢S316不锈钢 DN50mm,压力等级综合考虑 4.连接形式:卡压或环压 5.压力试验及吹、消毒冲洗设计要求:按设计要求 6.警示带形式:按设计要求 7.其他说明:成品管卡综合考虑 |  | m | 57.59 | 133.72 |  | 7700.93
|  | 排水、雨水管道 | [6 empty] | 85496.89
本页小计 | [8 empty] | 8772.02
注：为计取规费等的使用，可在表中增设其中：“定额人工费”。
表—08
分部分项工程和单价措施项目清单与计价表
工程名称：3A#厂房-给排水工程 |  |  |  | 标段： |  |  |  | 第 2 页 共 7 页
序号 | 项目编码 | 项目名称 | 项目特征描述 |  | 计量单位 | 工程量 | 金额（元）
[7 empty] | 综合单价 |  | 综合合价 | 其中
暂估价
4 | 031001005010 | 铸铁管 | 1.安装部位:室内 2.介质:污、废水 3.材质、规格:离心铸造铸铁排水管 DN150mm 4.连接形式:承插橡胶圈/W型接口 5.压力试验及吹、洗设计要求:按设计要求 6.警示带形式:综合考虑 7.其他说明:通气帽、检查口、消能装置、阻火圈、成品管卡等综合考虑 |  | m | 78.5 | 148.73 |  | 11675.31
5 | 031001006048 | 塑料管 | 1.安装部位:室内 2.介质:污、废水 3.材质、规格:PVC-U螺旋消音管 DN150mm 4.连接形式:按设计规范要求 5.压力试验及吹、洗设计要求:按设计要求 6.警示带形式:综合考虑 7.其他说明:通气帽、检查口、消能装置、阻火圈、成品管卡等综合考虑 |  | m | 20.2 | 84.33 |  | 1703.47
6 | 031001006049 | 塑料管 | 1.安装部位:室内 2.介质:污、废水 3.材质、规格:PVC-U塑料管 DN40mm 4.连接形式:粘接 5.压力试验及吹、洗设计要求:按设计要求 6.警示带形式:综合考虑 7.其他说明:通气帽、检查口、消能装置、阻火圈、成品管卡等综合考虑 |  | m | 26.1 | 28.01 |  | 731.06
本页小计 | [8 empty] | 14109.84
注：为计取规费等的使用，可在表中增设其中：“定额人工费”。
表—08
分部分项工程和单价措施项目清单与计价表
工程名称：3A#厂房-给排水工程 |  |  |  | 标段： |  |  |  | 第 3 页 共 7 页
序号 | 项目编码 | 项目名称 | 项目特征描述 |  | 计量单位 | 工程量 | 金额（元）
[7 empty] | 综合单价 |  | 综合合价 | 其中
暂估价
7 | 031001006050 | 塑料管 | 1.安装部位:室内 2.介质:污、废水 3.材质、规格:PVC-U塑料管 DN50mm 4.连接形式:粘接 5.压力试验及吹、洗设计要求:按设计要求 6.警示带形式:综合考虑 7.其他说明:通气帽、检查口、消能装置、阻火圈、成品管卡等综合考虑 |  | m | 271.71 | 29.23 |  | 7942.08
8 | 031001006051 | 塑料管 | 1.安装部位:室内 2.介质:污、废水 3.材质、规格:PVC-U塑料管 DN75mm 4.连接形式:粘接 5.压力试验及吹、洗设计要求:按设计要求 6.警示带形式:综合考虑 7.其他说明:通气帽、检查口、消能装置、阻火圈、成品管卡等综合考虑 |  | m | 25.86 | 43.11 |  | 1114.82
9 | 031001006052 | 塑料管 | 1.安装部位:室内 2.介质:污、废水 3.材质、规格:PVC-U塑料管 DN100mm 4.连接形式:粘接 5.压力试验及吹、洗设计要求:按设计要求 6.警示带形式:综合考虑 7.其他说明:通气帽、检查口、消能装置、阻火圈、成品管卡等综合考虑 |  | m | 92.12 | 58.65 |  | 5402.84
本页小计 | [8 empty] | 14459.74
注：为计取规费等的使用，可在表中增设其中：“定额人工费”。
表—08
分部分项工程和单价措施项目清单与计价表
工程名称：3A#厂房-给排水工程 |  |  |  | 标段： |  |  |  | 第 4 页 共 7 页
序号 | 项目编码 | 项目名称 | 项目特征描述 |  | 计量单位 | 工程量 | 金额（元）
[7 empty] | 综合单价 |  | 综合合价 | 其中
暂估价
10 | 031001006053 | 塑料管 | 1.安装部位:室内 2.介质:污、废水 3.材质、规格:PVC-U塑料管 DN150mm 4.连接形式:粘接 5.压力试验及吹、洗设计要求:按设计要求 6.警示带形式:综合考虑 7.其他说明:通气帽、检查口、消能装置、阻火圈、成品管卡等综合考虑 |  | m | 4.94 | 84.33 |  | 416.59
11 | 031001006054 | 塑料管 | 1.安装部位:室内 2.介质:雨水 3.材质、规格:PVC-U塑料管 DN100mm 4.连接形式:粘接 5.压力试验及吹、洗设计要求:按设计要求 6.警示带形式:综合考虑 7.其他说明:通气帽、检查口、消能装置、阻火圈、成品管卡等综合考虑 |  | m | 35.79 | 50.57 |  | 1809.9
12 | 031001006055 | 塑料管 | 1.安装部位:室内 2.介质:雨水 3.材质、规格:加厚承压PVC-U塑料管 DN150mm 4.连接形式:粘接 5.压力试验及吹、洗设计要求:按设计要求 6.警示带形式:综合考虑 7.其他说明:通气帽、检查口、消能装置、阻火圈、成品管卡等综合考虑 |  | m | 242.29 | 100.05 |  | 24241.11
本页小计 | [8 empty] | 26467.6
注：为计取规费等的使用，可在表中增设其中：“定额人工费”。
表—08
分部分项工程和单价措施项目清单与计价表
工程名称：3A#厂房-给排水工程 |  |  |  | 标段： |  |  |  | 第 5 页 共 7 页
序号 | 项目编码 | 项目名称 | 项目特征描述 |  | 计量单位 | 工程量 | 金额（元）
[7 empty] | 综合单价 |  | 综合合价 | 其中
暂估价
13 | 031001006056 | 塑料管 | 1.安装部位:室内 2.介质:雨水 3.材质、规格:加厚承压PVC-U塑料管 DN100mm 4.连接形式:粘接 5.压力试验及吹、洗设计要求:按设计要求 6.警示带形式:综合考虑 7.其他说明:通气帽、检查口、消能装置、阻火圈、成品管卡等综合考虑 |  | m | 512.1 | 59.48 |  | 30459.71
|  | 管道阀门附件 | [6 empty] | 6081.2
14 | 031003001035 | 螺纹阀门 | 1.类型:截止阀 2.阀体材质:不锈钢、阀杆材质:不锈钢 3.规格、压力等级:DN50mm,综合考虑 4.连接形式:按设计要求 |  | 个 | 2 | 349.11 |  | 698.22
15 | 031003001036 | 螺纹阀门 | 1.类型:截止阀 2.阀体材质:铜 3.规格、压力等级:DN40mm,综合考虑 4.连接形式:按设计要求 |  | 个 | 10 | 206.83 |  | 2068.3
16 | 031003001037 | 螺纹阀门 | 1.类型:截止阀 2.阀体材质:铜 3.规格、压力等级:DN50mm,综合考虑 4.连接形式:按设计要求 |  | 个 | 2 | 295.48 |  | 590.96
17 | 031003006004 | 减压阀 | 1.类型:可调式减压阀(自带压力表) 2.阀体材质:铜 3.规格、压力等级:DN40mm,综合考虑 4.连接形式:按设计要求 |  | 个 | 3 | 427.6 |  | 1282.8
18 | 031003001038 | 螺纹阀门 | 1.类型:自动排气阀 2.阀体材质:黄铜、阀瓣材质:不锈钢 3.规格、压力等级:DN15mm,综合考虑 4.连接形式:按设计要求 |  | 个 | 2 | 60.83 |  | 121.66
本页小计 | [8 empty] | 35221.65
注：为计取规费等的使用，可在表中增设其中：“定额人工费”。
表—08
分部分项工程和单价措施项目清单与计价表
工程名称：3A#厂房-给排水工程 |  |  |  | 标段： |  |  |  | 第 6 页 共 7 页
序号 | 项目编码 | 项目名称 | 项目特征描述 |  | 计量单位 | 工程量 | 金额（元）
[7 empty] | 综合单价 |  | 综合合价 | 其中
暂估价
19 | 031003013008 | 水表 | 1.名称:远传式水表 2.型号、规格:DN40mm 3.材质:按设计及规范要求 4.连接形式:综合考虑 5.其他说明:单水表,不包含配套阀门 |  | 个 | 2 | 659.63 |  | 1319.26
|  | 给、排水附(配)件 | [6 empty] | 3021.34
20 | 031004014032 | 给、排水附(配)件 | 1.名称:侧排地漏 2.材质:塑料 3.型号、规格:DN50mm 4.其他说明:密闭、直通、防反溢等地漏(包含存水弯)类型综合考虑 |  | 个 | 6 | 28.56 |  | 171.36
21 | 031004014033 | 给、排水附(配)件 | 1.名称:地漏 2.材质:塑料 3.型号、规格:DN50mm 4.其他说明:密闭、直通、防反溢等地漏(包含存水弯)类型综合考虑 |  | 个 | 2 | 30.5 |  | 61
22 | 031004014034 | 给、排水附(配)件 | 1.名称:87式雨水斗 2.材质:钢制 3.型号、规格:DN100mm 4.安装方式:综合考虑 |  | 个 | 18 | 121.61 |  | 2188.98
23 | 031004014035 | 给、排水附(配)件 | 1.名称:侧排雨水斗 2.材质:钢制 3.型号、规格:DN100mm 4.安装方式:综合考虑 |  | 个 | 10 | 60 |  | 600
|  | 套管部分 | [6 empty] | 5726.42
24 | 031002003071 | 套管 | 1.名称、类型:钢套管 2.材质:焊接钢管 3.套管规格:DN80mm 4.填料材质:防火泥封堵 5.其他说明:套管长度综合考虑 |  | 个 | 10 | 53.5 |  | 535
25 | 031002003072 | 套管 | 1.名称、类型:钢套管 2.材质:焊接钢管 3.套管规格:DN100mm 4.填料材质:防火泥封堵 5.其他说明:套管长度综合考虑 |  | 个 | 8 | 91.34 |  | 730.72
本页小计 | [8 empty] | 5606.32
注：为计取规费等的使用，可在表中增设其中：“定额人工费”。
表—08
分部分项工程和单价措施项目清单与计价表
工程名称：3A#厂房-给排水工程 |  |  |  | 标段： |  |  |  | 第 7 页 共 7 页
序号 | 项目编码 | 项目名称 | 项目特征描述 |  | 计量单位 | 工程量 | 金额（元）
[7 empty] | 综合单价 |  | 综合合价 | 其中
暂估价
26 | 031002003073 | 套管 | 1.名称、类型:钢套管 2.材质:焊接钢管 3.套管规格:DN150mm 4.填料材质:防火泥封堵 5.其他说明:套管长度综合考虑 |  | 个 | 8 | 160.75 |  | 1286
27 | 031002003074 | 套管 | 1.名称、类型:钢套管 2.材质:焊接钢管 3.套管规格:DN200mm 4.填料材质:防火泥封堵 5.其他说明:套管长度综合考虑 |  | 个 | 12 | 194.79 |  | 2337.48
28 | 031002003075 | 套管 | 1.名称、类型:刚性防水套管 2.材质:按规范要求 3.套管规格:DN200mm 4.填料材质:防火泥封堵 5.其他说明:套管长度综合考虑 |  | 个 | 2 | 418.61 |  | 837.22
|  | 支架及刷油工程 | [6 empty] | 3030.5
29 | 031002001013 | 管道支架 | 1.材质:角钢、圆钢 2.管架形式:非保温管架 |  | kg | 121.22 | 22.86 |  | 2771.09
30 | 031201003025 | 金属结构刷油(给排水) | 1.除锈级别:轻锈除微锈 2.油漆品种:综合考虑 3.结构类型:一般钢结构 4.涂刷遍数、漆膜厚度:二遍 |  | kg | 121.22 | 2.14 |  | 259.41
|  | 措施项目 | [6 empty] | 2438.91
31 | 031302007031 | 高层施工增加 |  |  | 项 | 1 | 695.74 |  | 695.74
32 | 031301017031 | 脚手架搭拆费 |  |  | 项 | 1 | 1743.17 |  | 1743.17
本页小计 | [8 empty] | 9930.11
合 计 | [8 empty] | 114567.28
注：为计取规费等的使用，可在表中增设其中：“定额人工费”。
表—08

## 表-11 总价措施项目清单与计价表【3A#厂房-给排水工程】
总价措施项目清单与计价表
工程名称：3A#厂房-给排水工程 | [5 empty] | 标段： |  | 第 1 页 共 2 页
序号 | 项目编码 | 项目名称 | 计算基础 | 费率 (%) | 金额 (元) |  | 调整 费率(%) |  | 调整后 金额(元) | 备注
1 | LSSGCSF00043 | 绿色施工安全防护措施费 | 分部分项人工费+分部分项机具费 | 35.77 | 12945.24 |  |  |  |  | 以分部分项的人工费与施工机具费之和为计算基础，费率35.77%
2 | 031301010031 | 安装与生产同时进行增加费用 | 分部分项人工费 | 0 | [5 empty] | 按人工费的10%计算
3 | 031301011031 | 在有害身体健康环境中施工增加费 | 分部分项人工费 | 0 | [5 empty] | 按人工费的10%计算
4 | TSSGBWZJF031 | 在地下（暗）室、设备及大口径管道内等特殊施工部位进行施工增加费 |  | 30 | [5 empty] | 按该部分人工费的30%计算
5 | 粤031302008031 | 赶工措施费 | 分部分项人工费+分部分项机具费 | 0 | [5 empty] | 赶工措施费=（1-δ）*分部分项（人工费+施工机具费）*0.344 （0.8≤δ＜1 式中：δ=合同工期/定额工期）
6 | 031302002031 | 夜间施工增加费 |  | 20 | [5 empty] | 按其夜间施工项目人工费的20%计算
7 | JTGRSGZJF031 | 交通干扰工程施工增加费 |  | 10 | [5 empty] | 按在市政道路上施工项目人工费的10%计算
8 | 粤031302009031 | 文明工地增加费 | 分部分项人工费+分部分项机具费 | 0 | [5 empty] | 以分部分项的人工费与施工机具费之和为计算基础；市级文明工地1.00%；省级文明工地2.00%
9 | DXGXJCJXF031 | 地下管线交叉降效费 | [7 empty] | 按实际发生或经批准的施工方案计
编制人（造价人员）： | [5 empty] | 复核人（造价工程师）：
表-11
总价措施项目清单与计价表
工程名称：3A#厂房-给排水工程 | [5 empty] | 标段： |  | 第 2 页 共 2 页
序号 | 项目编码 | 项目名称 | 计算基础 | 费率 (%) | 金额 (元) |  | 调整 费率(%) |  | 调整后 金额(元) | 备注
算
10 | QTFY00000043 | 其他费用 | [7 empty] | 按实际发生或经批准的施工组织设计方案计算
合 计 |  |  |  |  | 12945.24
编制人（造价人员）： | [5 empty] | 复核人（造价工程师）：
表-11

## 表-12 其他项目清单与计价汇总表【3A#厂房-给排水工程】
其他项目清单与计价汇总表
工程名称：3A#厂房-给排水工程 |  |  | 标段： |  | 第 1 页 共 1 页
序号 | 项目名称 | 金额（元） |  | 结算金额（元） |  | 备注
1 | 暂列金额 | 6727.70 |  |  |  | 明细详见表-12-1
2 | 暂估价
2.1 | 材料暂估价 | — |  |  |  | 明细详见表-12-2
2.2 | 专业工程暂估价 |  |  |  |  | 明细详见表-12-3
3 | 计日工 |  |  |  |  | 明细详见表-12-4
4 | 总承包服务费 |  |  |  |  | 明细详见表-12-5
5 | 预算包干费 | 3619.02
6 | 工程优质费
7 | 概算幅度差
8 | 现场签证费用
9 | 索赔费用
10 | 其他费用
| 合 计 | 10346.72 |  |  |  | —
注：材料（工程设备）暂估单价进入清单项目综合单价，此处不汇总。
表—12

## 表-13 规费、税金项目清单与计价表【3A#厂房-给排水工
规费、税金项目清单与计价表
工程名称：3A#厂房-给排水工程 |  |  | 标段： |  |  | 第 1 页 共 1 页
序号 | 项目名称 | 计算基础 |  | 计算基数 | 计算费率 (%) |  | 金额(元)
1 | 增值税销项税额 | 分部分项合计+措施合计+其他项目 |  | 137859.24 | 9 |  | 12407.33
合 计 | [6 empty] | 12407.33
编制人（造价人员）： |  |  | 复核人（造价工程师）：
表—13

## 表-04 单位工程招标控制价汇总表【3A#厂房-消防工程】
单位工程招标控制价汇总表
工程名称：3A#厂房-消防工程 |  |  | 标段： | 第 1 页 共 1 页
序号 | 汇总内容 | 金额:(元) |  |  | 其中：暂估价(元)
1 | 分部分项合计 | 74230.46
1.1 | 通风系统 | 1990.46
1.2 | 消火栓、喷淋系统 | 72240.00
2 | 措施合计 | 7844.28
2.1 | 绿色施工安全防护措施费 | 6629.08
2.2 | 其他措施费 | 1215.20
3 | 其他项目 | 6307.08 |  |  | －
3.1 | 暂列金额 | 4453.83
3.2 | 暂估价
3.3 | 计日工
3.4 | 总承包服务费
3.5 | 预算包干费 | 1853.25
3.6 | 工程优质费
3.7 | 概算幅度差
3.8 | 索赔费用
3.9 | 现场签证费用
3.10 | 其他费用
4 | 税前工程造价 | 88381.82
5 | 增值税销项税额 | 7954.36 |  |  | －
6 | 总造价 | 96336.18
7 | 人工费 | 17720.73
招标控制价合计=1+2+3+5 |  | 96,336.18 |  |  | 0.00
注：本表适用于单位工程招标控制价或投标报价的汇总，如无单位工程划分，单项工程也使用本表汇总
表—04

## 表-08 分部分项工程和单价措施项目清单与计价表【3A#厂_3
分部分项工程和单价措施项目清单与计价表
工程名称：3A#厂房-消防工程 |  |  |  | 标段： |  |  |  | 第 1 页 共 4 页
序号 | 项目编码 | 项目名称 | 项目特征描述 |  | 计量单位 | 工程量 | 金额（元）
[7 empty] | 综合单价 |  | 综合合价 | 其中
暂估价
|  | 通风系统 | [6 empty] | 1990.46
1 | 030404033007 | 风扇 | 1.名称:壁式排气扇 2.规格:V=2000M3/H,H=500PA,N=0.55KW 3.安装方式:壁装 4.完成该清单其他一切相关工程内容及材料费用 |  | 台 | 4 | 280.46 |  | 1121.84
2 | 030703001039 | 碳钢阀门 | 1.名称:70℃防火阀 2.规格:400*400mm 3.材质:铝合金 4.支架、除锈、刷油、防腐综合考虑 5.完成该清单其他一切相关工程内容及材料费用 |  | 个 | 4 | 215.58 |  | 862.32
3 | 030704001008 | 通风工程检测、调试 | 1.名称:通风工程检测、调试 2.完成该清单其他一切相关工程内容及材料费用 |  | 系统 | 1 | 6.3 |  | 6.3
|  | 消火栓、喷淋系统 | [6 empty] | 72240
|  | 消火栓 | [6 empty] | 72240
|  | 消防管道 | [6 empty] | 26313.49
4 | 030901001042 | 水喷淋、消火栓钢管 | 1.安装部位:室内 2.材质、规格:内外壁热镀锌钢管 DN65mm 3.连接形式:法兰/沟槽式连接 4.壁厚要求:国标 5.压力试验及冲洗设计要求:按规范要求 6.管道标识设计要求:红底黄环漆 7.涂刷遍数、漆膜厚度:综合考虑 8.其他说明:成品管卡、吸水喇叭口、异径管综合考虑 |  | m | 39.64 | 67.72 |  | 2684.42
本页小计 | [8 empty] | 4674.88
注：为计取规费等的使用，可在表中增设其中：“定额人工费”。
表—08
分部分项工程和单价措施项目清单与计价表
工程名称：3A#厂房-消防工程 |  |  |  | 标段： |  |  |  | 第 2 页 共 4 页
序号 | 项目编码 | 项目名称 | 项目特征描述 |  | 计量单位 | 工程量 | 金额（元）
[7 empty] | 综合单价 |  | 综合合价 | 其中
暂估价
5 | 030901001043 | 水喷淋、消火栓钢管 | 1.安装部位:室内 2.材质、规格:内外壁热镀锌钢管 DN100mm 3.连接形式:法兰/沟槽式连接 4.壁厚要求:国标 5.压力试验及冲洗设计要求:按规范要求 6.管道标识设计要求:红底黄环漆 7.涂刷遍数、漆膜厚度:综合考虑 8.其他说明:成品管卡、吸水喇叭口、异径管综合考虑 |  | m | 215.83 | 109.48 |  | 23629.07
|  | 管道阀门附件 | [6 empty] | 5262.31
6 | 031003003045 | 焊接法兰阀门 | 1.类型:闸阀 2.材质:球墨铸铁 3.规格、压力等级:DN65mm,综合考虑 4.连接形式:按设计要求 |  | 个 | 1 | 540.88 |  | 540.88
7 | 031003003046 | 焊接法兰阀门 | 1.类型:蝶阀 2.阀体材质:球墨铸铁、阀杆材质:不锈钢 3.规格、压力等级:DN100mm,综合考虑 4.连接形式:按设计要求 |  | 个 | 7 | 639.4 |  | 4475.8
8 | 031003001039 | 螺纹阀门 | 1.类型:自动排气阀 2.阀体材质:黄铜 3.规格、压力等级:DN15mm,综合考虑 4.连接形式:按设计要求 |  | 个 | 2 | 60.83 |  | 121.66
9 | 030601002008 | 压力仪表 | 1.类型:压力表 2.材质:按设计要求 3.规格、压力等级:综合考虑 4.连接形式:按设计要求 5.其它说明:含阀门 |  | 台 | 1 | 123.97 |  | 123.97
|  | 消火栓箱、灭火器 | [6 empty] | 25165.15
本页小计 | [8 empty] | 28891.38
注：为计取规费等的使用，可在表中增设其中：“定额人工费”。
表—08
分部分项工程和单价措施项目清单与计价表
工程名称：3A#厂房-消防工程 |  |  |  | 标段： |  |  |  | 第 3 页 共 4 页
序号 | 项目编码 | 项目名称 | 项目特征描述 |  | 计量单位 | 工程量 | 金额（元）
[7 empty] | 综合单价 |  | 综合合价 | 其中
暂估价
10 | 030901010010 | 室内消火栓 | 1.名称:甲型单栓带消防软管卷盘消火栓箱（减压稳压） 2.安装方式:综合考虑 3.型号、规格:DN65mm，综合考虑 4.附件材质、规格:箱体尺寸：1000×700×240;栓口离地1100安装;箱门采用铝合金材质;内配SNW65－H型减压稳压消火栓一个;QZ19/φ19 水枪一支;消防按钮一个;消防软卷盘一套;DN65,长25m内衬里消防水带一条. |  | 套 | 12 | 893.89 |  | 10726.68
11 | 030901010011 | 室内消火栓 | 1.名称:甲型单栓带消防软管卷盘消火栓箱 2.安装方式:综合考虑 3.型号、规格:DN65mm，综合考虑 4.附件材质、规格:箱体尺寸：1000×700×240;栓口离地1100安装;箱门采用铝合金材质;内配SNW65型消火栓一个;QZ19/φ19 水枪一支;消防按钮一个;消防软卷盘一套;DN65,长25m内衬里消防水带一条. |  | 套 | 8 | 883.89 |  | 7071.12
12 | 030901010012 | 室内消火栓 | 1.名称:试验消火栓箱 2.安装方式:综合考虑 3.型号、规格:DN65mm，综合考虑 4.附件材质、规格:箱体尺寸：800×650×200;箱门采用铝合金材质;内配SNW65型消火栓一个. |  | 套 | 1 | 335.03 |  | 335.03
13 | 030901013011 | 灭火器 | 1.类型:提式干粉磷酸铵盐灭火器 2.规格、型号:MF/ABC4 |  | 个 | 64 | 63.9 |  | 4089.6
14 | 030901013012 | 灭火器箱 | 1.形式:灭火器放置箱 2.规格、型号:综合考虑 |  | 个 | 32 | 91.96 |  | 2942.72
|  | 支架及刷油工程 | [6 empty] | 6870.61
本页小计 | [8 empty] | 25165.15
注：为计取规费等的使用，可在表中增设其中：“定额人工费”。
表—08
分部分项工程和单价措施项目清单与计价表
工程名称：3A#厂房-消防工程 |  |  |  | 标段： |  |  |  | 第 4 页 共 4 页
序号 | 项目编码 | 项目名称 | 项目特征描述 |  | 计量单位 | 工程量 | 金额（元）
[7 empty] | 综合单价 |  | 综合合价 | 其中
暂估价
15 | 031002001014 | 管道支架(消防) | 1.材质:角钢、圆钢 2.管架形式:非保温管架 |  | kg | 247.5 | 25.29 |  | 6259.28
16 | 031201003026 | 金属结构刷油（消防水） | 1.除锈级别:轻锈除微锈 2.油漆品种:红丹漆、调和漆 3.结构类型:一般钢结构 4.涂刷遍数、漆膜厚度:二遍 |  | kg | 247.5 | 2.47 |  | 611.33
|  | 消防系统调试 | [6 empty] | 5196.03
17 | 030905002009 | 水灭火控制装置调试 | 1.系统形式:水灭火控制装置调试（消火栓系统） |  | 点 | 21 | 247.43 |  | 5196.03
|  | 套管部分 | [6 empty] | 3432.41
18 | 031002003076 | 套管 | 1.名称、类型:钢套管 2.材质:焊接钢管 3.套管规格:DN150mm 4.填料材质:防火泥封堵 5.其他说明:套管长度综合考虑 |  | 个 | 20 | 160.75 |  | 3215
19 | 031002003077 | 套管 | 1.名称、类型:刚性防水套管 2.材质:按规范要求 3.套管规格:DN80mm 4.填料材质:防火泥封堵 5.其他说明:套管长度综合考虑 |  | 个 | 1 | 217.41 |  | 217.41
|  | 措施项目 | [6 empty] | 1215.2
20 | 031302007032 | 高层施工增加 |  |  | 项 | 1 | 329.2 |  | 329.2
21 | 031301017032 | 脚手架搭拆费 |  |  | 项 | 1 | 886 |  | 886
本页小计 | [8 empty] | 16714.25
合 计 | [8 empty] | 75445.66
注：为计取规费等的使用，可在表中增设其中：“定额人工费”。
表—08

## 表-11 总价措施项目清单与计价表【3A#厂房-消防工程】
总价措施项目清单与计价表
工程名称：3A#厂房-消防工程 | [5 empty] | 标段： |  | 第 1 页 共 2 页
序号 | 项目编码 | 项目名称 | 计算基础 | 费率 (%) | 金额 (元) |  | 调整 费率(%) |  | 调整后 金额(元) | 备注
1 | LSSGCSF00044 | 绿色施工安全防护措施费 | 分部分项人工费+分部分项机具费 | 35.77 | 6629.08 |  |  |  |  | 以分部分项的人工费与施工机具费之和为计算基础，费率35.77%
2 | 031301010032 | 安装与生产同时进行增加费用 | 分部分项人工费 | 0 | [5 empty] | 按人工费的10%计算
3 | 031301011032 | 在有害身体健康环境中施工增加费 | 分部分项人工费 | 0 | [5 empty] | 按人工费的10%计算
4 | TSSGBWZJF032 | 在地下（暗）室、设备及大口径管道内等特殊施工部位进行施工增加费 |  | 30 | [5 empty] | 按该部分人工费的30%计算
5 | 粤031302008032 | 赶工措施费 | 分部分项人工费+分部分项机具费 | 0 | [5 empty] | 赶工措施费=（1-δ）*分部分项（人工费+施工机具费）*0.344 （0.8≤δ＜1 式中：δ=合同工期/定额工期）
6 | 031302002032 | 夜间施工增加费 |  | 20 | [5 empty] | 按其夜间施工项目人工费的20%计算
7 | JTGRSGZJF032 | 交通干扰工程施工增加费 |  | 10 | [5 empty] | 按在市政道路上施工项目人工费的10%计算
8 | 粤031302009032 | 文明工地增加费 | 分部分项人工费+分部分项机具费 | 0 | [5 empty] | 以分部分项的人工费与施工机具费之和为计算基础；市级文明工地1.00%；省级文明工地2.00%
9 | DXGXJCJXF032 | 地下管线交叉降效费 | [7 empty] | 按实际发生或经批准的施工方案计
编制人（造价人员）： | [5 empty] | 复核人（造价工程师）：
表-11
总价措施项目清单与计价表
工程名称：3A#厂房-消防工程 | [5 empty] | 标段： |  | 第 2 页 共 2 页
序号 | 项目编码 | 项目名称 | 计算基础 | 费率 (%) | 金额 (元) |  | 调整 费率(%) |  | 调整后 金额(元) | 备注
算
10 | QTFY00000044 | 其他费用 | [7 empty] | 按实际发生或经批准的施工组织设计方案计算
合 计 |  |  |  |  | 6629.08
编制人（造价人员）： | [5 empty] | 复核人（造价工程师）：
表-11

## 表-12 其他项目清单与计价汇总表【3A#厂房-消防工程】
其他项目清单与计价汇总表
工程名称：3A#厂房-消防工程 |  |  | 标段： |  | 第 1 页 共 1 页
序号 | 项目名称 | 金额（元） |  | 结算金额（元） |  | 备注
1 | 暂列金额 | 4453.83 |  |  |  | 明细详见表-12-1
2 | 暂估价
2.1 | 材料暂估价 | — |  |  |  | 明细详见表-12-2
2.2 | 专业工程暂估价 |  |  |  |  | 明细详见表-12-3
3 | 计日工 |  |  |  |  | 明细详见表-12-4
4 | 总承包服务费 |  |  |  |  | 明细详见表-12-5
5 | 预算包干费 | 1853.25
6 | 工程优质费
7 | 概算幅度差
8 | 现场签证费用
9 | 索赔费用
10 | 其他费用
| 合 计 | 6307.08 |  |  |  | —
注：材料（工程设备）暂估单价进入清单项目综合单价，此处不汇总。
表—12

## 表-13 规费、税金项目清单与计价表【3A#厂房-消防工程】
规费、税金项目清单与计价表
工程名称：3A#厂房-消防工程 |  |  | 标段： |  |  | 第 1 页 共 1 页
序号 | 项目名称 | 计算基础 |  | 计算基数 | 计算费率 (%) |  | 金额(元)
1 | 增值税销项税额 | 分部分项合计+措施合计+其他项目 |  | 88381.82 | 9 |  | 7954.36
合 计 | [6 empty] | 7954.36
编制人（造价人员）： |  |  | 复核人（造价工程师）：
表—13

## 表-04 单位工程招标控制价汇总表【3A#厂房-智能化工程】
单位工程招标控制价汇总表
工程名称：3A#厂房-智能化工程 |  |  | 标段： | 第 1 页 共 1 页
序号 | 汇总内容 | 金额:(元) |  |  | 其中：暂估价(元)
1 | 分部分项合计 | 16349.00
1.1 | 光纤入户系统 | 3390.40
1.2 | 能耗计量系统 | 4142.74
1.3 | 配管、配线 | 6802.65
1.4 | 凿（压）槽及修补 | 2013.21
2 | 措施合计 | 2016.91
2.1 | 绿色施工安全防护措施费 | 1735.06
2.2 | 其他措施费 | 281.85
3 | 其他项目 | 1466.00 |  |  | －
3.1 | 暂列金额 | 980.94
3.2 | 暂估价
3.3 | 计日工
3.4 | 总承包服务费
3.5 | 预算包干费 | 485.06
3.6 | 工程优质费
3.7 | 概算幅度差
3.8 | 索赔费用
3.9 | 现场签证费用
3.10 | 其他费用
4 | 税前工程造价 | 19831.91
5 | 增值税销项税额 | 1784.87 |  |  | －
6 | 总造价 | 21616.78
7 | 人工费 | 4979.45
招标控制价合计=1+2+3+5 |  | 21,616.78 |  |  | 0.00
注：本表适用于单位工程招标控制价或投标报价的汇总，如无单位工程划分，单项工程也使用本表汇总
表—04

## 表-08 分部分项工程和单价措施项目清单与计价表【3A#厂_4
分部分项工程和单价措施项目清单与计价表
工程名称：3A#厂房-智能化工程 |  |  |  | 标段： |  |  |  | 第 1 页 共 2 页
序号 | 项目编码 | 项目名称 | 项目特征描述 |  | 计量单位 | 工程量 | 金额（元）
[7 empty] | 综合单价 |  | 综合合价 | 其中
暂估价
|  | 光纤入户系统 | [6 empty] | 3390.4
1 | 030502013005 | 光纤盒 | 1.名称:24芯光纤分纤箱 2.规格:340*300*120mm满配 3.附件配置:含光纤耦合器 4.安装形式:安装、打接 |  | 个 | 2 | 459.14 |  | 918.28
2 | 030411005004 | 接线箱 | 1.名称:户内配线箱 2.规格:钢制300*400*120mm含电源模块 3.安装形式:暗装 |  | 台 | 10 | 194.84 |  | 1948.4
3 | 030402010005 | 避雷器 | 1.名称:避雷器 2.其他要求:详见图纸要求 |  | 个 | 2 | 261.86 |  | 523.72
|  | 能耗计量系统 | [6 empty] | 4142.74
4 | 030503003010 | 控制器 | 1.名称:直接数字控制器 2.规格:对数据采集器、热量表、水表、电表等多种仪表进行能耗采集,同一台数据采集网关能够同时采热量表、水表、电表等其他仪表的数据;1路上行RS485通讯,TCP/IP、RJ45;下行有多个通信通道,包括4路下行RS485通信和M-BUS接口;最多可管理带载128个仪表;带存储空间,存储空间大于或等于256MB |  | 台 | 1 | 4142.74 |  | 4142.74
|  | 配管、配线 | [6 empty] | 6802.65
5 | 030411001073 | 配管 | 1.名称:配管 2.材质:镀锌钢管 3.规格:SC100mm 4.配置形式:埋地敷设 5.厚度:符合设计及规范要求 |  | m | 21.05 | 113.76 |  | 2394.65
6 | 030411001074 | 配管 | 1.名称:配管 2.材质:聚氯乙烯硬质电线管 3.规格:PVC20mm 4.配置形式:暗配 5.厚度:符合设计及规范要求 |  | m | 233.04 | 9.14 |  | 2129.99
7 | 030502007013 | 光缆 | 1.名称:室内单模光缆 2.规格:24芯 3.敷设方式:管内敷设 |  | m | 5.17 | 15.33 |  | 79.26
8 | 030502007014 | 光缆 | 1.名称:室内单模光缆 2.规格:2芯 3.敷设方式:管内敷设 |  | m | 149.71 | 5.59 |  | 836.88
本页小计 | [8 empty] | 12973.92
注：为计取规费等的使用，可在表中增设其中：“定额人工费”。
表—08
分部分项工程和单价措施项目清单与计价表
工程名称：3A#厂房-智能化工程 |  |  |  | 标段： |  |  |  | 第 2 页 共 2 页
序号 | 项目编码 | 项目名称 | 项目特征描述 |  | 计量单位 | 工程量 | 金额（元）
[7 empty] | 综合单价 |  | 综合合价 | 其中
暂估价
9 | 030502005011 | 双绞线缆 | 1.名称:六类非屏蔽线缆 2.规格:Cat6,UTP 3.敷设方式:管内穿线 |  | m | 3.39 | 3.65 |  | 12.37
10 | 030411004058 | 配线 | 1.名称:配线 2.配线形式:综合考虑 3.型号:RVSP 4.规格:2×1.0mm² 5.材质:铜芯 6.配线部位:综合考虑 7.其他说明:焊、压接线端子、接地综合考虑 |  | m | 83.32 | 5.14 |  | 428.26
11 | 030411006016 | 接线盒 | 1.名称:普通接线盒 2.材质:塑料 3.规格:综合考虑 4.安装形式:综合考虑 |  | 个 | 8 | 9.72 |  | 77.76
12 | 030502019005 | 双绞线缆测试 | 1.名称:双绞线缆测试 |  | 链路 | 1 | 24.08 |  | 24.08
13 | 030502020005 | 光纤测试 | 1.名称:光纤测试 |  | 芯 | 68 | 12.05 |  | 819.4
|  | 凿（压）槽及修补 | [6 empty] | 2013.21
14 | 030413002009 | 凿(压)槽 | 1.名称:凿（压)槽、修补 2.规格:综合考虑 3.类型:砖混结构 4.填充(恢复)方式:综合考虑 5.混凝土标准:综合考虑 |  | m | 77.7 | 25.91 |  | 2013.21
|  | 措施项目 | [6 empty] | 281.85
15 | 031302007033 | 高层施工增加 |  |  | 项 | 1 | 93.95 |  | 93.95
16 | 031301017033 | 脚手架搭拆费 |  |  | 项 | 1 | 187.9 |  | 187.9
本页小计 | [8 empty] | 3656.93
合 计 | [8 empty] | 16630.85
注：为计取规费等的使用，可在表中增设其中：“定额人工费”。
表—08

## 表-11 总价措施项目清单与计价表【3A#厂房-智能化工程】
总价措施项目清单与计价表
工程名称：3A#厂房-智能化工程 | [5 empty] | 标段： |  | 第 1 页 共 2 页
序号 | 项目编码 | 项目名称 | 计算基础 | 费率 (%) | 金额 (元) |  | 调整 费率(%) |  | 调整后 金额(元) | 备注
1 | LSSGCSF00045 | 绿色施工安全防护措施费 | 分部分项人工费+分部分项机具费 | 35.77 | 1735.06 |  |  |  |  | 以分部分项的人工费与施工机具费之和为计算基础，费率35.77%
2 | 031301010033 | 安装与生产同时进行增加费用 | 分部分项人工费 | 0 | [5 empty] | 按人工费的10%计算
3 | 031301011033 | 在有害身体健康环境中施工增加费 | 分部分项人工费 | 0 | [5 empty] | 按人工费的10%计算
4 | TSSGBWZJF033 | 在地下（暗）室、设备及大口径管道内等特殊施工部位进行施工增加费 |  | 30 | [5 empty] | 按该部分人工费的30%计算
5 | 粤031302008033 | 赶工措施费 | 分部分项人工费+分部分项机具费 | 0 | [5 empty] | 赶工措施费=（1-δ）*分部分项（人工费+施工机具费）*0.344 （0.8≤δ＜1 式中：δ=合同工期/定额工期）
6 | 031302002033 | 夜间施工增加费 |  | 20 | [5 empty] | 按其夜间施工项目人工费的20%计算
7 | JTGRSGZJF033 | 交通干扰工程施工增加费 |  | 10 | [5 empty] | 按在市政道路上施工项目人工费的10%计算
8 | 粤031302009033 | 文明工地增加费 | 分部分项人工费+分部分项机具费 | 0 | [5 empty] | 以分部分项的人工费与施工机具费之和为计算基础；市级文明工地1.00%；省级文明工地2.00%
9 | DXGXJCJXF033 | 地下管线交叉降效费 | [7 empty] | 按实际发生或经批准的施工方案计
编制人（造价人员）： | [5 empty] | 复核人（造价工程师）：
表-11
总价措施项目清单与计价表
工程名称：3A#厂房-智能化工程 | [5 empty] | 标段： |  | 第 2 页 共 2 页
序号 | 项目编码 | 项目名称 | 计算基础 | 费率 (%) | 金额 (元) |  | 调整 费率(%) |  | 调整后 金额(元) | 备注
算
10 | QTFY00000045 | 其他费用 | [7 empty] | 按实际发生或经批准的施工组织设计方案计算
合 计 |  |  |  |  | 1735.06
编制人（造价人员）： | [5 empty] | 复核人（造价工程师）：
表-11

## 表-12 其他项目清单与计价汇总表【3A#厂房-智能化工程】
其他项目清单与计价汇总表
工程名称：3A#厂房-智能化工程 |  |  | 标段： |  | 第 1 页 共 1 页
序号 | 项目名称 | 金额（元） |  | 结算金额（元） |  | 备注
1 | 暂列金额 | 980.94 |  |  |  | 明细详见表-12-1
2 | 暂估价
2.1 | 材料暂估价 | — |  |  |  | 明细详见表-12-2
2.2 | 专业工程暂估价 |  |  |  |  | 明细详见表-12-3
3 | 计日工 |  |  |  |  | 明细详见表-12-4
4 | 总承包服务费 |  |  |  |  | 明细详见表-12-5
5 | 预算包干费 | 485.06
6 | 工程优质费
7 | 概算幅度差
8 | 现场签证费用
9 | 索赔费用
10 | 其他费用
| 合 计 | 1466.00 |  |  |  | —
注：材料（工程设备）暂估单价进入清单项目综合单价，此处不汇总。
表—12

## 表-13 规费、税金项目清单与计价表【3A#厂房-智能化工
规费、税金项目清单与计价表
工程名称：3A#厂房-智能化工程 |  |  | 标段： |  |  | 第 1 页 共 1 页
序号 | 项目名称 | 计算基础 |  | 计算基数 | 计算费率 (%) |  | 金额(元)
1 | 增值税销项税额 | 分部分项合计+措施合计+其他项目 |  | 19831.91 | 9 |  | 1784.87
合 计 | [6 empty] | 1784.87
编制人（造价人员）： |  |  | 复核人（造价工程师）：
表—13

## 表-04 单位工程招标控制价汇总表【3A#厂房-抗震支架工
单位工程招标控制价汇总表
工程名称：3A#厂房-抗震支架工程 |  |  | 标段： | 第 1 页 共 1 页
序号 | 汇总内容 | 金额:(元) |  |  | 其中：暂估价(元)
1 | 分部分项合计 | 108466.02
2 | 措施合计 | 11699.80
2.1 | 绿色施工安全防护措施费 | 9981.61
2.2 | 其他措施费 | 1718.19
3 | 其他项目 | 9298.46 |  |  | －
3.1 | 暂列金额 | 6507.96
3.2 | 暂估价
3.3 | 计日工
3.4 | 总承包服务费
3.5 | 预算包干费 | 2790.50
3.6 | 工程优质费
3.7 | 概算幅度差
3.8 | 索赔费用
3.9 | 现场签证费用
3.10 | 其他费用
4 | 税前工程造价 | 129464.28
5 | 增值税销项税额 | 11651.79 |  |  | －
6 | 总造价 | 141116.07
7 | 人工费 | 26263.71
招标控制价合计=1+2+3+5 |  | 141,116.07 |  |  | 0.00
注：本表适用于单位工程招标控制价或投标报价的汇总，如无单位工程划分，单项工程也使用本表汇总
表—04

## 表-08 分部分项工程和单价措施项目清单与计价表【3A#厂_5
分部分项工程和单价措施项目清单与计价表
工程名称：3A#厂房-抗震支架工程 |  |  |  | 标段： |  |  |  | 第 1 页 共 4 页
序号 | 项目编码 | 项目名称 | 项目特征描述 |  | 计量单位 | 工程量 | 金额（元）
[7 empty] | 综合单价 |  | 综合合价 | 其中
暂估价
|  | 整个项目 | [6 empty] | 108466.02
1 | 031002002090 | 设备支架 | 1.安装部位:室内 2.名称:单管侧向抗震支吊架DN65mm 3.辅材:含安装固定用的螺栓等一切辅材 4.抗震支架应具备权威机构第三方检测报告 |  | 套 | 48 | 194.64 |  | 9342.72
2 | 031002002091 | 设备支架 | 1.安装部位:室内 2.名称:单管双向抗震支吊架DN65mm 3.辅材:含安装固定用的螺栓等一切辅材 4.抗震支架应具备权威机构第三方检测报告 |  | 套 | 42 | 240.28 |  | 10091.76
3 | 031002002092 | 设备支架 | 1.安装部位:室内 2.名称:单管侧向抗震支吊架DN80mm 3.辅材:含安装固定用的螺栓等一切辅材 4.抗震支架应具备权威机构第三方检测报告 |  | 套 | 24 | 196.21 |  | 4709.04
4 | 031002002093 | 设备支架 | 1.安装部位:室内 2.名称:单管双向抗震支吊架DN80mm 3.辅材:含安装固定用的螺栓等一切辅材 4.抗震支架应具备权威机构第三方检测报告 |  | 套 | 36 | 241.87 |  | 8707.32
5 | 031002002094 | 设备支架 | 1.安装部位:室内 2.名称:单管侧向抗震支吊架DN100mm 3.辅材:含安装固定用的螺栓等一切辅材 4.抗震支架应具备权威机构第三方检测报告 |  | 套 | 36 | 199.37 |  | 7177.32
本页小计 | [8 empty] | 40028.16
注：为计取规费等的使用，可在表中增设其中：“定额人工费”。
表—08
分部分项工程和单价措施项目清单与计价表
工程名称：3A#厂房-抗震支架工程 |  |  |  | 标段： |  |  |  | 第 2 页 共 4 页
序号 | 项目编码 | 项目名称 | 项目特征描述 |  | 计量单位 | 工程量 | 金额（元）
[7 empty] | 综合单价 |  | 综合合价 | 其中
暂估价
6 | 031002002095 | 设备支架 | 1.安装部位:室内 2.名称:单管双向抗震支吊架DN100mm 3.辅材:含安装固定用的螺栓等一切辅材 4.抗震支架应具备权威机构第三方检测报告 |  | 套 | 30 | 246.58 |  | 7397.4
7 | 031002002096 | 设备支架 | 1.安装部位:室内 2.名称:单管侧向抗震支吊架DN150mm 3.辅材:含安装固定用的螺栓等一切辅材 4.抗震支架应具备权威机构第三方检测报告 |  | 套 | 60 | 202.53 |  | 12151.8
8 | 031002002097 | 设备支架 | 1.安装部位:室内 2.名称:单管双向抗震支吊架DN150mm 3.辅材:含安装固定用的螺栓等一切辅材 4.抗震支架应具备权威机构第三方检测报告 |  | 套 | 42 | 249.72 |  | 10488.24
9 | 031002002098 | 设备支架 | 1.安装部位:室内 2.名称:单管侧向抗震支吊架DN200mm 3.辅材:含安装固定用的螺栓等一切辅材 4.抗震支架应具备权威机构第三方检测报告 |  | 套 | 6 | 249.72 |  | 1498.32
10 | 031002002099 | 设备支架 | 1.安装部位:室内 2.名称:单管双向抗震支吊架DN200mm 3.辅材:含安装固定用的螺栓等一切辅材 4.抗震支架应具备权威机构第三方检测报告 |  | 套 | 6 | 345.74 |  | 2074.44
11 | 031002002100 | 设备支架 | 1.安装部位:室内 2.名称:双管组合门型侧向抗震支吊架 3.辅材:含安装固定用的螺栓等一切辅材 4.抗震支架应具备权威机构第三方检测报告 |  | 套 | 18 | 260.75 |  | 4693.5
本页小计 | [8 empty] | 38303.7
注：为计取规费等的使用，可在表中增设其中：“定额人工费”。
表—08
分部分项工程和单价措施项目清单与计价表
工程名称：3A#厂房-抗震支架工程 |  |  |  | 标段： |  |  |  | 第 3 页 共 4 页
序号 | 项目编码 | 项目名称 | 项目特征描述 |  | 计量单位 | 工程量 | 金额（元）
[7 empty] | 综合单价 |  | 综合合价 | 其中
暂估价
12 | 031002002101 | 设备支架 | 1.安装部位:室内 2.名称:双管组合门型双向抗震支吊架 3.辅材:含安装固定用的螺栓等一切辅材 4.抗震支架应具备权威机构第三方检测报告 |  | 套 | 18 | 304.82 |  | 5486.76
13 | 031002002102 | 设备支架 | 1.安装部位:室内 2.名称:三管组合门型侧向抗震支吊架 3.辅材:含安装固定用的螺栓等一切辅材 4.抗震支架应具备权威机构第三方检测报告 |  | 套 | 6 | 304.82 |  | 1828.92
14 | 031002002103 | 设备支架 | 1.安装部位:室内 2.名称:三管组合门型双向抗震支吊架 3.辅材:含安装固定用的螺栓等一切辅材 4.抗震支架应具备权威机构第三方检测报告 |  | 套 | 6 | 363.05 |  | 2178.3
15 | 031002002104 | 设备支架 | 1.安装部位:室内 2.名称:四管组合门型侧向抗震支吊架 3.辅材:含安装固定用的螺栓等一切辅材 4.抗震支架应具备权威机构第三方检测报告 |  | 套 | 6 | 380.36 |  | 2282.16
16 | 031002002105 | 设备支架 | 1.安装部位:室内 2.名称:四管组合门型双向抗震支吊架 3.辅材:含安装固定用的螺栓等一切辅材 4.抗震支架应具备权威机构第三方检测报告 |  | 套 | 6 | 414.98 |  | 2489.88
17 | 031002002106 | 设备支架 | 1.安装部位:室内 2.名称:侧向抗震支吊架 3.辅材:含安装固定用的螺栓等一切辅材 4.抗震支架应具备权威机构第三方检测报告 |  | 套 | 24 | 295.37 |  | 7088.88
本页小计 | [8 empty] | 21354.9
注：为计取规费等的使用，可在表中增设其中：“定额人工费”。
表—08
分部分项工程和单价措施项目清单与计价表
工程名称：3A#厂房-抗震支架工程 |  |  |  | 标段： |  |  |  | 第 4 页 共 4 页
序号 | 项目编码 | 项目名称 | 项目特征描述 |  | 计量单位 | 工程量 | 金额（元）
[7 empty] | 综合单价 |  | 综合合价 | 其中
暂估价
18 | 031002002107 | 设备支架 | 1.安装部位:室内 2.名称:三管组合门型侧向抗震支吊架 3.辅材:含安装固定用的螺栓等一切辅材 4.抗震支架应具备权威机构第三方检测报告 |  | 套 | 6 | 304.82 |  | 1828.92
19 | 031002002108 | 设备支架 | 1.安装部位:室内 2.名称:三管组合门型双向抗震支吊架 3.辅材:含安装固定用的螺栓等一切辅材 4.抗震支架应具备权威机构第三方检测报告 |  | 套 | 6 | 363.05 |  | 2178.3
20 | 031002002109 | 设备支架 | 1.安装部位:室内 2.名称:四管组合门型侧向抗震支吊架 3.辅材:含安装固定用的螺栓等一切辅材 4.抗震支架应具备权威机构第三方检测报告 |  | 套 | 6 | 380.36 |  | 2282.16
21 | 031002002110 | 设备支架 | 1.安装部位:室内 2.名称:四管组合门型双向抗震支吊架 3.辅材:含安装固定用的螺栓等一切辅材 4.抗震支架应具备权威机构第三方检测报告 |  | 套 | 6 | 414.98 |  | 2489.88
|  | 措施项目 | [6 empty] | 1718.19
22 | 031302007034 | 高层施工增加 |  |  | 项 | 1
23 | 031301017034 | 脚手架搭拆费 |  |  | 项 | 1 | 1718.19 |  | 1718.19
本页小计 | [8 empty] | 10497.45
合 计 | [8 empty] | 110184.21
注：为计取规费等的使用，可在表中增设其中：“定额人工费”。
表—08

## 表-11 总价措施项目清单与计价表【3A#厂房-抗震支架工
总价措施项目清单与计价表
工程名称：3A#厂房-抗震支架工程 | [5 empty] | 标段： |  | 第 1 页 共 2 页
序号 | 项目编码 | 项目名称 | 计算基础 | 费率 (%) | 金额 (元) |  | 调整 费率(%) |  | 调整后 金额(元) | 备注
1 | LSSGCSF00046 | 绿色施工安全防护措施费 | 分部分项人工费+分部分项机具费 | 35.77 | 9981.61 |  |  |  |  | 以分部分项的人工费与施工机具费之和为计算基础，费率35.77%
2 | 031301010034 | 安装与生产同时进行增加费用 | 分部分项人工费 | 0 | [5 empty] | 按人工费的10%计算
3 | 031301011034 | 在有害身体健康环境中施工增加费 | 分部分项人工费 | 0 | [5 empty] | 按人工费的10%计算
4 | TSSGBWZJF034 | 在地下（暗）室、设备及大口径管道内等特殊施工部位进行施工增加费 |  | 30 | [5 empty] | 按该部分人工费的30%计算
5 | 粤031302008034 | 赶工措施费 | 分部分项人工费+分部分项机具费 | 0 | [5 empty] | 赶工措施费=（1-δ）*分部分项（人工费+施工机具费）*0.344 （0.8≤δ＜1 式中：δ=合同工期/定额工期）
6 | 031302002034 | 夜间施工增加费 |  | 20 | [5 empty] | 按其夜间施工项目人工费的20%计算
7 | JTGRSGZJF034 | 交通干扰工程施工增加费 |  | 10 | [5 empty] | 按在市政道路上施工项目人工费的10%计算
8 | 粤031302009034 | 文明工地增加费 | 分部分项人工费+分部分项机具费 | 0 | [5 empty] | 以分部分项的人工费与施工机具费之和为计算基础；市级文明工地1.00%；省级文明工地2.00%
9 | DXGXJCJXF034 | 地下管线交叉降效费 | [7 empty] | 按实际发生或经批准的施工方案计
编制人（造价人员）： | [5 empty] | 复核人（造价工程师）：
表-11
总价措施项目清单与计价表
工程名称：3A#厂房-抗震支架工程 | [5 empty] | 标段： |  | 第 2 页 共 2 页
序号 | 项目编码 | 项目名称 | 计算基础 | 费率 (%) | 金额 (元) |  | 调整 费率(%) |  | 调整后 金额(元) | 备注
算
10 | QTFY00000046 | 其他费用 | [7 empty] | 按实际发生或经批准的施工组织设计方案计算
合 计 |  |  |  |  | 9981.61
编制人（造价人员）： | [5 empty] | 复核人（造价工程师）：
表-11

## 表-12 其他项目清单与计价汇总表【3A#厂房-抗震支架工
其他项目清单与计价汇总表
工程名称：3A#厂房-抗震支架工程 |  |  | 标段： |  | 第 1 页 共 1 页
序号 | 项目名称 | 金额（元） |  | 结算金额（元） |  | 备注
1 | 暂列金额 | 6507.96 |  |  |  | 明细详见表-12-1
2 | 暂估价
2.1 | 材料暂估价 | — |  |  |  | 明细详见表-12-2
2.2 | 专业工程暂估价 |  |  |  |  | 明细详见表-12-3
3 | 计日工 |  |  |  |  | 明细详见表-12-4
4 | 总承包服务费 |  |  |  |  | 明细详见表-12-5
5 | 预算包干费 | 2790.50
6 | 工程优质费
7 | 概算幅度差
8 | 现场签证费用
9 | 索赔费用
10 | 其他费用
| 合 计 | 9298.46 |  |  |  | —
注：材料（工程设备）暂估单价进入清单项目综合单价，此处不汇总。
表—12

## 表-13 规费、税金项目清单与计价表【3A#厂房-抗震支架
规费、税金项目清单与计价表
工程名称：3A#厂房-抗震支架工程 |  |  | 标段： |  |  | 第 1 页 共 1 页
序号 | 项目名称 | 计算基础 |  | 计算基数 | 计算费率 (%) |  | 金额(元)
1 | 增值税销项税额 | 分部分项合计+措施合计+其他项目 |  | 129464.28 | 9 |  | 11651.79
合 计 | [6 empty] | 11651.79
编制人（造价人员）： |  |  | 复核人（造价工程师）：
表—13

## 表-04 单位工程招标控制价汇总表【3A#厂房-泛光工程】
单位工程招标控制价汇总表
工程名称：3A#厂房-泛光工程 |  |  | 标段： | 第 1 页 共 1 页
序号 | 汇总内容 | 金额:(元) |  |  | 其中：暂估价(元)
1 | 分部分项合计 | 48357.06
2 | 措施合计 | 3074.37
2.1 | 绿色施工安全防护措施费 | 2639.29
2.2 | 其他措施费 | 435.08
3 | 其他项目 | 3639.27 |  |  | －
3.1 | 暂列金额 | 2901.42
3.2 | 暂估价
3.3 | 计日工
3.4 | 总承包服务费
3.5 | 预算包干费 | 737.85
3.6 | 工程优质费
3.7 | 概算幅度差
3.8 | 索赔费用
3.9 | 现场签证费用
3.10 | 其他费用
4 | 税前工程造价 | 55070.70
5 | 增值税销项税额 | 4956.36 |  |  | －
6 | 总造价 | 60027.06
7 | 人工费 | 7686.47
招标控制价合计=1+2+3+5 |  | 60,027.06 |  |  | 0.00
注：本表适用于单位工程招标控制价或投标报价的汇总，如无单位工程划分，单项工程也使用本表汇总
表—04

## 表-08 分部分项工程和单价措施项目清单与计价表【3A#厂_6
分部分项工程和单价措施项目清单与计价表
工程名称：3A#厂房-泛光工程 |  |  |  | 标段： |  |  |  | 第 1 页 共 4 页
序号 | 项目编码 | 项目名称 | 项目特征描述 |  | 计量单位 | 工程量 | 金额（元）
[7 empty] | 综合单价 |  | 综合合价 | 其中
暂估价
|  | 整个项目 | [6 empty] | 48357.06
1 | 030404017075 | 配电箱 | 1.名称:泛光配电箱FGAL1 2.规格:综合考虑 3.安装方式:综合考虑 |  | 台 | 1 | 8339.55 |  | 8339.55
2 | 030404017076 | 开关电源箱 | 1.名称:开关电源箱 2.规格:按设计要求 3.挂墙式安装 4.完成该清单其他一切相关工程内容及材料费用 |  | 台 | 1 | 619.11 |  | 619.11
3 | 030412004028 | 装饰灯 | 1.名称:LED洗墙灯 2.规格型号:LED光源18W/4000K/L1000mm 3.安装形式:表面安装 4.完成该清单其他一切相关工程内容及材料费用 |  | 套 | 45 | 182.63 |  | 8218.35
4 | 030412004029 | 装饰灯 | 1.名称:LED线型埋地灯（防眩） 2.规格型号:LED光源36W/3000K 3.安装形式:表面安装 4.完成该清单其他一切相关工程内容及材料费用 |  | 套 | 1 | 850.96 |  | 850.96
5 | 030412004030 | 装饰灯 | 1.名称:LED 圆形投光灯(防眩) 2.规格型号:LED光源/AC220V/150W/IP66 3.安装形式:表面安装 4.完成该清单其他一切相关工程内容及材料费用 |  | 套 | 1 | 1723.41 |  | 1723.41
6 | 030412004031 | 装饰灯 | 1.名称:LED实心防水软灯带 2.规格型号:LED光源/AC220V/15W/IP67 3.安装形式:表面安装 4.完成该清单其他一切相关工程内容及材料费用 |  | m | 86.15 | 29.76 |  | 2563.82
7 | 030411001075 | 配管 | 1.名称:配管 2.材质:金属软管 3.规格:DN20mm 4.配置形式:明配 5.厚度:符合设计及规范要求 6.完成该清单其他一切相关工程内容及材料费用 |  | m | 9.76 | 29.19 |  | 284.89
本页小计 | [8 empty] | 22600.09
注：为计取规费等的使用，可在表中增设其中：“定额人工费”。
表—08
分部分项工程和单价措施项目清单与计价表
工程名称：3A#厂房-泛光工程 |  |  |  | 标段： |  |  |  | 第 2 页 共 4 页
序号 | 项目编码 | 项目名称 | 项目特征描述 |  | 计量单位 | 工程量 | 金额（元）
[7 empty] | 综合单价 |  | 综合合价 | 其中
暂估价
8 | 030404031007 | 小电器 | 1.名称:LED防水变压器 2.规格型号:250W 3.安装形式:表面安装 4.完成该清单其他一切相关工程内容及材料费用 |  | 个 | 1 | 219.47 |  | 219.47
9 | 030404031008 | 小电器 | 1.名称:LED防水变压器 2.规格型号:300W 3.安装形式:表面安装 4.完成该清单其他一切相关工程内容及材料费用 |  | 个 | 9 | 239.07 |  | 2151.63
10 | 030411003056 | 桥架 | 1.名称:金属线槽 2.规格、型号:CT50mm×50mm 3.材质:热镀锌 4.接地方式:桥架内与桥架同路由通常敷设-40×4mm热镀锌扁钢综合考虑 5.厚度:符合设计及规范要求 6.其它说明:穿墙/楼板防火堵洞、隔板综合考虑 |  | m | 3.82 | 35.43 |  | 135.34
11 | 030411002009 | 线槽 | 1.名称:槽式线槽 2.规格、型号:MR100mm×100mm 3.材质:镀锌 4.接地方式:桥架内与桥架同路由通常敷设-40×4mm热镀锌扁钢综合考虑 5.厚度:符合设计及规范要求 6.其它说明:穿墙/楼板防火堵洞、隔板综合考虑 |  | m | 4.11 | 62.87 |  | 258.4
12 | 030408001104 | 电力电缆 | 1.名称:铜芯电力电缆 2.规格:WDZ-YJY-3*4 3.敷设方式、部位:综合考虑 4.电压等级(kV):1KV |  | m | 215.03 | 17.22 |  | 3702.82
13 | 030408001105 | 电力电缆 | 1.名称:铜芯电力电缆 2.规格:WDZ-YJY-3*2.5 3.敷设方式、部位:综合考虑 4.电压等级(kV):1KV |  | m | 10.76 | 12.25 |  | 131.81
本页小计 | [8 empty] | 6599.47
注：为计取规费等的使用，可在表中增设其中：“定额人工费”。
表—08
分部分项工程和单价措施项目清单与计价表
工程名称：3A#厂房-泛光工程 |  |  |  | 标段： |  |  |  | 第 3 页 共 4 页
序号 | 项目编码 | 项目名称 | 项目特征描述 |  | 计量单位 | 工程量 | 金额（元）
[7 empty] | 综合单价 |  | 综合合价 | 其中
暂估价
14 | 030411004059 | 配线 | 1.名称:配线 2.配线形式:动力、照明线路 3.规格:ZR-RVV-2*4 4.材质:铜芯 5.配线部位:综合考虑 6.配线线制:管内穿线 7.说明:焊、压接线端子、接地综合考虑 |  | m | 106.62 | 10.39 |  | 1107.78
15 | 030411004060 | 配线 | 1.名称:配线 2.配线形式:动力、照明线路 3.规格:ZR-RVV-2*6 4.材质:铜芯 5.配线部位:综合考虑 6.配线线制:管内穿线 7.说明:焊、压接线端子、接地综合考虑 |  | m | 251.98 | 13.95 |  | 3515.12
16 | 030411001076 | 配管 | 1.名称:配管 2.材质:聚氯乙烯硬质电线管 3.规格:PVC20mm 4.配置形式:暗配 5.厚度:符合设计及规范要求 |  | m | 155 | 9.14 |  | 1416.7
17 | 030411001077 | 配管 | 1.名称:配管 2.材质:聚氯乙烯硬质电线管 3.规格:PVC25mm 4.配置形式:暗配 5.厚度:符合设计及规范要求 |  | m | 233.6 | 13.06 |  | 3050.82
18 | 030411001078 | 配管 | 1.名称:配管 2.材质:镀锌钢管 3.规格:SC25mm 4.配置形式:暗配 5.厚度:符合设计及规范要求 |  | m | 131.24 | 25.54 |  | 3351.87
19 | 030411001079 | 配管 | 1.名称:配管 2.材质:镀锌电线管 3.规格:JDG25mm 4.配置形式:暗配 5.厚度:符合设计及规范要求 |  | m | 2.32 | 19.46 |  | 45.15
本页小计 | [8 empty] | 12487.44
注：为计取规费等的使用，可在表中增设其中：“定额人工费”。
表—08
分部分项工程和单价措施项目清单与计价表
工程名称：3A#厂房-泛光工程 |  |  |  | 标段： |  |  |  | 第 4 页 共 4 页
序号 | 项目编码 | 项目名称 | 项目特征描述 |  | 计量单位 | 工程量 | 金额（元）
[7 empty] | 综合单价 |  | 综合合价 | 其中
暂估价
20 | 030503003011 | 控制器 | 1、名称：主控器 2、型号：按图纸要求 3、控制器8个端口输出，每个端口最大可带载170/512/768像素点（根据不同带芯片带载点数不同） 4、完成该清单其他一切相关工程内容及材料费用 |  | 套 | 1 | 4450.29 |  | 4450.29
21 | 030503003012 | 控制器 | 1、名称：分控器 2、型号：按图纸要求 3、完成该清单其他一切相关工程内容及材料费用 |  | 套 | 1 | 1828.35 |  | 1828.35
22 | 030505013004 | 分配网络 | 1、名称：信号放大器 2、规格型号：综合考虑 3、完成该清单其他一切相关工程内容及材料费用 |  | 个 | 1 | 88 |  | 88
23 | 030502005012 | 超五类屏蔽网线 | 1.名称:超五类屏蔽网线 2.敷设方式:综合考虑 3.完成该清单其他一切相关工程内容及材料费用 |  | m | 80.27 | 3.78 |  | 303.42
|  | 措施项目 | [6 empty] | 435.08
24 | 031302007035 | 高层施工增加 |  |  | 项 | 1 | 145.03 |  | 145.03
25 | 031301017035 | 脚手架搭拆费 |  |  | 项 | 1 | 290.05 |  | 290.05
本页小计 | [8 empty] | 7105.14
合 计 | [8 empty] | 48792.14
注：为计取规费等的使用，可在表中增设其中：“定额人工费”。
表—08

## 表-11 总价措施项目清单与计价表【3A#厂房-泛光工程】
总价措施项目清单与计价表
工程名称：3A#厂房-泛光工程 | [5 empty] | 标段： |  | 第 1 页 共 2 页
序号 | 项目编码 | 项目名称 | 计算基础 | 费率 (%) | 金额 (元) |  | 调整 费率(%) |  | 调整后 金额(元) | 备注
1 | LSSGCSF00047 | 绿色施工安全防护措施费 | 分部分项人工费+分部分项机具费 | 35.77 | 2639.29 |  |  |  |  | 以分部分项的人工费与施工机具费之和为计算基础，费率35.77%
2 | 031301010035 | 安装与生产同时进行增加费用 | 分部分项人工费 | 0 | [5 empty] | 按人工费的10%计算
3 | 031301011035 | 在有害身体健康环境中施工增加费 | 分部分项人工费 | 0 | [5 empty] | 按人工费的10%计算
4 | TSSGBWZJF035 | 在地下（暗）室、设备及大口径管道内等特殊施工部位进行施工增加费 |  | 30 | [5 empty] | 按该部分人工费的30%计算
5 | 粤031302008035 | 赶工措施费 | 分部分项人工费+分部分项机具费 | 0 | [5 empty] | 赶工措施费=（1-δ）*分部分项（人工费+施工机具费）*0.344 （0.8≤δ＜1 式中：δ=合同工期/定额工期）
6 | 031302002035 | 夜间施工增加费 |  | 20 | [5 empty] | 按其夜间施工项目人工费的20%计算
7 | JTGRSGZJF035 | 交通干扰工程施工增加费 |  | 10 | [5 empty] | 按在市政道路上施工项目人工费的10%计算
8 | 粤031302009035 | 文明工地增加费 | 分部分项人工费+分部分项机具费 | 0 | [5 empty] | 以分部分项的人工费与施工机具费之和为计算基础；市级文明工地1.00%；省级文明工地2.00%
9 | DXGXJCJXF035 | 地下管线交叉降效费 | [7 empty] | 按实际发生或经批准的施工方案计
编制人（造价人员）： | [5 empty] | 复核人（造价工程师）：
表-11
总价措施项目清单与计价表
工程名称：3A#厂房-泛光工程 | [5 empty] | 标段： |  | 第 2 页 共 2 页
序号 | 项目编码 | 项目名称 | 计算基础 | 费率 (%) | 金额 (元) |  | 调整 费率(%) |  | 调整后 金额(元) | 备注
算
10 | QTFY00000047 | 其他费用 | [7 empty] | 按实际发生或经批准的施工组织设计方案计算
合 计 |  |  |  |  | 2639.29
编制人（造价人员）： | [5 empty] | 复核人（造价工程师）：
表-11

## 表-12 其他项目清单与计价汇总表【3A#厂房-泛光工程】
其他项目清单与计价汇总表
工程名称：3A#厂房-泛光工程 |  |  | 标段： |  | 第 1 页 共 1 页
序号 | 项目名称 | 金额（元） |  | 结算金额（元） |  | 备注
1 | 暂列金额 | 2901.42 |  |  |  | 明细详见表-12-1
2 | 暂估价
2.1 | 材料暂估价 | — |  |  |  | 明细详见表-12-2
2.2 | 专业工程暂估价 |  |  |  |  | 明细详见表-12-3
3 | 计日工 |  |  |  |  | 明细详见表-12-4
4 | 总承包服务费 |  |  |  |  | 明细详见表-12-5
5 | 预算包干费 | 737.85
6 | 工程优质费
7 | 概算幅度差
8 | 现场签证费用
9 | 索赔费用
10 | 其他费用
| 合 计 | 3639.27 |  |  |  | —
注：材料（工程设备）暂估单价进入清单项目综合单价，此处不汇总。
表—12

## 表-13 规费、税金项目清单与计价表【3A#厂房-泛光工程】
规费、税金项目清单与计价表
工程名称：3A#厂房-泛光工程 |  |  | 标段： |  |  | 第 1 页 共 1 页
序号 | 项目名称 | 计算基础 |  | 计算基数 | 计算费率 (%) |  | 金额(元)
1 | 增值税销项税额 | 分部分项合计+措施合计+其他项目 |  | 55070.7 | 9 |  | 4956.36
合 计 | [6 empty] | 4956.36
编制人（造价人员）： |  |  | 复核人（造价工程师）：
表—13

## 表-04 单位工程招标控制价汇总表【5#厂房-土建工程】
单位工程招标控制价汇总表
工程名称：5#厂房-土建工程 |  |  | 标段： | 第 1 页 共 1 页
序号 | 汇总内容 | 金额:(元) |  |  | 其中：暂估价(元)
1 | 分部分项合计 | 6915545.37
1.1 | 土石方工程 | 72347.61
1.2 | 砌筑工程 | 605832.36
1.3 | 混凝土及钢筋混凝土工程 | 3099337.74
1.4 | 金属结构工程 | 16585.26
1.5 | 门窗工程 | 880390.07
1.6 | 屋面及防水工程 | 616903.34
1.7 | 外墙工程 | 958338.13
1.8 | 楼地面装饰工程 | 429623.59
1.9 | 墙、柱面装饰与隔断工程 | 184726.39
1.10 | 其他装饰工程 | 51460.88
2 | 措施合计 | 2761101.58
2.1 | 绿色施工安全防护措施费 | 835909.51
2.2 | 其他措施费 | 1925192.07
3 | 其他项目 | 528387.36 |  |  | －
3.1 | 暂列金额 | 414932.72
3.2 | 暂估价
3.3 | 计日工
3.4 | 总承包服务费
3.5 | 预算包干费 | 113454.64
3.6 | 工程优质费
3.7 | 概算幅度差
3.8 | 索赔费用
3.9 | 现场签证费用
3.10 | 其他费用
4 | 税前工程造价 | 10205034.31
5 | 增值税销项税额 | 918453.09 |  |  | －
6 | 总造价 | 11123487.40
7 | 人工费 | 2666661.84
招标控制价合计=1+2+3+5 |  | 11,123,487.40 |  |  | 0.00
注：本表适用于单位工程招标控制价或投标报价的汇总，如无单位工程划分，单项工程也使用本表汇总
表—04

## 表-08 分部分项工程和单价措施项目清单与计价表【5#厂房
分部分项工程和单价措施项目清单与计价表
工程名称：5#厂房-土建工程 |  |  |  | 标段： |  |  |  | 第 1 页 共 26 页
序号 | 项目编码 | 项目名称 | 项目特征描述 |  | 计量单位 | 工程量 | 金额（元）
[7 empty] | 综合单价 |  | 综合合价 | 其中
暂估价
|  | 土石方工程 | [6 empty] | 72347.61
1 | 010101003003 | 挖沟槽、基坑土方 | 1.基础梁、承台、集水坑等土方 2.土壤类别:综合各类土壤类别、淤泥，其他综合考虑 3.挖土深度:综合考虑 4.基础类型:综合考虑 5.综合考虑挖桩间土方 6.基础土方开挖深度应按基础垫层底表面标高至交付施工场地标高（土方平衡方案平整后标高）确定 |  | m3 | 2237.81 | 8.6 |  | 19245.17
2 | 010103002028 | 场内转运，并回填夯实 | 1.名称：场内土方转运，并回填夯实 2.运距:综合考虑 3.其他事项:包括根据图纸及规范要求完成该清单项目所需要的其他附属工作内容，并综合考虑其他完成本工作涉及的所有费用 |  | m3 | 1876.3021 | 16.05 |  | 30114.65
3 | 010103002029 | 余方弃置 土方 | 1、废弃料品种:综合考虑各种土质等 2、弃土运距:运距综合考虑，含余泥渣土弃置点（消纳场）处置费 3、其他事项:包括根据图纸及规范要求完成该清单项目所需要的其他附属工作内容，并综合考虑土方消纳费等其他完成本工作涉及的所有费用 |  | m3 | 361.5 | 63.59 |  | 22987.79
|  | 砌筑工程 | [6 empty] | 605832.36
4 | 010401012014 | 砖砌台阶 | 1.零星砌砖名称、部位:砖砌台阶 2.砖品种、规格、强度等级:标准砖240×115×53 3.砂浆强度等级、配合比:综合考虑 |  | m2 | 1 | 162.01 |  | 162.01
本页小计 | [8 empty] | 72509.62
注：为计取规费等的使用，可在表中增设其中：“定额人工费”。
表—08
分部分项工程和单价措施项目清单与计价表
工程名称：5#厂房-土建工程 |  |  |  | 标段： |  |  |  | 第 2 页 共 26 页
序号 | 项目编码 | 项目名称 | 项目特征描述 |  | 计量单位 | 工程量 | 金额（元）
[7 empty] | 综合单价 |  | 综合合价 | 其中
暂估价
5 | 010401003005 | 灰砂砖（实心砖墙） | 1.墙体类型:综合考虑 2.墙体厚度:综合考虑 3.砌块品种、规格、强度等级:灰砂砖,规格综合考虑 4.砂浆强度等级、配合比:综合考虑 5.综合考虑砂浆厚度及配合比，结算时不因此变更而调整综合单价 6.内墙、外墙、基础、围墙等均按本项执行 7.综合考虑包含但不限于超高降效等费用，并考虑其他完成工作涉及的所有费用 |  | m3 | 1 | 546.2 |  | 546.2
6 | 010402001022 | 外墙 蒸压加气混凝土砌块 厚度 20cm | 1.砌块品种、规格、强度等级:蒸压加气混凝土砌块 2.墙体类型:外墙 3.墙体厚度:200mm 4.砂浆强度等级:综合考虑 5.综合考虑包含但不限于超高降效等费用，并考虑其他完成工作涉及的所有费用 |  | m3 | 441.53 | 480.6 |  | 212199.32
7 | 010402001023 | 外墙 蒸压加气混凝土砌块 厚度 30cm | 1.砌块品种、规格、强度等级:蒸压加气混凝土砌块 2.墙体类型:外墙 3.墙体厚度:300mm 4.砂浆强度等级:综合考虑 5.综合考虑包含但不限于超高降效等费用，并考虑其他完成工作涉及的所有费用 |  | m3 | 39.82 | 464.2 |  | 18484.44
8 | 010402001024 | 内墙 蒸压加气混凝土砌块 厚度 20cm | 1.砌块品种、规格、强度等级:蒸压加气混凝土砌块 2.墙体类型:内墙 3.墙体厚度:200mm 4.砂浆强度等级:综合考虑 5.综合考虑包含但不限于超高降效等费用，并考虑其他完成工作涉及的所有费用 |  | m3 | 362.66 | 458.15 |  | 166152.68
本页小计 | [8 empty] | 397382.64
注：为计取规费等的使用，可在表中增设其中：“定额人工费”。
表—08
分部分项工程和单价措施项目清单与计价表
工程名称：5#厂房-土建工程 |  |  |  | 标段： |  |  |  | 第 3 页 共 26 页
序号 | 项目编码 | 项目名称 | 项目特征描述 |  | 计量单位 | 工程量 | 金额（元）
[7 empty] | 综合单价 |  | 综合合价 | 其中
暂估价
9 | 010402001025 | 内墙 蒸压加气混凝土砌块 厚度 10cm | 1.砌块品种、规格、强度等级:蒸压加气混凝土砌块 2.墙体类型:内墙 3.墙体厚度:100mm 4.砂浆强度等级:综合考虑 5.综合考虑包含但不限于超高降效等费用，并考虑其他完成工作涉及的所有费用 |  | m3 | 1 | 492.04 |  | 492.04
10 | 010401012015 | 零星砌体 | 1.砌块品种、规格、强度等级:标准砖块 2.墙体类型:综合考虑 3.墙体厚度:综合考虑 4.砂浆强度等级:综合考虑 5.综合考虑包含但不限于超高降效等费用，并考虑其他完成工作涉及的所有费用 |  | m3 | 1 | 748.83 |  | 748.83
11 | 010607005011 | 内外墙挂钢丝网 | 1.材料品种:热镀锌电焊钢丝网 2.规格：综合考虑 3.加固方式:综合考虑 4.综合考虑包含但不限于超高降效等费用，并考虑其他完成工作涉及的所有费用 |  | m2 | 10153.65 | 20.39 |  | 207032.92
12 | 010607005012 | 挂耐碱玻璃纤维网 | 1.材料品种:耐碱玻璃纤维网 2.密目规格：综合考虑 3.加固方式:综合考虑 4.综合考虑包含但不限于超高降效等费用，并考虑其他完成工作涉及的所有费用 |  | m2 | 1 | 13.92 |  | 13.92
|  | 混凝土及钢筋混凝土工程 | [6 empty] | 3099337.74
|  | 混凝土工程 | [6 empty] | 1507380.33
本页小计 | [8 empty] | 208287.71
注：为计取规费等的使用，可在表中增设其中：“定额人工费”。
表—08
分部分项工程和单价措施项目清单与计价表
工程名称：5#厂房-土建工程 |  |  |  | 标段： |  |  |  | 第 4 页 共 26 页
序号 | 项目编码 | 项目名称 | 项目特征描述 |  | 计量单位 | 工程量 | 金额（元）
[7 empty] | 综合单价 |  | 综合合价 | 其中
暂估价
13 | 010501005003 | 桩承台基础-C35 | 1.混凝土种类:泵送商品混凝土 2.混凝土强度等级:C35混凝土 3.混凝土制作、运输、浇筑、养护 4.混凝土浇筑方式：综合考虑 5.混凝土泵送增加费 6.综合考虑包含但不限于超高降效等费用，并考虑其他完成工作涉及的所有费用 |  | m3 | 226.3133 | 529.11 |  | 119744.63
14 | 010503001002 | 基础梁-C35 | 1.混凝土种类:泵送商品混凝土 2.混凝土强度等级:C35混凝土 3.混凝土制作、运输、浇筑、养护 4.混凝土浇筑方式：综合考虑 5.混凝土泵送增加费 6.综合考虑包含但不限于超高降效等费用，并考虑其他完成工作涉及的所有费用 |  | m3 | 36.5251 | 526.05 |  | 19214.03
15 | 010501004003 | 满堂基础-C35 | 1.混凝土种类:泵送商品混凝土 2.混凝土强度等级:C35混凝土 3.混凝土制作、运输、浇筑、养护 4.混凝土浇筑方式：综合考虑 5.混凝土泵送增加费 6.综合考虑包含但不限于超高降效等费用，并考虑其他完成工作涉及的所有费用 |  | m3 | 11.0325 | 529.11 |  | 5837.41
16 | 010501001015 | 垫层-C15 | 1.混凝土种类:泵送商品混凝土 2.混凝土强度等级:C15混凝土 3.混凝土制作、运输、浇筑、养护 4.混凝土浇筑方式：综合考虑 5.混凝土泵送增加费 6.综合考虑包含但不限于超高降效等费用，并考虑其他完成工作涉及的所有费用 |  | m3 | 9 | 449.71 |  | 4047.39
本页小计 | [8 empty] | 148843.46
注：为计取规费等的使用，可在表中增设其中：“定额人工费”。
表—08
分部分项工程和单价措施项目清单与计价表
工程名称：5#厂房-土建工程 |  |  |  | 标段： |  |  |  | 第 5 页 共 26 页
序号 | 项目编码 | 项目名称 | 项目特征描述 |  | 计量单位 | 工程量 | 金额（元）
[7 empty] | 综合单价 |  | 综合合价 | 其中
暂估价
17 | 010501001016 | 垫层-C20 | 1.混凝土种类:泵送商品混凝土 2.混凝土强度等级:C20混凝土 3.混凝土制作、运输、浇筑、养护 4.混凝土浇筑方式：综合考虑 5.混凝土泵送增加费 6.综合考虑包含但不限于超高降效等费用，并考虑其他完成工作涉及的所有费用 |  | m3 | 30.3724 | 463.92 |  | 14090.36
18 | 010502001020 | 矩形柱-C40 | 1.混凝土种类:泵送商品混凝土 2.混凝土强度等级:C40混凝土 3.混凝土制作、运输、浇筑、养护 4.混凝土浇筑方式：综合考虑 5.混凝土泵送增加费 6.综合考虑包含但不限于超高降效等费用，并考虑其他完成工作涉及的所有费用 |  | m3 | 199.24 | 676.28 |  | 134742.03
19 | 010502001021 | 矩形柱-C35 | 1.混凝土种类:泵送商品混凝土 2.混凝土强度等级:C35混凝土 3.混凝土制作、运输、浇筑、养护 4.混凝土浇筑方式：综合考虑 5.混凝土泵送增加费 6.综合考虑包含但不限于超高降效等费用，并考虑其他完成工作涉及的所有费用 |  | m3 | 131.04 | 659.02 |  | 86357.98
20 | 010502001022 | 矩形柱-C30 | 1.混凝土种类:泵送商品混凝土 2.混凝土强度等级:C30混凝土 3.混凝土制作、运输、浇筑、养护 4.混凝土浇筑方式：综合考虑 5.混凝土泵送增加费 6.综合考虑包含但不限于超高降效等费用，并考虑其他完成工作涉及的所有费用 |  | m3 | 165.75 | 641.77 |  | 106373.38
本页小计 | [8 empty] | 341563.75
注：为计取规费等的使用，可在表中增设其中：“定额人工费”。
表—08
分部分项工程和单价措施项目清单与计价表
工程名称：5#厂房-土建工程 |  |  |  | 标段： |  |  |  | 第 6 页 共 26 页
序号 | 项目编码 | 项目名称 | 项目特征描述 |  | 计量单位 | 工程量 | 金额（元）
[7 empty] | 综合单价 |  | 综合合价 | 其中
暂估价
21 | 010504001018 | 直形墙-C35 | 1.混凝土种类:泵送商品混凝土 2.混凝土强度等级:C35混凝土 3.混凝土制作、运输、浇筑、养护 4.混凝土浇筑方式：综合考虑 5.混凝土泵送增加费 6.综合考虑包含但不限于超高降效等费用，并考虑其他完成工作涉及的所有费用 |  | m3 | 14.45 | 574.79 |  | 8305.72
22 | 010504001019 | 直形墙-C30 | 1.混凝土种类:泵送商品混凝土 2.混凝土强度等级:C30混凝土 3.混凝土制作、运输、浇筑、养护 4.混凝土浇筑方式：综合考虑 5.混凝土泵送增加费 6.综合考虑包含但不限于超高降效等费用，并考虑其他完成工作涉及的所有费用 |  | m3 | 26.51 | 557.53 |  | 14780.12
23 | 010505001022 | 有梁板-C30 | 1.混凝土种类:泵送商品混凝土 2.混凝土强度等级:C30混凝土 3.混凝土制作、运输、浇筑、养护 4.混凝土浇筑方式：综合考虑 5.混凝土泵送增加费 6.综合考虑包含但不限于超高降效等费用，并考虑其他完成工作涉及的所有费用 |  | m3 | 1554.9 | 529.69 |  | 823614.98
24 | 010505008005 | 雨棚、悬挑板-C30 | 1.混凝土种类:泵送商品混凝土 2.混凝土强度等级:C30混凝土 3.混凝土制作、运输、浇筑、养护 4.混凝土浇筑方式：综合考虑 5.混凝土泵送增加费 6.综合考虑包含但不限于超高降效等费用，并考虑其他完成工作涉及的所有费用 |  | m3 | 10.75 | 714.15 |  | 7677.11
本页小计 | [8 empty] | 854377.93
注：为计取规费等的使用，可在表中增设其中：“定额人工费”。
表—08
分部分项工程和单价措施项目清单与计价表
工程名称：5#厂房-土建工程 |  |  |  | 标段： |  |  |  | 第 7 页 共 26 页
序号 | 项目编码 | 项目名称 | 项目特征描述 |  | 计量单位 | 工程量 | 金额（元）
[7 empty] | 综合单价 |  | 综合合价 | 其中
暂估价
25 | 010505007005 | 天沟(檐沟)、挑檐板-C30 | 1.混凝土种类:泵送商品混凝土 2.混凝土强度等级:C30混凝土 3.混凝土制作、运输、浇筑、养护 4.混凝土浇筑方式：综合考虑 5.混凝土泵送增加费 6.综合考虑包含但不限于超高降效等费用，并考虑其他完成工作涉及的所有费用 |  | m3 | 10.0341 | 738.47 |  | 7409.88
26 | 010507007005 | 其他构件-C30 | 1.混凝土强度等级：C30商品混凝土 3.混凝土制作、运输、浇筑、养护 4.混凝土浇筑方式：综合考虑 5.混凝土泵送增加费 6.综合考虑包含但不限于超高降效等费用，并考虑其他完成工作涉及的所有费用 |  | m3 | 1 | 901.03 |  | 901.03
27 | 010506001006 | 各类型楼梯混凝土-C30 | 1.混凝土种类:泵送商品混凝土 2.混凝土强度等级:C30混凝土 3.混凝土制作、运输、浇筑、养护 4.混凝土浇筑方式：综合考虑 5.混凝土泵送增加费 6.综合考虑包含但不限于超高降效等费用，并考虑其他完成工作涉及的所有费用 |  | m3 | 90.24 | 594.67 |  | 53663.02
28 | 010501006005 | 设备基础-C25 | 1.混凝土种类:商品混凝土 2.混凝土强度等级:C25混凝土 3.混凝土制作、运输、浇筑、养护 4.综合考虑包含但不限于超高降效等费用，并考虑其他完成工作涉及的所有费用 |  | m3 | 1 | 465.09 |  | 465.09
本页小计 | [8 empty] | 62439.02
注：为计取规费等的使用，可在表中增设其中：“定额人工费”。
表—08
分部分项工程和单价措施项目清单与计价表
工程名称：5#厂房-土建工程 |  |  |  | 标段： |  |  |  | 第 8 页 共 26 页
序号 | 项目编码 | 项目名称 | 项目特征描述 |  | 计量单位 | 工程量 | 金额（元）
[7 empty] | 综合单价 |  | 综合合价 | 其中
暂估价
29 | 010503002005 | 屋架单梁-C30 | 1.混凝土种类:泵送商品混凝土 2.混凝土强度等级:C30混凝土 3.混凝土制作、运输、浇筑、养护 4.混凝土浇筑方式：综合考虑 5.混凝土泵送增加费 6.综合考虑包含但不限于超高降效等费用，并考虑其他完成工作涉及的所有费用 |  | m3 | 1 | 527.55 |  | 527.55
30 | 010502002006 | 构造柱-C20 | 1.混凝土种类:商品混凝土 2.混凝土强度等级:C20混凝土 3.混凝土制作、运输、浇筑、养护 4.综合考虑包含但不限于超高降效等费用，并考虑其他完成工作涉及的所有费用 |  | m3 | 57.0208 | 676.86 |  | 38595.1
31 | 010503004007 | 圈梁、过梁-C20 | 1.混凝土种类:商品混凝土 2.混凝土强度等级:C20混凝土 3.混凝土制作、运输、浇筑、养护 4.综合考虑包含但不限于超高降效等费用，并考虑其他完成工作涉及的所有费用 |  | m3 | 51.0964 | 577.19 |  | 29492.33
32 | 010505006005 | 反坎-C20 | 1.混凝土种类:商品混凝土 2.混凝土强度等级:C20混凝土 3.混凝土制作、运输、浇筑、养护 4.综合考虑包含但不限于超高降效等费用，并考虑其他完成工作涉及的所有费用 |  | m3 | 27.3919 | 651.85 |  | 17855.41
33 | 010505001023 | 混凝土标号等级差 | 1.在同规格标号混凝土每增加一个等级标号C5砼的价差 |  | m3 | 1 | 16 |  | 16
34 | 010505001024 | P6抗渗混凝土 | 1.在同规格标号混凝土每抗渗P6混凝土的价差 |  | m3 | 1 | 19 |  | 19
35 | 010505001025 | P8抗渗混凝土 | 1.在同规格标号混凝土每抗渗P8混凝土的价差 |  | m3 | 288.32 | 19 |  | 5478.08
本页小计 | [8 empty] | 91983.47
注：为计取规费等的使用，可在表中增设其中：“定额人工费”。
表—08
分部分项工程和单价措施项目清单与计价表
工程名称：5#厂房-土建工程 |  |  |  | 标段： |  |  |  | 第 9 页 共 26 页
序号 | 项目编码 | 项目名称 | 项目特征描述 |  | 计量单位 | 工程量 | 金额（元）
[7 empty] | 综合单价 |  | 综合合价 | 其中
暂估价
36 | 010507001005 | 散水、坡道 | 1.60厚C20混凝土面层（厚度≥50，碎石粒径20-30） 2.150厚3：7灰土 3.素土夯实，向外放坡5% 4.综合考虑包含但不限于超高降效等费用，并考虑其他完成工作涉及的所有费用 |  | m2 | 95.98 | 85.15 |  | 8172.7
|  | 钢筋工程 | [6 empty] | 1591957.41
37 | 010515001034 | 圆钢 φ10内 | 1、钢筋种类、规格:圆钢 2、钢筋材料损耗(包括施工损耗及因钢筋加工综合开料和钢筋出厂长度定尺所引起钢筋非设计接驳)在综合单价中考虑 3、综合单价包含钢筋制作、绑扎、安装，浇捣混凝土时钢筋保护、钢筋除锈及运输 4、设计图纸如为Φ6钢筋，无论市场是否能购买到，均按Φ6计算，不按Φ6.5调整 5、单价综合考虑抗震钢筋（带E）增加费 |  | t | 1 | 4844.81 |  | 4844.81
38 | 010515001035 | 圆钢 φ10以外 | 1、钢筋种类、规格:圆钢 2、钢筋材料损耗(包括施工损耗及因钢筋加工综合开料和钢筋出厂长度定尺所引起钢筋非设计接驳)在综合单价中考虑 3、综合单价包含钢筋制作、绑扎、安装，浇捣混凝土时钢筋保护、钢筋除锈及运输 4、设计图纸如为Φ6钢筋，无论市场是否能购买到，均按Φ6计算，不按Φ6.5调整 5、单价综合考虑抗震钢筋（带E）增加费 |  | t | 1 | 4214.47 |  | 4214.47
本页小计 | [8 empty] | 17231.98
注：为计取规费等的使用，可在表中增设其中：“定额人工费”。
表—08
分部分项工程和单价措施项目清单与计价表
工程名称：5#厂房-土建工程 |  |  |  | 标段： |  |  |  | 第 10 页 共 26 页
序号 | 项目编码 | 项目名称 | 项目特征描述 |  | 计量单位 | 工程量 | 金额（元）
[7 empty] | 综合单价 |  | 综合合价 | 其中
暂估价
39 | 010515001036 | 螺纹钢筋 φ10以内 | 1、钢筋种类、规格:带肋钢筋(直径Φ10mm以内)制安 2、钢筋材料损耗(包括施工损耗及因钢筋加工综合开料和钢筋出厂长度定尺所引起钢筋非设计接驳)在综合单价中考虑 3、综合单价包含钢筋制作、绑扎、安装，浇捣混凝土时钢筋保护、钢筋除锈及运输 4、设计图纸如为Φ6钢筋，无论市场是否能购买到，均按Φ6计算，不按Φ6.5调整 5、单价综合考虑抗震钢筋（带E）增加费 |  | t | 142.43 | 4868.35 |  | 693399.09
40 | 010515001037 | 螺纹钢筋(直径Φ12-25mm)制安 | 1、钢筋种类、规格:带肋钢筋(直径Φ12-25mm)制安 2、钢筋材料损耗(包括施工损耗及因钢筋加工综合开料和钢筋出厂长度定尺所引起钢筋非设计接驳)在综合单价中考虑 3、综合单价包含钢筋制作、绑扎、安装，浇捣混凝土时钢筋保护、钢筋除锈及运输 4、设计图纸如为Φ6钢筋，无论市场是否能购买到，均按Φ6计算，不按Φ6.5调整 5、单价综合考虑抗震钢筋（带E）增加费 |  | t | 195.25 | 4190.28 |  | 818152.17
本页小计 | [8 empty] | 1511551.26
注：为计取规费等的使用，可在表中增设其中：“定额人工费”。
表—08
分部分项工程和单价措施项目清单与计价表
工程名称：5#厂房-土建工程 |  |  |  | 标段： |  |  |  | 第 11 页 共 26 页
序号 | 项目编码 | 项目名称 | 项目特征描述 |  | 计量单位 | 工程量 | 金额（元）
[7 empty] | 综合单价 |  | 综合合价 | 其中
暂估价
41 | 010515001038 | 螺纹钢筋(直径Φ25mm以外)制安 | 1、钢筋种类、规格:1.带肋钢筋(直径Φ25mm以外)制安 2、钢筋材料损耗(包括施工损耗及因钢筋加工综合开料和钢筋出厂长度定尺所引起钢筋非设计接驳)在综合单价中考虑 3、综合单价包含钢筋制作、绑扎、安装，浇捣混凝土时钢筋保护、钢筋除锈及运输 4、设计图纸如为Φ6钢筋，无论市场是否能购买到，均按Φ6计算，不按Φ6.5调整 5、单价综合考虑抗震钢筋（带E）增加费 |  | t | 9.37 | 4199.14 |  | 39345.94
42 | 010516003033 | 机械连接-直螺纹套筒φ18以内 | 1、套筒直螺纹钢筋接头 2、钢筋直径φ18以内 3.综合考虑包含但不限于超高降效等费用，并考虑其他完成工作涉及的所有费用 |  | 个 | 1 | 13.73 |  | 13.73
43 | 010516003034 | 机械连接-直螺纹套筒φ25以内 | 1、套筒直螺纹钢筋接头 2、钢筋直径φ25以内 3.综合考虑包含但不限于超高降效等费用，并考虑其他完成工作涉及的所有费用 |  | 个 | 1866 | 17.12 |  | 31945.92
44 | 010516003035 | 机械连接-直螺纹套筒φ32以内 | 1、套筒直螺纹钢筋接头 2、钢筋直径φ32以内 3.综合考虑包含但不限于超高降效等费用，并考虑其他完成工作涉及的所有费用 |  | 个 | 1 | 22.18 |  | 22.18
45 | 010516003036 | 电渣压力焊 | 1.连接方式:电渣压力焊 2.规格:Φ18以内 3.综合考虑包含但不限于超高降效等费用，并考虑其他完成工作涉及的所有费用 |  | 个 | 1 | 8.45 |  | 8.45
46 | 010516003037 | 电渣压力焊 | 1.连接方式:电渣压力焊 2.规格:Φ32以内 3.综合考虑包含但不限于超高降效等费用，并考虑其他完成工作涉及的所有费用 |  | 个 | 1 | 10.65 |  | 10.65
|  | 金属结构工程 | [6 empty] | 16585.26
本页小计 | [8 empty] | 71346.87
注：为计取规费等的使用，可在表中增设其中：“定额人工费”。
表—08
分部分项工程和单价措施项目清单与计价表
工程名称：5#厂房-土建工程 |  |  |  | 标段： |  |  |  | 第 12 页 共 26 页
序号 | 项目编码 | 项目名称 | 项目特征描述 |  | 计量单位 | 工程量 | 金额（元）
[7 empty] | 综合单价 |  | 综合合价 | 其中
暂估价
47 | 010606008006 | 钢爬梯 | 1.钢爬梯制安 2.油漆：综合考虑 3.其他详见图纸 4.综合考虑包含但不限于超高降效等费用，并考虑其他完成工作涉及的所有费用 |  | t | 1 | 6754.58 |  | 6754.58
48 | 010516002006 | 预埋铁件 | 1.预埋铁件 2.其他：综合考虑 3.综合考虑包含但不限于超高降效等费用，并考虑其他完成工作涉及的所有费用 |  | t | 1 | 9830.68 |  | 9830.68
|  | 门窗工程 | [6 empty] | 880390.07
|  | 防火门工程 | [6 empty] | 89821
49 | 010802003022 | 乙级单扇钢质防火门 | 1.名称：防火门制安 2.门框扇材品质：钢质 3.防火等级：乙级 4.综合考虑门五金安装配件、观察窗、闭门器等 5.其他综合考虑 |  | m2 | 69 | 483.68 |  | 33373.92
50 | 010802003023 | 丙级单扇钢质防火门 | 1.名称：防火门制安 2.门框扇材品质：钢质 3.防火等级：丙级 4.综合考虑门五金安装配件、观察窗、闭门器等 5.其他综合考虑 |  | m2 | 2.88 | 540.78 |  | 1557.45
51 | 010803002008 | 防火卷帘门 | 1.名称：防火卷帘门制安 2.门框扇材品质：钢质 3.防火等级：特级 4.综合考虑门五金安装配件 5.安装电动装置 6.含防火控制箱 7.其他综合考虑 |  | m2 | 1 | 667.78 |  | 667.78
52 | 010803001003 | 金属卷帘(闸)门 | 1.名称：不锈钢卷帘门制安 2.门框扇材品质：不锈钢 3.综合考虑门五金安装配件 4.安装电动装置 5.含防火控制箱 6.其他综合考虑 |  | m2 | 27 | 337.08 |  | 9101.16
本页小计 | [8 empty] | 61285.57
注：为计取规费等的使用，可在表中增设其中：“定额人工费”。
表—08
分部分项工程和单价措施项目清单与计价表
工程名称：5#厂房-土建工程 |  |  |  | 标段： |  |  |  | 第 13 页 共 26 页
序号 | 项目编码 | 项目名称 | 项目特征描述 |  | 计量单位 | 工程量 | 金额（元）
[7 empty] | 综合单价 |  | 综合合价 | 其中
暂估价
53 | 010803002009 | 挡烟垂壁 | 1.名称：挡烟垂壁 2.综合考虑门五金安装配件 3.安装电动装置 4.含防火控制箱 5.在洞内、地下室内、库内或暗室内进行施工暗室增加费 6.其他综合考虑 |  | m2 | 44.8 | 613.4 |  | 27480.32
54 | 010801001004 | 木质门 | 1.名称：木质门 2.综合考虑门五金安装配件等 3.其他综合考虑 |  | m2 | 6.9 | 506.07 |  | 3491.88
55 | 010802001006 | 不锈钢门 | 1.名称：不锈钢平开门 2.综合考虑门五金安装配件等 3.其他综合考虑 |  | m2 | 23.46 | 603.09 |  | 14148.49
|  | 铝合金工程 | [6 empty] | 790569.07
56 | 010802001007 | 铝合金平开门 | 1.框、扇材质:普通铝合金框 2.系列：90系列 3.玻璃品种、厚度:6mm厚钢化玻璃 4.综合考虑执手等五金配件 5.尺寸根据图纸满足设计，其他未说明综合考虑 6.综合考虑包含但不限于超高降效等费用，并考虑其他完成工作涉及的所有费用 |  | m2 | 31.62 | 738.25 |  | 23343.47
57 | 010807001037 | 铝合金上悬窗 | 1.框、扇材质:普通铝合金窗框 2.系列：90系列 3.玻璃品种、厚度:6mm钢化玻璃 4.综合考虑执手等五金配件 5.尺寸根据图纸满足设计，其他未说明综合考虑 6.综合考虑包含但不限于超高降效等费用，并考虑其他完成工作涉及的所有费用 |  | m2 | 243.83 | 667.43 |  | 162739.46
本页小计 | [8 empty] | 231203.62
注：为计取规费等的使用，可在表中增设其中：“定额人工费”。
表—08
分部分项工程和单价措施项目清单与计价表
工程名称：5#厂房-土建工程 |  |  |  | 标段： |  |  |  | 第 14 页 共 26 页
序号 | 项目编码 | 项目名称 | 项目特征描述 |  | 计量单位 | 工程量 | 金额（元）
[7 empty] | 综合单价 |  | 综合合价 | 其中
暂估价
58 | 010807001038 | 铝合金推拉窗 | 1.框、扇材质:普通铝合金窗框 2.系列：90系列 3.玻璃品种、厚度:6mm钢化玻璃 4.综合考虑执手等五金配件 5.尺寸根据图纸满足设计，其他未说明综合考虑 6.综合考虑包含但不限于超高降效等费用，并考虑其他完成工作涉及的所有费用 |  | m2 | 532.32 | 493.57 |  | 262737.18
59 | 010807001039 | 铝合金固定窗 | 1.框、扇材质:普通铝合金窗框 2.系列：90系列 3.玻璃品种、厚度:6mm钢化玻璃 4.综合考虑执手等五金配件 5.尺寸根据图纸满足设计，其他未说明综合考虑 6.综合考虑包含但不限于超高降效等费用，并考虑其他完成工作涉及的所有费用 |  | m2 | 506.91 | 498.09 |  | 252486.8
60 | 010807003006 | 铝合金百叶窗 | 1.框、扇材质:全铝合金防雨百叶 2.玻璃品种、厚度:无玻璃 3.五金配件综合考虑 4.综合考虑包含但不限于超高降效等费用，并考虑其他完成工作涉及的所有费用 |  | m2 | 178.3604 | 476.96 |  | 85070.78
61 | 010802001008 | 铝合金平开门 | 1.框、扇材质:普通铝合金框 2.系列：70系列 3.玻璃品种、厚度:6mm厚钢化玻璃 4.综合考虑执手等五金配件 5.尺寸根据图纸满足设计，其他未说明综合考虑 6.综合考虑包含但不限于超高降效等费用，并考虑其他完成工作涉及的所有费用 |  | m2 | 1 | 698.39 |  | 698.39
本页小计 | [8 empty] | 600993.15
注：为计取规费等的使用，可在表中增设其中：“定额人工费”。
表—08
分部分项工程和单价措施项目清单与计价表
工程名称：5#厂房-土建工程 |  |  |  | 标段： |  |  |  | 第 15 页 共 26 页
序号 | 项目编码 | 项目名称 | 项目特征描述 |  | 计量单位 | 工程量 | 金额（元）
[7 empty] | 综合单价 |  | 综合合价 | 其中
暂估价
62 | 010807001040 | 铝合金上悬窗 | 1.框、扇材质:普通铝合金窗框 2.系列：70系列 3.玻璃品种、厚度:6mm钢化玻璃 4.综合考虑执手等五金配件 5.尺寸根据图纸满足设计，其他未说明综合考虑 6.综合考虑包含但不限于超高降效等费用，并考虑其他完成工作涉及的所有费用 |  | m2 | 1 | 617.42 |  | 617.42
63 | 010807001041 | 铝合金推拉窗 | 1.框、扇材质:普通铝合金窗框 2.系列：70系列 3.玻璃品种、厚度:6mm钢化玻璃 4.综合考虑执手等五金配件 5.尺寸根据图纸满足设计，其他未说明综合考虑 6.综合考虑包含但不限于超高降效等费用，并考虑其他完成工作涉及的所有费用 |  | m2 | 1 | 428.21 |  | 428.21
64 | 010807001042 | 铝合金固定窗 | 1.框、扇材质:普通铝合金窗框 2.系列：70系列 3.玻璃品种、厚度:6mm钢化玻璃 4.综合考虑执手等五金配件 5.尺寸根据图纸满足设计，其他未说明综合考虑 6.综合考虑包含但不限于超高降效等费用，并考虑其他完成工作涉及的所有费用 |  | m2 | 1 | 454.52 |  | 454.52
65 | 010802001009 | 铝合金平开门 | 1.框、扇材质:普通铝合金框 2.系列：50系列 3.玻璃品种、厚度:6mm厚钢化玻璃 4.综合考虑执手等五金配件 5.尺寸根据图纸满足设计，其他未说明综合考虑 6.综合考虑包含但不限于超高降效等费用，并考虑其他完成工作涉及的所有费用 |  | m2 | 1 | 651.52 |  | 651.52
本页小计 | [8 empty] | 2151.67
注：为计取规费等的使用，可在表中增设其中：“定额人工费”。
表—08
分部分项工程和单价措施项目清单与计价表
工程名称：5#厂房-土建工程 |  |  |  | 标段： |  |  |  | 第 16 页 共 26 页
序号 | 项目编码 | 项目名称 | 项目特征描述 |  | 计量单位 | 工程量 | 金额（元）
[7 empty] | 综合单价 |  | 综合合价 | 其中
暂估价
66 | 010807001043 | 铝合金上悬窗 | 1.框、扇材质:普通铝合金窗框 2.系列：50系列 3.玻璃品种、厚度:6mm钢化玻璃 4.综合考虑执手等五金配件 5.尺寸根据图纸满足设计，其他未说明综合考虑 6.综合考虑包含但不限于超高降效等费用，并考虑其他完成工作涉及的所有费用 |  | m2 | 1 | 567.42 |  | 567.42
67 | 010807001044 | 铝合金推拉窗 | 1.框、扇材质:普通铝合金窗框 2.系列：50系列 3.玻璃品种、厚度:6mm钢化玻璃 4.综合考虑执手等五金配件 5.尺寸根据图纸满足设计，其他未说明综合考虑 6.综合考虑包含但不限于超高降效等费用，并考虑其他完成工作涉及的所有费用 |  | m2 | 1 | 366.48 |  | 366.48
68 | 010807001045 | 铝合金固定窗 | 1.框、扇材质:普通铝合金窗框 2.系列：50系列 3.玻璃品种、厚度:6mm钢化玻璃 4.综合考虑执手等五金配件 5.尺寸根据图纸满足设计，其他未说明综合考虑 6.综合考虑包含但不限于超高降效等费用，并考虑其他完成工作涉及的所有费用 |  | m2 | 1 | 407.42 |  | 407.42
|  | 屋面及防水工程 | [6 empty] | 616903.34
|  | R2、R5倒置式屋面(保温上人) | [6 empty] | 546030.67
本页小计 | [8 empty] | 1341.32
注：为计取规费等的使用，可在表中增设其中：“定额人工费”。
表—08
分部分项工程和单价措施项目清单与计价表
工程名称：5#厂房-土建工程 |  |  |  | 标段： |  |  |  | 第 17 页 共 26 页
序号 | 项目编码 | 项目名称 | 项目特征描述 |  | 计量单位 | 工程量 | 金额（元）
[7 empty] | 综合单价 |  | 综合合价 | 其中
暂估价
69 | 011001001019 | 屋面找坡层 | 1.30厚（最薄处）聚苯颗粒泡沫混凝土，干密度等级A08，抗压强度C3，吸水率等级W5，燃烧性能B1 2.综合考虑包含但不限于超高降效等费用，并考虑其他完成工作涉及的所有费用 3.所有屋面及楼地面地坪（水泥砂浆楼地面、细石混凝土楼面、屋面）因坡度导致的厚度增加综合考虑 4.工程量按水平投影面积计算 |  | m2 | 1215.67 | 11.69 |  | 14211.18
70 | 011101006022 | 平面砂浆找平层 | 1.20厚DP M20水泥砂浆找平层 2.综合考虑包含但不限于超高降效等费用，并考虑其他完成工作涉及的所有费用 3.所有屋面及楼地面地坪（水泥砂浆楼地面、细石混凝土楼面、屋面）因坡度导致的厚度增加综合考虑 4工程量按水平投影面积计算 |  | m2 | 1215.6731 | 22.16 |  | 26939.32
71 | 010902002010 | 屋面防水涂料层 | 1.2.0厚非固化橡胶沥青防水涂料 2.综合考虑包含但不限于超高降效等费用，并考虑其他完成工作涉及的所有费用 |  | m2 | 1381.32 | 35.94 |  | 49644.64
72 | 010902001012 | 屋面防水卷材层 | 1.3.0厚自粘(单面粘)聚合物改性沥青防水卷材(第三道) 2.3.0厚自粘(双面粘)聚合物改性沥青防水卷材(第二道) 3.综合考虑包含但不限于超高降效等费用，并考虑其他完成工作涉及的所有费用 |  | m2 | 1381.32 | 77.48 |  | 107024.67
73 | 011001001020 | R-2 保温隔热屋面 | 1.50厚挤塑聚苯乙烯泡沫塑料板 2.综合考虑包含但不限于超高降效等费用，并考虑其他完成工作涉及的所有费用 |  | m2 | 1215.67 | 53.44 |  | 64965.4
本页小计 | [8 empty] | 262785.21
注：为计取规费等的使用，可在表中增设其中：“定额人工费”。
表—08
分部分项工程和单价措施项目清单与计价表
工程名称：5#厂房-土建工程 |  |  |  | 标段： |  |  |  | 第 18 页 共 26 页
序号 | 项目编码 | 项目名称 | 项目特征描述 |  | 计量单位 | 工程量 | 金额（元）
[7 empty] | 综合单价 |  | 综合合价 | 其中
暂估价
74 | 011001001021 | R-5 保温隔热屋面 | 1.100厚挤塑聚苯乙烯泡沫塑料板 2.综合考虑包含但不限于超高降效等费用，并考虑其他完成工作涉及的所有费用 |  | m2 | 1 | 91.56 |  | 91.56
75 | 011003001010 | 隔离层 | 1.10厚低强度等级砂浆隔离层 2.综合考虑包含但不限于超高降效等费用，并考虑其他完成工作涉及的所有费用 |  | m2 | 1215.6731 | 12.3 |  | 14952.78
76 | 010902003008 | 屋面刚性层 | 1.40厚C20细石混凝土保护层，内配A4@150双向钢筋网，钢筋网片绑扎或点焊(间距≤4000设纵横分格缝;缝宽15~20,缝内嵌密封膏) 2.综合考虑包含但不限于超高降效等费用，并考虑其他完成工作涉及的所有费用 3.所有屋面及楼地面地坪（水泥砂浆楼地面、细石混凝土楼面、屋面）因坡度导致的厚度增加综合考虑 4.工程量按水平投影面积计算 |  | m2 | 1215.67 | 49.88 |  | 60637.62
77 | 011102003017 | 块料屋面 | 1.8厚防滑地砖,防水砂浆勾缝 2.20厚聚合物砂浆结合层 3.综合考虑包含但不限于超高降效等费用，并考虑其他完成工作涉及的所有费用 4.所有屋面及楼地面地坪（水泥砂浆楼地面、细石混凝土楼面、屋面）因坡度导致的厚度增加综合考虑 5.工程量按水平投影面积计算 |  | m2 | 1215.67 | 170.74 |  | 207563.5
|  | R4防水屋面（不上人） | [6 empty] | 58909.39
本页小计 | [8 empty] | 283245.46
注：为计取规费等的使用，可在表中增设其中：“定额人工费”。
表—08
分部分项工程和单价措施项目清单与计价表
工程名称：5#厂房-土建工程 |  |  |  | 标段： |  |  |  | 第 19 页 共 26 页
序号 | 项目编码 | 项目名称 | 项目特征描述 |  | 计量单位 | 工程量 | 金额（元）
[7 empty] | 综合单价 |  | 综合合价 | 其中
暂估价
78 | 011001001022 | 屋面找坡层 | 1.LC5.0轻骨料混凝土找坡,最薄处30厚 2.综合考虑包含但不限于超高降效等费用，并考虑其他完成工作涉及的所有费用 3.所有屋面及楼地面地坪（水泥砂浆楼地面、细石混凝土楼面、屋面）因坡度导致的厚度增加综合考虑 4.工程量按水平投影面积计算 |  | m2 | 231.18 | 11.69 |  | 2702.49
79 | 011101006023 | 平面砂浆找平层 | 1.20厚DP M20水泥砂浆找平层 2.综合考虑包含但不限于超高降效等费用，并考虑其他完成工作涉及的所有费用 3.所有屋面及楼地面地坪（水泥砂浆楼地面、细石混凝土楼面、屋面）因坡度导致的厚度增加综合考虑 4工程量按水平投影面积计算 |  | m2 | 231.1805 | 22.16 |  | 5122.96
80 | 010902002011 | 屋面防水涂料层 | 1.2.0厚非固化橡胶沥青防水涂料 2.综合考虑包含但不限于超高降效等费用，并考虑其他完成工作涉及的所有费用 |  | m2 | 309.86 | 35.94 |  | 11136.37
81 | 010902001013 | 屋面防水卷材层 | 1.3.0厚自粘(单面粘)聚合物改性沥青防水卷材(第三道) 2.3.0厚自粘(双面粘)聚合物改性沥青防水卷材(第二道) 3.综合考虑包含但不限于超高降效等费用，并考虑其他完成工作涉及的所有费用 |  | m2 | 309.86 | 77.48 |  | 24007.95
82 | 011003001011 | 铺设无纺布 | 1.无纺布一层(200g/m2) 2.综合考虑包含但不限于超高降效等费用，并考虑其他完成工作涉及的所有费用 |  | m2 | 231.1805 | 6.02 |  | 1391.71
本页小计 | [8 empty] | 44361.48
注：为计取规费等的使用，可在表中增设其中：“定额人工费”。
表—08
分部分项工程和单价措施项目清单与计价表
工程名称：5#厂房-土建工程 |  |  |  | 标段： |  |  |  | 第 20 页 共 26 页
序号 | 项目编码 | 项目名称 | 项目特征描述 |  | 计量单位 | 工程量 | 金额（元）
[7 empty] | 综合单价 |  | 综合合价 | 其中
暂估价
83 | 010902003009 | 屋面刚性层 | 1.40厚C20,内配筋6@200×200细石混凝土刚性保护层,分割缝间距3m×3m,宽深为20内嵌填聚乙烯泡沫棒面嵌填7厚单组份聚氨酯建筑密封胶 2.综合考虑包含但不限于超高降效等费用，并考虑其他完成工作涉及的所有费用 3.所有屋面及楼地面地坪（水泥砂浆楼地面、细石混凝土楼面、屋面）因坡度导致的厚度增加综合考虑 4.工程量按水平投影面积计算 |  | m2 | 231.18 | 57.96 |  | 13399.19
84 | 011101006024 | 屋面排水沟 | 1.C20细石砼最薄处20厚 2.综合考虑包含但不限于超高降效等费用，并考虑其他完成工作涉及的所有费用 3.所有屋面及楼地面地坪（水泥砂浆楼地面、细石混凝土楼面、屋面）因坡度导致的厚度增加综合考虑 4.工程量按水平投影面积计算 |  | m2 | 71.0841 | 16.16 |  | 1148.72
|  | 雨棚 | [6 empty] | 2479.93
85 | 011101006025 | 平面砂浆找平层 | 1.最薄20厚1:2水泥砂浆找坡兼找平 2.综合考虑包含但不限于超高降效等费用，并考虑其他完成工作涉及的所有费用 3.所有屋面及楼地面地坪（水泥砂浆楼地面、细石混凝土楼面、屋面）因坡度导致的厚度增加综合考虑 4.工程量按水平投影面积计算 |  | m2 | 116.7025 | 21.25 |  | 2479.93
|  | 地面防水 | [6 empty] | 9483.35
86 | 010904003011 | L4 楼(地)面砂浆防水(防潮) | 1.20厚1:2.5水泥防水砂浆(掺3%防水粉) 2.综合考虑包含但不限于超高降效等费用，并考虑其他完成工作涉及的所有费用 |  | m2 | 1 | 25.33 |  | 25.33
本页小计 | [8 empty] | 17053.17
注：为计取规费等的使用，可在表中增设其中：“定额人工费”。
表—08
分部分项工程和单价措施项目清单与计价表
工程名称：5#厂房-土建工程 |  |  |  | 标段： |  |  |  | 第 21 页 共 26 页
序号 | 项目编码 | 项目名称 | 项目特征描述 |  | 计量单位 | 工程量 | 金额（元）
[7 empty] | 综合单价 |  | 综合合价 | 其中
暂估价
87 | 010904002007 | L4、G4 楼(地)面涂膜防水 | 1.1.5厚聚合物水泥防水浆料 2.综合考虑包含但不限于超高降效等费用，并考虑其他完成工作涉及的所有费用 |  | m2 | 268.6937 | 35.15 |  | 9444.58
88 | 010904003012 | L4、G4 楼(地)面砂浆防水(防潮) | 1.2厚聚合物水泥防水砂浆 2.综合考虑包含但不限于超高降效等费用，并考虑其他完成工作涉及的所有费用 |  | m2 | 1 | 13.44 |  | 13.44
|  | 外墙工程 | [6 empty] | 958338.13
89 | 011201001029 | W2 墙面一般抹灰 | 1.15厚找平型防水砂浆 2.综合考虑挂网人工增加费 3.内墙面清理干净 4.综合考虑包含但不限于超高降效等费用，并考虑其他完成工作涉及的所有费用 |  | m2 | 4820.59 | 60.16 |  | 290006.69
90 | 010903002010 | W2 墙面涂膜防水 | 1.2.0厚聚合物水泥防水涂料 2.综合考虑包含但不限于超高降效等费用，并考虑其他完成工作涉及的所有费用 |  | m2 | 4820.59 | 53.64 |  | 258576.45
91 | 011406001012 | W2B 喷真石漆 | 1.喷真石漆 2.不分部位，零星喷涂项目综合考虑于本项中 3.综合考虑包含但不限于超高降效等费用，并考虑其他完成工作涉及的所有费用 |  | m2 | 4897.8051 | 76.36 |  | 373996.4
92 | 010807005009 | 铝合金格栅 | 1.150×150@150灰色铝合金格栅制作及安装 2.不分部位，未注明事按图纸项综合考虑 3.综合考虑包含但不限于超高降效等费用，并考虑其他完成工作涉及的所有费用 |  | m2 | 10.4625 | 487.16 |  | 5096.91
93 | 010807005010 | 装饰铝板 | 1.2mm厚装饰柱外包铝板制作及安装 2.不分部位，未注明事按图纸项综合考虑 3.综合考虑包含但不限于超高降效等费用，并考虑其他完成工作涉及的所有费用 |  | m2 | 84.1383 | 364.42 |  | 30661.68
本页小计 | [8 empty] | 967796.15
注：为计取规费等的使用，可在表中增设其中：“定额人工费”。
表—08
分部分项工程和单价措施项目清单与计价表
工程名称：5#厂房-土建工程 |  |  |  | 标段： |  |  |  | 第 22 页 共 26 页
序号 | 项目编码 | 项目名称 | 项目特征描述 |  | 计量单位 | 工程量 | 金额（元）
[7 empty] | 综合单价 |  | 综合合价 | 其中
暂估价
|  | 楼地面装饰工程 | [6 empty] | 429623.59
94 | 011101001024 | L1、G1 水泥砂浆楼地面 | 1.20厚1:2.5水泥砂浆找平 2.素水泥浆结合层一遍 3.综合考虑包含但不限于超高降效等费用，并考虑其他完成工作涉及的所有费用 |  | m2 | 6780.56 | 30.85 |  | 209180.28
95 | 011101001025 | L4、G4 水泥砂浆楼面 | 1.15厚(最薄处)DS M15水泥砂浆找坡层抹平 2.综合考虑包含但不限于超高降效等费用，并考虑其他完成工作涉及的所有费用 3.所有屋面及楼地面地坪（水泥砂浆楼地面、细石混凝土楼面、屋面）因坡度导致的厚度增加综合考虑 |  | m2 | 236.22 | 16.78 |  | 3963.77
96 | 010501001017 | L4、G4 轻骨料混凝土填充层 | 1.LC7.5轻骨料混凝土填充层 2.综合考虑包含但不限于超高降效等费用，并考虑其他完成工作涉及的所有费用 |  | m3 | 1 | 221 |  | 221
97 | 011101003005 | 首层地骨板(非结构板) | 1.100mm厚C25素砼内配(单层双向c8@200） 2.150mm厚6%水泥碎石粉 3.综合考虑包含但不限于超高降效等费用，并考虑其他完成工作涉及的所有费用 4.所有屋面及楼地面地坪（水泥砂浆楼地面、细石混凝土楼面、屋面）因坡度导致的厚度增加综合考虑· |  | m2 | 1461.67 | 147.95 |  | 216254.08
98 | 011101001026 | 水泥砂浆楼地面 | 1.地面每增减5mm厚度 2.综合考虑包含但不限于超高降效等费用，并考虑其他完成工作涉及的所有费用 |  | m2 | 1 | 4.46 |  | 4.46
|  | 墙、柱面装饰与隔断工程 | [6 empty] | 184726.39
99 | 011201001030 | N1 墙面随砌随抹 | 1.20厚砌筑砂浆随砌随抹平 2.其他综合考虑 3.综合考虑包含但不限于超高降效等费用，并考虑其他完成工作涉及的所有费用 |  | m2 | 7120.78 | 25.6 |  | 182291.97
本页小计 | [8 empty] | 611915.56
注：为计取规费等的使用，可在表中增设其中：“定额人工费”。
表—08
分部分项工程和单价措施项目清单与计价表
工程名称：5#厂房-土建工程 |  |  |  | 标段： |  |  |  | 第 23 页 共 26 页
序号 | 项目编码 | 项目名称 | 项目特征描述 |  | 计量单位 | 工程量 | 金额（元）
[7 empty] | 综合单价 |  | 综合合价 | 其中
暂估价
100 | 011201001031 | W6 墙面一般抹灰 | 1.5厚抗裂砂浆,内压耐碱玻璃纤维网格布 2.综合考虑包含但不限于超高降效等费用，并考虑其他完成工作涉及的所有费用 |  | m2 | 1 | 64.62 |  | 64.62
101 | 011201001032 | W6 外墙内面保温 | 1.25厚玻化微珠无机保温砂浆 2.墙体清理干净,涂刷界面砂浆 3.综合考虑包含但不限于超高降效等费用，并考虑其他完成工作涉及的所有费用 |  | m2 | 1 | 82.11 |  | 82.11
102 | 011201001033 | 保温隔热墙面每增减5mm厚 | 1.保温隔热墙面每增减5mm厚 2.墙体清理干净,涂刷界面砂浆 3.综合考虑包含但不限于超高降效等费用，并考虑其他完成工作涉及的所有费用 |  | m2 | 1 | 14.87 |  | 14.87
103 | 011201001034 | 水泥砂浆防潮层 | 1.20厚1:2聚合物水泥砂浆防潮层 2.其他综合考虑 3.综合考虑包含但不限于超高降效等费用，并考虑其他完成工作涉及的所有费用 |  | m2 | 33.36 | 68.13 |  | 2272.82
|  | 其他装饰工程 | [6 empty] | 51460.88
|  | 栏杆 | [6 empty] | 51460.88
104 | 011503001015 | 楼梯不锈钢栏杆 | 1.扶手材料种类、规格:综合考虑 2.栏杆材料种类、规格:不锈钢 3.综合考虑包含但不限于超高降效等费用，并考虑其他完成工作涉及的所有费用 |  | m | 165.23 | 311.45 |  | 51460.88
|  | 措施项目 | [6 empty] | 2453153.28
本页小计 | [8 empty] | 53895.3
注：为计取规费等的使用，可在表中增设其中：“定额人工费”。
表—08
分部分项工程和单价措施项目清单与计价表
工程名称：5#厂房-土建工程 |  |  |  | 标段： |  |  |  | 第 24 页 共 26 页
序号 | 项目编码 | 项目名称 | 项目特征描述 |  | 计量单位 | 工程量 | 金额（元）
[7 empty] | 综合单价 |  | 综合合价 | 其中
暂估价
105 | 粤011701008006 | 综合钢脚手架 | 1.搭设高度:综合考虑 2.包括为完成本项目工程的任何必要的里外脚手架、电梯井脚手架、单排脚手架、安全挡板护栏、安全网、冲孔网、卸料平台、架空运输通道等工程，以及水电安装工程，并须符合安全文明施工的要求；包括但不限于《广东省房屋建筑与装饰工程综合定额2018》下册第1279页~1287页全部内容 3.脚手架方案需充分考虑各专项工程工作面需求，因施工标段划分或工序施工方便导致的二次搭设费用不予补偿。（如：为了满足商铺石材挂贴工作面要求、为加快施工进度采取分标段施工等产生的脚手架二次搭设） 4.因赶工、穿插施工、样板房施工等引起的脚手架拆改、降效等在报价中综合考虑，不得办理签证或要求另行增加费用。 5.综合考虑爬架/普通脚手架，需满足当地政策及招标文件、国家相关规范要求 6.外架挂密目式阻燃安全网、金属网、冲孔网及拆除等其他架子搭拆所需的一切人工、材料、机具费 7.综合单价包含专家论证费用 8.拆除后材料堆放，场内外运输 9.工程量按建筑面积（本项目建设工程规划许可证中注明的建筑面积）考虑。 |  | m2 | 7630.6 | 69.19 |  | 527961.21
106 | 011702002011 | 矩（异、圆）形柱模板 | 1、模板种类：木模 2、支模高度:3.6m内 3、矩形柱周长：综合考虑 4、综合考虑材质及搭设方式 |  | m2 | 2760.8279 | 65.65 |  | 181248.35
本页小计 | [8 empty] | 709209.56
注：为计取规费等的使用，可在表中增设其中：“定额人工费”。
表—08
分部分项工程和单价措施项目清单与计价表
工程名称：5#厂房-土建工程 |  |  |  | 标段： |  |  |  | 第 25 页 共 26 页
序号 | 项目编码 | 项目名称 | 项目特征描述 |  | 计量单位 | 工程量 | 金额（元）
[7 empty] | 综合单价 |  | 综合合价 | 其中
暂估价
107 | 011702001006 | 桩承台模板 | 1、模板种类：木模 4、综合考虑材质及搭设方式 |  | m2 | 493.9102 | 51.48 |  | 25426.5
108 | 011702005002 | 基础梁模板 | 1、模板种类：木模 2、梁宽：综合考虑 |  | m2 | 299.065 | 60.52 |  | 18099.41
109 | 011702001007 | 电梯基坑模板 | 1、模板种类：木模 4、综合考虑材质及搭设方式 |  | m2 | 174.905 | 55.31 |  | 9674
110 | 011702001008 | 基础垫层模板 |  |  | m2 | 84.3889 | 30.62 |  | 2583.99
111 | 011702003006 | 构造柱模板 | 1、模板种类：木模 2、支模高度:3.6m内 3、构造柱周长：综合考虑 |  | m2 | 764.84 | 74 |  | 56598.16
112 | 011702002012 | 柱支模高度超过3.6m~8.4m 每增加1m内 | 1、模板种类：木模 2、支模高度:3.6-8.4m，每增加1m内 3、矩形柱周长：综合考虑 |  | m2 | 8475.96 | 4.71 |  | 39921.77
113 | 011702006011 | 矩形梁模板 | 1、模板种类：木模 2、梁宽：综合考虑 3、支模高度:3.6m内 |  | m2 | 6348.05 | 71.53 |  | 454076.02
114 | 011702006012 | 梁支模高度超过3.6m~8.4m 每增加1m内 | 1、模板种类：木模 2、梁宽：综合考虑 3、支模高度:3.6-8.4m，每增加1m内 |  | m2 | 17572.47 | 8.87 |  | 155867.81
115 | 011702014011 | 有梁板模板 | 1、模板种类：木模 2、支模高度：3.6m内 3、综合考虑材质及搭设方式 |  | m2 | 6097.8865 | 65.43 |  | 398984.71
116 | 011702014012 | 有梁板支模高度超过3.6m~8.4m 每增加1m内 | 1、模板种类：木模 2、支模高度：3.6m~8.4m 3、厚度：综合考虑 4、综合考虑模板制作、安装、拆除、运输 |  | m2 | 13433.46 | 9.68 |  | 130035.89
117 | 011702011012 | 直形墙 | 1、模板种类：木模 2、支模高度：3.6m内 3、综合考虑材质及搭设方式 |  | m2 | 260.2497 | 48.57 |  | 12640.33
118 | 011702011013 | 直行墙支模高度超过3.6m~8.4m 每增加1m内 | 1、模板种类：木模 2、支模高度：3.6m~8.4m 3、厚度：综合考虑 4、综合考虑模板制作、安装、拆除、运输 |  | m2 | 1 | 2.68 |  | 2.68
本页小计 | [8 empty] | 1303911.27
注：为计取规费等的使用，可在表中增设其中：“定额人工费”。
表—08
分部分项工程和单价措施项目清单与计价表
工程名称：5#厂房-土建工程 |  |  |  | 标段： |  |  |  | 第 26 页 共 26 页
序号 | 项目编码 | 项目名称 | 项目特征描述 |  | 计量单位 | 工程量 | 金额（元）
[7 empty] | 综合单价 |  | 综合合价 | 其中
暂估价
119 | 011702008006 | 圈、过梁模板 | 1、模板种类：木模 2、支模高度及支模方式综合考虑 3、综合考虑材质及搭设方式 |  | m2 | 772.29 | 53.59 |  | 41387.02
120 | 011702023005 | 雨篷、悬挑板、阳台板 | 1、模板种类：木模 2、支模高度及支模方式综合考虑 3、综合考虑材质及搭设方式 |  | m2 | 71.5251 | 79.18 |  | 5663.36
121 | 011702021005 | 栏板（反坎、反檐）模板 | 1、模板种类：木模 2、支模高度及支模方式综合考虑 3、综合考虑材质及搭设方式 |  | m2 | 1 | 64.39 |  | 64.39
122 | 011702022006 | 天沟、檐沟模板 | 1、模板种类：木模 2、支模高度及支模方式综合考虑 3、综合考虑材质及搭设方式 |  | m2 | 29.4523 | 71.07 |  | 2093.17
123 | 011702024006 | 楼梯模板 | 1、模板种类：木模 2、按照水平投影面积计算 3、综合考虑材质及搭设方式 |  | m2 | 414.2744 | 184.85 |  | 76578.62
124 | 011703001006 | 垂直运输 | 1.建筑物建筑类型及结构形式:现浇框架结构 2.建筑物檐口高度、层数:30m以内 |  | m2 | 7630.6 | 39.23 |  | 299348.44
125 | 011705001008 | 大型机械设备进出场及安拆 | 1.机械设备名称:大型机械设备进出场及安拆 2.机械设备规格型号:综合考虑 3.综合考虑工程所需要投入的大型机械安拆费 |  | 项 | 1 | 14897.45 |  | 14897.45
本页小计 | [8 empty] | 440032.45
合 计 | [8 empty] | 9368698.65
注：为计取规费等的使用，可在表中增设其中：“定额人工费”。
表—08

## 表-11 总价措施项目清单与计价表【5#厂房-土建工程】
总价措施项目清单与计价表
工程名称：5#厂房-土建工程 | [5 empty] | 标段： |  | 第 1 页 共 1 页
序号 | 项目编码 | 项目名称 | 计算基础 | 费率 (%) | 金额 (元) |  | 调整 费率(%) |  | 调整后 金额(元) | 备注
1 | LSSGCSF00048 | 绿色施工安全防护措施费 | 分部分项人工费+分部分项机具费 | 19 | 307948.3 |  |  |  |  | 以分部分项的人工费与施工机具费之和为计算基础，费率19%
2 | WMGDZJF00013 | 文明工地增加费 | 分部分项人工费+分部分项机具费 | 0 | [5 empty] | 以分部分项的人工费与施工机具费之和为计算基础，市级文明工地为1.20%；省级文明工地为2.10%
3 | 011707002013 | 夜间施工增加费 |  | 20 | [5 empty] | 以夜间施工项目人工费的20%计算
4 | GGCSF0000013 | 赶工措施费 | 分部分项人工费+分部分项机具费 | 0 | [5 empty] | 赶工措施费=（1-δ）*分部分项的（人工费+施工机具费）*0.3 （0.8≤δ＜1 式中：δ=合同工期/定额工期）
5 | QTFY00000048 | 其他费用 | [7 empty] | 按经批准的专项施工组织方案计算
合 计 |  |  |  |  | 307948.3
编制人（造价人员）： | [5 empty] | 复核人（造价工程师）：
表-11

## 表-12 其他项目清单与计价汇总表【5#厂房-土建工程】
其他项目清单与计价汇总表
工程名称：5#厂房-土建工程 |  |  | 标段： |  | 第 1 页 共 1 页
序号 | 项目名称 | 金额（元） |  | 结算金额（元） |  | 备注
1 | 暂列金额 | 414932.72 |  |  |  | 明细详见表-12-1
2 | 暂估价
2.1 | 材料暂估价 | — |  |  |  | 明细详见表-12-2
2.2 | 专业工程暂估价 |  |  |  |  | 明细详见表-12-3
3 | 计日工 |  |  |  |  | 明细详见表-12-4
4 | 总承包服务费 |  |  |  |  | 明细详见表-12-5
5 | 预算包干费 | 113454.64
6 | 工程优质费
7 | 概算幅度差
8 | 现场签证费用
9 | 索赔费用
10 | 其他费用
| 合 计 | 528387.36 |  |  |  | —
注：材料（工程设备）暂估单价进入清单项目综合单价，此处不汇总。
表—12

## 表-13 规费、税金项目清单与计价表【5#厂房-土建工程】
规费、税金项目清单与计价表
工程名称：5#厂房-土建工程 |  |  | 标段： |  |  | 第 1 页 共 1 页
序号 | 项目名称 | 计算基础 |  | 计算基数 | 计算费率 (%) |  | 金额(元)
1 | 增值税销项税额 | 分部分项合计+措施合计+其他项目 |  | 10205034.31 | 9 |  | 918453.09
合 计 | [6 empty] | 918453.09
编制人（造价人员）： |  |  | 复核人（造价工程师）：
表—13

## 表-04 单位工程招标控制价汇总表【5#厂房-电气工程】
单位工程招标控制价汇总表
工程名称：5#厂房-电气工程 |  |  | 标段： | 第 1 页 共 1 页
序号 | 汇总内容 | 金额:(元) |  |  | 其中：暂估价(元)
1 | 分部分项合计 | 183583.33
1.1 | 防雷接地系统 | 66081.00
1.2 | 配电箱 | 21035.42
1.3 | 灯具、照明开关、插座等 | 20466.57
1.4 | 电力电缆、控制电缆 | 28862.17
1.5 | 配管、配线 | 27101.07
1.6 | 线槽、桥架 | 7271.40
1.7 | 支架及刷油 | 2427.61
1.8 | 凿(压)槽及修补 | 10338.09
2 | 措施合计 | 11776.76
2.1 | 绿色施工安全防护措施费 | 10093.27
2.2 | 其他措施费 | 1683.49
3 | 其他项目 | 13836.71 |  |  | －
3.1 | 暂列金额 | 11015.00
3.2 | 暂估价
3.3 | 计日工
3.4 | 总承包服务费
3.5 | 预算包干费 | 2821.71
3.6 | 工程优质费
3.7 | 概算幅度差
3.8 | 索赔费用
3.9 | 现场签证费用
3.10 | 其他费用
4 | 税前工程造价 | 209196.80
5 | 增值税销项税额 | 18827.71 |  |  | －
6 | 总造价 | 228024.51
7 | 人工费 | 29649.29
招标控制价合计=1+2+3+5 |  | 228,024.51 |  |  | 0.00
注：本表适用于单位工程招标控制价或投标报价的汇总，如无单位工程划分，单项工程也使用本表汇总
表—04

## 表-08 分部分项工程和单价措施项目清单与计价表【5#厂房_1
分部分项工程和单价措施项目清单与计价表
工程名称：5#厂房-电气工程 |  |  |  | 标段： |  |  |  | 第 1 页 共 5 页
序号 | 项目编码 | 项目名称 | 项目特征描述 |  | 计量单位 | 工程量 | 金额（元）
[7 empty] | 综合单价 |  | 综合合价 | 其中
暂估价
|  | 防雷接地系统 | [6 empty] | 66081
1 | 030409001008 | 防雷接地系统 | 1.名称:防雷接地系统图所有内容（包括供货及安装），包括承台接地、基础接地网、接地装置、引下线、接闪器、均压环、钢铝窗接地、避雷网、等电位连接（含等电位端子和端子箱及户内端子箱至洁具、五金的配线配管等）、高低压房、弱电机房、消防控制室、强弱电井、电梯机房等接地所有内容 2.防雷接地调试综合考虑 3.其他说明:防雷报建、检测、审图、验收等第三方相关工作,施工单位需了解项目所在地当地防雷政府部门相关规定及要求,综合考虑报价,结算不作调整 4.工程量按建筑面积（建筑面积为：本项目建设工程规划许可证建筑面积)考虑。 |  | m2 | 7630.6 | 8.66 |  | 66081
|  | 配电箱 | [6 empty] | 21035.42
2 | 030404017077 | 配电箱 | 1.名称:配电总箱5AW1、5AW2 2.规格:综合考虑 3.安装方式:综合考虑 |  | 台 | 2 | 6134.05 |  | 12268.1
3 | 030404017078 | 配电箱 | 1.名称:货梯配电箱AP-KT1、AP-KT2 2.规格:综合考虑 3.安装方式:综合考虑 |  | 台 | 2 | 2158.25 |  | 4316.5
4 | 030404017079 | 配电箱 | 1.名称:应急照明配电箱5ALE1 2.规格:综合考虑 3.安装方式:综合考虑 |  | 台 | 1 | 2109.91 |  | 2109.91
5 | 030404017080 | 配电箱 | 1.名称:应急照明配电箱5ALE2 2.规格:综合考虑 3.安装方式:综合考虑 |  | 台 | 1 | 2340.91 |  | 2340.91
|  | 灯具、照明开关、插座等 | [6 empty] | 20466.57
本页小计 | [8 empty] | 87116.42
注：为计取规费等的使用，可在表中增设其中：“定额人工费”。
表—08
分部分项工程和单价措施项目清单与计价表
工程名称：5#厂房-电气工程 |  |  |  | 标段： |  |  |  | 第 2 页 共 5 页
序号 | 项目编码 | 项目名称 | 项目特征描述 |  | 计量单位 | 工程量 | 金额（元）
[7 empty] | 综合单价 |  | 综合合价 | 其中
暂估价
6 | 030412004032 | 装饰灯 | 1.名称:安全出口标志灯(安全、楼层、疏散等字体综合考虑) 2.规格:LED、5W(以内包含本身)、DC36V 3.安装方式:综合考虑 4.其他说明:中型、特大型等综合考虑 |  | 套 | 22 | 110.63 |  | 2433.86
7 | 030412004033 | 装饰灯 | 1.名称:疏散指示灯(双面、单面及各字体综合考虑) 2.规格:LED、5W(以内包含本身)、DC36V 3.安装方式:综合考虑 4.其他说明:中型单面、中型双面、特大型、透明型、地面型等综合考虑 |  | 套 | 12 | 110.63 |  | 1327.56
8 | 030412004034 | 装饰灯 | 1.名称:应急照明灯(单头、双头综合考虑) 2.规格:LED、12W(以内包含本身)、DC36V、光通量≥500lm 3.安装方式:综合考虑 |  | 套 | 46 | 169.27 |  | 7786.42
9 | 030412001017 | 普通灯具 | 1.名称:壁灯（密闭型综合考虑) 2.规格:12W(以内包含本身) 3.参数:按设计要求 4.敷设方式:综合考虑 |  | 套 | 2 | 42.92 |  | 85.84
10 | 030412001018 | 普通灯具 | 1.名称:LED吸顶灯(自带红外感应器开关) 2.规格:36W(以内包含本身) 3.参数:按设计要求 4.敷设方式:综合考虑 |  | 套 | 41 | 105.86 |  | 4340.26
11 | 030412005011 | 荧光灯 | 1.名称:双管LED灯 2.规格:28W(以内包含本身) 3.参数:按设计要求 4.敷设方式:综合考虑 |  | 套 | 16 | 134.21 |  | 2147.36
12 | 030404035013 | 插座 | 1.名称:二, 三极插座(安全型) 2.规格:10A/220V 3.安装方式:明装 |  | 个 | 4 | 21.53 |  | 86.12
本页小计 | [8 empty] | 18207.42
注：为计取规费等的使用，可在表中增设其中：“定额人工费”。
表—08
分部分项工程和单价措施项目清单与计价表
工程名称：5#厂房-电气工程 |  |  |  | 标段： |  |  |  | 第 3 页 共 5 页
序号 | 项目编码 | 项目名称 | 项目特征描述 |  | 计量单位 | 工程量 | 金额（元）
[7 empty] | 综合单价 |  | 综合合价 | 其中
暂估价
13 | 030404034020 | 照明开关 | 1.名称:一位开关 2.规格:10A/250V 3.安装方式:明装 |  | 个 | 2 | 20.56 |  | 41.12
14 | 030404034021 | 照明开关 | 1.名称:二位开关 2.规格:10A/250V 3.安装方式:明装 |  | 个 | 2 | 22.7 |  | 45.4
15 | 030411006017 | 接线盒 | 1.名称:普通接线盒 2.材质:镀锌 3.规格:综合考虑 4.安装形式:综合考虑 |  | 个 | 147 | 9.89 |  | 1453.83
16 | 030404033008 | 风扇 | 1.名称:排气扇 |  | 台 | 4 | 179.7 |  | 718.8
|  | 电力电缆、控制电缆 | [6 empty] | 28862.17
17 | 030408001106 | 电力电缆 | 1.名称:铜芯电力电缆 2.规格:ZR-YJV-3*25+2*16 3.敷设方式、部位:综合考虑 4.电压等级(kV):1KV |  | m | 105.37 | 94.67 |  | 9975.38
18 | 030408001107 | 电力电缆 | 1.名称:铜芯电力电缆 2.规格:ZR-YJV-4*185 3.敷设方式、部位:综合考虑 4.电压等级(kV):1KV |  | m | 30.07 | 560.74 |  | 16861.45
19 | 030408001108 | 电力电缆 | 1.名称:铜芯电力电缆 2.规格:ZR-YJV-5*16 3.敷设方式、部位:综合考虑 4.电压等级(kV):1KV |  | m | 10 | 74.99 |  | 749.9
20 | 030408006018 | 电力电缆头 | 1.名称:电缆终端头 2.规格:150~240mm2 3.类型:综合考虑 4.安装部位:户内 5.电压等级(kV):1KV |  | 个 | 4 | 318.86 |  | 1275.44
|  | 配管、配线 | [6 empty] | 27101.07
21 | 030411004061 | 配线 | 1.名称:配线 2.配线形式:动力、照明线路 3.规格:ZR-BV2.5 4.材质:铜芯 5.配线部位:综合考虑 6.配线线制:管内穿线 7.说明:焊、压接线端子、接地综合考虑 |  | m | 1619.64 | 3.38 |  | 5474.38
本页小计 | [8 empty] | 36595.7
注：为计取规费等的使用，可在表中增设其中：“定额人工费”。
表—08
分部分项工程和单价措施项目清单与计价表
工程名称：5#厂房-电气工程 |  |  |  | 标段： |  |  |  | 第 4 页 共 5 页
序号 | 项目编码 | 项目名称 | 项目特征描述 |  | 计量单位 | 工程量 | 金额（元）
[7 empty] | 综合单价 |  | 综合合价 | 其中
暂估价
22 | 030411004062 | 配线 | 1.名称:配线 2.配线形式:动力、照明线路 3.规格:NH-BV2.5 4.材质:铜芯 5.配线部位:综合考虑 6.配线线制:管内穿线 7.说明:焊、压接线端子、接地综合考虑 |  | m | 81.9 | 3.53 |  | 289.11
23 | 030411004063 | 配线 | 1.名称:配线 2.配线形式:动力、照明线路 3.规格:ZN-RVS-2X2.5 4.材质:铜芯 5.配线部位:综合考虑 6.配线线制:管内穿线 7.其他说明:焊、压接线端子、接地综合考虑 |  | m | 583.1 | 5.43 |  | 3166.23
24 | 030411001080 | 配管 | 1.名称:配管 2.材质:塑料管 3.规格:PC20mm 4.配置形式:明配 5.厚度:符合设计及规范要求 |  | m | 524.48 | 18.1 |  | 9493.09
25 | 030411001081 | 配管 | 1.名称:配管 2.材质:塑料管 3.规格:PC160mm 4.配置形式:明配 5.厚度:符合设计及规范要求 |  | m | 15.34 | 48.09 |  | 737.7
26 | 030411001082 | 配管 | 1.名称:配管 2.材质:镀锌电线管 3.规格:JDG20mm 4.配置形式:暗配 5.厚度:符合设计及规范要求 |  | m | 561.17 | 14.15 |  | 7940.56
|  | 线槽、桥架 | [6 empty] | 7271.4
本页小计 | [8 empty] | 21626.69
注：为计取规费等的使用，可在表中增设其中：“定额人工费”。
表—08
分部分项工程和单价措施项目清单与计价表
工程名称：5#厂房-电气工程 |  |  |  | 标段： |  |  |  | 第 5 页 共 5 页
序号 | 项目编码 | 项目名称 | 项目特征描述 |  | 计量单位 | 工程量 | 金额（元）
[7 empty] | 综合单价 |  | 综合合价 | 其中
暂估价
27 | 030411003057 | 桥架 | 1.名称:金属桥架 2.规格、型号:CT100mm×50mm 3.材质:热镀锌 4.接地方式:桥架内与桥架同路由通常敷设-40×4mm热镀锌扁钢综合考虑 5.厚度:符合设计及规范要求 6.其它说明:穿墙/楼板防火堵洞、隔板综合考虑 |  | m | 127.95 | 56.83 |  | 7271.4
|  | 支架及刷油 | [6 empty] | 2427.61
28 | 030413001013 | 铁构件 | 1.名称:桥架支架制安 2.材质:综合考虑 3.规格:综合考虑 |  | kg | 79.23 | 27.52 |  | 2180.41
29 | 031201003027 | 金属结构刷油 | 1.除锈级别:轻锈除微锈 2.油漆品种:综合考虑 3.结构类型:一般钢结构 4.涂刷遍数、漆膜厚度:二遍 |  | kg | 79.23 | 3.12 |  | 247.2
|  | 凿(压)槽及修补 | [6 empty] | 10338.09
30 | 030413002010 | 凿(压)槽 | 1.名称:凿（压)槽、修补 2.规格:综合考虑 3.类型:砖混结构 4.填充(恢复)方式:综合考虑 5.混凝土标准:综合考虑 |  | m | 399 | 25.91 |  | 10338.09
|  | 措施项目 | [6 empty] | 1683.49
31 | 031302007036 | 高层施工增加 |  |  | 项 | 1 | 559.32 |  | 559.32
32 | 031301017036 | 脚手架搭拆费 |  |  | 项 | 1 | 1124.17 |  | 1124.17
本页小计 | [8 empty] | 21720.59
合 计 | [8 empty] | 185266.82
注：为计取规费等的使用，可在表中增设其中：“定额人工费”。
表—08

## 表-11 总价措施项目清单与计价表【5#厂房-电气工程】
总价措施项目清单与计价表
工程名称：5#厂房-电气工程 | [5 empty] | 标段： |  | 第 1 页 共 2 页
序号 | 项目编码 | 项目名称 | 计算基础 | 费率 (%) | 金额 (元) |  | 调整 费率(%) |  | 调整后 金额(元) | 备注
1 | LSSGCSF00049 | 绿色施工安全防护措施费 | 分部分项人工费+分部分项机具费 | 35.77 | 10093.27 |  |  |  |  | 以分部分项的人工费与施工机具费之和为计算基础，费率35.77%
2 | 031301010036 | 安装与生产同时进行增加费用 | 分部分项人工费 | 0 | [5 empty] | 按人工费的10%计算
3 | 031301011036 | 在有害身体健康环境中施工增加费 | 分部分项人工费 | 0 | [5 empty] | 按人工费的10%计算
4 | TSSGBWZJF036 | 在地下（暗）室、设备及大口径管道内等特殊施工部位进行施工增加费 |  | 30 | [5 empty] | 按该部分人工费的30%计算
5 | 粤031302008036 | 赶工措施费 | 分部分项人工费+分部分项机具费 | 0 | [5 empty] | 赶工措施费=（1-δ）*分部分项（人工费+施工机具费）*0.344 （0.8≤δ＜1 式中：δ=合同工期/定额工期）
6 | 031302002036 | 夜间施工增加费 |  | 20 | [5 empty] | 按其夜间施工项目人工费的20%计算
7 | JTGRSGZJF036 | 交通干扰工程施工增加费 |  | 10 | [5 empty] | 按在市政道路上施工项目人工费的10%计算
8 | 粤031302009036 | 文明工地增加费 | 分部分项人工费+分部分项机具费 | 0 | [5 empty] | 以分部分项的人工费与施工机具费之和为计算基础；市级文明工地1.00%；省级文明工地2.00%
9 | DXGXJCJXF036 | 地下管线交叉降效费 | [7 empty] | 按实际发生或经批准的施工方案计
编制人（造价人员）： | [5 empty] | 复核人（造价工程师）：
表-11
总价措施项目清单与计价表
工程名称：5#厂房-电气工程 | [5 empty] | 标段： |  | 第 2 页 共 2 页
序号 | 项目编码 | 项目名称 | 计算基础 | 费率 (%) | 金额 (元) |  | 调整 费率(%) |  | 调整后 金额(元) | 备注
算
10 | QTFY00000049 | 其他费用 | [7 empty] | 按实际发生或经批准的施工组织设计方案计算
合 计 |  |  |  |  | 10093.27
编制人（造价人员）： | [5 empty] | 复核人（造价工程师）：
表-11

## 表-12 其他项目清单与计价汇总表【5#厂房-电气工程】
其他项目清单与计价汇总表
工程名称：5#厂房-电气工程 |  |  | 标段： |  | 第 1 页 共 1 页
序号 | 项目名称 | 金额（元） |  | 结算金额（元） |  | 备注
1 | 暂列金额 | 11015.00 |  |  |  | 明细详见表-12-1
2 | 暂估价
2.1 | 材料暂估价 | — |  |  |  | 明细详见表-12-2
2.2 | 专业工程暂估价 |  |  |  |  | 明细详见表-12-3
3 | 计日工 |  |  |  |  | 明细详见表-12-4
4 | 总承包服务费 |  |  |  |  | 明细详见表-12-5
5 | 预算包干费 | 2821.71
6 | 工程优质费
7 | 概算幅度差
8 | 现场签证费用
9 | 索赔费用
10 | 其他费用
| 合 计 | 13836.71 |  |  |  | —
注：材料（工程设备）暂估单价进入清单项目综合单价，此处不汇总。
表—12

## 表-13 规费、税金项目清单与计价表【5#厂房-电气工程】
规费、税金项目清单与计价表
工程名称：5#厂房-电气工程 |  |  | 标段： |  |  | 第 1 页 共 1 页
序号 | 项目名称 | 计算基础 |  | 计算基数 | 计算费率 (%) |  | 金额(元)
1 | 增值税销项税额 | 分部分项合计+措施合计+其他项目 |  | 209196.8 | 9 |  | 18827.71
合 计 | [6 empty] | 18827.71
编制人（造价人员）： |  |  | 复核人（造价工程师）：
表—13

## 表-04 单位工程招标控制价汇总表【5#厂房-给排水工程】
单位工程招标控制价汇总表
工程名称：5#厂房-给排水工程 |  |  | 标段： | 第 1 页 共 1 页
序号 | 汇总内容 | 金额:(元) |  |  | 其中：暂估价(元)
1 | 分部分项合计 | 79315.04
1.1 | 给水管道 | 8702.49
1.2 | 排水、雨水管道 | 55175.38
1.3 | 管道阀门附件 | 6081.20
1.4 | 给、排水附(配)件 | 2348.80
1.5 | 套管部分 | 5726.42
1.6 | 支架及刷油工程 | 1280.75
2 | 措施合计 | 11015.88
2.1 | 绿色施工安全防护措施费 | 9248.93
2.2 | 其他措施费 | 1766.95
3 | 其他项目 | 7344.57 |  |  | －
3.1 | 暂列金额 | 4758.90
3.2 | 暂估价
3.3 | 计日工
3.4 | 总承包服务费
3.5 | 预算包干费 | 2585.67
3.6 | 工程优质费
3.7 | 概算幅度差
3.8 | 索赔费用
3.9 | 现场签证费用
3.10 | 其他费用
4 | 税前工程造价 | 97675.49
5 | 增值税销项税额 | 8790.79 |  |  | －
6 | 总造价 | 106466.28
7 | 人工费 | 26996.79
招标控制价合计=1+2+3+5 |  | 106,466.28 |  |  | 0.00
注：本表适用于单位工程招标控制价或投标报价的汇总，如无单位工程划分，单项工程也使用本表汇总
表—04

## 表-08 分部分项工程和单价措施项目清单与计价表【5#厂房_2
分部分项工程和单价措施项目清单与计价表
工程名称：5#厂房-给排水工程 |  |  |  | 标段： |  |  |  | 第 1 页 共 7 页
序号 | 项目编码 | 项目名称 | 项目特征描述 |  | 计量单位 | 工程量 | 金额（元）
[7 empty] | 综合单价 |  | 综合合价 | 其中
暂估价
|  | 给水管道 | [6 empty] | 8702.49
1 | 031001003021 | 不锈钢管 | 1.安装部位:室内 2.介质:给水 3.规格、压力等级:食品级覆塑S316不锈钢S316不锈钢 DN15mm,压力等级综合考虑 4.连接形式:卡压或环压 5.压力试验及吹、消毒冲洗设计要求:按设计要求 6.警示带形式:按设计要求 7.其他说明:成品管卡综合考虑 |  | m | 7.7 | 43.72 |  | 336.64
2 | 031001003022 | 不锈钢管 | 1.安装部位:室内 2.介质:给水 3.规格、压力等级:食品级覆塑S316不锈钢S316不锈钢 DN40mm,压力等级综合考虑 4.连接形式:卡压或环压 5.压力试验及吹、消毒冲洗设计要求:按设计要求 6.警示带形式:按设计要求 7.其他说明:成品管卡综合考虑 |  | m | 6.58 | 115.48 |  | 759.86
3 | 031001003023 | 不锈钢管 | 1.安装部位:室内 2.介质:给水 3.规格、压力等级:食品级覆塑S316不锈钢S316不锈钢 DN50mm,压力等级综合考虑 4.连接形式:卡压或环压 5.压力试验及吹、消毒冲洗设计要求:按设计要求 6.警示带形式:按设计要求 7.其他说明:成品管卡综合考虑 |  | m | 56.88 | 133.72 |  | 7605.99
|  | 排水、雨水管道 | [6 empty] | 55175.38
本页小计 | [8 empty] | 8702.49
注：为计取规费等的使用，可在表中增设其中：“定额人工费”。
表—08
分部分项工程和单价措施项目清单与计价表
工程名称：5#厂房-给排水工程 |  |  |  | 标段： |  |  |  | 第 2 页 共 7 页
序号 | 项目编码 | 项目名称 | 项目特征描述 |  | 计量单位 | 工程量 | 金额（元）
[7 empty] | 综合单价 |  | 综合合价 | 其中
暂估价
4 | 031001006057 | 塑料管 | 1.安装部位:室内 2.介质:污、废水 3.材质、规格:PVC-U螺旋消音管 DN150mm 4.连接形式:按设计规范要求 5.压力试验及吹、洗设计要求:按设计要求 6.警示带形式:综合考虑 7.其他说明:通气帽、检查口、消能装置、阻火圈、成品管卡等综合考虑 |  | m | 75.68 | 84.33 |  | 6382.09
5 | 031001006058 | 塑料管 | 1.安装部位:室内 2.介质:污、废水 3.材质、规格:PVC-U塑料管 DN40mm 4.连接形式:粘接 5.压力试验及吹、洗设计要求:按设计要求 6.警示带形式:综合考虑 7.其他说明:通气帽、检查口、消能装置、阻火圈、成品管卡等综合考虑 |  | m | 26.1 | 28.01 |  | 731.06
6 | 031001006059 | 塑料管 | 1.安装部位:室内 2.介质:污、废水 3.材质、规格:PVC-U塑料管 DN50mm 4.连接形式:粘接 5.压力试验及吹、洗设计要求:按设计要求 6.警示带形式:综合考虑 7.其他说明:通气帽、检查口、消能装置、阻火圈、成品管卡等综合考虑 |  | m | 274.83 | 29.23 |  | 8033.28
本页小计 | [8 empty] | 15146.43
注：为计取规费等的使用，可在表中增设其中：“定额人工费”。
表—08
分部分项工程和单价措施项目清单与计价表
工程名称：5#厂房-给排水工程 |  |  |  | 标段： |  |  |  | 第 3 页 共 7 页
序号 | 项目编码 | 项目名称 | 项目特征描述 |  | 计量单位 | 工程量 | 金额（元）
[7 empty] | 综合单价 |  | 综合合价 | 其中
暂估价
7 | 031001006060 | 塑料管 | 1.安装部位:室内 2.介质:污、废水 3.材质、规格:PVC-U塑料管 DN75mm 4.连接形式:粘接 5.压力试验及吹、洗设计要求:按设计要求 6.警示带形式:综合考虑 7.其他说明:通气帽、检查口、消能装置、阻火圈、成品管卡等综合考虑 |  | m | 25.86 | 43.11 |  | 1114.82
8 | 031001006061 | 塑料管 | 1.安装部位:室内 2.介质:污、废水 3.材质、规格:PVC-U塑料管 DN100mm 4.连接形式:粘接 5.压力试验及吹、洗设计要求:按设计要求 6.警示带形式:综合考虑 7.其他说明:通气帽、检查口、消能装置、阻火圈、成品管卡等综合考虑 |  | m | 84.34 | 58.65 |  | 4946.54
9 | 031001006062 | 塑料管 | 1.安装部位:室内 2.介质:污、废水 3.材质、规格:PVC-U塑料管 DN150mm 4.连接形式:粘接 5.压力试验及吹、洗设计要求:按设计要求 6.警示带形式:综合考虑 7.其他说明:通气帽、检查口、消能装置、阻火圈、成品管卡等综合考虑 |  | m | 4.26 | 84.33 |  | 359.25
本页小计 | [8 empty] | 6420.61
注：为计取规费等的使用，可在表中增设其中：“定额人工费”。
表—08
分部分项工程和单价措施项目清单与计价表
工程名称：5#厂房-给排水工程 |  |  |  | 标段： |  |  |  | 第 4 页 共 7 页
序号 | 项目编码 | 项目名称 | 项目特征描述 |  | 计量单位 | 工程量 | 金额（元）
[7 empty] | 综合单价 |  | 综合合价 | 其中
暂估价
10 | 031001006063 | 塑料管 | 1.安装部位:室内 2.介质:雨水 3.材质、规格:PVC-U塑料管 DN100mm 4.连接形式:粘接 5.压力试验及吹、洗设计要求:按设计要求 6.警示带形式:综合考虑 7.其他说明:通气帽、检查口、消能装置、阻火圈、成品管卡等综合考虑 |  | m | 23.46 | 50.57 |  | 1186.37
11 | 031001006064 | 塑料管 | 1.安装部位:室内 2.介质:雨水 3.材质、规格:加厚承压PVC-U塑料管 DN150mm 4.连接形式:粘接 5.压力试验及吹、洗设计要求:按设计要求 6.警示带形式:综合考虑 7.其他说明:通气帽、检查口、消能装置、阻火圈、成品管卡等综合考虑 |  | m | 170.89 | 100.05 |  | 17097.54
12 | 031001006065 | 塑料管 | 1.安装部位:室内 2.介质:雨水 3.材质、规格:加厚承压PVC-U塑料管 DN100mm 4.连接形式:粘接 5.压力试验及吹、洗设计要求:按设计要求 6.警示带形式:综合考虑 7.其他说明:通气帽、检查口、消能装置、阻火圈、成品管卡等综合考虑 |  | m | 257.64 | 59.48 |  | 15324.43
|  | 管道阀门附件 | [6 empty] | 6081.2
13 | 031003001040 | 螺纹阀门 | 1.类型:截止阀 2.阀体材质:不锈钢、阀杆材质:不锈钢 3.规格、压力等级:DN50mm,综合考虑 4.连接形式:按设计要求 |  | 个 | 2 | 349.11 |  | 698.22
本页小计 | [8 empty] | 34306.56
注：为计取规费等的使用，可在表中增设其中：“定额人工费”。
表—08
分部分项工程和单价措施项目清单与计价表
工程名称：5#厂房-给排水工程 |  |  |  | 标段： |  |  |  | 第 5 页 共 7 页
序号 | 项目编码 | 项目名称 | 项目特征描述 |  | 计量单位 | 工程量 | 金额（元）
[7 empty] | 综合单价 |  | 综合合价 | 其中
暂估价
14 | 031003001041 | 螺纹阀门 | 1.类型:截止阀 2.阀体材质:铜 3.规格、压力等级:DN40mm,综合考虑 4.连接形式:按设计要求 |  | 个 | 10 | 206.83 |  | 2068.3
15 | 031003001042 | 螺纹阀门 | 1.类型:截止阀 2.阀体材质:铜 3.规格、压力等级:DN50mm,综合考虑 4.连接形式:按设计要求 |  | 个 | 2 | 295.48 |  | 590.96
16 | 031003006005 | 减压阀 | 1.类型:可调式减压阀(自带压力表) 2.阀体材质:铜 3.规格、压力等级:DN40mm,综合考虑 4.连接形式:按设计要求 |  | 个 | 3 | 427.6 |  | 1282.8
17 | 031003001043 | 螺纹阀门 | 1.类型:自动排气阀 2.阀体材质:黄铜、阀瓣材质:不锈钢 3.规格、压力等级:DN15mm,综合考虑 4.连接形式:按设计要求 |  | 个 | 2 | 60.83 |  | 121.66
18 | 031003013009 | 水表 | 1.名称:远传式水表 2.型号、规格:DN40mm 3.材质:按设计及规范要求 4.连接形式:综合考虑 5.其他说明:单水表,不包含配套阀门 |  | 个 | 2 | 659.63 |  | 1319.26
|  | 给、排水附(配)件 | [6 empty] | 2348.8
19 | 031004014036 | 给、排水附(配)件 | 1.名称:侧排地漏 2.材质:塑料 3.型号、规格:DN50mm 4.其他说明:密闭、直通、防反溢等地漏(包含存水弯)类型综合考虑 |  | 个 | 8 | 28.56 |  | 228.48
本页小计 | [8 empty] | 5611.46
注：为计取规费等的使用，可在表中增设其中：“定额人工费”。
表—08
分部分项工程和单价措施项目清单与计价表
工程名称：5#厂房-给排水工程 |  |  |  | 标段： |  |  |  | 第 6 页 共 7 页
序号 | 项目编码 | 项目名称 | 项目特征描述 |  | 计量单位 | 工程量 | 金额（元）
[7 empty] | 综合单价 |  | 综合合价 | 其中
暂估价
20 | 031004014037 | 给、排水附(配)件 | 1.名称:地漏 2.材质:塑料 3.型号、规格:DN50mm 4.其他说明:密闭、直通、防反溢等地漏(包含存水弯)类型综合考虑 |  | 个 | 2 | 30.5 |  | 61
21 | 031004014038 | 给、排水附(配)件 | 1.名称:87式雨水斗 2.材质:钢制 3.型号、规格:DN100mm 4.安装方式:综合考虑 |  | 个 | 12 | 121.61 |  | 1459.32
22 | 031004014039 | 给、排水附(配)件 | 1.名称:侧排雨水斗 2.材质:钢制 3.型号、规格:DN100mm 4.安装方式:综合考虑 |  | 个 | 10 | 60 |  | 600
|  | 套管部分 | [6 empty] | 5726.42
23 | 031002003078 | 套管 | 1.名称、类型:钢套管 2.材质:焊接钢管 3.套管规格:DN80mm 4.填料材质:防火泥封堵 5.其他说明:套管长度综合考虑 |  | 个 | 10 | 53.5 |  | 535
24 | 031002003079 | 套管 | 1.名称、类型:钢套管 2.材质:焊接钢管 3.套管规格:DN100mm 4.填料材质:防火泥封堵 5.其他说明:套管长度综合考虑 |  | 个 | 8 | 91.34 |  | 730.72
25 | 031002003080 | 套管 | 1.名称、类型:钢套管 2.材质:焊接钢管 3.套管规格:DN150mm 4.填料材质:防火泥封堵 5.其他说明:套管长度综合考虑 |  | 个 | 8 | 160.75 |  | 1286
26 | 031002003081 | 套管 | 1.名称、类型:钢套管 2.材质:焊接钢管 3.套管规格:DN200mm 4.填料材质:防火泥封堵 5.其他说明:套管长度综合考虑 |  | 个 | 12 | 194.79 |  | 2337.48
本页小计 | [8 empty] | 7009.52
注：为计取规费等的使用，可在表中增设其中：“定额人工费”。
表—08
分部分项工程和单价措施项目清单与计价表
工程名称：5#厂房-给排水工程 |  |  |  | 标段： |  |  |  | 第 7 页 共 7 页
序号 | 项目编码 | 项目名称 | 项目特征描述 |  | 计量单位 | 工程量 | 金额（元）
[7 empty] | 综合单价 |  | 综合合价 | 其中
暂估价
27 | 031002003082 | 套管 | 1.名称、类型:刚性防水套管 2.材质:按规范要求 3.套管规格:DN200mm 4.填料材质:防火泥封堵 5.其他说明:套管长度综合考虑 |  | 个 | 2 | 418.61 |  | 837.22
|  | 支架及刷油工程 | [6 empty] | 1280.75
28 | 031002001015 | 管道支架 | 1.材质:角钢、圆钢 2.管架形式:非保温管架 |  | kg | 51.23 | 22.86 |  | 1171.12
29 | 031201003028 | 金属结构刷油(给排水) | 1.除锈级别:轻锈除微锈 2.油漆品种:综合考虑 3.结构类型:一般钢结构 4.涂刷遍数、漆膜厚度:二遍 |  | kg | 51.23 | 2.14 |  | 109.63
|  | 措施项目 | [6 empty] | 1766.95
30 | 031302007037 | 高层施工增加 |  |  | 项 | 1 | 504.6 |  | 504.6
31 | 031301017037 | 脚手架搭拆费 |  |  | 项 | 1 | 1262.35 |  | 1262.35
本页小计 | [8 empty] | 3884.92
合 计 | [8 empty] | 81081.99
注：为计取规费等的使用，可在表中增设其中：“定额人工费”。
表—08

## 表-11 总价措施项目清单与计价表【5#厂房-给排水工程】
总价措施项目清单与计价表
工程名称：5#厂房-给排水工程 | [5 empty] | 标段： |  | 第 1 页 共 2 页
序号 | 项目编码 | 项目名称 | 计算基础 | 费率 (%) | 金额 (元) |  | 调整 费率(%) |  | 调整后 金额(元) | 备注
1 | LSSGCSF00050 | 绿色施工安全防护措施费 | 分部分项人工费+分部分项机具费 | 35.77 | 9248.93 |  |  |  |  | 以分部分项的人工费与施工机具费之和为计算基础，费率35.77%
2 | 031301010037 | 安装与生产同时进行增加费用 | 分部分项人工费 | 0 | [5 empty] | 按人工费的10%计算
3 | 031301011037 | 在有害身体健康环境中施工增加费 | 分部分项人工费 | 0 | [5 empty] | 按人工费的10%计算
4 | TSSGBWZJF037 | 在地下（暗）室、设备及大口径管道内等特殊施工部位进行施工增加费 |  | 30 | [5 empty] | 按该部分人工费的30%计算
5 | 粤031302008037 | 赶工措施费 | 分部分项人工费+分部分项机具费 | 0 | [5 empty] | 赶工措施费=（1-δ）*分部分项（人工费+施工机具费）*0.344 （0.8≤δ＜1 式中：δ=合同工期/定额工期）
6 | 031302002037 | 夜间施工增加费 |  | 20 | [5 empty] | 按其夜间施工项目人工费的20%计算
7 | JTGRSGZJF037 | 交通干扰工程施工增加费 |  | 10 | [5 empty] | 按在市政道路上施工项目人工费的10%计算
8 | 粤031302009037 | 文明工地增加费 | 分部分项人工费+分部分项机具费 | 0 | [5 empty] | 以分部分项的人工费与施工机具费之和为计算基础；市级文明工地1.00%；省级文明工地2.00%
9 | DXGXJCJXF037 | 地下管线交叉降效费 | [7 empty] | 按实际发生或经批准的施工方案计
编制人（造价人员）： | [5 empty] | 复核人（造价工程师）：
表-11
总价措施项目清单与计价表
工程名称：5#厂房-给排水工程 | [5 empty] | 标段： |  | 第 2 页 共 2 页
序号 | 项目编码 | 项目名称 | 计算基础 | 费率 (%) | 金额 (元) |  | 调整 费率(%) |  | 调整后 金额(元) | 备注
算
10 | QTFY00000050 | 其他费用 | [7 empty] | 按实际发生或经批准的施工组织设计方案计算
合 计 |  |  |  |  | 9248.93
编制人（造价人员）： | [5 empty] | 复核人（造价工程师）：
表-11

## 表-12 其他项目清单与计价汇总表【5#厂房-给排水工程】
其他项目清单与计价汇总表
工程名称：5#厂房-给排水工程 |  |  | 标段： |  | 第 1 页 共 1 页
序号 | 项目名称 | 金额（元） |  | 结算金额（元） |  | 备注
1 | 暂列金额 | 4758.90 |  |  |  | 明细详见表-12-1
2 | 暂估价
2.1 | 材料暂估价 | — |  |  |  | 明细详见表-12-2
2.2 | 专业工程暂估价 |  |  |  |  | 明细详见表-12-3
3 | 计日工 |  |  |  |  | 明细详见表-12-4
4 | 总承包服务费 |  |  |  |  | 明细详见表-12-5
5 | 预算包干费 | 2585.67
6 | 工程优质费
7 | 概算幅度差
8 | 现场签证费用
9 | 索赔费用
10 | 其他费用
| 合 计 | 7344.57 |  |  |  | —
注：材料（工程设备）暂估单价进入清单项目综合单价，此处不汇总。
表—12

## 表-13 规费、税金项目清单与计价表【5#厂房-给排水工程】
规费、税金项目清单与计价表
工程名称：5#厂房-给排水工程 |  |  | 标段： |  |  | 第 1 页 共 1 页
序号 | 项目名称 | 计算基础 |  | 计算基数 | 计算费率 (%) |  | 金额(元)
1 | 增值税销项税额 | 分部分项合计+措施合计+其他项目 |  | 97675.49 | 9 |  | 8790.79
合 计 | [6 empty] | 8790.79
编制人（造价人员）： |  |  | 复核人（造价工程师）：
表—13

## 表-04 单位工程招标控制价汇总表【5#厂房-消防工程】
单位工程招标控制价汇总表
工程名称：5#厂房-消防工程 |  |  | 标段： | 第 1 页 共 1 页
序号 | 汇总内容 | 金额:(元) |  |  | 其中：暂估价(元)
1 | 分部分项合计 | 73484.31
1.1 | 通风系统 | 1990.46
1.2 | 消火栓、喷淋系统 | 71493.85
2 | 措施合计 | 7761.35
2.1 | 绿色施工安全防护措施费 | 6559.52
2.2 | 其他措施费 | 1201.83
3 | 其他项目 | 6242.87 |  |  | －
3.1 | 暂列金额 | 4409.06
3.2 | 暂估价
3.3 | 计日工
3.4 | 总承包服务费
3.5 | 预算包干费 | 1833.81
3.6 | 工程优质费
3.7 | 概算幅度差
3.8 | 索赔费用
3.9 | 现场签证费用
3.10 | 其他费用
4 | 税前工程造价 | 87488.53
5 | 增值税销项税额 | 7873.97 |  |  | －
6 | 总造价 | 95362.50
7 | 人工费 | 17507.21
招标控制价合计=1+2+3+5 |  | 95,362.50 |  |  | 0.00
注：本表适用于单位工程招标控制价或投标报价的汇总，如无单位工程划分，单项工程也使用本表汇总
表—04

## 表-08 分部分项工程和单价措施项目清单与计价表【5#厂房_3
分部分项工程和单价措施项目清单与计价表
工程名称：5#厂房-消防工程 |  |  |  | 标段： |  |  |  | 第 1 页 共 4 页
序号 | 项目编码 | 项目名称 | 项目特征描述 |  | 计量单位 | 工程量 | 金额（元）
[7 empty] | 综合单价 |  | 综合合价 | 其中
暂估价
|  | 通风系统 | [6 empty] | 1990.46
1 | 030404033009 | 风扇 | 1.名称:壁式排气扇 2.规格:V=2000M3/H,H=500PA,N=0.55KW 3.安装方式:壁装 4.完成该清单其他一切相关工程内容及材料费用 |  | 台 | 4 | 280.46 |  | 1121.84
2 | 030703001040 | 碳钢阀门 | 1.名称:70℃防火阀 2.规格:400*400mm 3.材质:铝合金 4.支架、除锈、刷油、防腐综合考虑 5.完成该清单其他一切相关工程内容及材料费用 |  | 个 | 4 | 215.58 |  | 862.32
3 | 030704001009 | 通风工程检测、调试 | 1.名称:通风工程检测、调试 2.完成该清单其他一切相关工程内容及材料费用 |  | 系统 | 1 | 6.3 |  | 6.3
|  | 消火栓、喷淋系统 | [6 empty] | 71493.85
|  | 消火栓 | [6 empty] | 71493.85
|  | 消防管道 | [6 empty] | 26602.95
4 | 030901001044 | 水喷淋、消火栓钢管 | 1.安装部位:室内 2.材质、规格:内外壁热镀锌钢管 DN65mm 3.连接形式:法兰/沟槽式连接 4.壁厚要求:国标 5.压力试验及冲洗设计要求:按规范要求 6.管道标识设计要求:红底黄环漆 7.涂刷遍数、漆膜厚度:综合考虑 8.其他说明:成品管卡、吸水喇叭口、异径管综合考虑 |  | m | 37.27 | 67.72 |  | 2523.92
本页小计 | [8 empty] | 4514.38
注：为计取规费等的使用，可在表中增设其中：“定额人工费”。
表—08
分部分项工程和单价措施项目清单与计价表
工程名称：5#厂房-消防工程 |  |  |  | 标段： |  |  |  | 第 2 页 共 4 页
序号 | 项目编码 | 项目名称 | 项目特征描述 |  | 计量单位 | 工程量 | 金额（元）
[7 empty] | 综合单价 |  | 综合合价 | 其中
暂估价
5 | 030901001045 | 水喷淋、消火栓钢管 | 1.安装部位:室内 2.材质、规格:内外壁热镀锌钢管 DN100mm 3.连接形式:法兰/沟槽式连接 4.壁厚要求:国标 5.压力试验及冲洗设计要求:按规范要求 6.管道标识设计要求:红底黄环漆 7.涂刷遍数、漆膜厚度:综合考虑 8.其他说明:成品管卡、吸水喇叭口、异径管综合考虑 |  | m | 219.94 | 109.48 |  | 24079.03
|  | 管道阀门附件 | [6 empty] | 5262.31
6 | 031003003047 | 焊接法兰阀门 | 1.类型:闸阀 2.材质:球墨铸铁 3.规格、压力等级:DN65mm,综合考虑 4.连接形式:按设计要求 |  | 个 | 1 | 540.88 |  | 540.88
7 | 031003003048 | 焊接法兰阀门 | 1.类型:蝶阀 2.阀体材质:球墨铸铁、阀杆材质:不锈钢 3.规格、压力等级:DN100mm,综合考虑 4.连接形式:按设计要求 |  | 个 | 7 | 639.4 |  | 4475.8
8 | 031003001044 | 螺纹阀门 | 1.类型:自动排气阀 2.阀体材质:黄铜 3.规格、压力等级:DN15mm,综合考虑 4.连接形式:按设计要求 |  | 个 | 2 | 60.83 |  | 121.66
9 | 030601002009 | 压力仪表 | 1.类型:压力表 2.材质:按设计要求 3.规格、压力等级:综合考虑 4.连接形式:按设计要求 5.其它说明:含阀门 |  | 台 | 1 | 123.97 |  | 123.97
|  | 消火栓箱、灭火器 | [6 empty] | 24725.63
本页小计 | [8 empty] | 29341.34
注：为计取规费等的使用，可在表中增设其中：“定额人工费”。
表—08
分部分项工程和单价措施项目清单与计价表
工程名称：5#厂房-消防工程 |  |  |  | 标段： |  |  |  | 第 3 页 共 4 页
序号 | 项目编码 | 项目名称 | 项目特征描述 |  | 计量单位 | 工程量 | 金额（元）
[7 empty] | 综合单价 |  | 综合合价 | 其中
暂估价
10 | 030901010013 | 室内消火栓 | 1.名称:甲型单栓带消防软管卷盘消火栓箱（减压稳压） 2.安装方式:综合考虑 3.型号、规格:DN65mm，综合考虑 4.附件材质、规格:箱体尺寸：1000×700×240;栓口离地1100安装;箱门采用铝合金材质;内配SNW65－H型减压稳压消火栓一个;QZ19/φ19 水枪一支;消防按钮一个;消防软卷盘一套;DN65,长25m内衬里消防水带一条. |  | 套 | 12 | 893.89 |  | 10726.68
11 | 030901010014 | 室内消火栓 | 1.名称:甲型单栓带消防软管卷盘消火栓箱 2.安装方式:综合考虑 3.型号、规格:DN65mm，综合考虑 4.附件材质、规格:箱体尺寸：1000×700×240;栓口离地1100安装;箱门采用铝合金材质;内配SNW65型消火栓一个;QZ19/φ19 水枪一支;消防按钮一个;消防软卷盘一套;DN65,长25m内衬里消防水带一条. |  | 套 | 8 | 883.89 |  | 7071.12
12 | 030901010015 | 室内消火栓 | 1.名称:试验消火栓箱 2.安装方式:综合考虑 3.型号、规格:DN65mm，综合考虑 4.附件材质、规格:箱体尺寸：800×650×200;箱门采用铝合金材质;内配SNW65型消火栓一个. |  | 套 | 1 | 335.03 |  | 335.03
13 | 030901013013 | 灭火器 | 1.类型:提式干粉磷酸铵盐灭火器 2.规格、型号:MF/ABC4 |  | 个 | 60 | 63.9 |  | 3834
14 | 030901013014 | 灭火器箱 | 1.形式:灭火器放置箱 2.规格、型号:综合考虑 |  | 个 | 30 | 91.96 |  | 2758.8
|  | 支架及刷油工程 | [6 empty] | 6917.52
本页小计 | [8 empty] | 24725.63
注：为计取规费等的使用，可在表中增设其中：“定额人工费”。
表—08
分部分项工程和单价措施项目清单与计价表
工程名称：5#厂房-消防工程 |  |  |  | 标段： |  |  |  | 第 4 页 共 4 页
序号 | 项目编码 | 项目名称 | 项目特征描述 |  | 计量单位 | 工程量 | 金额（元）
[7 empty] | 综合单价 |  | 综合合价 | 其中
暂估价
15 | 031002001016 | 管道支架(消防) | 1.材质:角钢、圆钢 2.管架形式:非保温管架 |  | kg | 249.19 | 25.29 |  | 6302.02
16 | 031201003029 | 金属结构刷油（消防水） | 1.除锈级别:轻锈除微锈 2.油漆品种:红丹漆、调和漆 3.结构类型:一般钢结构 4.涂刷遍数、漆膜厚度:二遍 |  | kg | 249.19 | 2.47 |  | 615.5
|  | 消防系统调试 | [6 empty] | 5196.03
17 | 030905002010 | 水灭火控制装置调试 | 1.系统形式:水灭火控制装置调试（消火栓系统） |  | 点 | 21 | 247.43 |  | 5196.03
|  | 套管部分 | [6 empty] | 2789.41
18 | 031002003083 | 套管 | 1.名称、类型:钢套管 2.材质:焊接钢管 3.套管规格:DN150mm 4.填料材质:防火泥封堵 5.其他说明:套管长度综合考虑 |  | 个 | 16 | 160.75 |  | 2572
19 | 031002003084 | 套管 | 1.名称、类型:刚性防水套管 2.材质:按规范要求 3.套管规格:DN80mm 4.填料材质:防火泥封堵 5.其他说明:套管长度综合考虑 |  | 个 | 1 | 217.41 |  | 217.41
|  | 措施项目 | [6 empty] | 1201.83
20 | 031302007038 | 高层施工增加 |  |  | 项 | 1 | 325.2 |  | 325.2
21 | 031301017038 | 脚手架搭拆费 |  |  | 项 | 1 | 876.63 |  | 876.63
本页小计 | [8 empty] | 16104.79
合 计 | [8 empty] | 74686.14
注：为计取规费等的使用，可在表中增设其中：“定额人工费”。
表—08

## 表-11 总价措施项目清单与计价表【5#厂房-消防工程】
总价措施项目清单与计价表
工程名称：5#厂房-消防工程 | [5 empty] | 标段： |  | 第 1 页 共 2 页
序号 | 项目编码 | 项目名称 | 计算基础 | 费率 (%) | 金额 (元) |  | 调整 费率(%) |  | 调整后 金额(元) | 备注
1 | LSSGCSF00051 | 绿色施工安全防护措施费 | 分部分项人工费+分部分项机具费 | 35.77 | 6559.52 |  |  |  |  | 以分部分项的人工费与施工机具费之和为计算基础，费率35.77%
2 | 031301010038 | 安装与生产同时进行增加费用 | 分部分项人工费 | 0 | [5 empty] | 按人工费的10%计算
3 | 031301011038 | 在有害身体健康环境中施工增加费 | 分部分项人工费 | 0 | [5 empty] | 按人工费的10%计算
4 | TSSGBWZJF038 | 在地下（暗）室、设备及大口径管道内等特殊施工部位进行施工增加费 |  | 30 | [5 empty] | 按该部分人工费的30%计算
5 | 粤031302008038 | 赶工措施费 | 分部分项人工费+分部分项机具费 | 0 | [5 empty] | 赶工措施费=（1-δ）*分部分项（人工费+施工机具费）*0.344 （0.8≤δ＜1 式中：δ=合同工期/定额工期）
6 | 031302002038 | 夜间施工增加费 |  | 20 | [5 empty] | 按其夜间施工项目人工费的20%计算
7 | JTGRSGZJF038 | 交通干扰工程施工增加费 |  | 10 | [5 empty] | 按在市政道路上施工项目人工费的10%计算
8 | 粤031302009038 | 文明工地增加费 | 分部分项人工费+分部分项机具费 | 0 | [5 empty] | 以分部分项的人工费与施工机具费之和为计算基础；市级文明工地1.00%；省级文明工地2.00%
9 | DXGXJCJXF038 | 地下管线交叉降效费 | [7 empty] | 按实际发生或经批准的施工方案计
编制人（造价人员）： | [5 empty] | 复核人（造价工程师）：
表-11
总价措施项目清单与计价表
工程名称：5#厂房-消防工程 | [5 empty] | 标段： |  | 第 2 页 共 2 页
序号 | 项目编码 | 项目名称 | 计算基础 | 费率 (%) | 金额 (元) |  | 调整 费率(%) |  | 调整后 金额(元) | 备注
算
10 | QTFY00000051 | 其他费用 | [7 empty] | 按实际发生或经批准的施工组织设计方案计算
合 计 |  |  |  |  | 6559.52
编制人（造价人员）： | [5 empty] | 复核人（造价工程师）：
表-11

## 表-12 其他项目清单与计价汇总表【5#厂房-消防工程】
其他项目清单与计价汇总表
工程名称：5#厂房-消防工程 |  |  | 标段： |  | 第 1 页 共 1 页
序号 | 项目名称 | 金额（元） |  | 结算金额（元） |  | 备注
1 | 暂列金额 | 4409.06 |  |  |  | 明细详见表-12-1
2 | 暂估价
2.1 | 材料暂估价 | — |  |  |  | 明细详见表-12-2
2.2 | 专业工程暂估价 |  |  |  |  | 明细详见表-12-3
3 | 计日工 |  |  |  |  | 明细详见表-12-4
4 | 总承包服务费 |  |  |  |  | 明细详见表-12-5
5 | 预算包干费 | 1833.81
6 | 工程优质费
7 | 概算幅度差
8 | 现场签证费用
9 | 索赔费用
10 | 其他费用
| 合 计 | 6242.87 |  |  |  | —
注：材料（工程设备）暂估单价进入清单项目综合单价，此处不汇总。
表—12

## 表-13 规费、税金项目清单与计价表【5#厂房-消防工程】
规费、税金项目清单与计价表
工程名称：5#厂房-消防工程 |  |  | 标段： |  |  | 第 1 页 共 1 页
序号 | 项目名称 | 计算基础 |  | 计算基数 | 计算费率 (%) |  | 金额(元)
1 | 增值税销项税额 | 分部分项合计+措施合计+其他项目 |  | 87488.53 | 9 |  | 7873.97
合 计 | [6 empty] | 7873.97
编制人（造价人员）： |  |  | 复核人（造价工程师）：
表—13

## 表-04 单位工程招标控制价汇总表【5#厂房-智能化工程】
单位工程招标控制价汇总表
工程名称：5#厂房-智能化工程 |  |  | 标段： | 第 1 页 共 1 页
序号 | 汇总内容 | 金额:(元) |  |  | 其中：暂估价(元)
1 | 分部分项合计 | 16283.57
1.1 | 光纤入户系统 | 3390.40
1.2 | 能耗计量系统 | 4142.74
1.3 | 配管、配线 | 6737.22
1.4 | 凿（压）槽及修补 | 2013.21
2 | 措施合计 | 2002.47
2.1 | 绿色施工安全防护措施费 | 1722.69
2.2 | 其他措施费 | 279.78
3 | 其他项目 | 1458.61 |  |  | －
3.1 | 暂列金额 | 977.01
3.2 | 暂估价
3.3 | 计日工
3.4 | 总承包服务费
3.5 | 预算包干费 | 481.60
3.6 | 工程优质费
3.7 | 概算幅度差
3.8 | 索赔费用
3.9 | 现场签证费用
3.10 | 其他费用
4 | 税前工程造价 | 19744.65
5 | 增值税销项税额 | 1777.02 |  |  | －
6 | 总造价 | 21521.67
7 | 人工费 | 4942.77
招标控制价合计=1+2+3+5 |  | 21,521.67 |  |  | 0.00
注：本表适用于单位工程招标控制价或投标报价的汇总，如无单位工程划分，单项工程也使用本表汇总
表—04

## 表-08 分部分项工程和单价措施项目清单与计价表【5#厂房_4
分部分项工程和单价措施项目清单与计价表
工程名称：5#厂房-智能化工程 |  |  |  | 标段： |  |  |  | 第 1 页 共 2 页
序号 | 项目编码 | 项目名称 | 项目特征描述 |  | 计量单位 | 工程量 | 金额（元）
[7 empty] | 综合单价 |  | 综合合价 | 其中
暂估价
|  | 光纤入户系统 | [6 empty] | 3390.4
1 | 030502013006 | 光纤盒 | 1.名称:24芯光纤分纤箱 2.规格:340*300*120mm满配 3.附件配置:含光纤耦合器 4.安装形式:安装、打接 |  | 个 | 2 | 459.14 |  | 918.28
2 | 030411005005 | 接线箱 | 1.名称:户内配线箱 2.规格:钢制300*400*120mm含电源模块 3.安装形式:暗装 |  | 台 | 10 | 194.84 |  | 1948.4
3 | 030402010006 | 避雷器 | 1.名称:避雷器 2.其他要求:详见图纸要求 |  | 个 | 2 | 261.86 |  | 523.72
|  | 能耗计量系统 | [6 empty] | 4142.74
4 | 030503003013 | 控制器 | 1.名称:直接数字控制器 2.规格:对数据采集器、热量表、水表、电表等多种仪表进行能耗采集,同一台数据采集网关能够同时采热量表、水表、电表等其他仪表的数据;1路上行RS485通讯,TCP/IP、RJ45;下行有多个通信通道,包括4路下行RS485通信和M-BUS接口;最多可管理带载128个仪表;带存储空间,存储空间大于或等于256MB |  | 台 | 1 | 4142.74 |  | 4142.74
|  | 配管、配线 | [6 empty] | 6737.22
5 | 030411001083 | 配管 | 1.名称:配管 2.材质:镀锌钢管 3.规格:SC100mm 4.配置形式:埋地敷设 5.厚度:符合设计及规范要求 |  | m | 21.44 | 113.76 |  | 2439.01
6 | 030411001084 | 配管 | 1.名称:配管 2.材质:聚氯乙烯硬质电线管 3.规格:PVC20mm 4.配置形式:暗配 5.厚度:符合设计及规范要求 |  | m | 225.29 | 9.14 |  | 2059.15
7 | 030502007015 | 光缆 | 1.名称:室内单模光缆 2.规格:24芯 3.敷设方式:管内敷设 |  | m | 5.29 | 15.33 |  | 81.1
8 | 030502007016 | 光缆 | 1.名称:室内单模光缆 2.规格:2芯 3.敷设方式:管内敷设 |  | m | 147.57 | 5.59 |  | 824.92
本页小计 | [8 empty] | 12937.32
注：为计取规费等的使用，可在表中增设其中：“定额人工费”。
表—08
分部分项工程和单价措施项目清单与计价表
工程名称：5#厂房-智能化工程 |  |  |  | 标段： |  |  |  | 第 2 页 共 2 页
序号 | 项目编码 | 项目名称 | 项目特征描述 |  | 计量单位 | 工程量 | 金额（元）
[7 empty] | 综合单价 |  | 综合合价 | 其中
暂估价
9 | 030502005013 | 双绞线缆 | 1.名称:六类非屏蔽线缆 2.规格:Cat6,UTP 3.敷设方式:管内穿线 |  | m | 3.39 | 3.65 |  | 12.37
10 | 030411004064 | 配线 | 1.名称:配线 2.配线形式:综合考虑 3.型号:RVSP 4.规格:2×1.0mm² 5.材质:铜芯 6.配线部位:综合考虑 7.其他说明:焊、压接线端子、接地综合考虑 |  | m | 77.71 | 5.14 |  | 399.43
11 | 030411006018 | 接线盒 | 1.名称:普通接线盒 2.材质:塑料 3.规格:综合考虑 4.安装形式:综合考虑 |  | 个 | 8 | 9.72 |  | 77.76
12 | 030502019006 | 双绞线缆测试 | 1.名称:双绞线缆测试 |  | 链路 | 1 | 24.08 |  | 24.08
13 | 030502020006 | 光纤测试 | 1.名称:光纤测试 |  | 芯 | 68 | 12.05 |  | 819.4
|  | 凿（压）槽及修补 | [6 empty] | 2013.21
14 | 030413002011 | 凿(压)槽 | 1.名称:凿（压)槽、修补 2.规格:综合考虑 3.类型:砖混结构 4.填充(恢复)方式:综合考虑 5.混凝土标准:综合考虑 |  | m | 77.7 | 25.91 |  | 2013.21
|  | 措施项目 | [6 empty] | 279.78
15 | 031302007039 | 高层施工增加 |  |  | 项 | 1 | 93.26 |  | 93.26
16 | 031301017039 | 脚手架搭拆费 |  |  | 项 | 1 | 186.52 |  | 186.52
本页小计 | [8 empty] | 3626.03
合 计 | [8 empty] | 16563.35
注：为计取规费等的使用，可在表中增设其中：“定额人工费”。
表—08

## 表-11 总价措施项目清单与计价表【5#厂房-智能化工程】
总价措施项目清单与计价表
工程名称：5#厂房-智能化工程 | [5 empty] | 标段： |  | 第 1 页 共 2 页
序号 | 项目编码 | 项目名称 | 计算基础 | 费率 (%) | 金额 (元) |  | 调整 费率(%) |  | 调整后 金额(元) | 备注
1 | LSSGCSF00052 | 绿色施工安全防护措施费 | 分部分项人工费+分部分项机具费 | 35.77 | 1722.69 |  |  |  |  | 以分部分项的人工费与施工机具费之和为计算基础，费率35.77%
2 | 031301010039 | 安装与生产同时进行增加费用 | 分部分项人工费 | 0 | [5 empty] | 按人工费的10%计算
3 | 031301011039 | 在有害身体健康环境中施工增加费 | 分部分项人工费 | 0 | [5 empty] | 按人工费的10%计算
4 | TSSGBWZJF039 | 在地下（暗）室、设备及大口径管道内等特殊施工部位进行施工增加费 |  | 30 | [5 empty] | 按该部分人工费的30%计算
5 | 粤031302008039 | 赶工措施费 | 分部分项人工费+分部分项机具费 | 0 | [5 empty] | 赶工措施费=（1-δ）*分部分项（人工费+施工机具费）*0.344 （0.8≤δ＜1 式中：δ=合同工期/定额工期）
6 | 031302002039 | 夜间施工增加费 |  | 20 | [5 empty] | 按其夜间施工项目人工费的20%计算
7 | JTGRSGZJF039 | 交通干扰工程施工增加费 |  | 10 | [5 empty] | 按在市政道路上施工项目人工费的10%计算
8 | 粤031302009039 | 文明工地增加费 | 分部分项人工费+分部分项机具费 | 0 | [5 empty] | 以分部分项的人工费与施工机具费之和为计算基础；市级文明工地1.00%；省级文明工地2.00%
9 | DXGXJCJXF039 | 地下管线交叉降效费 | [7 empty] | 按实际发生或经批准的施工方案计
编制人（造价人员）： | [5 empty] | 复核人（造价工程师）：
表-11
总价措施项目清单与计价表
工程名称：5#厂房-智能化工程 | [5 empty] | 标段： |  | 第 2 页 共 2 页
序号 | 项目编码 | 项目名称 | 计算基础 | 费率 (%) | 金额 (元) |  | 调整 费率(%) |  | 调整后 金额(元) | 备注
算
10 | QTFY00000052 | 其他费用 | [7 empty] | 按实际发生或经批准的施工组织设计方案计算
合 计 |  |  |  |  | 1722.69
编制人（造价人员）： | [5 empty] | 复核人（造价工程师）：
表-11

## 表-12 其他项目清单与计价汇总表【5#厂房-智能化工程】
其他项目清单与计价汇总表
工程名称：5#厂房-智能化工程 |  |  | 标段： |  | 第 1 页 共 1 页
序号 | 项目名称 | 金额（元） |  | 结算金额（元） |  | 备注
1 | 暂列金额 | 977.01 |  |  |  | 明细详见表-12-1
2 | 暂估价
2.1 | 材料暂估价 | — |  |  |  | 明细详见表-12-2
2.2 | 专业工程暂估价 |  |  |  |  | 明细详见表-12-3
3 | 计日工 |  |  |  |  | 明细详见表-12-4
4 | 总承包服务费 |  |  |  |  | 明细详见表-12-5
5 | 预算包干费 | 481.60
6 | 工程优质费
7 | 概算幅度差
8 | 现场签证费用
9 | 索赔费用
10 | 其他费用
| 合 计 | 1458.61 |  |  |  | —
注：材料（工程设备）暂估单价进入清单项目综合单价，此处不汇总。
表—12

## 表-13 规费、税金项目清单与计价表【5#厂房-智能化工程】
规费、税金项目清单与计价表
工程名称：5#厂房-智能化工程 |  |  | 标段： |  |  | 第 1 页 共 1 页
序号 | 项目名称 | 计算基础 |  | 计算基数 | 计算费率 (%) |  | 金额(元)
1 | 增值税销项税额 | 分部分项合计+措施合计+其他项目 |  | 19744.65 | 9 |  | 1777.02
合 计 | [6 empty] | 1777.02
编制人（造价人员）： |  |  | 复核人（造价工程师）：
表—13

## 表-04 单位工程招标控制价汇总表【5#厂房-抗震支架工程】
单位工程招标控制价汇总表
工程名称：5#厂房-抗震支架工程 |  |  | 标段： | 第 1 页 共 1 页
序号 | 汇总内容 | 金额:(元) |  |  | 其中：暂估价(元)
1 | 分部分项合计 | 110816.85
2 | 措施合计 | 11592.96
2.1 | 绿色施工安全防护措施费 | 9890.46
2.2 | 其他措施费 | 1702.50
3 | 其他项目 | 9414.02 |  |  | －
3.1 | 暂列金额 | 6649.01
3.2 | 暂估价
3.3 | 计日工
3.4 | 总承包服务费
3.5 | 预算包干费 | 2765.01
3.6 | 工程优质费
3.7 | 概算幅度差
3.8 | 索赔费用
3.9 | 现场签证费用
3.10 | 其他费用
4 | 税前工程造价 | 131823.83
5 | 增值税销项税额 | 11864.14 |  |  | －
6 | 总造价 | 143687.97
7 | 人工费 | 26023.86
招标控制价合计=1+2+3+5 |  | 143,687.97 |  |  | 0.00
注：本表适用于单位工程招标控制价或投标报价的汇总，如无单位工程划分，单项工程也使用本表汇总
表—04

## 表-08 分部分项工程和单价措施项目清单与计价表【5#厂房_5
分部分项工程和单价措施项目清单与计价表
工程名称：5#厂房-抗震支架工程 |  |  |  | 标段： |  |  |  | 第 1 页 共 5 页
序号 | 项目编码 | 项目名称 | 项目特征描述 |  | 计量单位 | 工程量 | 金额（元）
[7 empty] | 综合单价 |  | 综合合价 | 其中
暂估价
|  | 整个项目 | [6 empty] | 110816.85
1 | 031002002111 | 设备支架 | 1.安装部位:室内 2.名称:单管侧向抗震支吊架DN65mm 3.辅材:含安装固定用的螺栓等一切辅材 4.抗震支架应具备权威机构第三方检测报告 |  | 套 | 45 | 194.64 |  | 8758.8
2 | 031002002112 | 设备支架 | 1.安装部位:室内 2.名称:单管双向抗震支吊架DN65mm 3.辅材:含安装固定用的螺栓等一切辅材 4.抗震支架应具备权威机构第三方检测报告 |  | 套 | 45 | 240.28 |  | 10812.6
3 | 031002002113 | 设备支架 | 1.安装部位:室内 2.名称:单管侧向抗震支吊架DN80mm 3.辅材:含安装固定用的螺栓等一切辅材 4.抗震支架应具备权威机构第三方检测报告 |  | 套 | 20 | 196.21 |  | 3924.2
4 | 031002002114 | 设备支架 | 1.安装部位:室内 2.名称:单管双向抗震支吊架DN80mm 3.辅材:含安装固定用的螺栓等一切辅材 4.抗震支架应具备权威机构第三方检测报告 |  | 套 | 30 | 241.87 |  | 7256.1
5 | 031002002115 | 设备支架 | 1.安装部位:室内 2.名称:单管侧向抗震支吊架DN100mm 3.辅材:含安装固定用的螺栓等一切辅材 4.抗震支架应具备权威机构第三方检测报告 |  | 套 | 39 | 199.37 |  | 7775.43
本页小计 | [8 empty] | 38527.13
注：为计取规费等的使用，可在表中增设其中：“定额人工费”。
表—08
分部分项工程和单价措施项目清单与计价表
工程名称：5#厂房-抗震支架工程 |  |  |  | 标段： |  |  |  | 第 2 页 共 5 页
序号 | 项目编码 | 项目名称 | 项目特征描述 |  | 计量单位 | 工程量 | 金额（元）
[7 empty] | 综合单价 |  | 综合合价 | 其中
暂估价
6 | 031002002116 | 设备支架 | 1.安装部位:室内 2.名称:单管双向抗震支吊架DN100mm 3.辅材:含安装固定用的螺栓等一切辅材 4.抗震支架应具备权威机构第三方检测报告 |  | 套 | 34 | 246.58 |  | 8383.72
7 | 031002002117 | 设备支架 | 1.安装部位:室内 2.名称:单管侧向抗震支吊架DN150mm 3.辅材:含安装固定用的螺栓等一切辅材 4.抗震支架应具备权威机构第三方检测报告 |  | 套 | 57 | 202.53 |  | 11544.21
8 | 031002002118 | 设备支架 | 1.安装部位:室内 2.名称:单管双向抗震支吊架DN150mm 3.辅材:含安装固定用的螺栓等一切辅材 4.抗震支架应具备权威机构第三方检测报告 |  | 套 | 45 | 249.72 |  | 11237.4
9 | 031002002119 | 设备支架 | 1.安装部位:室内 2.名称:单管侧向抗震支吊架DN200mm 3.辅材:含安装固定用的螺栓等一切辅材 4.抗震支架应具备权威机构第三方检测报告 |  | 套 | 5 | 249.72 |  | 1248.6
10 | 031002002120 | 设备支架 | 1.安装部位:室内 2.名称:单管双向抗震支吊架DN200mm 3.辅材:含安装固定用的螺栓等一切辅材 4.抗震支架应具备权威机构第三方检测报告 |  | 套 | 5 | 345.74 |  | 1728.7
11 | 031002002121 | 设备支架 | 1.安装部位:室内 2.名称:双管组合门型侧向抗震支吊架 3.辅材:含安装固定用的螺栓等一切辅材 4.抗震支架应具备权威机构第三方检测报告 |  | 套 | 17 | 260.75 |  | 4432.75
本页小计 | [8 empty] | 38575.38
注：为计取规费等的使用，可在表中增设其中：“定额人工费”。
表—08
分部分项工程和单价措施项目清单与计价表
工程名称：5#厂房-抗震支架工程 |  |  |  | 标段： |  |  |  | 第 3 页 共 5 页
序号 | 项目编码 | 项目名称 | 项目特征描述 |  | 计量单位 | 工程量 | 金额（元）
[7 empty] | 综合单价 |  | 综合合价 | 其中
暂估价
12 | 031002002122 | 设备支架 | 1.安装部位:室内 2.名称:双管组合门型双向抗震支吊架 3.辅材:含安装固定用的螺栓等一切辅材 4.抗震支架应具备权威机构第三方检测报告 |  | 套 | 7 | 304.82 |  | 2133.74
13 | 031002002123 | 设备支架 | 1.安装部位:室内 2.名称:三管组合门型侧向抗震支吊架 3.辅材:含安装固定用的螺栓等一切辅材 4.抗震支架应具备权威机构第三方检测报告 |  | 套 | 5 | 304.82 |  | 1524.1
14 | 031002002124 | 设备支架 | 1.安装部位:室内 2.名称:三管组合门型双向抗震支吊架 3.辅材:含安装固定用的螺栓等一切辅材 4.抗震支架应具备权威机构第三方检测报告 |  | 套 | 5 | 363.05 |  | 1815.25
15 | 031002002125 | 设备支架 | 1.安装部位:室内 2.名称:四管组合门型侧向抗震支吊架 3.辅材:含安装固定用的螺栓等一切辅材 4.抗震支架应具备权威机构第三方检测报告 |  | 套 | 5 | 380.36 |  | 1901.8
16 | 031002002126 | 设备支架 | 1.安装部位:室内 2.名称:四管组合门型双向抗震支吊架 3.辅材:含安装固定用的螺栓等一切辅材 4.抗震支架应具备权威机构第三方检测报告 |  | 套 | 5 | 414.98 |  | 2074.9
17 | 031002002127 | 设备支架 | 1.安装部位:室内 2.名称:五管组合门型双向抗震支吊架 3.辅材:含安装固定用的螺栓等一切辅材 4.抗震支架应具备权威机构第三方检测报告 |  | 套 | 20 | 455.39 |  | 9107.8
本页小计 | [8 empty] | 18557.59
注：为计取规费等的使用，可在表中增设其中：“定额人工费”。
表—08
分部分项工程和单价措施项目清单与计价表
工程名称：5#厂房-抗震支架工程 |  |  |  | 标段： |  |  |  | 第 4 页 共 5 页
序号 | 项目编码 | 项目名称 | 项目特征描述 |  | 计量单位 | 工程量 | 金额（元）
[7 empty] | 综合单价 |  | 综合合价 | 其中
暂估价
18 | 031002002128 | 设备支架 | 1.安装部位:室内 2.名称:侧向抗震支吊架 3.辅材:含安装固定用的螺栓等一切辅材 4.抗震支架应具备权威机构第三方检测报告 |  | 套 | 20 | 295.37 |  | 5907.4
19 | 031002002129 | 设备支架 | 1.安装部位:室内 2.名称:双向抗震支吊架 3.辅材:含安装固定用的螺栓等一切辅材 4.抗震支架应具备权威机构第三方检测报告 |  | 套 | 5 | 386.66 |  | 1933.3
20 | 031002002130 | 设备支架 | 1.安装部位:室内 2.名称:三管组合门型侧向抗震支吊架 3.辅材:含安装固定用的螺栓等一切辅材 4.抗震支架应具备权威机构第三方检测报告 |  | 套 | 5 | 304.82 |  | 1524.1
21 | 031002002131 | 设备支架 | 1.安装部位:室内 2.名称:三管组合门型双向抗震支吊架 3.辅材:含安装固定用的螺栓等一切辅材 4.抗震支架应具备权威机构第三方检测报告 |  | 套 | 5 | 363.05 |  | 1815.25
22 | 031002002132 | 设备支架 | 1.安装部位:室内 2.名称:四管组合门型侧向抗震支吊架 3.辅材:含安装固定用的螺栓等一切辅材 4.抗震支架应具备权威机构第三方检测报告 |  | 套 | 5 | 380.36 |  | 1901.8
23 | 031002002133 | 设备支架 | 1.安装部位:室内 2.名称:四管组合门型双向抗震支吊架 3.辅材:含安装固定用的螺栓等一切辅材 4.抗震支架应具备权威机构第三方检测报告 |  | 套 | 5 | 414.98 |  | 2074.9
|  | 措施项目 | [6 empty] | 1702.5
本页小计 | [8 empty] | 15156.75
注：为计取规费等的使用，可在表中增设其中：“定额人工费”。
表—08
分部分项工程和单价措施项目清单与计价表
工程名称：5#厂房-抗震支架工程 |  |  |  | 标段： |  |  |  | 第 5 页 共 5 页
序号 | 项目编码 | 项目名称 | 项目特征描述 |  | 计量单位 | 工程量 | 金额（元）
[7 empty] | 综合单价 |  | 综合合价 | 其中
暂估价
24 | 031302007040 | 高层施工增加 |  |  | 项 | 1
25 | 031301017040 | 脚手架搭拆费 |  |  | 项 | 1 | 1702.5 |  | 1702.5
本页小计 | [8 empty] | 1702.5
合 计 | [8 empty] | 112519.35
注：为计取规费等的使用，可在表中增设其中：“定额人工费”。
表—08

## 表-11 总价措施项目清单与计价表【5#厂房-抗震支架工程】
总价措施项目清单与计价表
工程名称：5#厂房-抗震支架工程 | [5 empty] | 标段： |  | 第 1 页 共 2 页
序号 | 项目编码 | 项目名称 | 计算基础 | 费率 (%) | 金额 (元) |  | 调整 费率(%) |  | 调整后 金额(元) | 备注
1 | LSSGCSF00053 | 绿色施工安全防护措施费 | 分部分项人工费+分部分项机具费 | 35.77 | 9890.46 |  |  |  |  | 以分部分项的人工费与施工机具费之和为计算基础，费率35.77%
2 | 031301010040 | 安装与生产同时进行增加费用 | 分部分项人工费 | 0 | [5 empty] | 按人工费的10%计算
3 | 031301011040 | 在有害身体健康环境中施工增加费 | 分部分项人工费 | 0 | [5 empty] | 按人工费的10%计算
4 | TSSGBWZJF040 | 在地下（暗）室、设备及大口径管道内等特殊施工部位进行施工增加费 |  | 30 | [5 empty] | 按该部分人工费的30%计算
5 | 粤031302008040 | 赶工措施费 | 分部分项人工费+分部分项机具费 | 0 | [5 empty] | 赶工措施费=（1-δ）*分部分项（人工费+施工机具费）*0.344 （0.8≤δ＜1 式中：δ=合同工期/定额工期）
6 | 031302002040 | 夜间施工增加费 |  | 20 | [5 empty] | 按其夜间施工项目人工费的20%计算
7 | JTGRSGZJF040 | 交通干扰工程施工增加费 |  | 10 | [5 empty] | 按在市政道路上施工项目人工费的10%计算
8 | 粤031302009040 | 文明工地增加费 | 分部分项人工费+分部分项机具费 | 0 | [5 empty] | 以分部分项的人工费与施工机具费之和为计算基础；市级文明工地1.00%；省级文明工地2.00%
9 | DXGXJCJXF040 | 地下管线交叉降效费 | [7 empty] | 按实际发生或经批准的施工方案计
编制人（造价人员）： | [5 empty] | 复核人（造价工程师）：
表-11
总价措施项目清单与计价表
工程名称：5#厂房-抗震支架工程 | [5 empty] | 标段： |  | 第 2 页 共 2 页
序号 | 项目编码 | 项目名称 | 计算基础 | 费率 (%) | 金额 (元) |  | 调整 费率(%) |  | 调整后 金额(元) | 备注
算
10 | QTFY00000053 | 其他费用 | [7 empty] | 按实际发生或经批准的施工组织设计方案计算
合 计 |  |  |  |  | 9890.46
编制人（造价人员）： | [5 empty] | 复核人（造价工程师）：
表-11

## 表-12 其他项目清单与计价汇总表【5#厂房-抗震支架工程】
其他项目清单与计价汇总表
工程名称：5#厂房-抗震支架工程 |  |  | 标段： |  | 第 1 页 共 1 页
序号 | 项目名称 | 金额（元） |  | 结算金额（元） |  | 备注
1 | 暂列金额 | 6649.01 |  |  |  | 明细详见表-12-1
2 | 暂估价
2.1 | 材料暂估价 | — |  |  |  | 明细详见表-12-2
2.2 | 专业工程暂估价 |  |  |  |  | 明细详见表-12-3
3 | 计日工 |  |  |  |  | 明细详见表-12-4
4 | 总承包服务费 |  |  |  |  | 明细详见表-12-5
5 | 预算包干费 | 2765.01
6 | 工程优质费
7 | 概算幅度差
8 | 现场签证费用
9 | 索赔费用
10 | 其他费用
| 合 计 | 9414.02 |  |  |  | —
注：材料（工程设备）暂估单价进入清单项目综合单价，此处不汇总。
表—12

## 表-13 规费、税金项目清单与计价表【5#厂房-抗震支架工
规费、税金项目清单与计价表
工程名称：5#厂房-抗震支架工程 |  |  | 标段： |  |  | 第 1 页 共 1 页
序号 | 项目名称 | 计算基础 |  | 计算基数 | 计算费率 (%) |  | 金额(元)
1 | 增值税销项税额 | 分部分项合计+措施合计+其他项目 |  | 131823.83 | 9 |  | 11864.14
合 计 | [6 empty] | 11864.14
编制人（造价人员）： |  |  | 复核人（造价工程师）：
表—13

## 表-04 单位工程招标控制价汇总表【5#厂房-泛光工程】
单位工程招标控制价汇总表
工程名称：5#厂房-泛光工程 |  |  | 标段： | 第 1 页 共 1 页
序号 | 汇总内容 | 金额:(元) |  |  | 其中：暂估价(元)
1 | 分部分项合计 | 49579.92
2 | 措施合计 | 3183.77
2.1 | 绿色施工安全防护措施费 | 2733.01
2.2 | 其他措施费 | 450.76
3 | 其他项目 | 3738.85 |  |  | －
3.1 | 暂列金额 | 2974.80
3.2 | 暂估价
3.3 | 计日工
3.4 | 总承包服务费
3.5 | 预算包干费 | 764.05
3.6 | 工程优质费
3.7 | 概算幅度差
3.8 | 索赔费用
3.9 | 现场签证费用
3.10 | 其他费用
4 | 税前工程造价 | 56502.54
5 | 增值税销项税额 | 5085.23 |  |  | －
6 | 总造价 | 61587.77
7 | 人工费 | 7963.36
招标控制价合计=1+2+3+5 |  | 61,587.77 |  |  | 0.00
注：本表适用于单位工程招标控制价或投标报价的汇总，如无单位工程划分，单项工程也使用本表汇总
表—04

## 表-08 分部分项工程和单价措施项目清单与计价表【5#厂房_6
分部分项工程和单价措施项目清单与计价表
工程名称：5#厂房-泛光工程 |  |  |  | 标段： |  |  |  | 第 1 页 共 4 页
序号 | 项目编码 | 项目名称 | 项目特征描述 |  | 计量单位 | 工程量 | 金额（元）
[7 empty] | 综合单价 |  | 综合合价 | 其中
暂估价
|  | 整个项目 | [6 empty] | 49579.92
1 | 030404017081 | 配电箱 | 1.名称:泛光配电箱FGAL1 2.规格:综合考虑 3.安装方式:综合考虑 |  | 台 | 1 | 8339.55 |  | 8339.55
2 | 030404017082 | 开关电源箱 | 1.名称:开关电源箱 2.规格:按设计要求 3.挂墙式安装 4.完成该清单其他一切相关工程内容及材料费用 |  | 台 | 1 | 619.11 |  | 619.11
3 | 030412004035 | 装饰灯 | 1.名称:LED洗墙灯 2.规格型号:LED光源18W/4000K/L1000mm 3.安装形式:表面安装 4.完成该清单其他一切相关工程内容及材料费用 |  | 套 | 47 | 182.63 |  | 8583.61
4 | 030412004036 | 装饰灯 | 1.名称:LED线型埋地灯（防眩） 2.规格型号:LED光源36W/3000K 3.安装形式:表面安装 4.完成该清单其他一切相关工程内容及材料费用 |  | 套 | 1 | 850.96 |  | 850.96
5 | 030412004037 | 装饰灯 | 1.名称:LED 圆形投光灯(防眩) 2.规格型号:LED光源/AC220V/150W/IP66 3.安装形式:表面安装 4.完成该清单其他一切相关工程内容及材料费用 |  | 套 | 1 | 1723.41 |  | 1723.41
6 | 030412004038 | 装饰灯 | 1.名称:LED实心防水软灯带 2.规格型号:LED光源/AC220V/15W/IP67 3.安装形式:表面安装 4.完成该清单其他一切相关工程内容及材料费用 |  | m | 89.87 | 29.76 |  | 2674.53
7 | 030411001085 | 配管 | 1.名称:配管 2.材质:金属软管 3.规格:DN20mm 4.配置形式:明配 5.厚度:符合设计及规范要求 6.完成该清单其他一切相关工程内容及材料费用 |  | m | 10.19 | 29.19 |  | 297.45
本页小计 | [8 empty] | 23088.62
注：为计取规费等的使用，可在表中增设其中：“定额人工费”。
表—08
分部分项工程和单价措施项目清单与计价表
工程名称：5#厂房-泛光工程 |  |  |  | 标段： |  |  |  | 第 2 页 共 4 页
序号 | 项目编码 | 项目名称 | 项目特征描述 |  | 计量单位 | 工程量 | 金额（元）
[7 empty] | 综合单价 |  | 综合合价 | 其中
暂估价
8 | 030404031009 | 小电器 | 1.名称:LED防水变压器 2.规格型号:250W 3.安装形式:表面安装 4.完成该清单其他一切相关工程内容及材料费用 |  | 个 | 1 | 219.47 |  | 219.47
9 | 030404031010 | 小电器 | 1.名称:LED防水变压器 2.规格型号:300W 3.安装形式:表面安装 4.完成该清单其他一切相关工程内容及材料费用 |  | 个 | 9 | 239.07 |  | 2151.63
10 | 030411003058 | 桥架 | 1.名称:金属线槽 2.规格、型号:CT50mm×50mm 3.材质:热镀锌 4.接地方式:桥架内与桥架同路由通常敷设-40×4mm热镀锌扁钢综合考虑 5.厚度:符合设计及规范要求 6.其它说明:穿墙/楼板防火堵洞、隔板综合考虑 |  | m | 3.98 | 35.43 |  | 141.01
11 | 030411002010 | 线槽 | 1.名称:槽式线槽 2.规格、型号:MR100mm×100mm 3.材质:镀锌 4.接地方式:桥架内与桥架同路由通常敷设-40×4mm热镀锌扁钢综合考虑 5.厚度:符合设计及规范要求 6.其它说明:穿墙/楼板防火堵洞、隔板综合考虑 |  | m | 4.28 | 62.87 |  | 269.08
12 | 030408001109 | 电力电缆 | 1.名称:铜芯电力电缆 2.规格:WDZ-YJY-3*4 3.敷设方式、部位:综合考虑 4.电压等级(kV):1KV |  | m | 224.32 | 17.22 |  | 3862.79
13 | 030408001110 | 电力电缆 | 1.名称:铜芯电力电缆 2.规格:WDZ-YJY-3*2.5 3.敷设方式、部位:综合考虑 4.电压等级(kV):1KV |  | m | 11.22 | 12.25 |  | 137.45
本页小计 | [8 empty] | 6781.43
注：为计取规费等的使用，可在表中增设其中：“定额人工费”。
表—08
分部分项工程和单价措施项目清单与计价表
工程名称：5#厂房-泛光工程 |  |  |  | 标段： |  |  |  | 第 3 页 共 4 页
序号 | 项目编码 | 项目名称 | 项目特征描述 |  | 计量单位 | 工程量 | 金额（元）
[7 empty] | 综合单价 |  | 综合合价 | 其中
暂估价
14 | 030411004065 | 配线 | 1.名称:配线 2.配线形式:动力、照明线路 3.规格:ZR-RVV-2*4 4.材质:铜芯 5.配线部位:综合考虑 6.配线线制:管内穿线 7.说明:焊、压接线端子、接地综合考虑 |  | m | 111.22 | 10.39 |  | 1155.58
15 | 030411004066 | 配线 | 1.名称:配线 2.配线形式:动力、照明线路 3.规格:ZR-RVV-2*6 4.材质:铜芯 5.配线部位:综合考虑 6.配线线制:管内穿线 7.说明:焊、压接线端子、接地综合考虑 |  | m | 262.86 | 13.95 |  | 3666.9
16 | 030411001086 | 配管 | 1.名称:配管 2.材质:聚氯乙烯硬质电线管 3.规格:PVC20mm 4.配置形式:暗配 5.厚度:符合设计及规范要求 |  | m | 161.69 | 9.14 |  | 1477.85
17 | 030411001087 | 配管 | 1.名称:配管 2.材质:聚氯乙烯硬质电线管 3.规格:PVC25mm 4.配置形式:暗配 5.厚度:符合设计及规范要求 |  | m | 243.69 | 13.06 |  | 3182.59
18 | 030411001088 | 配管 | 1.名称:配管 2.材质:镀锌钢管 3.规格:SC25mm 4.配置形式:暗配 5.厚度:符合设计及规范要求 |  | m | 136.91 | 25.54 |  | 3496.68
19 | 030411001089 | 配管 | 1.名称:配管 2.材质:镀锌电线管 3.规格:JDG25mm 4.配置形式:暗配 5.厚度:符合设计及规范要求 |  | m | 2.42 | 19.46 |  | 47.09
本页小计 | [8 empty] | 13026.69
注：为计取规费等的使用，可在表中增设其中：“定额人工费”。
表—08
分部分项工程和单价措施项目清单与计价表
工程名称：5#厂房-泛光工程 |  |  |  | 标段： |  |  |  | 第 4 页 共 4 页
序号 | 项目编码 | 项目名称 | 项目特征描述 |  | 计量单位 | 工程量 | 金额（元）
[7 empty] | 综合单价 |  | 综合合价 | 其中
暂估价
20 | 030503003014 | 控制器 | 1、名称：主控器 2、型号：按图纸要求 3、控制器8个端口输出，每个端口最大可带载170/512/768像素点（根据不同带芯片带载点数不同） 4、完成该清单其他一切相关工程内容及材料费用 |  | 套 | 1 | 4450.29 |  | 4450.29
21 | 030503003015 | 控制器 | 1、名称：分控器 2、型号：按图纸要求 3、完成该清单其他一切相关工程内容及材料费用 |  | 套 | 1 | 1828.35 |  | 1828.35
22 | 030505013005 | 分配网络 | 1、名称：信号放大器 2、规格型号：综合考虑 3、完成该清单其他一切相关工程内容及材料费用 |  | 个 | 1 | 88 |  | 88
23 | 030502005014 | 超五类屏蔽网线 | 1.名称:超五类屏蔽网线 2.敷设方式:综合考虑 3.完成该清单其他一切相关工程内容及材料费用 |  | m | 83.74 | 3.78 |  | 316.54
|  | 措施项目 | [6 empty] | 450.76
24 | 031302007041 | 高层施工增加 |  |  | 项 | 1 | 150.25 |  | 150.25
25 | 031301017041 | 脚手架搭拆费 |  |  | 项 | 1 | 300.51 |  | 300.51
本页小计 | [8 empty] | 7133.94
合 计 | [8 empty] | 50030.68
注：为计取规费等的使用，可在表中增设其中：“定额人工费”。
表—08

## 表-11 总价措施项目清单与计价表【5#厂房-泛光工程】
总价措施项目清单与计价表
工程名称：5#厂房-泛光工程 | [5 empty] | 标段： |  | 第 1 页 共 2 页
序号 | 项目编码 | 项目名称 | 计算基础 | 费率 (%) | 金额 (元) |  | 调整 费率(%) |  | 调整后 金额(元) | 备注
1 | LSSGCSF00054 | 绿色施工安全防护措施费 | 分部分项人工费+分部分项机具费 | 35.77 | 2733.01 |  |  |  |  | 以分部分项的人工费与施工机具费之和为计算基础，费率35.77%
2 | 031301010041 | 安装与生产同时进行增加费用 | 分部分项人工费 | 0 | [5 empty] | 按人工费的10%计算
3 | 031301011041 | 在有害身体健康环境中施工增加费 | 分部分项人工费 | 0 | [5 empty] | 按人工费的10%计算
4 | TSSGBWZJF041 | 在地下（暗）室、设备及大口径管道内等特殊施工部位进行施工增加费 |  | 30 | [5 empty] | 按该部分人工费的30%计算
5 | 粤031302008041 | 赶工措施费 | 分部分项人工费+分部分项机具费 | 0 | [5 empty] | 赶工措施费=（1-δ）*分部分项（人工费+施工机具费）*0.344 （0.8≤δ＜1 式中：δ=合同工期/定额工期）
6 | 031302002041 | 夜间施工增加费 |  | 20 | [5 empty] | 按其夜间施工项目人工费的20%计算
7 | JTGRSGZJF041 | 交通干扰工程施工增加费 |  | 10 | [5 empty] | 按在市政道路上施工项目人工费的10%计算
8 | 粤031302009041 | 文明工地增加费 | 分部分项人工费+分部分项机具费 | 0 | [5 empty] | 以分部分项的人工费与施工机具费之和为计算基础；市级文明工地1.00%；省级文明工地2.00%
9 | DXGXJCJXF041 | 地下管线交叉降效费 | [7 empty] | 按实际发生或经批准的施工方案计
编制人（造价人员）： | [5 empty] | 复核人（造价工程师）：
表-11
总价措施项目清单与计价表
工程名称：5#厂房-泛光工程 | [5 empty] | 标段： |  | 第 2 页 共 2 页
序号 | 项目编码 | 项目名称 | 计算基础 | 费率 (%) | 金额 (元) |  | 调整 费率(%) |  | 调整后 金额(元) | 备注
算
10 | QTFY00000054 | 其他费用 | [7 empty] | 按实际发生或经批准的施工组织设计方案计算
合 计 |  |  |  |  | 2733.01
编制人（造价人员）： | [5 empty] | 复核人（造价工程师）：
表-11

## 表-12 其他项目清单与计价汇总表【5#厂房-泛光工程】
其他项目清单与计价汇总表
工程名称：5#厂房-泛光工程 |  |  | 标段： |  | 第 1 页 共 1 页
序号 | 项目名称 | 金额（元） |  | 结算金额（元） |  | 备注
1 | 暂列金额 | 2974.80 |  |  |  | 明细详见表-12-1
2 | 暂估价
2.1 | 材料暂估价 | — |  |  |  | 明细详见表-12-2
2.2 | 专业工程暂估价 |  |  |  |  | 明细详见表-12-3
3 | 计日工 |  |  |  |  | 明细详见表-12-4
4 | 总承包服务费 |  |  |  |  | 明细详见表-12-5
5 | 预算包干费 | 764.05
6 | 工程优质费
7 | 概算幅度差
8 | 现场签证费用
9 | 索赔费用
10 | 其他费用
| 合 计 | 3738.85 |  |  |  | —
注：材料（工程设备）暂估单价进入清单项目综合单价，此处不汇总。
表—12

## 表-13 规费、税金项目清单与计价表【5#厂房-泛光工程】
规费、税金项目清单与计价表
工程名称：5#厂房-泛光工程 |  |  | 标段： |  |  | 第 1 页 共 1 页
序号 | 项目名称 | 计算基础 |  | 计算基数 | 计算费率 (%) |  | 金额(元)
1 | 增值税销项税额 | 分部分项合计+措施合计+其他项目 |  | 56502.54 | 9 |  | 5085.23
合 计 | [6 empty] | 5085.23
编制人（造价人员）： |  |  | 复核人（造价工程师）：
表—13

## 表-04 单位工程招标控制价汇总表【6#厂房-土建工程】
单位工程招标控制价汇总表
工程名称：6#厂房-土建工程 |  |  | 标段： | 第 1 页 共 1 页
序号 | 汇总内容 | 金额:(元) |  |  | 其中：暂估价(元)
1 | 分部分项合计 | 7547194.40
1.1 | 土石方工程 | 59684.29
1.2 | 砌筑工程 | 545013.07
1.3 | 混凝土及钢筋混凝土工程 | 3573353.69
1.4 | 金属结构工程 | 16585.26
1.5 | 门窗工程 | 860608.18
1.6 | 屋面及防水工程 | 722623.33
1.7 | 外墙工程 | 1017881.43
1.8 | 楼地面装饰工程 | 519452.05
1.9 | 墙、柱面装饰与隔断工程 | 184064.06
1.10 | 其他装饰工程 | 47929.04
2 | 措施合计 | 3142567.68
2.1 | 绿色施工安全防护措施费 | 950789.06
2.2 | 其他措施费 | 2191778.62
3 | 其他项目 | 574845.01 |  |  | －
3.1 | 暂列金额 | 452831.66
3.2 | 暂估价
3.3 | 计日工
3.4 | 总承包服务费
3.5 | 预算包干费 | 122013.35
3.6 | 工程优质费
3.7 | 概算幅度差
3.8 | 索赔费用
3.9 | 现场签证费用
3.10 | 其他费用
4 | 税前工程造价 | 11264607.09
5 | 增值税销项税额 | 1013814.64 |  |  | －
6 | 总造价 | 12278421.73
7 | 人工费 | 2934193.40
招标控制价合计=1+2+3+5 |  | 12,278,421.73 |  |  | 0.00
注：本表适用于单位工程招标控制价或投标报价的汇总，如无单位工程划分，单项工程也使用本表汇总
表—04

## 表-08 分部分项工程和单价措施项目清单与计价表【6#厂房
分部分项工程和单价措施项目清单与计价表
工程名称：6#厂房-土建工程 |  |  |  | 标段： |  |  |  | 第 1 页 共 26 页
序号 | 项目编码 | 项目名称 | 项目特征描述 |  | 计量单位 | 工程量 | 金额（元）
[7 empty] | 综合单价 |  | 综合合价 | 其中
暂估价
|  | 土石方工程 | [6 empty] | 59684.29
1 | 010101003004 | 挖沟槽、基坑土方 | 1.基础梁、承台、集水坑等土方 2.土壤类别:综合各类土壤类别、淤泥，其他综合考虑 3.挖土深度:综合考虑 4.基础类型:综合考虑 5.综合考虑挖桩间土方 6.基础土方开挖深度应按基础垫层底表面标高至交付施工场地标高（土方平衡方案平整后标高）确定 |  | m3 | 1153.04 | 8.6 |  | 9916.14
2 | 010103002030 | 场内转运，并回填夯实 | 1.名称：场内土方转运，并回填夯实 2.运距:综合考虑 3.其他事项:包括根据图纸及规范要求完成该清单项目所需要的其他附属工作内容，并综合考虑其他完成本工作涉及的所有费用 |  | m3 | 495.4517 | 16.05 |  | 7952
3 | 010103002031 | 余方弃置 土方 | 1、废弃料品种:综合考虑各种土质等 2、弃土运距:运距综合考虑，含余泥渣土弃置点（消纳场）处置费 3、其他事项:包括根据图纸及规范要求完成该清单项目所需要的其他附属工作内容，并综合考虑土方消纳费等其他完成本工作涉及的所有费用 |  | m3 | 657.59 | 63.59 |  | 41816.15
|  | 砌筑工程 | [6 empty] | 545013.07
4 | 010401012016 | 砖砌台阶 | 1.零星砌砖名称、部位:砖砌台阶 2.砖品种、规格、强度等级:标准砖240×115×53 3.砂浆强度等级、配合比:综合考虑 |  | m2 | 1 | 162.01 |  | 162.01
本页小计 | [8 empty] | 59846.3
注：为计取规费等的使用，可在表中增设其中：“定额人工费”。
表—08
分部分项工程和单价措施项目清单与计价表
工程名称：6#厂房-土建工程 |  |  |  | 标段： |  |  |  | 第 2 页 共 26 页
序号 | 项目编码 | 项目名称 | 项目特征描述 |  | 计量单位 | 工程量 | 金额（元）
[7 empty] | 综合单价 |  | 综合合价 | 其中
暂估价
5 | 010401003006 | 灰砂砖（实心砖墙） | 1.墙体类型:综合考虑 2.墙体厚度:综合考虑 3.砌块品种、规格、强度等级:灰砂砖,规格综合考虑 4.砂浆强度等级、配合比:综合考虑 5.综合考虑砂浆厚度及配合比，结算时不因此变更而调整综合单价 6.内墙、外墙、基础、围墙等均按本项执行 7.综合考虑包含但不限于超高降效等费用，并考虑其他完成工作涉及的所有费用 |  | m3 | 1 | 546.2 |  | 546.2
6 | 010402001026 | 外墙 蒸压加气混凝土砌块 厚度 20cm | 1.砌块品种、规格、强度等级:蒸压加气混凝土砌块 2.墙体类型:外墙 3.墙体厚度:200mm 4.砂浆强度等级:综合考虑 5.综合考虑包含但不限于超高降效等费用，并考虑其他完成工作涉及的所有费用 |  | m3 | 490.17 | 480.6 |  | 235575.7
7 | 010402001027 | 外墙 蒸压加气混凝土砌块 厚度 30cm | 1.砌块品种、规格、强度等级:蒸压加气混凝土砌块 2.墙体类型:外墙 3.墙体厚度:300mm 4.砂浆强度等级:综合考虑 5.综合考虑包含但不限于超高降效等费用，并考虑其他完成工作涉及的所有费用 |  | m3 | 46.97 | 464.2 |  | 21803.47
8 | 010402001028 | 内墙 蒸压加气混凝土砌块 厚度 20cm | 1.砌块品种、规格、强度等级:蒸压加气混凝土砌块 2.墙体类型:内墙 3.墙体厚度:200mm 4.砂浆强度等级:综合考虑 5.综合考虑包含但不限于超高降效等费用，并考虑其他完成工作涉及的所有费用 |  | m3 | 373.75 | 458.15 |  | 171233.56
本页小计 | [8 empty] | 429158.93
注：为计取规费等的使用，可在表中增设其中：“定额人工费”。
表—08
分部分项工程和单价措施项目清单与计价表
工程名称：6#厂房-土建工程 |  |  |  | 标段： |  |  |  | 第 3 页 共 26 页
序号 | 项目编码 | 项目名称 | 项目特征描述 |  | 计量单位 | 工程量 | 金额（元）
[7 empty] | 综合单价 |  | 综合合价 | 其中
暂估价
9 | 010402001029 | 内墙 蒸压加气混凝土砌块 厚度 10cm | 1.砌块品种、规格、强度等级:蒸压加气混凝土砌块 2.墙体类型:内墙 3.墙体厚度:100mm 4.砂浆强度等级:综合考虑 5.综合考虑包含但不限于超高降效等费用，并考虑其他完成工作涉及的所有费用 |  | m3 | 1 | 492.04 |  | 492.04
10 | 010401012017 | 零星砌体 | 1.砌块品种、规格、强度等级:标准砖块 2.墙体类型:综合考虑 3.墙体厚度:综合考虑 4.砂浆强度等级:综合考虑 5.综合考虑包含但不限于超高降效等费用，并考虑其他完成工作涉及的所有费用 |  | m3 | 1 | 748.83 |  | 748.83
11 | 010607005013 | 内外墙挂钢丝网 | 1.材料品种:热镀锌电焊钢丝网 2.规格：综合考虑 3.加固方式:综合考虑 4.综合考虑包含但不限于超高降效等费用，并考虑其他完成工作涉及的所有费用 |  | m2 | 5239.09 | 20.39 |  | 106825.05
12 | 010607005014 | 挂耐碱玻璃纤维网 | 1.材料品种:耐碱玻璃纤维网 2.密目规格：综合考虑 3.加固方式:综合考虑 4.综合考虑包含但不限于超高降效等费用，并考虑其他完成工作涉及的所有费用 |  | m2 | 547.86 | 13.92 |  | 7626.21
|  | 混凝土及钢筋混凝土工程 | [6 empty] | 3573353.69
|  | 混凝土工程 | [6 empty] | 1672146.5
本页小计 | [8 empty] | 115692.13
注：为计取规费等的使用，可在表中增设其中：“定额人工费”。
表—08
分部分项工程和单价措施项目清单与计价表
工程名称：6#厂房-土建工程 |  |  |  | 标段： |  |  |  | 第 4 页 共 26 页
序号 | 项目编码 | 项目名称 | 项目特征描述 |  | 计量单位 | 工程量 | 金额（元）
[7 empty] | 综合单价 |  | 综合合价 | 其中
暂估价
13 | 010501005004 | 桩承台基础-C35 | 1.混凝土种类:泵送商品混凝土 2.混凝土强度等级:C35混凝土 3.混凝土制作、运输、浇筑、养护 4.混凝土浇筑方式：综合考虑 5.混凝土泵送增加费 6.综合考虑包含但不限于超高降效等费用，并考虑其他完成工作涉及的所有费用 |  | m3 | 217.6625 | 529.11 |  | 115167.41
14 | 010503001003 | 基础梁-C35 | 1.混凝土种类:泵送商品混凝土 2.混凝土强度等级:C35混凝土 3.混凝土制作、运输、浇筑、养护 4.混凝土浇筑方式：综合考虑 5.混凝土泵送增加费 6.综合考虑包含但不限于超高降效等费用，并考虑其他完成工作涉及的所有费用 |  | m3 | 57.6082 | 526.05 |  | 30304.79
15 | 010501004004 | 电梯基坑-C35 | 1.混凝土种类:泵送商品混凝土 2.混凝土强度等级:C35混凝土 3.混凝土制作、运输、浇筑、养护 4.混凝土浇筑方式：综合考虑 5.混凝土泵送增加费 6.综合考虑包含但不限于超高降效等费用，并考虑其他完成工作涉及的所有费用 |  | m3 | 28.127 | 565.75 |  | 15912.85
16 | 010501001018 | 垫层-C15 | 1.混凝土种类:泵送商品混凝土 2.混凝土强度等级:C15混凝土 3.混凝土制作、运输、浇筑、养护 4.混凝土浇筑方式：综合考虑 5.混凝土泵送增加费 6.综合考虑包含但不限于超高降效等费用，并考虑其他完成工作涉及的所有费用 |  | m3 | 5.0467 | 449.71 |  | 2269.55
本页小计 | [8 empty] | 163654.6
注：为计取规费等的使用，可在表中增设其中：“定额人工费”。
表—08
分部分项工程和单价措施项目清单与计价表
工程名称：6#厂房-土建工程 |  |  |  | 标段： |  |  |  | 第 5 页 共 26 页
序号 | 项目编码 | 项目名称 | 项目特征描述 |  | 计量单位 | 工程量 | 金额（元）
[7 empty] | 综合单价 |  | 综合合价 | 其中
暂估价
17 | 010501001019 | 垫层-C20 | 1.混凝土种类:泵送商品混凝土 2.混凝土强度等级:C20混凝土 3.混凝土制作、运输、浇筑、养护 4.混凝土浇筑方式：综合考虑 5.混凝土泵送增加费 6.综合考虑包含但不限于超高降效等费用，并考虑其他完成工作涉及的所有费用 |  | m3 | 37.5273 | 463.92 |  | 17409.67
18 | 010502001023 | 矩形柱-C40 | 1.混凝土种类:泵送商品混凝土 2.混凝土强度等级:C40混凝土 3.混凝土制作、运输、浇筑、养护 4.混凝土浇筑方式：综合考虑 5.混凝土泵送增加费 6.综合考虑包含但不限于超高降效等费用，并考虑其他完成工作涉及的所有费用 |  | m3 | 327.76 | 676.28 |  | 221657.53
19 | 010502001024 | 矩形柱-C35 | 1.混凝土种类:泵送商品混凝土 2.混凝土强度等级:C35混凝土 3.混凝土制作、运输、浇筑、养护 4.混凝土浇筑方式：综合考虑 5.混凝土泵送增加费 6.综合考虑包含但不限于超高降效等费用，并考虑其他完成工作涉及的所有费用 |  | m3 | 63.15 | 659.02 |  | 41617.11
20 | 010502001025 | 矩形柱-C30 | 1.混凝土种类:泵送商品混凝土 2.混凝土强度等级:C30混凝土 3.混凝土制作、运输、浇筑、养护 4.混凝土浇筑方式：综合考虑 5.混凝土泵送增加费 6.综合考虑包含但不限于超高降效等费用，并考虑其他完成工作涉及的所有费用 |  | m3 | 104.67 | 641.77 |  | 67174.07
本页小计 | [8 empty] | 347858.38
注：为计取规费等的使用，可在表中增设其中：“定额人工费”。
表—08
分部分项工程和单价措施项目清单与计价表
工程名称：6#厂房-土建工程 |  |  |  | 标段： |  |  |  | 第 6 页 共 26 页
序号 | 项目编码 | 项目名称 | 项目特征描述 |  | 计量单位 | 工程量 | 金额（元）
[7 empty] | 综合单价 |  | 综合合价 | 其中
暂估价
21 | 010504001020 | 直形墙-C40 | 1.混凝土种类:泵送商品混凝土 2.混凝土强度等级:C40混凝土 3.混凝土制作、运输、浇筑、养护 4.混凝土浇筑方式：综合考虑 5.混凝土泵送增加费 6.综合考虑包含但不限于超高降效等费用，并考虑其他完成工作涉及的所有费用 |  | m3 | 6.87 | 592.04 |  | 4067.31
22 | 010504001021 | 直形墙-C35 | 1.混凝土种类:泵送商品混凝土 2.混凝土强度等级:C35混凝土 3.混凝土制作、运输、浇筑、养护 4.混凝土浇筑方式：综合考虑 5.混凝土泵送增加费 6.综合考虑包含但不限于超高降效等费用，并考虑其他完成工作涉及的所有费用 |  | m3 | 52.59 | 574.79 |  | 30228.21
23 | 010504001022 | 直形墙-C30 | 1.混凝土种类:泵送商品混凝土 2.混凝土强度等级:C30混凝土 3.混凝土制作、运输、浇筑、养护 4.混凝土浇筑方式：综合考虑 5.混凝土泵送增加费 6.综合考虑包含但不限于超高降效等费用，并考虑其他完成工作涉及的所有费用 |  | m3 | 28.89 | 557.53 |  | 16107.04
24 | 010505001026 | 有梁板-C30 | 1.混凝土种类:泵送商品混凝土 2.混凝土强度等级:C30混凝土 3.混凝土制作、运输、浇筑、养护 4.混凝土浇筑方式：综合考虑 5.混凝土泵送增加费 6.综合考虑包含但不限于超高降效等费用，并考虑其他完成工作涉及的所有费用 |  | m3 | 1754.75 | 529.69 |  | 929473.53
本页小计 | [8 empty] | 979876.09
注：为计取规费等的使用，可在表中增设其中：“定额人工费”。
表—08
分部分项工程和单价措施项目清单与计价表
工程名称：6#厂房-土建工程 |  |  |  | 标段： |  |  |  | 第 7 页 共 26 页
序号 | 项目编码 | 项目名称 | 项目特征描述 |  | 计量单位 | 工程量 | 金额（元）
[7 empty] | 综合单价 |  | 综合合价 | 其中
暂估价
25 | 010505008006 | 雨棚、悬挑板-C30 | 1.混凝土种类:泵送商品混凝土 2.混凝土强度等级:C30混凝土 3.混凝土制作、运输、浇筑、养护 4.混凝土浇筑方式：综合考虑 5.混凝土泵送增加费 6.综合考虑包含但不限于超高降效等费用，并考虑其他完成工作涉及的所有费用 |  | m3 | 23.89 | 714.15 |  | 17061.04
26 | 010505007006 | 天沟(檐沟)、挑檐板-C30 | 1.混凝土种类:泵送商品混凝土 2.混凝土强度等级:C30混凝土 3.混凝土制作、运输、浇筑、养护 4.混凝土浇筑方式：综合考虑 5.混凝土泵送增加费 6.综合考虑包含但不限于超高降效等费用，并考虑其他完成工作涉及的所有费用 |  | m3 | 1 | 738.47 |  | 738.47
27 | 010507007006 | 其他构件-C30 | 1.混凝土强度等级：C30商品混凝土 3.混凝土制作、运输、浇筑、养护 4.混凝土浇筑方式：综合考虑 5.混凝土泵送增加费 6.综合考虑包含但不限于超高降效等费用，并考虑其他完成工作涉及的所有费用 |  | m3 | 1 | 901.03 |  | 901.03
28 | 010506001007 | 各类型楼梯混凝土-C30 | 1.混凝土种类:泵送商品混凝土 2.混凝土强度等级:C30混凝土 3.混凝土制作、运输、浇筑、养护 4.混凝土浇筑方式：综合考虑 5.混凝土泵送增加费 6.综合考虑包含但不限于超高降效等费用，并考虑其他完成工作涉及的所有费用 |  | m3 | 103.57 | 594.67 |  | 61589.97
本页小计 | [8 empty] | 80290.51
注：为计取规费等的使用，可在表中增设其中：“定额人工费”。
表—08
分部分项工程和单价措施项目清单与计价表
工程名称：6#厂房-土建工程 |  |  |  | 标段： |  |  |  | 第 8 页 共 26 页
序号 | 项目编码 | 项目名称 | 项目特征描述 |  | 计量单位 | 工程量 | 金额（元）
[7 empty] | 综合单价 |  | 综合合价 | 其中
暂估价
29 | 010501006006 | 设备基础-C25 | 1.混凝土种类:商品混凝土 2.混凝土强度等级:C25混凝土 3.混凝土制作、运输、浇筑、养护 4.综合考虑包含但不限于超高降效等费用，并考虑其他完成工作涉及的所有费用 |  | m3 | 1 | 465.09 |  | 465.09
30 | 010503002006 | 屋架单梁-C30 | 1.混凝土种类:泵送商品混凝土 2.混凝土强度等级:C30混凝土 3.混凝土制作、运输、浇筑、养护 4.混凝土浇筑方式：综合考虑 5.混凝土泵送增加费 6.综合考虑包含但不限于超高降效等费用，并考虑其他完成工作涉及的所有费用 |  | m3 | 1 | 527.55 |  | 527.55
31 | 010502002007 | 构造柱-C25 | 1.混凝土种类:商品混凝土 2.混凝土强度等级:C25混凝土 3.混凝土制作、运输、浇筑、养护 4.综合考虑包含但不限于超高降效等费用，并考虑其他完成工作涉及的所有费用 |  | m3 | 48.76 | 689.99 |  | 33643.91
32 | 010503004008 | 圈梁、过梁-C25 | 1.混凝土种类:商品混凝土 2.混凝土强度等级:C25混凝土 3.混凝土制作、运输、浇筑、养护 4.综合考虑包含但不限于超高降效等费用，并考虑其他完成工作涉及的所有费用 |  | m3 | 49.12 | 590.32 |  | 28996.52
33 | 010505006006 | 反坎-C25 | 1.混凝土种类:商品混凝土 2.混凝土强度等级:C25混凝土 3.混凝土制作、运输、浇筑、养护 4.综合考虑包含但不限于超高降效等费用，并考虑其他完成工作涉及的所有费用 |  | m3 | 24.64 | 664.98 |  | 16385.11
34 | 010505001027 | 混凝土标号等级差 | 1.在同规格标号混凝土每增加一个等级标号C5砼的价差 |  | m3 | -122.52 | 16 |  | -1960.32
35 | 010505001028 | P6抗渗混凝土 | 1.在同规格标号混凝土每抗渗P6混凝土的价差 |  | m3 | 100.15 | 19 |  | 1902.85
本页小计 | [8 empty] | 79960.71
注：为计取规费等的使用，可在表中增设其中：“定额人工费”。
表—08
分部分项工程和单价措施项目清单与计价表
工程名称：6#厂房-土建工程 |  |  |  | 标段： |  |  |  | 第 9 页 共 26 页
序号 | 项目编码 | 项目名称 | 项目特征描述 |  | 计量单位 | 工程量 | 金额（元）
[7 empty] | 综合单价 |  | 综合合价 | 其中
暂估价
36 | 010505001029 | P8抗渗混凝土 | 1.在同规格标号混凝土每抗渗P8混凝土的价差 |  | m3 | 245.79 | 19 |  | 4670.01
37 | 010507001006 | 散水、坡道 | 1.60厚C20混凝土面层（厚度≥50，碎石粒径20-30） 2.150厚3：7灰土 3.素土夯实，向外放坡5% 4.综合考虑包含但不限于超高降效等费用，并考虑其他完成工作涉及的所有费用 |  | m2 | 185.98 | 85.15 |  | 15836.2
|  | 钢筋工程 | [6 empty] | 1901207.19
38 | 010515001039 | 圆钢 φ10内 | 1、钢筋种类、规格:圆钢 2、钢筋材料损耗(包括施工损耗及因钢筋加工综合开料和钢筋出厂长度定尺所引起钢筋非设计接驳)在综合单价中考虑 3、综合单价包含钢筋制作、绑扎、安装，浇捣混凝土时钢筋保护、钢筋除锈及运输 4、设计图纸如为Φ6钢筋，无论市场是否能购买到，均按Φ6计算，不按Φ6.5调整 5、单价综合考虑抗震钢筋（带E）增加费 |  | t | 1 | 4844.81 |  | 4844.81
39 | 010515001040 | 圆钢 φ10以外 | 1、钢筋种类、规格:圆钢 2、钢筋材料损耗(包括施工损耗及因钢筋加工综合开料和钢筋出厂长度定尺所引起钢筋非设计接驳)在综合单价中考虑 3、综合单价包含钢筋制作、绑扎、安装，浇捣混凝土时钢筋保护、钢筋除锈及运输 4、设计图纸如为Φ6钢筋，无论市场是否能购买到，均按Φ6计算，不按Φ6.5调整 5、单价综合考虑抗震钢筋（带E）增加费 |  | t | 1 | 4214.47 |  | 4214.47
本页小计 | [8 empty] | 29565.49
注：为计取规费等的使用，可在表中增设其中：“定额人工费”。
表—08
分部分项工程和单价措施项目清单与计价表
工程名称：6#厂房-土建工程 |  |  |  | 标段： |  |  |  | 第 10 页 共 26 页
序号 | 项目编码 | 项目名称 | 项目特征描述 |  | 计量单位 | 工程量 | 金额（元）
[7 empty] | 综合单价 |  | 综合合价 | 其中
暂估价
40 | 010515001041 | 螺纹钢筋 φ10以内 | 1、钢筋种类、规格:带肋钢筋(直径Φ10mm以内)制安 2、钢筋材料损耗(包括施工损耗及因钢筋加工综合开料和钢筋出厂长度定尺所引起钢筋非设计接驳)在综合单价中考虑 3、综合单价包含钢筋制作、绑扎、安装，浇捣混凝土时钢筋保护、钢筋除锈及运输 4、设计图纸如为Φ6钢筋，无论市场是否能购买到，均按Φ6计算，不按Φ6.5调整 5、单价综合考虑抗震钢筋（带E）增加费 |  | t | 172.58 | 4868.35 |  | 840179.84
41 | 010515001042 | 螺纹钢筋(直径Φ12-25mm)制安 | 1、钢筋种类、规格:带肋钢筋(直径Φ12-25mm)制安 2、钢筋材料损耗(包括施工损耗及因钢筋加工综合开料和钢筋出厂长度定尺所引起钢筋非设计接驳)在综合单价中考虑 3、综合单价包含钢筋制作、绑扎、安装，浇捣混凝土时钢筋保护、钢筋除锈及运输 4、设计图纸如为Φ6钢筋，无论市场是否能购买到，均按Φ6计算，不按Φ6.5调整 5、单价综合考虑抗震钢筋（带E）增加费 |  | t | 238.54 | 4190.28 |  | 999549.39
本页小计 | [8 empty] | 1839729.23
注：为计取规费等的使用，可在表中增设其中：“定额人工费”。
表—08
分部分项工程和单价措施项目清单与计价表
工程名称：6#厂房-土建工程 |  |  |  | 标段： |  |  |  | 第 11 页 共 26 页
序号 | 项目编码 | 项目名称 | 项目特征描述 |  | 计量单位 | 工程量 | 金额（元）
[7 empty] | 综合单价 |  | 综合合价 | 其中
暂估价
42 | 010515001043 | 螺纹钢筋(直径Φ25mm以外)制安 | 1、钢筋种类、规格:1.带肋钢筋(直径Φ25mm以外)制安 2、钢筋材料损耗(包括施工损耗及因钢筋加工综合开料和钢筋出厂长度定尺所引起钢筋非设计接驳)在综合单价中考虑 3、综合单价包含钢筋制作、绑扎、安装，浇捣混凝土时钢筋保护、钢筋除锈及运输 4、设计图纸如为Φ6钢筋，无论市场是否能购买到，均按Φ6计算，不按Φ6.5调整 5、单价综合考虑抗震钢筋（带E）增加费 |  | t | 4.31 | 4199.14 |  | 18098.29
43 | 010516003038 | 机械连接-直螺纹套筒φ18以内 | 1、套筒直螺纹钢筋接头 2、钢筋直径φ18以内 3.综合考虑包含但不限于超高降效等费用，并考虑其他完成工作涉及的所有费用 |  | 个 | 1 | 13.73 |  | 13.73
44 | 010516003039 | 机械连接-直螺纹套筒φ25以内 | 1、套筒直螺纹钢筋接头 2、钢筋直径φ25以内 3.综合考虑包含但不限于超高降效等费用，并考虑其他完成工作涉及的所有费用 |  | 个 | 1894 | 17.12 |  | 32425.28
45 | 010516003040 | 机械连接-直螺纹套筒φ32以内 | 1、套筒直螺纹钢筋接头 2、钢筋直径φ32以内 3.综合考虑包含但不限于超高降效等费用，并考虑其他完成工作涉及的所有费用 |  | 个 | 84 | 22.17 |  | 1862.28
46 | 010516003041 | 电渣压力焊 | 1.连接方式:电渣压力焊 2.规格:Φ18以内 3.综合考虑包含但不限于超高降效等费用，并考虑其他完成工作涉及的所有费用 |  | 个 | 1 | 8.45 |  | 8.45
47 | 010516003042 | 电渣压力焊 | 1.连接方式:电渣压力焊 2.规格:Φ32以内 3.综合考虑包含但不限于超高降效等费用，并考虑其他完成工作涉及的所有费用 |  | 个 | 1 | 10.65 |  | 10.65
|  | 金属结构工程 | [6 empty] | 16585.26
本页小计 | [8 empty] | 52418.68
注：为计取规费等的使用，可在表中增设其中：“定额人工费”。
表—08
分部分项工程和单价措施项目清单与计价表
工程名称：6#厂房-土建工程 |  |  |  | 标段： |  |  |  | 第 12 页 共 26 页
序号 | 项目编码 | 项目名称 | 项目特征描述 |  | 计量单位 | 工程量 | 金额（元）
[7 empty] | 综合单价 |  | 综合合价 | 其中
暂估价
48 | 010606008007 | 钢爬梯 | 1.钢爬梯制安 2.油漆：综合考虑 3.其他详见图纸 4.综合考虑包含但不限于超高降效等费用，并考虑其他完成工作涉及的所有费用 |  | t | 1 | 6754.58 |  | 6754.58
49 | 010516002007 | 预埋铁件 | 1.预埋铁件 2.其他：综合考虑 3.综合考虑包含但不限于超高降效等费用，并考虑其他完成工作涉及的所有费用 |  | t | 1 | 9830.68 |  | 9830.68
|  | 门窗工程 | [6 empty] | 860608.18
|  | 防火门工程 | [6 empty] | 83506.13
50 | 010802003024 | 乙级单扇钢质防火门 | 1.名称：防火门制安 2.门框扇材品质：钢质 3.防火等级：乙级 4.综合考虑门五金安装配件、观察窗、闭门器等 5.其他综合考虑 |  | m2 | 69 | 483.68 |  | 33373.92
51 | 010802003025 | 丙级单扇钢质防火门 | 1.名称：防火门制安 2.门框扇材品质：钢质 3.防火等级：丙级 4.综合考虑门五金安装配件、观察窗、闭门器等 5.其他综合考虑 |  | m2 | 2.88 | 540.78 |  | 1557.45
52 | 010803002010 | 防火卷帘门 | 1.名称：防火卷帘门制安 2.门框扇材品质：钢质 3.防火等级：特级 4.综合考虑门五金安装配件 5.安装电动装置 6.含防火控制箱 7.其他综合考虑 |  | m2 | 1 | 667.78 |  | 667.78
53 | 010803001004 | 金属卷帘(闸)门 | 1.名称：不锈钢卷帘门制安 2.门框扇材品质：不锈钢 3.综合考虑门五金安装配件 4.安装电动装置 5.含防火控制箱 6.其他综合考虑 |  | m2 | 27 | 337.08 |  | 9101.16
本页小计 | [8 empty] | 61285.57
注：为计取规费等的使用，可在表中增设其中：“定额人工费”。
表—08
分部分项工程和单价措施项目清单与计价表
工程名称：6#厂房-土建工程 |  |  |  | 标段： |  |  |  | 第 13 页 共 26 页
序号 | 项目编码 | 项目名称 | 项目特征描述 |  | 计量单位 | 工程量 | 金额（元）
[7 empty] | 综合单价 |  | 综合合价 | 其中
暂估价
54 | 010803002011 | 挡烟垂壁 | 1.名称：挡烟垂壁 2.综合考虑门五金安装配件 3.安装电动装置 4.含防火控制箱 5.在洞内、地下室内、库内或暗室内进行施工暗室增加费 6.其他综合考虑 |  | m2 | 44.8 | 613.4 |  | 27480.32
55 | 010801001005 | 木质门 | 1.名称：木质门 2.综合考虑门五金安装配件等 3.其他综合考虑 |  | m2 | 1 | 506.07 |  | 506.07
56 | 010802001010 | 不锈钢门 | 1.名称：不锈钢平开门 2.综合考虑门五金安装配件等 3.其他综合考虑 |  | m2 | 17.94 | 603.09 |  | 10819.43
|  | 铝合金工程 | [6 empty] | 777102.05
57 | 010807001046 | 铝合金上悬窗 | 1.框、扇材质:普通铝合金窗框 2.系列：90系列 3.玻璃品种、厚度:6mm钢化玻璃 4.综合考虑执手等五金配件 5.尺寸根据图纸满足设计，其他未说明综合考虑 6.综合考虑包含但不限于超高降效等费用，并考虑其他完成工作涉及的所有费用 |  | m2 | 215.53 | 667.43 |  | 143851.19
58 | 010807001047 | 铝合金推拉窗 | 1.框、扇材质:普通铝合金窗框 2.系列：90系列 3.玻璃品种、厚度:6mm钢化玻璃 4.综合考虑执手等五金配件 5.尺寸根据图纸满足设计，其他未说明综合考虑 6.综合考虑包含但不限于超高降效等费用，并考虑其他完成工作涉及的所有费用 |  | m2 | 446.15 | 493.57 |  | 220206.26
本页小计 | [8 empty] | 402863.27
注：为计取规费等的使用，可在表中增设其中：“定额人工费”。
表—08
分部分项工程和单价措施项目清单与计价表
工程名称：6#厂房-土建工程 |  |  |  | 标段： |  |  |  | 第 14 页 共 26 页
序号 | 项目编码 | 项目名称 | 项目特征描述 |  | 计量单位 | 工程量 | 金额（元）
[7 empty] | 综合单价 |  | 综合合价 | 其中
暂估价
59 | 010807001048 | 铝合金固定窗 | 1.框、扇材质:普通铝合金窗框 2.系列：90系列 3.玻璃品种、厚度:6mm钢化玻璃 4.综合考虑执手等五金配件 5.尺寸根据图纸满足设计，其他未说明综合考虑 6.综合考虑包含但不限于超高降效等费用，并考虑其他完成工作涉及的所有费用 |  | m2 | 647.31 | 498.09 |  | 322418.64
60 | 010807003007 | 铝合金百叶窗 | 1.框、扇材质:全铝合金防雨百叶 2.玻璃品种、厚度:无玻璃 3.五金配件综合考虑 4.综合考虑包含但不限于超高降效等费用，并考虑其他完成工作涉及的所有费用 |  | m2 | 184.05 | 476.96 |  | 87784.49
61 | 010807001049 | 铝合金上悬窗 | 1.框、扇材质:普通铝合金窗框 2.系列：70系列 3.玻璃品种、厚度:6mm钢化玻璃 4.综合考虑执手等五金配件 5.尺寸根据图纸满足设计，其他未说明综合考虑 6.综合考虑包含但不限于超高降效等费用，并考虑其他完成工作涉及的所有费用 |  | m2 | 1 | 617.42 |  | 617.42
62 | 010807001050 | 铝合金推拉窗 | 1.框、扇材质:普通铝合金窗框 2.系列：70系列 3.玻璃品种、厚度:6mm钢化玻璃 4.综合考虑执手等五金配件 5.尺寸根据图纸满足设计，其他未说明综合考虑 6.综合考虑包含但不限于超高降效等费用，并考虑其他完成工作涉及的所有费用 |  | m2 | 1 | 428.21 |  | 428.21
本页小计 | [8 empty] | 411248.76
注：为计取规费等的使用，可在表中增设其中：“定额人工费”。
表—08
分部分项工程和单价措施项目清单与计价表
工程名称：6#厂房-土建工程 |  |  |  | 标段： |  |  |  | 第 15 页 共 26 页
序号 | 项目编码 | 项目名称 | 项目特征描述 |  | 计量单位 | 工程量 | 金额（元）
[7 empty] | 综合单价 |  | 综合合价 | 其中
暂估价
63 | 010807001051 | 铝合金固定窗 | 1.框、扇材质:普通铝合金窗框 2.系列：70系列 3.玻璃品种、厚度:6mm钢化玻璃 4.综合考虑执手等五金配件 5.尺寸根据图纸满足设计，其他未说明综合考虑 6.综合考虑包含但不限于超高降效等费用，并考虑其他完成工作涉及的所有费用 |  | m2 | 1 | 454.52 |  | 454.52
64 | 010807001052 | 铝合金上悬窗 | 1.框、扇材质:普通铝合金窗框 2.系列：50系列 3.玻璃品种、厚度:6mm钢化玻璃 4.综合考虑执手等五金配件 5.尺寸根据图纸满足设计，其他未说明综合考虑 6.综合考虑包含但不限于超高降效等费用，并考虑其他完成工作涉及的所有费用 |  | m2 | 1 | 567.42 |  | 567.42
65 | 010807001053 | 铝合金推拉窗 | 1.框、扇材质:普通铝合金窗框 2.系列：50系列 3.玻璃品种、厚度:6mm钢化玻璃 4.综合考虑执手等五金配件 5.尺寸根据图纸满足设计，其他未说明综合考虑 6.综合考虑包含但不限于超高降效等费用，并考虑其他完成工作涉及的所有费用 |  | m2 | 1 | 366.48 |  | 366.48
本页小计 | [8 empty] | 1388.42
注：为计取规费等的使用，可在表中增设其中：“定额人工费”。
表—08
分部分项工程和单价措施项目清单与计价表
工程名称：6#厂房-土建工程 |  |  |  | 标段： |  |  |  | 第 16 页 共 26 页
序号 | 项目编码 | 项目名称 | 项目特征描述 |  | 计量单位 | 工程量 | 金额（元）
[7 empty] | 综合单价 |  | 综合合价 | 其中
暂估价
66 | 010807001054 | 铝合金固定窗 | 1.框、扇材质:普通铝合金窗框 2.系列：50系列 3.玻璃品种、厚度:6mm钢化玻璃 4.综合考虑执手等五金配件 5.尺寸根据图纸满足设计，其他未说明综合考虑 6.综合考虑包含但不限于超高降效等费用，并考虑其他完成工作涉及的所有费用 |  | m2 | 1 | 407.42 |  | 407.42
|  | 屋面及防水工程 | [6 empty] | 722623.33
|  | R2、R5倒置式屋面(保温上人) | [6 empty] | 647391.65
67 | 011001001023 | 屋面找坡层 | 1.30厚（最薄处）聚苯颗粒泡沫混凝土，干密度等级A08，抗压强度C3，吸水率等级W5，燃烧性能B1 2.综合考虑包含但不限于超高降效等费用，并考虑其他完成工作涉及的所有费用 3.所有屋面及楼地面地坪（水泥砂浆楼地面、细石混凝土楼面、屋面）因坡度导致的厚度增加综合考虑 4.工程量按水平投影面积计算 |  | m2 | 1474.34 | 11.69 |  | 17235.03
68 | 011101006026 | 平面砂浆找平层 | 1.20厚DP M20水泥砂浆找平层 2.综合考虑包含但不限于超高降效等费用，并考虑其他完成工作涉及的所有费用 3.所有屋面及楼地面地坪（水泥砂浆楼地面、细石混凝土楼面、屋面）因坡度导致的厚度增加综合考虑 4工程量按水平投影面积计算 |  | m2 | 1474.3381 | 22.16 |  | 32671.33
69 | 010902002012 | 屋面防水涂料层 | 1.2.0厚非固化橡胶沥青防水涂料 2.综合考虑包含但不限于超高降效等费用，并考虑其他完成工作涉及的所有费用 |  | m2 | 1667.83 | 35.94 |  | 59941.81
本页小计 | [8 empty] | 110255.59
注：为计取规费等的使用，可在表中增设其中：“定额人工费”。
表—08
分部分项工程和单价措施项目清单与计价表
工程名称：6#厂房-土建工程 |  |  |  | 标段： |  |  |  | 第 17 页 共 26 页
序号 | 项目编码 | 项目名称 | 项目特征描述 |  | 计量单位 | 工程量 | 金额（元）
[7 empty] | 综合单价 |  | 综合合价 | 其中
暂估价
70 | 010902001014 | 屋面防水卷材层 | 1.3.0厚自粘(单面粘)聚合物改性沥青防水卷材(第三道) 2.3.0厚自粘(双面粘)聚合物改性沥青防水卷材(第二道) 3.综合考虑包含但不限于超高降效等费用，并考虑其他完成工作涉及的所有费用 |  | m2 | 1667.83 | 77.48 |  | 129223.47
71 | 011001001024 | R-2 保温隔热屋面 | 1.50厚挤塑聚苯乙烯泡沫塑料板 2.综合考虑包含但不限于超高降效等费用，并考虑其他完成工作涉及的所有费用 |  | m2 | 1474.34 | 53.44 |  | 78788.73
72 | 011001001025 | R-5 保温隔热屋面 | 1.100厚挤塑聚苯乙烯泡沫塑料板 2.综合考虑包含但不限于超高降效等费用，并考虑其他完成工作涉及的所有费用 |  | m2 | 1 | 91.56 |  | 91.56
73 | 011003001012 | 隔离层 | 1.10厚低强度等级砂浆隔离层 2.综合考虑包含但不限于超高降效等费用，并考虑其他完成工作涉及的所有费用 |  | m2 | 1474.3381 | 12.3 |  | 18134.36
74 | 010902003010 | 屋面刚性层 | 1.40厚C20细石混凝土保护层，内配A4@150双向钢筋网，钢筋网片绑扎或点焊(间距≤4000设纵横分格缝;缝宽15~20,缝内嵌密封膏) 2.综合考虑包含但不限于超高降效等费用，并考虑其他完成工作涉及的所有费用 3.所有屋面及楼地面地坪（水泥砂浆楼地面、细石混凝土楼面、屋面）因坡度导致的厚度增加综合考虑 4.工程量按水平投影面积计算 |  | m2 | 1474.34 | 40.09 |  | 59106.29
本页小计 | [8 empty] | 285344.41
注：为计取规费等的使用，可在表中增设其中：“定额人工费”。
表—08
分部分项工程和单价措施项目清单与计价表
工程名称：6#厂房-土建工程 |  |  |  | 标段： |  |  |  | 第 18 页 共 26 页
序号 | 项目编码 | 项目名称 | 项目特征描述 |  | 计量单位 | 工程量 | 金额（元）
[7 empty] | 综合单价 |  | 综合合价 | 其中
暂估价
75 | 011102003018 | 块料屋面 | 1.8厚防滑地砖,防水砂浆勾缝 2.20厚聚合物砂浆结合层 3.综合考虑包含但不限于超高降效等费用，并考虑其他完成工作涉及的所有费用 4.所有屋面及楼地面地坪（水泥砂浆楼地面、细石混凝土楼面、屋面）因坡度导致的厚度增加综合考虑 5.工程量按水平投影面积计算 |  | m2 | 1474.34 | 170.74 |  | 251728.81
76 | 011101006027 | 屋面排水沟 | 1.C20细石砼最薄处20厚 2.综合考虑包含但不限于超高降效等费用，并考虑其他完成工作涉及的所有费用 3.所有屋面及楼地面地坪（水泥砂浆楼地面、细石混凝土楼面、屋面）因坡度导致的厚度增加综合考虑 4.工程量按水平投影面积计算 |  | m2 | 29.1 | 16.16 |  | 470.26
|  | R4防水屋面（不上人） | [6 empty] | 61257.62
77 | 011001001026 | 屋面找坡层 | 1.LC5.0轻骨料混凝土找坡,最薄处30厚 2.综合考虑包含但不限于超高降效等费用，并考虑其他完成工作涉及的所有费用 3.所有屋面及楼地面地坪（水泥砂浆楼地面、细石混凝土楼面、屋面）因坡度导致的厚度增加综合考虑 4.工程量按水平投影面积计算 |  | m2 | 289.45 | 11.69 |  | 3383.67
78 | 011101006028 | 平面砂浆找平层 | 1.20厚DP M20水泥砂浆找平层 2.综合考虑包含但不限于超高降效等费用，并考虑其他完成工作涉及的所有费用 3.所有屋面及楼地面地坪（水泥砂浆楼地面、细石混凝土楼面、屋面）因坡度导致的厚度增加综合考虑 4工程量按水平投影面积计算 |  | m2 | 289.4549 | 22.16 |  | 6414.32
本页小计 | [8 empty] | 261997.06
注：为计取规费等的使用，可在表中增设其中：“定额人工费”。
表—08
分部分项工程和单价措施项目清单与计价表
工程名称：6#厂房-土建工程 |  |  |  | 标段： |  |  |  | 第 19 页 共 26 页
序号 | 项目编码 | 项目名称 | 项目特征描述 |  | 计量单位 | 工程量 | 金额（元）
[7 empty] | 综合单价 |  | 综合合价 | 其中
暂估价
79 | 010902002013 | 屋面防水涂料层 | 1.2.0厚非固化橡胶沥青防水涂料 2.综合考虑包含但不限于超高降效等费用，并考虑其他完成工作涉及的所有费用 |  | m2 | 289.45 | 35.94 |  | 10402.83
80 | 010902001015 | 屋面防水卷材层 | 1.3.0厚自粘(单面粘)聚合物改性沥青防水卷材(第三道) 2.3.0厚自粘(双面粘)聚合物改性沥青防水卷材(第二道) 3.综合考虑包含但不限于超高降效等费用，并考虑其他完成工作涉及的所有费用 |  | m2 | 289.45 | 77.48 |  | 22426.59
81 | 011003001013 | 铺设无纺布 | 1.无纺布一层(200g/m2) 2.综合考虑包含但不限于超高降效等费用，并考虑其他完成工作涉及的所有费用 |  | m2 | 289.4549 | 6.02 |  | 1742.52
82 | 010902003011 | 屋面刚性层 | 1.40厚C20,内配筋6@200×200细石混凝土刚性保护层,分割缝间距3m×3m,宽深为20内嵌填聚乙烯泡沫棒面嵌填7厚单组份聚氨酯建筑密封胶 2.综合考虑包含但不限于超高降效等费用，并考虑其他完成工作涉及的所有费用 3.所有屋面及楼地面地坪（水泥砂浆楼地面、细石混凝土楼面、屋面）因坡度导致的厚度增加综合考虑 4.工程量按水平投影面积计算 |  | m2 | 289.45 | 57.97 |  | 16779.42
83 | 011101006029 | 屋面排水沟 | 1.C20细石砼最薄处20厚 2.综合考虑包含但不限于超高降效等费用，并考虑其他完成工作涉及的所有费用 3.所有屋面及楼地面地坪（水泥砂浆楼地面、细石混凝土楼面、屋面）因坡度导致的厚度增加综合考虑 4.工程量按水平投影面积计算 |  | m2 | 6.7 | 16.16 |  | 108.27
|  | 雨棚 | [6 empty] | 1630.94
本页小计 | [8 empty] | 51459.63
注：为计取规费等的使用，可在表中增设其中：“定额人工费”。
表—08
分部分项工程和单价措施项目清单与计价表
工程名称：6#厂房-土建工程 |  |  |  | 标段： |  |  |  | 第 20 页 共 26 页
序号 | 项目编码 | 项目名称 | 项目特征描述 |  | 计量单位 | 工程量 | 金额（元）
[7 empty] | 综合单价 |  | 综合合价 | 其中
暂估价
84 | 011101006030 | 平面砂浆找平层 | 1.最薄20厚1:2水泥砂浆找坡兼找平 2.综合考虑包含但不限于超高降效等费用，并考虑其他完成工作涉及的所有费用 3.所有屋面及楼地面地坪（水泥砂浆楼地面、细石混凝土楼面、屋面）因坡度导致的厚度增加综合考虑 4.工程量按水平投影面积计算 |  | m2 | 76.75 | 21.25 |  | 1630.94
|  | 地面防水 | [6 empty] | 12343.12
85 | 010904003013 | L4 楼(地)面砂浆防水(防潮) | 1.20厚1:2.5水泥防水砂浆(掺3%防水粉) 2.综合考虑包含但不限于超高降效等费用，并考虑其他完成工作涉及的所有费用 |  | m2 | 1 | 25.33 |  | 25.33
86 | 010904002008 | L4、G4 楼(地)面涂膜防水 | 1.1.5厚聚合物水泥防水浆料 2.综合考虑包含但不限于超高降效等费用，并考虑其他完成工作涉及的所有费用 |  | m2 | 350.0525 | 35.15 |  | 12304.35
87 | 010904003014 | L4、G4 楼(地)面砂浆防水(防潮) | 1.2厚聚合物水泥防水砂浆 2.综合考虑包含但不限于超高降效等费用，并考虑其他完成工作涉及的所有费用 |  | m2 | 1 | 13.44 |  | 13.44
|  | 外墙工程 | [6 empty] | 1017881.43
88 | 011201001035 | W2 墙面一般抹灰 | 1.15厚找平型防水砂浆 2.综合考虑挂网人工增加费 3.内墙面清理干净 4.综合考虑包含但不限于超高降效等费用，并考虑其他完成工作涉及的所有费用 |  | m2 | 5239.0906 | 60.16 |  | 315183.69
89 | 010903002011 | W2 墙面涂膜防水 | 1.2.0厚聚合物水泥防水涂料 2.综合考虑包含但不限于超高降效等费用，并考虑其他完成工作涉及的所有费用 |  | m2 | 5239.0906 | 53.64 |  | 281024.82
本页小计 | [8 empty] | 610182.57
注：为计取规费等的使用，可在表中增设其中：“定额人工费”。
表—08
分部分项工程和单价措施项目清单与计价表
工程名称：6#厂房-土建工程 |  |  |  | 标段： |  |  |  | 第 21 页 共 26 页
序号 | 项目编码 | 项目名称 | 项目特征描述 |  | 计量单位 | 工程量 | 金额（元）
[7 empty] | 综合单价 |  | 综合合价 | 其中
暂估价
90 | 011406001013 | W2B 喷真石漆 | 1.喷真石漆 2.不分部位，零星喷涂项目综合考虑于本项中 3.综合考虑包含但不限于超高降效等费用，并考虑其他完成工作涉及的所有费用 |  | m2 | 5239.0906 | 76.36 |  | 400056.96
91 | 010807005011 | 铝合金格栅 | 1.150×150@150灰色铝合金格栅制作及安装 2.不分部位，未注明事按图纸项综合考虑 3.综合考虑包含但不限于超高降效等费用，并考虑其他完成工作涉及的所有费用 |  | m2 | 20.92 | 487.16 |  | 10191.39
92 | 010807005012 | 装饰铝板 | 1.2mm厚装饰柱外包铝板制作及安装 2.不分部位，未注明事按图纸项综合考虑 3.综合考虑包含但不限于超高降效等费用，并考虑其他完成工作涉及的所有费用 |  | m2 | 31.35 | 364.42 |  | 11424.57
|  | 楼地面装饰工程 | [6 empty] | 519452.05
93 | 011101001027 | L1、G1 水泥砂浆楼地面 | 1.20厚1:2.5水泥砂浆找平 2.素水泥浆结合层一遍 3.综合考虑包含但不限于超高降效等费用，并考虑其他完成工作涉及的所有费用 |  | m2 | 8411.09 | 30.85 |  | 259482.13
94 | 011101001028 | L4、G4 水泥砂浆楼面 | 1.15厚(最薄处)DS M15水泥砂浆找坡层抹平 2.综合考虑包含但不限于超高降效等费用，并考虑其他完成工作涉及的所有费用 3.所有屋面及楼地面地坪（水泥砂浆楼地面、细石混凝土楼面、屋面）因坡度导致的厚度增加综合考虑 |  | m2 | 445.73 | 16.78 |  | 7479.35
95 | 010501001020 | L4、G4 轻骨料混凝土填充层 | 1.LC7.5轻骨料混凝土填充层 2.综合考虑包含但不限于超高降效等费用，并考虑其他完成工作涉及的所有费用 |  | m3 | 1 | 221 |  | 221
本页小计 | [8 empty] | 688855.4
注：为计取规费等的使用，可在表中增设其中：“定额人工费”。
表—08
分部分项工程和单价措施项目清单与计价表
工程名称：6#厂房-土建工程 |  |  |  | 标段： |  |  |  | 第 22 页 共 26 页
序号 | 项目编码 | 项目名称 | 项目特征描述 |  | 计量单位 | 工程量 | 金额（元）
[7 empty] | 综合单价 |  | 综合合价 | 其中
暂估价
96 | 011101003006 | 首层地骨板(非结构板) | 1.100mm厚C25素砼内配(单层双向c8@200） 2.150mm厚6%水泥碎石粉 3.综合考虑包含但不限于超高降效等费用，并考虑其他完成工作涉及的所有费用 4.所有屋面及楼地面地坪（水泥砂浆楼地面、细石混凝土楼面、屋面）因坡度导致的厚度增加综合考虑· |  | m2 | 1705.07 | 147.95 |  | 252265.11
97 | 011101001029 | 水泥砂浆楼地面 | 1.地面每增减5mm厚度 2.综合考虑包含但不限于超高降效等费用，并考虑其他完成工作涉及的所有费用 |  | m2 | 1 | 4.46 |  | 4.46
|  | 墙、柱面装饰与隔断工程 | [6 empty] | 184064.06
98 | 011201001036 | N1 墙面随砌随抹 | 1.20厚砌筑砂浆随砌随抹平 2.其他综合考虑 3.综合考虑包含但不限于超高降效等费用，并考虑其他完成工作涉及的所有费用 |  | m2 | 7183.69 | 25.6 |  | 183902.46
99 | 011201001037 | W6 墙面一般抹灰 | 1.5厚抗裂砂浆,内压耐碱玻璃纤维网格布 2.综合考虑包含但不限于超高降效等费用，并考虑其他完成工作涉及的所有费用 |  | m2 | 1 | 64.62 |  | 64.62
100 | 011201001038 | W6 外墙内面保温 | 1.25厚玻化微珠无机保温砂浆 2.墙体清理干净,涂刷界面砂浆 3.综合考虑包含但不限于超高降效等费用，并考虑其他完成工作涉及的所有费用 |  | m2 | 1 | 82.11 |  | 82.11
101 | 011201001039 | 保温隔热墙面每增减5mm厚 | 1.保温隔热墙面每增减5mm厚 2.墙体清理干净,涂刷界面砂浆 3.综合考虑包含但不限于超高降效等费用，并考虑其他完成工作涉及的所有费用 |  | m2 | 1 | 14.87 |  | 14.87
|  | 其他装饰工程 | [6 empty] | 47929.04
|  | 栏杆 | [6 empty] | 47929.04
本页小计 | [8 empty] | 436333.63
注：为计取规费等的使用，可在表中增设其中：“定额人工费”。
表—08
分部分项工程和单价措施项目清单与计价表
工程名称：6#厂房-土建工程 |  |  |  | 标段： |  |  |  | 第 23 页 共 26 页
序号 | 项目编码 | 项目名称 | 项目特征描述 |  | 计量单位 | 工程量 | 金额（元）
[7 empty] | 综合单价 |  | 综合合价 | 其中
暂估价
102 | 011503001016 | 楼梯不锈钢栏杆 | 1.扶手材料种类、规格:综合考虑 2.栏杆材料种类、规格:不锈钢 3.综合考虑包含但不限于超高降效等费用，并考虑其他完成工作涉及的所有费用 |  | m | 153.89 | 311.45 |  | 47929.04
|  | 措施项目 | [6 empty] | 2811388.58
本页小计 | [8 empty] | 47929.04
注：为计取规费等的使用，可在表中增设其中：“定额人工费”。
表—08
分部分项工程和单价措施项目清单与计价表
工程名称：6#厂房-土建工程 |  |  |  | 标段： |  |  |  | 第 24 页 共 26 页
序号 | 项目编码 | 项目名称 | 项目特征描述 |  | 计量单位 | 工程量 | 金额（元）
[7 empty] | 综合单价 |  | 综合合价 | 其中
暂估价
103 | 粤011701008007 | 综合钢脚手架 | 1.搭设高度:综合考虑 2.包括为完成本项目工程的任何必要的里外脚手架、电梯井脚手架、单排脚手架、安全挡板护栏、安全网、冲孔网、卸料平台、架空运输通道等工程，以及水电安装工程，并须符合安全文明施工的要求；包括但不限于《广东省房屋建筑与装饰工程综合定额2018》下册第1279页~1287页全部内容 3.脚手架方案需充分考虑各专项工程工作面需求，因施工标段划分或工序施工方便导致的二次搭设费用不予补偿。（如：为了满足商铺石材挂贴工作面要求、为加快施工进度采取分标段施工等产生的脚手架二次搭设） 4.因赶工、穿插施工、样板房施工等引起的脚手架拆改、降效等在报价中综合考虑，不得办理签证或要求另行增加费用。 5.综合考虑爬架/普通脚手架，需满足当地政策及招标文件、国家相关规范要求 6.外架挂密目式阻燃安全网、金属网、冲孔网及拆除等其他架子搭拆所需的一切人工、材料、机具费 7.综合单价包含专家论证费用 8.拆除后材料堆放，场内外运输 9.工程量按建筑面积（本项目建设工程规划许可证中注明的建筑面积）考虑。 |  | m2 | 9062.6 | 68.37 |  | 619609.96
104 | 011702002013 | 矩（异、圆）形柱模板 | 1、模板种类：木模 2、支模高度:3.6m内 3、矩形柱周长：综合考虑 4、综合考虑材质及搭设方式 |  | m2 | 2698.383 | 65.65 |  | 177148.84
本页小计 | [8 empty] | 796758.8
注：为计取规费等的使用，可在表中增设其中：“定额人工费”。
表—08
分部分项工程和单价措施项目清单与计价表
工程名称：6#厂房-土建工程 |  |  |  | 标段： |  |  |  | 第 25 页 共 26 页
序号 | 项目编码 | 项目名称 | 项目特征描述 |  | 计量单位 | 工程量 | 金额（元）
[7 empty] | 综合单价 |  | 综合合价 | 其中
暂估价
105 | 011702001009 | 桩承台模板 | 1、模板种类：木模 2、综合考虑材质及搭设方式 |  | m2 | 399.4268 | 51.48 |  | 20562.49
106 | 011702005003 | 基础梁模板 | 1、模板种类：木模 2、梁宽：综合考虑 |  | m2 | 400.1182 | 60.52 |  | 24215.15
107 | 011702001010 | 电梯基坑模板 | 1、模板种类：木模 2、综合考虑材质及搭设方式 |  | m2 | 182.7554 | 55.31 |  | 10108.2
108 | 011702001011 | 基础垫层模板 | 1、模板种类：木模 2、综合考虑材质及搭设方式 |  | m2 | 122.4058 | 30.62 |  | 3748.07
109 | 011702003007 | 构造柱模板 | 1、模板种类：木模 2、支模高度:3.6m内 3、构造柱周长：综合考虑 |  | m2 | 670.07 | 74 |  | 49585.18
110 | 011702002014 | 柱支模高度超过3.6m~8.4m 每增加1m内 | 1、模板种类：木模 2、支模高度:3.6-8.4m，每增加1m内 3、矩形柱周长：综合考虑 |  | m2 | 7751.08 | 4.71 |  | 36507.59
111 | 011702006013 | 矩形梁模板 | 1、模板种类：木模 2、梁宽：综合考虑 3、支模高度:3.6m内 |  | m2 | 7183.15 | 71.53 |  | 513810.72
112 | 011702006014 | 梁支模高度超过3.6m~8.4m 每增加1m内 | 1、模板种类：木模 2、梁宽：综合考虑 3、支模高度:3.6-8.4m，每增加1m内 |  | m2 | 18142.64 | 8.87 |  | 160925.22
113 | 011702014013 | 有梁板模板 | 1、模板种类：木模 2、支模高度：3.6m内 3、综合考虑材质及搭设方式 |  | m2 | 7255.0598 | 65.43 |  | 474698.56
114 | 011702014014 | 有梁板支模高度超过3.6m~8.4m 每增加1m内 | 1、模板种类：木模 2、支模高度：3.6m~8.4m 3、厚度：综合考虑 4、综合考虑模板制作、安装、拆除、运输 |  | m2 | 15618.99 | 9.68 |  | 151191.82
115 | 011702011014 | 直形墙 | 1、模板种类：木模 2、支模高度：3.6m内 3、综合考虑材质及搭设方式 |  | m2 | 285.3 | 48.57 |  | 13857.02
116 | 011702011015 | 直行墙支模高度超过3.6m~8.4m 每增加1m内 | 1、模板种类：木模 2、支模高度：3.6m~8.4m 3、厚度：综合考虑 4、综合考虑模板制作、安装、拆除、运输 |  | m2 | 1 | 2.68 |  | 2.68
本页小计 | [8 empty] | 1459212.7
注：为计取规费等的使用，可在表中增设其中：“定额人工费”。
表—08
分部分项工程和单价措施项目清单与计价表
工程名称：6#厂房-土建工程 |  |  |  | 标段： |  |  |  | 第 26 页 共 26 页
序号 | 项目编码 | 项目名称 | 项目特征描述 |  | 计量单位 | 工程量 | 金额（元）
[7 empty] | 综合单价 |  | 综合合价 | 其中
暂估价
117 | 011702008007 | 圈、过梁模板 | 1、模板种类：木模 2、支模高度及支模方式综合考虑 3、综合考虑材质及搭设方式 |  | m2 | 489.787 | 53.59 |  | 26247.69
118 | 011702023006 | 雨篷、悬挑板、阳台板 | 1、模板种类：木模 2、支模高度及支模方式综合考虑 3、综合考虑材质及搭设方式 |  | m2 | 198.3222 | 79.18 |  | 15703.15
119 | 011702022007 | 天沟、檐沟 | 1、模板种类：木模 2、支模高度及支模方式综合考虑 3、综合考虑材质及搭设方式 |  | m2 | 1 | 71.07 |  | 71.07
120 | 011702021006 | 栏板（反坎、反檐）模板 | 1、模板种类：木模 2、支模高度及支模方式综合考虑 3、综合考虑材质及搭设方式 |  | m2 | 215.646 | 64.39 |  | 13885.45
121 | 011702024007 | 楼梯模板 | 1、模板种类：木模 2、按照水平投影面积计算 3、综合考虑材质及搭设方式 |  | m2 | 698.3309 | 184.85 |  | 129086.47
122 | 011703001007 | 垂直运输 | 1.建筑物建筑类型及结构形式:现浇框架结构 2.建筑物檐口高度、层数:30m以内 |  | m2 | 9062.6 | 39.23 |  | 355525.8
123 | 011705001009 | 大型机械设备进出场及安拆 | 1.机械设备名称:大型机械设备进出场及安拆 2.机械设备规格型号:综合考虑 3.综合考虑工程所需要投入的大型机械安拆费 |  | 项 | 1 | 14897.45 |  | 14897.45
本页小计 | [8 empty] | 555417.08
合 计 | [8 empty] | 10358582.98
注：为计取规费等的使用，可在表中增设其中：“定额人工费”。
表—08

## 表-11 总价措施项目清单与计价表【6#厂房-土建工程】
总价措施项目清单与计价表
工程名称：6#厂房-土建工程 | [5 empty] | 标段： |  | 第 1 页 共 1 页
序号 | 项目编码 | 项目名称 | 计算基础 | 费率 (%) | 金额 (元) |  | 调整 费率(%) |  | 调整后 金额(元) | 备注
1 | LSSGCSF00055 | 绿色施工安全防护措施费 | 分部分项人工费+分部分项机具费 | 19 | 331179.1 |  |  |  |  | 以分部分项的人工费与施工机具费之和为计算基础，费率19%
2 | WMGDZJF00014 | 文明工地增加费 | 分部分项人工费+分部分项机具费 | 0 | [5 empty] | 以分部分项的人工费与施工机具费之和为计算基础，市级文明工地为1.20%；省级文明工地为2.10%
3 | 011707002014 | 夜间施工增加费 |  | 20 | [5 empty] | 以夜间施工项目人工费的20%计算
4 | GGCSF0000014 | 赶工措施费 | 分部分项人工费+分部分项机具费 | 0 | [5 empty] | 赶工措施费=（1-δ）*分部分项的（人工费+施工机具费）*0.3 （0.8≤δ＜1 式中：δ=合同工期/定额工期）
5 | QTFY00000055 | 其他费用 | [7 empty] | 按经批准的专项施工组织方案计算
合 计 |  |  |  |  | 331179.1
编制人（造价人员）： | [5 empty] | 复核人（造价工程师）：
表-11

## 表-12 其他项目清单与计价汇总表【6#厂房-土建工程】
其他项目清单与计价汇总表
工程名称：6#厂房-土建工程 |  |  | 标段： |  | 第 1 页 共 1 页
序号 | 项目名称 | 金额（元） |  | 结算金额（元） |  | 备注
1 | 暂列金额 | 452831.66 |  |  |  | 明细详见表-12-1
2 | 暂估价
2.1 | 材料暂估价 | — |  |  |  | 明细详见表-12-2
2.2 | 专业工程暂估价 |  |  |  |  | 明细详见表-12-3
3 | 计日工 |  |  |  |  | 明细详见表-12-4
4 | 总承包服务费 |  |  |  |  | 明细详见表-12-5
5 | 预算包干费 | 122013.35
6 | 工程优质费
7 | 概算幅度差
8 | 现场签证费用
9 | 索赔费用
10 | 其他费用
| 合 计 | 574845.01 |  |  |  | —
注：材料（工程设备）暂估单价进入清单项目综合单价，此处不汇总。
表—12

## 表-13 规费、税金项目清单与计价表【6#厂房-土建工程】
规费、税金项目清单与计价表
工程名称：6#厂房-土建工程 |  |  | 标段： |  |  | 第 1 页 共 1 页
序号 | 项目名称 | 计算基础 |  | 计算基数 | 计算费率 (%) |  | 金额(元)
1 | 增值税销项税额 | 分部分项合计+措施合计+其他项目 |  | 11264607.09 | 9 |  | 1013814.64
合 计 | [6 empty] | 1013814.64
编制人（造价人员）： |  |  | 复核人（造价工程师）：
表—13

## 表-04 单位工程招标控制价汇总表【6#厂房-电气工程】
单位工程招标控制价汇总表
工程名称：6#厂房-电气工程 |  |  | 标段： | 第 1 页 共 1 页
序号 | 汇总内容 | 金额:(元) |  |  | 其中：暂估价(元)
1 | 分部分项合计 | 210974.53
1.1 | 防雷接地系统 | 78482.12
1.2 | 配电箱 | 21242.50
1.3 | 灯具、照明开关、插座等 | 20466.57
1.4 | 电力电缆、控制电缆 | 36302.96
1.5 | 配管、配线 | 32403.51
1.6 | 线槽、桥架 | 7243.55
1.7 | 支架及刷油 | 2427.61
1.8 | 凿(压)槽及修补 | 12405.71
2 | 措施合计 | 13248.05
2.1 | 绿色施工安全防护措施费 | 11357.59
2.2 | 其他措施费 | 1890.46
3 | 其他项目 | 15833.64 |  |  | －
3.1 | 暂列金额 | 12658.47
3.2 | 暂估价
3.3 | 计日工
3.4 | 总承包服务费
3.5 | 预算包干费 | 3175.17
3.6 | 工程优质费
3.7 | 概算幅度差
3.8 | 索赔费用
3.9 | 现场签证费用
3.10 | 其他费用
4 | 税前工程造价 | 240056.22
5 | 增值税销项税额 | 21605.06 |  |  | －
6 | 总造价 | 261661.28
7 | 人工费 | 33305.77
招标控制价合计=1+2+3+5 |  | 261,661.28 |  |  | 0.00
注：本表适用于单位工程招标控制价或投标报价的汇总，如无单位工程划分，单项工程也使用本表汇总
表—04

## 表-08 分部分项工程和单价措施项目清单与计价表【6#厂房_1
分部分项工程和单价措施项目清单与计价表
工程名称：6#厂房-电气工程 |  |  |  | 标段： |  |  |  | 第 1 页 共 5 页
序号 | 项目编码 | 项目名称 | 项目特征描述 |  | 计量单位 | 工程量 | 金额（元）
[7 empty] | 综合单价 |  | 综合合价 | 其中
暂估价
|  | 防雷接地系统 | [6 empty] | 78482.12
1 | 030409001009 | 防雷接地系统 | 1.名称:防雷接地系统图所有内容（包括供货及安装），包括承台接地、基础接地网、接地装置、引下线、接闪器、均压环、钢铝窗接地、避雷网、等电位连接（含等电位端子和端子箱及户内端子箱至洁具、五金的配线配管等）、高低压房、弱电机房、消防控制室、强弱电井、电梯机房等接地所有内容 2.防雷接地调试综合考虑 3.其他说明:防雷报建、检测、审图、验收等第三方相关工作,施工单位需了解项目所在地当地防雷政府部门相关规定及要求,综合考虑报价,结算不作调整 4.工程量按建筑面积（建筑面积为：本项目建设工程规划许可证建筑面积)考虑。 |  | m2 | 9062.6 | 8.66 |  | 78482.12
|  | 配电箱 | [6 empty] | 21242.5
2 | 030404017083 | 配电箱 | 1.名称:配电总箱6AW1、6AW2 2.规格:综合考虑 3.安装方式:综合考虑 |  | 台 | 2 | 6237.59 |  | 12475.18
3 | 030404017084 | 配电箱 | 1.名称:货梯配电箱AP-KT1、AP-KT2 2.规格:综合考虑 3.安装方式:综合考虑 |  | 台 | 2 | 2158.25 |  | 4316.5
4 | 030404017085 | 配电箱 | 1.名称:应急照明配电箱6ALE1 2.规格:综合考虑 3.安装方式:综合考虑 |  | 台 | 1 | 2109.91 |  | 2109.91
5 | 030404017086 | 配电箱 | 1.名称:应急照明配电箱6ALE2 2.规格:综合考虑 3.安装方式:综合考虑 |  | 台 | 1 | 2340.91 |  | 2340.91
|  | 灯具、照明开关、插座等 | [6 empty] | 20466.57
本页小计 | [8 empty] | 99724.62
注：为计取规费等的使用，可在表中增设其中：“定额人工费”。
表—08
分部分项工程和单价措施项目清单与计价表
工程名称：6#厂房-电气工程 |  |  |  | 标段： |  |  |  | 第 2 页 共 5 页
序号 | 项目编码 | 项目名称 | 项目特征描述 |  | 计量单位 | 工程量 | 金额（元）
[7 empty] | 综合单价 |  | 综合合价 | 其中
暂估价
6 | 030412004039 | 装饰灯 | 1.名称:安全出口标志灯(安全、楼层、疏散等字体综合考虑) 2.规格:LED、5W(以内包含本身)、DC36V 3.安装方式:综合考虑 4.其他说明:中型、特大型等综合考虑 |  | 套 | 22 | 110.63 |  | 2433.86
7 | 030412004040 | 装饰灯 | 1.名称:疏散指示灯(双面、单面及各字体综合考虑) 2.规格:LED、5W(以内包含本身)、DC36V 3.安装方式:综合考虑 4.其他说明:中型单面、中型双面、特大型、透明型、地面型等综合考虑 |  | 套 | 12 | 110.63 |  | 1327.56
8 | 030412004041 | 装饰灯 | 1.名称:应急照明灯(单头、双头综合考虑) 2.规格:LED、12W(以内包含本身)、DC36V、光通量≥500lm 3.安装方式:综合考虑 |  | 套 | 46 | 169.27 |  | 7786.42
9 | 030412001019 | 普通灯具 | 1.名称:壁灯（密闭型综合考虑) 2.规格:12W(以内包含本身) 3.参数:按设计要求 4.敷设方式:综合考虑 |  | 套 | 2 | 42.92 |  | 85.84
10 | 030412001020 | 普通灯具 | 1.名称:LED吸顶灯(自带红外感应器开关) 2.规格:36W(以内包含本身) 3.参数:按设计要求 4.敷设方式:综合考虑 |  | 套 | 41 | 105.86 |  | 4340.26
11 | 030412005012 | 荧光灯 | 1.名称:双管LED灯 2.规格:28W(以内包含本身) 3.参数:按设计要求 4.敷设方式:综合考虑 |  | 套 | 16 | 134.21 |  | 2147.36
12 | 030404035014 | 插座 | 1.名称:二, 三极插座(安全型) 2.规格:10A/220V 3.安装方式:明装 |  | 个 | 4 | 21.53 |  | 86.12
本页小计 | [8 empty] | 18207.42
注：为计取规费等的使用，可在表中增设其中：“定额人工费”。
表—08
分部分项工程和单价措施项目清单与计价表
工程名称：6#厂房-电气工程 |  |  |  | 标段： |  |  |  | 第 3 页 共 5 页
序号 | 项目编码 | 项目名称 | 项目特征描述 |  | 计量单位 | 工程量 | 金额（元）
[7 empty] | 综合单价 |  | 综合合价 | 其中
暂估价
13 | 030404034022 | 照明开关 | 1.名称:一位开关 2.规格:10A/250V 3.安装方式:明装 |  | 个 | 2 | 20.56 |  | 41.12
14 | 030404034023 | 照明开关 | 1.名称:二位开关 2.规格:10A/250V 3.安装方式:明装 |  | 个 | 2 | 22.7 |  | 45.4
15 | 030411006019 | 接线盒 | 1.名称:普通接线盒 2.材质:镀锌 3.规格:综合考虑 4.安装形式:综合考虑 |  | 个 | 147 | 9.89 |  | 1453.83
16 | 030404033010 | 风扇 | 1.名称:排气扇 |  | 台 | 4 | 179.7 |  | 718.8
|  | 电力电缆、控制电缆 | [6 empty] | 36302.96
17 | 030408001111 | 电力电缆 | 1.名称:铜芯电力电缆 2.规格:ZR-YJV-3*25+2*16 3.敷设方式、部位:综合考虑 4.电压等级(kV):1KV |  | m | 126.44 | 94.67 |  | 11970.07
18 | 030408001112 | 电力电缆 | 1.名称:铜芯电力电缆 2.规格:ZR-YJV-4*240 3.敷设方式、部位:综合考虑 4.电压等级(kV):1KV |  | m | 30.71 | 721.51 |  | 22157.57
19 | 030408001113 | 电力电缆 | 1.名称:铜芯电力电缆 2.规格:ZR-YJV-5*16 3.敷设方式、部位:综合考虑 4.电压等级(kV):1KV |  | m | 12 | 74.99 |  | 899.88
20 | 030408006019 | 电力电缆头 | 1.名称:电缆终端头 2.规格:150~240mm2 3.类型:综合考虑 4.安装部位:户内 5.电压等级(kV):1KV |  | 个 | 4 | 318.86 |  | 1275.44
|  | 配管、配线 | [6 empty] | 32403.51
21 | 030411004067 | 配线 | 1.名称:配线 2.配线形式:动力、照明线路 3.规格:ZR-BV2.5 4.材质:铜芯 5.配线部位:综合考虑 6.配线线制:管内穿线 7.说明:焊、压接线端子、接地综合考虑 |  | m | 1943.56 | 3.38 |  | 6569.23
本页小计 | [8 empty] | 45131.34
注：为计取规费等的使用，可在表中增设其中：“定额人工费”。
表—08
分部分项工程和单价措施项目清单与计价表
工程名称：6#厂房-电气工程 |  |  |  | 标段： |  |  |  | 第 4 页 共 5 页
序号 | 项目编码 | 项目名称 | 项目特征描述 |  | 计量单位 | 工程量 | 金额（元）
[7 empty] | 综合单价 |  | 综合合价 | 其中
暂估价
22 | 030411004068 | 配线 | 1.名称:配线 2.配线形式:动力、照明线路 3.规格:NH-BV2.5 4.材质:铜芯 5.配线部位:综合考虑 6.配线线制:管内穿线 7.说明:焊、压接线端子、接地综合考虑 |  | m | 98.28 | 3.53 |  | 346.93
23 | 030411004069 | 配线 | 1.名称:配线 2.配线形式:动力、照明线路 3.规格:ZN-RVS-2X2.5 4.材质:铜芯 5.配线部位:综合考虑 6.配线线制:管内穿线 7.其他说明:焊、压接线端子、接地综合考虑 |  | m | 699.72 | 5.43 |  | 3799.48
24 | 030411001090 | 配管 | 1.名称:配管 2.材质:塑料管 3.规格:PC20mm 4.配置形式:明配 5.厚度:符合设计及规范要求 |  | m | 629.37 | 18.1 |  | 11391.6
25 | 030411001091 | 配管 | 1.名称:配管 2.材质:塑料管 3.规格:PC160mm 4.配置形式:明配 5.厚度:符合设计及规范要求 |  | m | 15.96 | 48.09 |  | 767.52
26 | 030411001092 | 配管 | 1.名称:配管 2.材质:镀锌电线管 3.规格:JDG20mm 4.配置形式:暗配 5.厚度:符合设计及规范要求 |  | m | 673.41 | 14.15 |  | 9528.75
|  | 线槽、桥架 | [6 empty] | 7243.55
本页小计 | [8 empty] | 25834.28
注：为计取规费等的使用，可在表中增设其中：“定额人工费”。
表—08
分部分项工程和单价措施项目清单与计价表
工程名称：6#厂房-电气工程 |  |  |  | 标段： |  |  |  | 第 5 页 共 5 页
序号 | 项目编码 | 项目名称 | 项目特征描述 |  | 计量单位 | 工程量 | 金额（元）
[7 empty] | 综合单价 |  | 综合合价 | 其中
暂估价
27 | 030411003059 | 桥架 | 1.名称:金属桥架 2.规格、型号:CT100mm×50mm 3.材质:热镀锌 4.接地方式:桥架内与桥架同路由通常敷设-40×4mm热镀锌扁钢综合考虑 5.厚度:符合设计及规范要求 6.其它说明:穿墙/楼板防火堵洞、隔板综合考虑 |  | m | 127.46 | 56.83 |  | 7243.55
|  | 支架及刷油 | [6 empty] | 2427.61
28 | 030413001014 | 铁构件 | 1.名称:桥架支架制安 2.材质:综合考虑 3.规格:综合考虑 |  | kg | 79.23 | 27.52 |  | 2180.41
29 | 031201003030 | 金属结构刷油 | 1.除锈级别:轻锈除微锈 2.油漆品种:综合考虑 3.结构类型:一般钢结构 4.涂刷遍数、漆膜厚度:二遍 |  | kg | 79.23 | 3.12 |  | 247.2
|  | 凿(压)槽及修补 | [6 empty] | 12405.71
30 | 030413002012 | 凿(压)槽 | 1.名称:凿（压)槽、修补 2.规格:综合考虑 3.类型:砖混结构 4.填充(恢复)方式:综合考虑 5.混凝土标准:综合考虑 |  | m | 478.8 | 25.91 |  | 12405.71
|  | 措施项目 | [6 empty] | 1890.46
31 | 031302007042 | 高层施工增加 |  |  | 项 | 1 | 628.31 |  | 628.31
32 | 031301017042 | 脚手架搭拆费 |  |  | 项 | 1 | 1262.15 |  | 1262.15
本页小计 | [8 empty] | 23967.33
合 计 | [8 empty] | 212864.99
注：为计取规费等的使用，可在表中增设其中：“定额人工费”。
表—08

## 表-11 总价措施项目清单与计价表【6#厂房-电气工程】
总价措施项目清单与计价表
工程名称：6#厂房-电气工程 | [5 empty] | 标段： |  | 第 1 页 共 2 页
序号 | 项目编码 | 项目名称 | 计算基础 | 费率 (%) | 金额 (元) |  | 调整 费率(%) |  | 调整后 金额(元) | 备注
1 | LSSGCSF00056 | 绿色施工安全防护措施费 | 分部分项人工费+分部分项机具费 | 35.77 | 11357.59 |  |  |  |  | 以分部分项的人工费与施工机具费之和为计算基础，费率35.77%
2 | 031301010042 | 安装与生产同时进行增加费用 | 分部分项人工费 | 0 | [5 empty] | 按人工费的10%计算
3 | 031301011042 | 在有害身体健康环境中施工增加费 | 分部分项人工费 | 0 | [5 empty] | 按人工费的10%计算
4 | TSSGBWZJF042 | 在地下（暗）室、设备及大口径管道内等特殊施工部位进行施工增加费 |  | 30 | [5 empty] | 按该部分人工费的30%计算
5 | 粤031302008042 | 赶工措施费 | 分部分项人工费+分部分项机具费 | 0 | [5 empty] | 赶工措施费=（1-δ）*分部分项（人工费+施工机具费）*0.344 （0.8≤δ＜1 式中：δ=合同工期/定额工期）
6 | 031302002042 | 夜间施工增加费 |  | 20 | [5 empty] | 按其夜间施工项目人工费的20%计算
7 | JTGRSGZJF042 | 交通干扰工程施工增加费 |  | 10 | [5 empty] | 按在市政道路上施工项目人工费的10%计算
8 | 粤031302009042 | 文明工地增加费 | 分部分项人工费+分部分项机具费 | 0 | [5 empty] | 以分部分项的人工费与施工机具费之和为计算基础；市级文明工地1.00%；省级文明工地2.00%
9 | DXGXJCJXF042 | 地下管线交叉降效费 | [7 empty] | 按实际发生或经批准的施工方案计
编制人（造价人员）： | [5 empty] | 复核人（造价工程师）：
表-11
总价措施项目清单与计价表
工程名称：6#厂房-电气工程 | [5 empty] | 标段： |  | 第 2 页 共 2 页
序号 | 项目编码 | 项目名称 | 计算基础 | 费率 (%) | 金额 (元) |  | 调整 费率(%) |  | 调整后 金额(元) | 备注
算
10 | QTFY00000056 | 其他费用 | [7 empty] | 按实际发生或经批准的施工组织设计方案计算
合 计 |  |  |  |  | 11357.59
编制人（造价人员）： | [5 empty] | 复核人（造价工程师）：
表-11

## 表-12 其他项目清单与计价汇总表【6#厂房-电气工程】
其他项目清单与计价汇总表
工程名称：6#厂房-电气工程 |  |  | 标段： |  | 第 1 页 共 1 页
序号 | 项目名称 | 金额（元） |  | 结算金额（元） |  | 备注
1 | 暂列金额 | 12658.47 |  |  |  | 明细详见表-12-1
2 | 暂估价
2.1 | 材料暂估价 | — |  |  |  | 明细详见表-12-2
2.2 | 专业工程暂估价 |  |  |  |  | 明细详见表-12-3
3 | 计日工 |  |  |  |  | 明细详见表-12-4
4 | 总承包服务费 |  |  |  |  | 明细详见表-12-5
5 | 预算包干费 | 3175.17
6 | 工程优质费
7 | 概算幅度差
8 | 现场签证费用
9 | 索赔费用
10 | 其他费用
| 合 计 | 15833.64 |  |  |  | —
注：材料（工程设备）暂估单价进入清单项目综合单价，此处不汇总。
表—12

## 表-13 规费、税金项目清单与计价表【6#厂房-电气工程】
规费、税金项目清单与计价表
工程名称：6#厂房-电气工程 |  |  | 标段： |  |  | 第 1 页 共 1 页
序号 | 项目名称 | 计算基础 |  | 计算基数 | 计算费率 (%) |  | 金额(元)
1 | 增值税销项税额 | 分部分项合计+措施合计+其他项目 |  | 240056.22 | 9 |  | 21605.06
合 计 | [6 empty] | 21605.06
编制人（造价人员）： |  |  | 复核人（造价工程师）：
表—13

## 表-04 单位工程招标控制价汇总表【6#厂房-给排水工程】
单位工程招标控制价汇总表
工程名称：6#厂房-给排水工程 |  |  | 标段： | 第 1 页 共 1 页
序号 | 汇总内容 | 金额:(元) |  |  | 其中：暂估价(元)
1 | 分部分项合计 | 91981.91
1.1 | 给水管道 | 8702.49
1.2 | 排水、雨水管道 | 66957.09
1.3 | 管道阀门附件 | 6081.20
1.4 | 给、排水附(配)件 | 3078.46
1.5 | 套管部分 | 5726.42
1.6 | 支架及刷油工程 | 1436.25
2 | 措施合计 | 12817.61
2.1 | 绿色施工安全防护措施费 | 10760.43
2.2 | 其他措施费 | 2057.18
3 | 其他项目 | 8527.14 |  |  | －
3.1 | 暂列金额 | 5518.91
3.2 | 暂估价
3.3 | 计日工
3.4 | 总承包服务费
3.5 | 预算包干费 | 3008.23
3.6 | 工程优质费
3.7 | 概算幅度差
3.8 | 索赔费用
3.9 | 现场签证费用
3.10 | 其他费用
4 | 税前工程造价 | 113326.66
5 | 增值税销项税额 | 10199.40 |  |  | －
6 | 总造价 | 123526.06
7 | 人工费 | 31429.28
招标控制价合计=1+2+3+5 |  | 123,526.06 |  |  | 0.00
注：本表适用于单位工程招标控制价或投标报价的汇总，如无单位工程划分，单项工程也使用本表汇总
表—04

## 表-08 分部分项工程和单价措施项目清单与计价表【6#厂房_2
分部分项工程和单价措施项目清单与计价表
工程名称：6#厂房-给排水工程 |  |  |  | 标段： |  |  |  | 第 1 页 共 7 页
序号 | 项目编码 | 项目名称 | 项目特征描述 |  | 计量单位 | 工程量 | 金额（元）
[7 empty] | 综合单价 |  | 综合合价 | 其中
暂估价
|  | 给水管道 | [6 empty] | 8702.49
1 | 031001003024 | 不锈钢管 | 1.安装部位:室内 2.介质:给水 3.规格、压力等级:食品级覆塑S316不锈钢S316不锈钢 DN15mm,压力等级综合考虑 4.连接形式:卡压或环压 5.压力试验及吹、消毒冲洗设计要求:按设计要求 6.警示带形式:按设计要求 7.其他说明:成品管卡综合考虑 |  | m | 7.7 | 43.72 |  | 336.64
2 | 031001003025 | 不锈钢管 | 1.安装部位:室内 2.介质:给水 3.规格、压力等级:食品级覆塑S316不锈钢S316不锈钢 DN40mm,压力等级综合考虑 4.连接形式:卡压或环压 5.压力试验及吹、消毒冲洗设计要求:按设计要求 6.警示带形式:按设计要求 7.其他说明:成品管卡综合考虑 |  | m | 6.58 | 115.48 |  | 759.86
3 | 031001003026 | 不锈钢管 | 1.安装部位:室内 2.介质:给水 3.规格、压力等级:食品级覆塑S316不锈钢S316不锈钢 DN50mm,压力等级综合考虑 4.连接形式:卡压或环压 5.压力试验及吹、消毒冲洗设计要求:按设计要求 6.警示带形式:按设计要求 7.其他说明:成品管卡综合考虑 |  | m | 56.88 | 133.72 |  | 7605.99
|  | 排水、雨水管道 | [6 empty] | 66957.09
本页小计 | [8 empty] | 8702.49
注：为计取规费等的使用，可在表中增设其中：“定额人工费”。
表—08
分部分项工程和单价措施项目清单与计价表
工程名称：6#厂房-给排水工程 |  |  |  | 标段： |  |  |  | 第 2 页 共 7 页
序号 | 项目编码 | 项目名称 | 项目特征描述 |  | 计量单位 | 工程量 | 金额（元）
[7 empty] | 综合单价 |  | 综合合价 | 其中
暂估价
4 | 031001006066 | 塑料管 | 1.安装部位:室内 2.介质:污、废水 3.材质、规格:PVC-U螺旋消音管 DN150mm 4.连接形式:按设计规范要求 5.压力试验及吹、洗设计要求:按设计要求 6.警示带形式:综合考虑 7.其他说明:通气帽、检查口、消能装置、阻火圈、成品管卡等综合考虑 |  | m | 77.34 | 84.33 |  | 6522.08
5 | 031001006067 | 塑料管 | 1.安装部位:室内 2.介质:污、废水 3.材质、规格:PVC-U塑料管 DN40mm 4.连接形式:粘接 5.压力试验及吹、洗设计要求:按设计要求 6.警示带形式:综合考虑 7.其他说明:通气帽、检查口、消能装置、阻火圈、成品管卡等综合考虑 |  | m | 26.1 | 28.01 |  | 731.06
6 | 031001006068 | 塑料管 | 1.安装部位:室内 2.介质:污、废水 3.材质、规格:PVC-U塑料管 DN50mm 4.连接形式:粘接 5.压力试验及吹、洗设计要求:按设计要求 6.警示带形式:综合考虑 7.其他说明:通气帽、检查口、消能装置、阻火圈、成品管卡等综合考虑 |  | m | 272.45 | 29.23 |  | 7963.71
本页小计 | [8 empty] | 15216.85
注：为计取规费等的使用，可在表中增设其中：“定额人工费”。
表—08
分部分项工程和单价措施项目清单与计价表
工程名称：6#厂房-给排水工程 |  |  |  | 标段： |  |  |  | 第 3 页 共 7 页
序号 | 项目编码 | 项目名称 | 项目特征描述 |  | 计量单位 | 工程量 | 金额（元）
[7 empty] | 综合单价 |  | 综合合价 | 其中
暂估价
7 | 031001006069 | 塑料管 | 1.安装部位:室内 2.介质:污、废水 3.材质、规格:PVC-U塑料管 DN75mm 4.连接形式:粘接 5.压力试验及吹、洗设计要求:按设计要求 6.警示带形式:综合考虑 7.其他说明:通气帽、检查口、消能装置、阻火圈、成品管卡等综合考虑 |  | m | 25.86 | 43.11 |  | 1114.82
8 | 031001006070 | 塑料管 | 1.安装部位:室内 2.介质:污、废水 3.材质、规格:PVC-U塑料管 DN100mm 4.连接形式:粘接 5.压力试验及吹、洗设计要求:按设计要求 6.警示带形式:综合考虑 7.其他说明:通气帽、检查口、消能装置、阻火圈、成品管卡等综合考虑 |  | m | 84.34 | 58.65 |  | 4946.54
9 | 031001006071 | 塑料管 | 1.安装部位:室内 2.介质:污、废水 3.材质、规格:PVC-U塑料管 DN150mm 4.连接形式:粘接 5.压力试验及吹、洗设计要求:按设计要求 6.警示带形式:综合考虑 7.其他说明:通气帽、检查口、消能装置、阻火圈、成品管卡等综合考虑 |  | m | 2.56 | 84.33 |  | 215.88
本页小计 | [8 empty] | 6277.24
注：为计取规费等的使用，可在表中增设其中：“定额人工费”。
表—08
分部分项工程和单价措施项目清单与计价表
工程名称：6#厂房-给排水工程 |  |  |  | 标段： |  |  |  | 第 4 页 共 7 页
序号 | 项目编码 | 项目名称 | 项目特征描述 |  | 计量单位 | 工程量 | 金额（元）
[7 empty] | 综合单价 |  | 综合合价 | 其中
暂估价
10 | 031001006072 | 塑料管 | 1.安装部位:室内 2.介质:雨水 3.材质、规格:PVC-U塑料管 DN100mm 4.连接形式:粘接 5.压力试验及吹、洗设计要求:按设计要求 6.警示带形式:综合考虑 7.其他说明:通气帽、检查口、消能装置、阻火圈、成品管卡等综合考虑 |  | m | 44.7 | 50.57 |  | 2260.48
11 | 031001006073 | 塑料管 | 1.安装部位:室内 2.介质:雨水 3.材质、规格:加厚承压PVC-U塑料管 DN150mm 4.连接形式:粘接 5.压力试验及吹、洗设计要求:按设计要求 6.警示带形式:综合考虑 7.其他说明:通气帽、检查口、消能装置、阻火圈、成品管卡等综合考虑 |  | m | 227.77 | 100.05 |  | 22788.39
12 | 031001006074 | 塑料管 | 1.安装部位:室内 2.介质:雨水 3.材质、规格:加厚承压PVC-U塑料管 DN100mm 4.连接形式:粘接 5.压力试验及吹、洗设计要求:按设计要求 6.警示带形式:综合考虑 7.其他说明:通气帽、检查口、消能装置、阻火圈、成品管卡等综合考虑 |  | m | 343.21 | 59.48 |  | 20414.13
|  | 管道阀门附件 | [6 empty] | 6081.2
13 | 031003001045 | 螺纹阀门 | 1.类型:截止阀 2.阀体材质:不锈钢、阀杆材质:不锈钢 3.规格、压力等级:DN50mm,综合考虑 4.连接形式:按设计要求 |  | 个 | 2 | 349.11 |  | 698.22
本页小计 | [8 empty] | 46161.22
注：为计取规费等的使用，可在表中增设其中：“定额人工费”。
表—08
分部分项工程和单价措施项目清单与计价表
工程名称：6#厂房-给排水工程 |  |  |  | 标段： |  |  |  | 第 5 页 共 7 页
序号 | 项目编码 | 项目名称 | 项目特征描述 |  | 计量单位 | 工程量 | 金额（元）
[7 empty] | 综合单价 |  | 综合合价 | 其中
暂估价
14 | 031003001046 | 螺纹阀门 | 1.类型:截止阀 2.阀体材质:铜 3.规格、压力等级:DN40mm,综合考虑 4.连接形式:按设计要求 |  | 个 | 10 | 206.83 |  | 2068.3
15 | 031003001047 | 螺纹阀门 | 1.类型:截止阀 2.阀体材质:铜 3.规格、压力等级:DN50mm,综合考虑 4.连接形式:按设计要求 |  | 个 | 2 | 295.48 |  | 590.96
16 | 031003006006 | 减压阀 | 1.类型:可调式减压阀(自带压力表) 2.阀体材质:铜 3.规格、压力等级:DN40mm,综合考虑 4.连接形式:按设计要求 |  | 个 | 3 | 427.6 |  | 1282.8
17 | 031003001048 | 螺纹阀门 | 1.类型:自动排气阀 2.阀体材质:黄铜、阀瓣材质:不锈钢 3.规格、压力等级:DN15mm,综合考虑 4.连接形式:按设计要求 |  | 个 | 2 | 60.83 |  | 121.66
18 | 031003013010 | 水表 | 1.名称:远传式水表 2.型号、规格:DN40mm 3.材质:按设计及规范要求 4.连接形式:综合考虑 5.其他说明:单水表,不包含配套阀门 |  | 个 | 2 | 659.63 |  | 1319.26
|  | 给、排水附(配)件 | [6 empty] | 3078.46
19 | 031004014040 | 给、排水附(配)件 | 1.名称:侧排地漏 2.材质:塑料 3.型号、规格:DN50mm 4.其他说明:密闭、直通、防反溢等地漏(包含存水弯)类型综合考虑 |  | 个 | 8 | 28.56 |  | 228.48
本页小计 | [8 empty] | 5611.46
注：为计取规费等的使用，可在表中增设其中：“定额人工费”。
表—08
分部分项工程和单价措施项目清单与计价表
工程名称：6#厂房-给排水工程 |  |  |  | 标段： |  |  |  | 第 6 页 共 7 页
序号 | 项目编码 | 项目名称 | 项目特征描述 |  | 计量单位 | 工程量 | 金额（元）
[7 empty] | 综合单价 |  | 综合合价 | 其中
暂估价
20 | 031004014041 | 给、排水附(配)件 | 1.名称:地漏 2.材质:塑料 3.型号、规格:DN50mm 4.其他说明:密闭、直通、防反溢等地漏(包含存水弯)类型综合考虑 |  | 个 | 2 | 30.5 |  | 61
21 | 031004014042 | 给、排水附(配)件 | 1.名称:87式雨水斗 2.材质:钢制 3.型号、规格:DN100mm 4.安装方式:综合考虑 |  | 个 | 18 | 121.61 |  | 2188.98
22 | 031004014043 | 给、排水附(配)件 | 1.名称:侧排雨水斗 2.材质:钢制 3.型号、规格:DN100mm 4.安装方式:综合考虑 |  | 个 | 10 | 60 |  | 600
|  | 套管部分 | [6 empty] | 5726.42
23 | 031002003085 | 套管 | 1.名称、类型:钢套管 2.材质:焊接钢管 3.套管规格:DN80mm 4.填料材质:防火泥封堵 5.其他说明:套管长度综合考虑 |  | 个 | 10 | 53.5 |  | 535
24 | 031002003086 | 套管 | 1.名称、类型:钢套管 2.材质:焊接钢管 3.套管规格:DN100mm 4.填料材质:防火泥封堵 5.其他说明:套管长度综合考虑 |  | 个 | 8 | 91.34 |  | 730.72
25 | 031002003087 | 套管 | 1.名称、类型:钢套管 2.材质:焊接钢管 3.套管规格:DN150mm 4.填料材质:防火泥封堵 5.其他说明:套管长度综合考虑 |  | 个 | 8 | 160.75 |  | 1286
26 | 031002003088 | 套管 | 1.名称、类型:钢套管 2.材质:焊接钢管 3.套管规格:DN200mm 4.填料材质:防火泥封堵 5.其他说明:套管长度综合考虑 |  | 个 | 12 | 194.79 |  | 2337.48
本页小计 | [8 empty] | 7739.18
注：为计取规费等的使用，可在表中增设其中：“定额人工费”。
表—08
分部分项工程和单价措施项目清单与计价表
工程名称：6#厂房-给排水工程 |  |  |  | 标段： |  |  |  | 第 7 页 共 7 页
序号 | 项目编码 | 项目名称 | 项目特征描述 |  | 计量单位 | 工程量 | 金额（元）
[7 empty] | 综合单价 |  | 综合合价 | 其中
暂估价
27 | 031002003089 | 套管 | 1.名称、类型:刚性防水套管 2.材质:按规范要求 3.套管规格:DN200mm 4.填料材质:防火泥封堵 5.其他说明:套管长度综合考虑 |  | 个 | 2 | 418.61 |  | 837.22
|  | 支架及刷油工程 | [6 empty] | 1436.25
28 | 031002001017 | 管道支架 | 1.材质:角钢、圆钢 2.管架形式:非保温管架 |  | kg | 57.45 | 22.86 |  | 1313.31
29 | 031201003031 | 金属结构刷油(给排水) | 1.除锈级别:轻锈除微锈 2.油漆品种:综合考虑 3.结构类型:一般钢结构 4.涂刷遍数、漆膜厚度:二遍 |  | kg | 57.45 | 2.14 |  | 122.94
|  | 措施项目 | [6 empty] | 2057.18
30 | 031302007043 | 高层施工增加 |  |  | 项 | 1 | 587.45 |  | 587.45
31 | 031301017043 | 脚手架搭拆费 |  |  | 项 | 1 | 1469.73 |  | 1469.73
本页小计 | [8 empty] | 4330.65
合 计 | [8 empty] | 94039.09
注：为计取规费等的使用，可在表中增设其中：“定额人工费”。
表—08

## 表-11 总价措施项目清单与计价表【6#厂房-给排水工程】
总价措施项目清单与计价表
工程名称：6#厂房-给排水工程 | [5 empty] | 标段： |  | 第 1 页 共 2 页
序号 | 项目编码 | 项目名称 | 计算基础 | 费率 (%) | 金额 (元) |  | 调整 费率(%) |  | 调整后 金额(元) | 备注
1 | LSSGCSF00057 | 绿色施工安全防护措施费 | 分部分项人工费+分部分项机具费 | 35.77 | 10760.43 |  |  |  |  | 以分部分项的人工费与施工机具费之和为计算基础，费率35.77%
2 | 031301010043 | 安装与生产同时进行增加费用 | 分部分项人工费 | 0 | [5 empty] | 按人工费的10%计算
3 | 031301011043 | 在有害身体健康环境中施工增加费 | 分部分项人工费 | 0 | [5 empty] | 按人工费的10%计算
4 | TSSGBWZJF043 | 在地下（暗）室、设备及大口径管道内等特殊施工部位进行施工增加费 |  | 30 | [5 empty] | 按该部分人工费的30%计算
5 | 粤031302008043 | 赶工措施费 | 分部分项人工费+分部分项机具费 | 0 | [5 empty] | 赶工措施费=（1-δ）*分部分项（人工费+施工机具费）*0.344 （0.8≤δ＜1 式中：δ=合同工期/定额工期）
6 | 031302002043 | 夜间施工增加费 |  | 20 | [5 empty] | 按其夜间施工项目人工费的20%计算
7 | JTGRSGZJF043 | 交通干扰工程施工增加费 |  | 10 | [5 empty] | 按在市政道路上施工项目人工费的10%计算
8 | 粤031302009043 | 文明工地增加费 | 分部分项人工费+分部分项机具费 | 0 | [5 empty] | 以分部分项的人工费与施工机具费之和为计算基础；市级文明工地1.00%；省级文明工地2.00%
9 | DXGXJCJXF043 | 地下管线交叉降效费 | [7 empty] | 按实际发生或经批准的施工方案计
编制人（造价人员）： | [5 empty] | 复核人（造价工程师）：
表-11
总价措施项目清单与计价表
工程名称：6#厂房-给排水工程 | [5 empty] | 标段： |  | 第 2 页 共 2 页
序号 | 项目编码 | 项目名称 | 计算基础 | 费率 (%) | 金额 (元) |  | 调整 费率(%) |  | 调整后 金额(元) | 备注
算
10 | QTFY00000057 | 其他费用 | [7 empty] | 按实际发生或经批准的施工组织设计方案计算
合 计 |  |  |  |  | 10760.43
编制人（造价人员）： | [5 empty] | 复核人（造价工程师）：
表-11

## 表-12 其他项目清单与计价汇总表【6#厂房-给排水工程】
其他项目清单与计价汇总表
工程名称：6#厂房-给排水工程 |  |  | 标段： |  | 第 1 页 共 1 页
序号 | 项目名称 | 金额（元） |  | 结算金额（元） |  | 备注
1 | 暂列金额 | 5518.91 |  |  |  | 明细详见表-12-1
2 | 暂估价
2.1 | 材料暂估价 | — |  |  |  | 明细详见表-12-2
2.2 | 专业工程暂估价 |  |  |  |  | 明细详见表-12-3
3 | 计日工 |  |  |  |  | 明细详见表-12-4
4 | 总承包服务费 |  |  |  |  | 明细详见表-12-5
5 | 预算包干费 | 3008.23
6 | 工程优质费
7 | 概算幅度差
8 | 现场签证费用
9 | 索赔费用
10 | 其他费用
| 合 计 | 8527.14 |  |  |  | —
注：材料（工程设备）暂估单价进入清单项目综合单价，此处不汇总。
表—12

## 表-13 规费、税金项目清单与计价表【6#厂房-给排水工程】
规费、税金项目清单与计价表
工程名称：6#厂房-给排水工程 |  |  | 标段： |  |  | 第 1 页 共 1 页
序号 | 项目名称 | 计算基础 |  | 计算基数 | 计算费率 (%) |  | 金额(元)
1 | 增值税销项税额 | 分部分项合计+措施合计+其他项目 |  | 113326.66 | 9 |  | 10199.4
合 计 | [6 empty] | 10199.4
编制人（造价人员）： |  |  | 复核人（造价工程师）：
表—13

## 表-04 单位工程招标控制价汇总表【6#厂房-消防工程】
单位工程招标控制价汇总表
工程名称：6#厂房-消防工程 |  |  | 标段： | 第 1 页 共 1 页
序号 | 汇总内容 | 金额:(元) |  |  | 其中：暂估价(元)
1 | 分部分项合计 | 75333.60
1.1 | 通风系统 | 1990.46
1.2 | 消火栓、喷淋系统 | 73343.14
2 | 措施合计 | 7955.87
2.1 | 绿色施工安全防护措施费 | 6724.03
2.2 | 其他措施费 | 1231.84
3 | 其他项目 | 6399.82 |  |  | －
3.1 | 暂列金额 | 4520.02
3.2 | 暂估价
3.3 | 计日工
3.4 | 总承包服务费
3.5 | 预算包干费 | 1879.80
3.6 | 工程优质费
3.7 | 概算幅度差
3.8 | 索赔费用
3.9 | 现场签证费用
3.10 | 其他费用
4 | 税前工程造价 | 89689.29
5 | 增值税销项税额 | 8072.04 |  |  | －
6 | 总造价 | 97761.33
7 | 人工费 | 17926.33
招标控制价合计=1+2+3+5 |  | 97,761.33 |  |  | 0.00
注：本表适用于单位工程招标控制价或投标报价的汇总，如无单位工程划分，单项工程也使用本表汇总
表—04

## 表-08 分部分项工程和单价措施项目清单与计价表【6#厂房_3
分部分项工程和单价措施项目清单与计价表
工程名称：6#厂房-消防工程 |  |  |  | 标段： |  |  |  | 第 1 页 共 4 页
序号 | 项目编码 | 项目名称 | 项目特征描述 |  | 计量单位 | 工程量 | 金额（元）
[7 empty] | 综合单价 |  | 综合合价 | 其中
暂估价
|  | 通风系统 | [6 empty] | 1990.46
1 | 030404033011 | 风扇 | 1.名称:壁式排气扇 2.规格:V=2000M3/H,H=500PA,N=0.55KW 3.安装方式:壁装 4.完成该清单其他一切相关工程内容及材料费用 |  | 台 | 4 | 280.46 |  | 1121.84
2 | 030703001041 | 碳钢阀门 | 1.名称:70℃防火阀 2.规格:400*400mm 3.材质:铝合金 4.支架、除锈、刷油、防腐综合考虑 5.完成该清单其他一切相关工程内容及材料费用 |  | 个 | 4 | 215.58 |  | 862.32
3 | 030704001010 | 通风工程检测、调试 | 1.名称:通风工程检测、调试 2.完成该清单其他一切相关工程内容及材料费用 |  | 系统 | 1 | 6.3 |  | 6.3
|  | 消火栓、喷淋系统 | [6 empty] | 73343.14
|  | 消火栓 | [6 empty] | 73343.14
|  | 消防管道 | [6 empty] | 27719.86
4 | 030901001046 | 水喷淋、消火栓钢管 | 1.安装部位:室内 2.材质、规格:内外壁热镀锌钢管 DN65mm 3.连接形式:法兰/沟槽式连接 4.壁厚要求:国标 5.压力试验及冲洗设计要求:按规范要求 6.管道标识设计要求:红底黄环漆 7.涂刷遍数、漆膜厚度:综合考虑 8.其他说明:成品管卡、吸水喇叭口、异径管综合考虑 |  | m | 39.1 | 67.72 |  | 2647.85
本页小计 | [8 empty] | 4638.31
注：为计取规费等的使用，可在表中增设其中：“定额人工费”。
表—08
分部分项工程和单价措施项目清单与计价表
工程名称：6#厂房-消防工程 |  |  |  | 标段： |  |  |  | 第 2 页 共 4 页
序号 | 项目编码 | 项目名称 | 项目特征描述 |  | 计量单位 | 工程量 | 金额（元）
[7 empty] | 综合单价 |  | 综合合价 | 其中
暂估价
5 | 030901001047 | 水喷淋、消火栓钢管 | 1.安装部位:室内 2.材质、规格:内外壁热镀锌钢管 DN100mm 3.连接形式:法兰/沟槽式连接 4.壁厚要求:国标 5.压力试验及冲洗设计要求:按规范要求 6.管道标识设计要求:红底黄环漆 7.涂刷遍数、漆膜厚度:综合考虑 8.其他说明:成品管卡、吸水喇叭口、异径管综合考虑 |  | m | 229.01 | 109.48 |  | 25072.01
|  | 管道阀门附件 | [6 empty] | 5262.31
6 | 031003003049 | 焊接法兰阀门 | 1.类型:闸阀 2.材质:球墨铸铁 3.规格、压力等级:DN65mm,综合考虑 4.连接形式:按设计要求 |  | 个 | 1 | 540.88 |  | 540.88
7 | 031003003050 | 焊接法兰阀门 | 1.类型:蝶阀 2.阀体材质:球墨铸铁、阀杆材质:不锈钢 3.规格、压力等级:DN100mm,综合考虑 4.连接形式:按设计要求 |  | 个 | 7 | 639.4 |  | 4475.8
8 | 031003001049 | 螺纹阀门 | 1.类型:自动排气阀 2.阀体材质:黄铜 3.规格、压力等级:DN15mm,综合考虑 4.连接形式:按设计要求 |  | 个 | 2 | 60.83 |  | 121.66
9 | 030601002010 | 压力仪表 | 1.类型:压力表 2.材质:按设计要求 3.规格、压力等级:综合考虑 4.连接形式:按设计要求 5.其它说明:含阀门 |  | 台 | 1 | 123.97 |  | 123.97
|  | 消火栓箱、灭火器 | [6 empty] | 25165.15
本页小计 | [8 empty] | 30334.32
注：为计取规费等的使用，可在表中增设其中：“定额人工费”。
表—08
分部分项工程和单价措施项目清单与计价表
工程名称：6#厂房-消防工程 |  |  |  | 标段： |  |  |  | 第 3 页 共 4 页
序号 | 项目编码 | 项目名称 | 项目特征描述 |  | 计量单位 | 工程量 | 金额（元）
[7 empty] | 综合单价 |  | 综合合价 | 其中
暂估价
10 | 030901010016 | 室内消火栓 | 1.名称:甲型单栓带消防软管卷盘消火栓箱（减压稳压） 2.安装方式:综合考虑 3.型号、规格:DN65mm，综合考虑 4.附件材质、规格:箱体尺寸：1000×700×240;栓口离地1100安装;箱门采用铝合金材质;内配SNW65－H型减压稳压消火栓一个;QZ19/φ19 水枪一支;消防按钮一个;消防软卷盘一套;DN65,长25m内衬里消防水带一条. |  | 套 | 12 | 893.89 |  | 10726.68
11 | 030901010017 | 室内消火栓 | 1.名称:甲型单栓带消防软管卷盘消火栓箱 2.安装方式:综合考虑 3.型号、规格:DN65mm，综合考虑 4.附件材质、规格:箱体尺寸：1000×700×240;栓口离地1100安装;箱门采用铝合金材质;内配SNW65型消火栓一个;QZ19/φ19 水枪一支;消防按钮一个;消防软卷盘一套;DN65,长25m内衬里消防水带一条. |  | 套 | 8 | 883.89 |  | 7071.12
12 | 030901010018 | 室内消火栓 | 1.名称:试验消火栓箱 2.安装方式:综合考虑 3.型号、规格:DN65mm，综合考虑 4.附件材质、规格:箱体尺寸：800×650×200;箱门采用铝合金材质;内配SNW65型消火栓一个. |  | 套 | 1 | 335.03 |  | 335.03
13 | 030901013015 | 灭火器 | 1.类型:提式干粉磷酸铵盐灭火器 2.规格、型号:MF/ABC4 |  | 个 | 64 | 63.9 |  | 4089.6
14 | 030901013016 | 灭火器箱 | 1.形式:灭火器放置箱 2.规格、型号:综合考虑 |  | 个 | 32 | 91.96 |  | 2942.72
|  | 支架及刷油工程 | [6 empty] | 7210.38
本页小计 | [8 empty] | 25165.15
注：为计取规费等的使用，可在表中增设其中：“定额人工费”。
表—08
分部分项工程和单价措施项目清单与计价表
工程名称：6#厂房-消防工程 |  |  |  | 标段： |  |  |  | 第 4 页 共 4 页
序号 | 项目编码 | 项目名称 | 项目特征描述 |  | 计量单位 | 工程量 | 金额（元）
[7 empty] | 综合单价 |  | 综合合价 | 其中
暂估价
15 | 031002001018 | 管道支架(消防) | 1.材质:角钢、圆钢 2.管架形式:非保温管架 |  | kg | 259.74 | 25.29 |  | 6568.82
16 | 031201003032 | 金属结构刷油（消防水） | 1.除锈级别:轻锈除微锈 2.油漆品种:红丹漆、调和漆 3.结构类型:一般钢结构 4.涂刷遍数、漆膜厚度:二遍 |  | kg | 259.74 | 2.47 |  | 641.56
|  | 消防系统调试 | [6 empty] | 5196.03
17 | 030905002011 | 水灭火控制装置调试 | 1.系统形式:水灭火控制装置调试（消火栓系统） |  | 点 | 21 | 247.43 |  | 5196.03
|  | 套管部分 | [6 empty] | 2789.41
18 | 031002003090 | 套管 | 1.名称、类型:钢套管 2.材质:焊接钢管 3.套管规格:DN150mm 4.填料材质:防火泥封堵 5.其他说明:套管长度综合考虑 |  | 个 | 16 | 160.75 |  | 2572
19 | 031002003091 | 套管 | 1.名称、类型:刚性防水套管 2.材质:按规范要求 3.套管规格:DN80mm 4.填料材质:防火泥封堵 5.其他说明:套管长度综合考虑 |  | 个 | 1 | 217.41 |  | 217.41
|  | 措施项目 | [6 empty] | 1231.84
20 | 031302007044 | 高层施工增加 |  |  | 项 | 1 | 332.98 |  | 332.98
21 | 031301017044 | 脚手架搭拆费 |  |  | 项 | 1 | 898.86 |  | 898.86
本页小计 | [8 empty] | 16427.66
合 计 | [8 empty] | 76565.44
注：为计取规费等的使用，可在表中增设其中：“定额人工费”。
表—08

## 表-11 总价措施项目清单与计价表【6#厂房-消防工程】
总价措施项目清单与计价表
工程名称：6#厂房-消防工程 | [5 empty] | 标段： |  | 第 1 页 共 2 页
序号 | 项目编码 | 项目名称 | 计算基础 | 费率 (%) | 金额 (元) |  | 调整 费率(%) |  | 调整后 金额(元) | 备注
1 | LSSGCSF00058 | 绿色施工安全防护措施费 | 分部分项人工费+分部分项机具费 | 35.77 | 6724.03 |  |  |  |  | 以分部分项的人工费与施工机具费之和为计算基础，费率35.77%
2 | 031301010044 | 安装与生产同时进行增加费用 | 分部分项人工费 | 0 | [5 empty] | 按人工费的10%计算
3 | 031301011044 | 在有害身体健康环境中施工增加费 | 分部分项人工费 | 0 | [5 empty] | 按人工费的10%计算
4 | TSSGBWZJF044 | 在地下（暗）室、设备及大口径管道内等特殊施工部位进行施工增加费 |  | 30 | [5 empty] | 按该部分人工费的30%计算
5 | 粤031302008044 | 赶工措施费 | 分部分项人工费+分部分项机具费 | 0 | [5 empty] | 赶工措施费=（1-δ）*分部分项（人工费+施工机具费）*0.344 （0.8≤δ＜1 式中：δ=合同工期/定额工期）
6 | 031302002044 | 夜间施工增加费 |  | 20 | [5 empty] | 按其夜间施工项目人工费的20%计算
7 | JTGRSGZJF044 | 交通干扰工程施工增加费 |  | 10 | [5 empty] | 按在市政道路上施工项目人工费的10%计算
8 | 粤031302009044 | 文明工地增加费 | 分部分项人工费+分部分项机具费 | 0 | [5 empty] | 以分部分项的人工费与施工机具费之和为计算基础；市级文明工地1.00%；省级文明工地2.00%
9 | DXGXJCJXF044 | 地下管线交叉降效费 | [7 empty] | 按实际发生或经批准的施工方案计
编制人（造价人员）： | [5 empty] | 复核人（造价工程师）：
表-11
总价措施项目清单与计价表
工程名称：6#厂房-消防工程 | [5 empty] | 标段： |  | 第 2 页 共 2 页
序号 | 项目编码 | 项目名称 | 计算基础 | 费率 (%) | 金额 (元) |  | 调整 费率(%) |  | 调整后 金额(元) | 备注
算
10 | QTFY00000058 | 其他费用 | [7 empty] | 按实际发生或经批准的施工组织设计方案计算
合 计 |  |  |  |  | 6724.03
编制人（造价人员）： | [5 empty] | 复核人（造价工程师）：
表-11

## 表-12 其他项目清单与计价汇总表【6#厂房-消防工程】
其他项目清单与计价汇总表
工程名称：6#厂房-消防工程 |  |  | 标段： |  | 第 1 页 共 1 页
序号 | 项目名称 | 金额（元） |  | 结算金额（元） |  | 备注
1 | 暂列金额 | 4520.02 |  |  |  | 明细详见表-12-1
2 | 暂估价
2.1 | 材料暂估价 | — |  |  |  | 明细详见表-12-2
2.2 | 专业工程暂估价 |  |  |  |  | 明细详见表-12-3
3 | 计日工 |  |  |  |  | 明细详见表-12-4
4 | 总承包服务费 |  |  |  |  | 明细详见表-12-5
5 | 预算包干费 | 1879.80
6 | 工程优质费
7 | 概算幅度差
8 | 现场签证费用
9 | 索赔费用
10 | 其他费用
| 合 计 | 6399.82 |  |  |  | —
注：材料（工程设备）暂估单价进入清单项目综合单价，此处不汇总。
表—12

## 表-13 规费、税金项目清单与计价表【6#厂房-消防工程】
规费、税金项目清单与计价表
工程名称：6#厂房-消防工程 |  |  | 标段： |  |  | 第 1 页 共 1 页
序号 | 项目名称 | 计算基础 |  | 计算基数 | 计算费率 (%) |  | 金额(元)
1 | 增值税销项税额 | 分部分项合计+措施合计+其他项目 |  | 89689.29 | 9 |  | 8072.04
合 计 | [6 empty] | 8072.04
编制人（造价人员）： |  |  | 复核人（造价工程师）：
表—13

## 表-04 单位工程招标控制价汇总表【6#厂房-智能化工程】
单位工程招标控制价汇总表
工程名称：6#厂房-智能化工程 |  |  | 标段： | 第 1 页 共 1 页
序号 | 汇总内容 | 金额:(元) |  |  | 其中：暂估价(元)
1 | 分部分项合计 | 16383.47
1.1 | 光纤入户系统 | 3390.40
1.2 | 能耗计量系统 | 4142.74
1.3 | 配管、配线 | 6837.12
1.4 | 凿（压）槽及修补 | 2013.21
2 | 措施合计 | 2021.68
2.1 | 绿色施工安全防护措施费 | 1739.14
2.2 | 其他措施费 | 282.54
3 | 其他项目 | 1469.21 |  |  | －
3.1 | 暂列金额 | 983.01
3.2 | 暂估价
3.3 | 计日工
3.4 | 总承包服务费
3.5 | 预算包干费 | 486.20
3.6 | 工程优质费
3.7 | 概算幅度差
3.8 | 索赔费用
3.9 | 现场签证费用
3.10 | 其他费用
4 | 税前工程造价 | 19874.36
5 | 增值税销项税额 | 1788.69 |  |  | －
6 | 总造价 | 21663.05
7 | 人工费 | 4991.59
招标控制价合计=1+2+3+5 |  | 21,663.05 |  |  | 0.00
注：本表适用于单位工程招标控制价或投标报价的汇总，如无单位工程划分，单项工程也使用本表汇总
表—04

## 表-08 分部分项工程和单价措施项目清单与计价表【6#厂房_4
分部分项工程和单价措施项目清单与计价表
工程名称：6#厂房-智能化工程 |  |  |  | 标段： |  |  |  | 第 1 页 共 2 页
序号 | 项目编码 | 项目名称 | 项目特征描述 |  | 计量单位 | 工程量 | 金额（元）
[7 empty] | 综合单价 |  | 综合合价 | 其中
暂估价
|  | 光纤入户系统 | [6 empty] | 3390.4
1 | 030502013007 | 光纤盒 | 1.名称:24芯光纤分纤箱 2.规格:340*300*120mm满配 3.附件配置:含光纤耦合器 4.安装形式:安装、打接 |  | 个 | 2 | 459.14 |  | 918.28
2 | 030411005006 | 接线箱 | 1.名称:户内配线箱 2.规格:钢制300*400*120mm含电源模块 3.安装形式:暗装 |  | 台 | 10 | 194.84 |  | 1948.4
3 | 030402010007 | 避雷器 | 1.名称:避雷器 2.其他要求:详见图纸要求 |  | 个 | 2 | 261.86 |  | 523.72
|  | 能耗计量系统 | [6 empty] | 4142.74
4 | 030503003016 | 控制器 | 1.名称:直接数字控制器 2.规格:对数据采集器、热量表、水表、电表等多种仪表进行能耗采集,同一台数据采集网关能够同时采热量表、水表、电表等其他仪表的数据;1路上行RS485通讯,TCP/IP、RJ45;下行有多个通信通道,包括4路下行RS485通信和M-BUS接口;最多可管理带载128个仪表;带存储空间,存储空间大于或等于256MB |  | 台 | 1 | 4142.74 |  | 4142.74
|  | 配管、配线 | [6 empty] | 6837.12
5 | 030411001093 | 配管 | 1.名称:配管 2.材质:镀锌钢管 3.规格:SC100mm 4.配置形式:埋地敷设 5.厚度:符合设计及规范要求 |  | m | 21.05 | 113.76 |  | 2394.65
6 | 030411001094 | 配管 | 1.名称:配管 2.材质:聚氯乙烯硬质电线管 3.规格:PVC20mm 4.配置形式:暗配 5.厚度:符合设计及规范要求 |  | m | 235.52 | 9.14 |  | 2152.65
7 | 030502007017 | 光缆 | 1.名称:室内单模光缆 2.规格:24芯 3.敷设方式:管内敷设 |  | m | 5.17 | 15.33 |  | 79.26
8 | 030502007018 | 光缆 | 1.名称:室内单模光缆 2.规格:2芯 3.敷设方式:管内敷设 |  | m | 147.57 | 5.59 |  | 824.92
本页小计 | [8 empty] | 12984.62
注：为计取规费等的使用，可在表中增设其中：“定额人工费”。
表—08
分部分项工程和单价措施项目清单与计价表
工程名称：6#厂房-智能化工程 |  |  |  | 标段： |  |  |  | 第 2 页 共 2 页
序号 | 项目编码 | 项目名称 | 项目特征描述 |  | 计量单位 | 工程量 | 金额（元）
[7 empty] | 综合单价 |  | 综合合价 | 其中
暂估价
9 | 030502005015 | 双绞线缆 | 1.名称:六类非屏蔽线缆 2.规格:Cat6,UTP 3.敷设方式:管内穿线 |  | m | 3.38 | 3.65 |  | 12.34
10 | 030411004070 | 配线 | 1.名称:配线 2.配线形式:综合考虑 3.型号:RVSP 4.规格:2×1.0mm² 5.材质:铜芯 6.配线部位:综合考虑 7.其他说明:焊、压接线端子、接地综合考虑 |  | m | 87.95 | 5.14 |  | 452.06
11 | 030411006020 | 接线盒 | 1.名称:普通接线盒 2.材质:塑料 3.规格:综合考虑 4.安装形式:综合考虑 |  | 个 | 8 | 9.72 |  | 77.76
12 | 030502019007 | 双绞线缆测试 | 1.名称:双绞线缆测试 |  | 链路 | 1 | 24.08 |  | 24.08
13 | 030502020007 | 光纤测试 | 1.名称:光纤测试 |  | 芯 | 68 | 12.05 |  | 819.4
|  | 凿（压）槽及修补 | [6 empty] | 2013.21
14 | 030413002013 | 凿(压)槽 | 1.名称:凿（压)槽、修补 2.规格:综合考虑 3.类型:砖混结构 4.填充(恢复)方式:综合考虑 5.混凝土标准:综合考虑 |  | m | 77.7 | 25.91 |  | 2013.21
|  | 措施项目 | [6 empty] | 282.54
15 | 031302007045 | 高层施工增加 |  |  | 项 | 1 | 94.18 |  | 94.18
16 | 031301017045 | 脚手架搭拆费 |  |  | 项 | 1 | 188.36 |  | 188.36
本页小计 | [8 empty] | 3681.39
合 计 | [8 empty] | 16666.01
注：为计取规费等的使用，可在表中增设其中：“定额人工费”。
表—08

## 表-11 总价措施项目清单与计价表【6#厂房-智能化工程】
总价措施项目清单与计价表
工程名称：6#厂房-智能化工程 | [5 empty] | 标段： |  | 第 1 页 共 2 页
序号 | 项目编码 | 项目名称 | 计算基础 | 费率 (%) | 金额 (元) |  | 调整 费率(%) |  | 调整后 金额(元) | 备注
1 | LSSGCSF00059 | 绿色施工安全防护措施费 | 分部分项人工费+分部分项机具费 | 35.77 | 1739.14 |  |  |  |  | 以分部分项的人工费与施工机具费之和为计算基础，费率35.77%
2 | 031301010045 | 安装与生产同时进行增加费用 | 分部分项人工费 | 0 | [5 empty] | 按人工费的10%计算
3 | 031301011045 | 在有害身体健康环境中施工增加费 | 分部分项人工费 | 0 | [5 empty] | 按人工费的10%计算
4 | TSSGBWZJF045 | 在地下（暗）室、设备及大口径管道内等特殊施工部位进行施工增加费 |  | 30 | [5 empty] | 按该部分人工费的30%计算
5 | 粤031302008045 | 赶工措施费 | 分部分项人工费+分部分项机具费 | 0 | [5 empty] | 赶工措施费=（1-δ）*分部分项（人工费+施工机具费）*0.344 （0.8≤δ＜1 式中：δ=合同工期/定额工期）
6 | 031302002045 | 夜间施工增加费 |  | 20 | [5 empty] | 按其夜间施工项目人工费的20%计算
7 | JTGRSGZJF045 | 交通干扰工程施工增加费 |  | 10 | [5 empty] | 按在市政道路上施工项目人工费的10%计算
8 | 粤031302009045 | 文明工地增加费 | 分部分项人工费+分部分项机具费 | 0 | [5 empty] | 以分部分项的人工费与施工机具费之和为计算基础；市级文明工地1.00%；省级文明工地2.00%
9 | DXGXJCJXF045 | 地下管线交叉降效费 | [7 empty] | 按实际发生或经批准的施工方案计
编制人（造价人员）： | [5 empty] | 复核人（造价工程师）：
表-11
总价措施项目清单与计价表
工程名称：6#厂房-智能化工程 | [5 empty] | 标段： |  | 第 2 页 共 2 页
序号 | 项目编码 | 项目名称 | 计算基础 | 费率 (%) | 金额 (元) |  | 调整 费率(%) |  | 调整后 金额(元) | 备注
算
10 | QTFY00000059 | 其他费用 | [7 empty] | 按实际发生或经批准的施工组织设计方案计算
合 计 |  |  |  |  | 1739.14
编制人（造价人员）： | [5 empty] | 复核人（造价工程师）：
表-11

## 表-12 其他项目清单与计价汇总表【6#厂房-智能化工程】
其他项目清单与计价汇总表
工程名称：6#厂房-智能化工程 |  |  | 标段： |  | 第 1 页 共 1 页
序号 | 项目名称 | 金额（元） |  | 结算金额（元） |  | 备注
1 | 暂列金额 | 983.01 |  |  |  | 明细详见表-12-1
2 | 暂估价
2.1 | 材料暂估价 | — |  |  |  | 明细详见表-12-2
2.2 | 专业工程暂估价 |  |  |  |  | 明细详见表-12-3
3 | 计日工 |  |  |  |  | 明细详见表-12-4
4 | 总承包服务费 |  |  |  |  | 明细详见表-12-5
5 | 预算包干费 | 486.20
6 | 工程优质费
7 | 概算幅度差
8 | 现场签证费用
9 | 索赔费用
10 | 其他费用
| 合 计 | 1469.21 |  |  |  | —
注：材料（工程设备）暂估单价进入清单项目综合单价，此处不汇总。
表—12

## 表-13 规费、税金项目清单与计价表【6#厂房-智能化工程】
规费、税金项目清单与计价表
工程名称：6#厂房-智能化工程 |  |  | 标段： |  |  | 第 1 页 共 1 页
序号 | 项目名称 | 计算基础 |  | 计算基数 | 计算费率 (%) |  | 金额(元)
1 | 增值税销项税额 | 分部分项合计+措施合计+其他项目 |  | 19874.36 | 9 |  | 1788.69
合 计 | [6 empty] | 1788.69
编制人（造价人员）： |  |  | 复核人（造价工程师）：
表—13

## 表-04 单位工程招标控制价汇总表【6#厂房-抗震支架工程】
单位工程招标控制价汇总表
工程名称：6#厂房-抗震支架工程 |  |  | 标段： | 第 1 页 共 1 页
序号 | 汇总内容 | 金额:(元) |  |  | 其中：暂估价(元)
1 | 分部分项合计 | 135596.38
2 | 措施合计 | 14638.10
2.1 | 绿色施工安全防护措施费 | 12488.41
2.2 | 其他措施费 | 2149.69
3 | 其他项目 | 11627.09 |  |  | －
3.1 | 暂列金额 | 8135.78
3.2 | 暂估价
3.3 | 计日工
3.4 | 总承包服务费
3.5 | 预算包干费 | 3491.31
3.6 | 工程优质费
3.7 | 概算幅度差
3.8 | 索赔费用
3.9 | 现场签证费用
3.10 | 其他费用
4 | 税前工程造价 | 161861.57
5 | 增值税销项税额 | 14567.54 |  |  | －
6 | 总造价 | 176429.11
7 | 人工费 | 32859.61
招标控制价合计=1+2+3+5 |  | 176,429.11 |  |  | 0.00
注：本表适用于单位工程招标控制价或投标报价的汇总，如无单位工程划分，单项工程也使用本表汇总
表—04

## 表-08 分部分项工程和单价措施项目清单与计价表【6#厂房_5
分部分项工程和单价措施项目清单与计价表
工程名称：6#厂房-抗震支架工程 |  |  |  | 标段： |  |  |  | 第 1 页 共 4 页
序号 | 项目编码 | 项目名称 | 项目特征描述 |  | 计量单位 | 工程量 | 金额（元）
[7 empty] | 综合单价 |  | 综合合价 | 其中
暂估价
|  | 整个项目 | [6 empty] | 135596.38
1 | 031002002134 | 设备支架 | 1.安装部位:室内 2.名称:单管侧向抗震支吊架DN65mm 3.辅材:含安装固定用的螺栓等一切辅材 4.抗震支架应具备权威机构第三方检测报告 |  | 套 | 60 | 194.64 |  | 11678.4
2 | 031002002135 | 设备支架 | 1.安装部位:室内 2.名称:单管双向抗震支吊架DN65mm 3.辅材:含安装固定用的螺栓等一切辅材 4.抗震支架应具备权威机构第三方检测报告 |  | 套 | 54 | 240.28 |  | 12975.12
3 | 031002002136 | 设备支架 | 1.安装部位:室内 2.名称:单管侧向抗震支吊架DN80mm 3.辅材:含安装固定用的螺栓等一切辅材 4.抗震支架应具备权威机构第三方检测报告 |  | 套 | 36 | 196.21 |  | 7063.56
4 | 031002002137 | 设备支架 | 1.安装部位:室内 2.名称:单管双向抗震支吊架DN80mm 3.辅材:含安装固定用的螺栓等一切辅材 4.抗震支架应具备权威机构第三方检测报告 |  | 套 | 42 | 241.87 |  | 10158.54
5 | 031002002138 | 设备支架 | 1.安装部位:室内 2.名称:单管侧向抗震支吊架DN100mm 3.辅材:含安装固定用的螺栓等一切辅材 4.抗震支架应具备权威机构第三方检测报告 |  | 套 | 48 | 199.37 |  | 9569.76
本页小计 | [8 empty] | 51445.38
注：为计取规费等的使用，可在表中增设其中：“定额人工费”。
表—08
分部分项工程和单价措施项目清单与计价表
工程名称：6#厂房-抗震支架工程 |  |  |  | 标段： |  |  |  | 第 2 页 共 4 页
序号 | 项目编码 | 项目名称 | 项目特征描述 |  | 计量单位 | 工程量 | 金额（元）
[7 empty] | 综合单价 |  | 综合合价 | 其中
暂估价
6 | 031002002139 | 设备支架 | 1.安装部位:室内 2.名称:单管双向抗震支吊架DN100mm 3.辅材:含安装固定用的螺栓等一切辅材 4.抗震支架应具备权威机构第三方检测报告 |  | 套 | 42 | 246.58 |  | 10356.36
7 | 031002002140 | 设备支架 | 1.安装部位:室内 2.名称:单管侧向抗震支吊架DN150mm 3.辅材:含安装固定用的螺栓等一切辅材 4.抗震支架应具备权威机构第三方检测报告 |  | 套 | 78 | 202.53 |  | 15797.34
8 | 031002002141 | 设备支架 | 1.安装部位:室内 2.名称:单管双向抗震支吊架DN150mm 3.辅材:含安装固定用的螺栓等一切辅材 4.抗震支架应具备权威机构第三方检测报告 |  | 套 | 54 | 249.72 |  | 13484.88
9 | 031002002142 | 设备支架 | 1.安装部位:室内 2.名称:单管侧向抗震支吊架DN200mm 3.辅材:含安装固定用的螺栓等一切辅材 4.抗震支架应具备权威机构第三方检测报告 |  | 套 | 6 | 249.72 |  | 1498.32
10 | 031002002143 | 设备支架 | 1.安装部位:室内 2.名称:单管双向抗震支吊架DN200mm 3.辅材:含安装固定用的螺栓等一切辅材 4.抗震支架应具备权威机构第三方检测报告 |  | 套 | 6 | 345.74 |  | 2074.44
11 | 031002002144 | 设备支架 | 1.安装部位:室内 2.名称:双管组合门型侧向抗震支吊架 3.辅材:含安装固定用的螺栓等一切辅材 4.抗震支架应具备权威机构第三方检测报告 |  | 套 | 12 | 260.75 |  | 3129
本页小计 | [8 empty] | 46340.34
注：为计取规费等的使用，可在表中增设其中：“定额人工费”。
表—08
分部分项工程和单价措施项目清单与计价表
工程名称：6#厂房-抗震支架工程 |  |  |  | 标段： |  |  |  | 第 3 页 共 4 页
序号 | 项目编码 | 项目名称 | 项目特征描述 |  | 计量单位 | 工程量 | 金额（元）
[7 empty] | 综合单价 |  | 综合合价 | 其中
暂估价
12 | 031002002145 | 设备支架 | 1.安装部位:室内 2.名称:双管组合门型双向抗震支吊架 3.辅材:含安装固定用的螺栓等一切辅材 4.抗震支架应具备权威机构第三方检测报告 |  | 套 | 12 | 304.82 |  | 3657.84
13 | 031002002146 | 设备支架 | 1.安装部位:室内 2.名称:三管组合门型侧向抗震支吊架 3.辅材:含安装固定用的螺栓等一切辅材 4.抗震支架应具备权威机构第三方检测报告 |  | 套 | 6 | 304.82 |  | 1828.92
14 | 031002002147 | 设备支架 | 1.安装部位:室内 2.名称:三管组合门型双向抗震支吊架 3.辅材:含安装固定用的螺栓等一切辅材 4.抗震支架应具备权威机构第三方检测报告 |  | 套 | 6 | 363.05 |  | 2178.3
15 | 031002002148 | 设备支架 | 1.安装部位:室内 2.名称:四管组合门型侧向抗震支吊架 3.辅材:含安装固定用的螺栓等一切辅材 4.抗震支架应具备权威机构第三方检测报告 |  | 套 | 6 | 380.36 |  | 2282.16
16 | 031002002149 | 设备支架 | 1.安装部位:室内 2.名称:四管组合门型双向抗震支吊架 3.辅材:含安装固定用的螺栓等一切辅材 4.抗震支架应具备权威机构第三方检测报告 |  | 套 | 6 | 414.98 |  | 2489.88
17 | 031002002150 | 设备支架 | 1.安装部位:室内 2.名称:侧向抗震支吊架 3.辅材:含安装固定用的螺栓等一切辅材 4.抗震支架应具备权威机构第三方检测报告 |  | 套 | 30 | 295.37 |  | 8861.1
本页小计 | [8 empty] | 21298.2
注：为计取规费等的使用，可在表中增设其中：“定额人工费”。
表—08
分部分项工程和单价措施项目清单与计价表
工程名称：6#厂房-抗震支架工程 |  |  |  | 标段： |  |  |  | 第 4 页 共 4 页
序号 | 项目编码 | 项目名称 | 项目特征描述 |  | 计量单位 | 工程量 | 金额（元）
[7 empty] | 综合单价 |  | 综合合价 | 其中
暂估价
18 | 031002002151 | 设备支架 | 1.安装部位:室内 2.名称:双向抗震支吊架 3.辅材:含安装固定用的螺栓等一切辅材 4.抗震支架应具备权威机构第三方检测报告 |  | 套 | 20 | 386.66 |  | 7733.2
19 | 031002002152 | 设备支架 | 1.安装部位:室内 2.名称:三管组合门型侧向抗震支吊架 3.辅材:含安装固定用的螺栓等一切辅材 4.抗震支架应具备权威机构第三方检测报告 |  | 套 | 6 | 304.82 |  | 1828.92
20 | 031002002153 | 设备支架 | 1.安装部位:室内 2.名称:三管组合门型双向抗震支吊架 3.辅材:含安装固定用的螺栓等一切辅材 4.抗震支架应具备权威机构第三方检测报告 |  | 套 | 6 | 363.05 |  | 2178.3
21 | 031002002154 | 设备支架 | 1.安装部位:室内 2.名称:四管组合门型侧向抗震支吊架 3.辅材:含安装固定用的螺栓等一切辅材 4.抗震支架应具备权威机构第三方检测报告 |  | 套 | 6 | 380.36 |  | 2282.16
22 | 031002002155 | 设备支架 | 1.安装部位:室内 2.名称:四管组合门型双向抗震支吊架 3.辅材:含安装固定用的螺栓等一切辅材 4.抗震支架应具备权威机构第三方检测报告 |  | 套 | 6 | 414.98 |  | 2489.88
|  | 措施项目 | [6 empty] | 2149.69
23 | 031302007046 | 高层施工增加 |  |  | 项 | 1
24 | 031301017046 | 脚手架搭拆费 |  |  | 项 | 1 | 2149.69 |  | 2149.69
本页小计 | [8 empty] | 18662.15
合 计 | [8 empty] | 137746.07
注：为计取规费等的使用，可在表中增设其中：“定额人工费”。
表—08

## 表-11 总价措施项目清单与计价表【6#厂房-抗震支架工程】
总价措施项目清单与计价表
工程名称：6#厂房-抗震支架工程 | [5 empty] | 标段： |  | 第 1 页 共 2 页
序号 | 项目编码 | 项目名称 | 计算基础 | 费率 (%) | 金额 (元) |  | 调整 费率(%) |  | 调整后 金额(元) | 备注
1 | LSSGCSF00060 | 绿色施工安全防护措施费 | 分部分项人工费+分部分项机具费 | 35.77 | 12488.41 |  |  |  |  | 以分部分项的人工费与施工机具费之和为计算基础，费率35.77%
2 | 031301010046 | 安装与生产同时进行增加费用 | 分部分项人工费 | 0 | [5 empty] | 按人工费的10%计算
3 | 031301011046 | 在有害身体健康环境中施工增加费 | 分部分项人工费 | 0 | [5 empty] | 按人工费的10%计算
4 | TSSGBWZJF046 | 在地下（暗）室、设备及大口径管道内等特殊施工部位进行施工增加费 |  | 30 | [5 empty] | 按该部分人工费的30%计算
5 | 粤031302008046 | 赶工措施费 | 分部分项人工费+分部分项机具费 | 0 | [5 empty] | 赶工措施费=（1-δ）*分部分项（人工费+施工机具费）*0.344 （0.8≤δ＜1 式中：δ=合同工期/定额工期）
6 | 031302002046 | 夜间施工增加费 |  | 20 | [5 empty] | 按其夜间施工项目人工费的20%计算
7 | JTGRSGZJF046 | 交通干扰工程施工增加费 |  | 10 | [5 empty] | 按在市政道路上施工项目人工费的10%计算
8 | 粤031302009046 | 文明工地增加费 | 分部分项人工费+分部分项机具费 | 0 | [5 empty] | 以分部分项的人工费与施工机具费之和为计算基础；市级文明工地1.00%；省级文明工地2.00%
9 | DXGXJCJXF046 | 地下管线交叉降效费 | [7 empty] | 按实际发生或经批准的施工方案计
编制人（造价人员）： | [5 empty] | 复核人（造价工程师）：
表-11
总价措施项目清单与计价表
工程名称：6#厂房-抗震支架工程 | [5 empty] | 标段： |  | 第 2 页 共 2 页
序号 | 项目编码 | 项目名称 | 计算基础 | 费率 (%) | 金额 (元) |  | 调整 费率(%) |  | 调整后 金额(元) | 备注
算
10 | QTFY00000060 | 其他费用 | [7 empty] | 按实际发生或经批准的施工组织设计方案计算
合 计 |  |  |  |  | 12488.41
编制人（造价人员）： | [5 empty] | 复核人（造价工程师）：
表-11

## 表-12 其他项目清单与计价汇总表【6#厂房-抗震支架工程】
其他项目清单与计价汇总表
工程名称：6#厂房-抗震支架工程 |  |  | 标段： |  | 第 1 页 共 1 页
序号 | 项目名称 | 金额（元） |  | 结算金额（元） |  | 备注
1 | 暂列金额 | 8135.78 |  |  |  | 明细详见表-12-1
2 | 暂估价
2.1 | 材料暂估价 | — |  |  |  | 明细详见表-12-2
2.2 | 专业工程暂估价 |  |  |  |  | 明细详见表-12-3
3 | 计日工 |  |  |  |  | 明细详见表-12-4
4 | 总承包服务费 |  |  |  |  | 明细详见表-12-5
5 | 预算包干费 | 3491.31
6 | 工程优质费
7 | 概算幅度差
8 | 现场签证费用
9 | 索赔费用
10 | 其他费用
| 合 计 | 11627.09 |  |  |  | —
注：材料（工程设备）暂估单价进入清单项目综合单价，此处不汇总。
表—12

## 表-13 规费、税金项目清单与计价表【6#厂房-抗震支架工
规费、税金项目清单与计价表
工程名称：6#厂房-抗震支架工程 |  |  | 标段： |  |  | 第 1 页 共 1 页
序号 | 项目名称 | 计算基础 |  | 计算基数 | 计算费率 (%) |  | 金额(元)
1 | 增值税销项税额 | 分部分项合计+措施合计+其他项目 |  | 161861.57 | 9 |  | 14567.54
合 计 | [6 empty] | 14567.54
编制人（造价人员）： |  |  | 复核人（造价工程师）：
表—13

## 表-04 单位工程招标控制价汇总表【6#厂房-泛光工程】
单位工程招标控制价汇总表
工程名称：6#厂房-泛光工程 |  |  | 标段： | 第 1 页 共 1 页
序号 | 汇总内容 | 金额:(元) |  |  | 其中：暂估价(元)
1 | 分部分项合计 | 52918.23
2 | 措施合计 | 3107.99
2.1 | 绿色施工安全防护措施费 | 2668.30
2.2 | 其他措施费 | 439.69
3 | 其他项目 | 3921.05 |  |  | －
3.1 | 暂列金额 | 3175.09
3.2 | 暂估价
3.3 | 计日工
3.4 | 总承包服务费
3.5 | 预算包干费 | 745.96
3.6 | 工程优质费
3.7 | 概算幅度差
3.8 | 索赔费用
3.9 | 现场签证费用
3.10 | 其他费用
4 | 税前工程造价 | 59947.27
5 | 增值税销项税额 | 5395.25 |  |  | －
6 | 总造价 | 65342.52
7 | 人工费 | 7767.84
招标控制价合计=1+2+3+5 |  | 65,342.52 |  |  | 0.00
注：本表适用于单位工程招标控制价或投标报价的汇总，如无单位工程划分，单项工程也使用本表汇总
表—04

## 表-08 分部分项工程和单价措施项目清单与计价表【6#厂房_6
分部分项工程和单价措施项目清单与计价表
工程名称：6#厂房-泛光工程 |  |  |  | 标段： |  |  |  | 第 1 页 共 4 页
序号 | 项目编码 | 项目名称 | 项目特征描述 |  | 计量单位 | 工程量 | 金额（元）
[7 empty] | 综合单价 |  | 综合合价 | 其中
暂估价
|  | 整个项目 | [6 empty] | 52918.23
1 | 030404017087 | 配电箱 | 1.名称:泛光配电箱FGAL1 2.规格:综合考虑 3.安装方式:综合考虑 |  | 台 | 1 | 8339.55 |  | 8339.55
2 | 030404017088 | 开关电源箱 | 1.名称:开关电源箱 2.规格:按设计要求 3.挂墙式安装 4.完成该清单其他一切相关工程内容及材料费用 |  | 台 | 1 | 619.11 |  | 619.11
3 | 030412004042 | 装饰灯 | 1.名称:LED洗墙灯 2.规格型号:LED光源18W/4000K/L1000mm 3.安装形式:表面安装 4.完成该清单其他一切相关工程内容及材料费用 |  | 套 | 56 | 182.63 |  | 10227.28
4 | 030412004043 | 装饰灯 | 1.名称:LED线型埋地灯（防眩） 2.规格型号:LED光源36W/3000K 3.安装形式:表面安装 4.完成该清单其他一切相关工程内容及材料费用 |  | 套 | 2 | 850.96 |  | 1701.92
5 | 030412004044 | 装饰灯 | 1.名称:LED 圆形投光灯(防眩) 2.规格型号:LED光源/AC220V/150W/IP66 3.安装形式:表面安装 4.完成该清单其他一切相关工程内容及材料费用 |  | 套 | 1 | 1723.41 |  | 1723.41
6 | 030412004045 | 装饰灯 | 1.名称:LED实心防水软灯带 2.规格型号:LED光源/AC220V/15W/IP67 3.安装形式:表面安装 4.完成该清单其他一切相关工程内容及材料费用 |  | m | 106.73 | 29.76 |  | 3176.28
7 | 030411001095 | 配管 | 1.名称:配管 2.材质:金属软管 3.规格:DN20mm 4.配置形式:明配 5.厚度:符合设计及规范要求 6.完成该清单其他一切相关工程内容及材料费用 |  | m | 12.1 | 29.19 |  | 353.2
本页小计 | [8 empty] | 26140.75
注：为计取规费等的使用，可在表中增设其中：“定额人工费”。
表—08
分部分项工程和单价措施项目清单与计价表
工程名称：6#厂房-泛光工程 |  |  |  | 标段： |  |  |  | 第 2 页 共 4 页
序号 | 项目编码 | 项目名称 | 项目特征描述 |  | 计量单位 | 工程量 | 金额（元）
[7 empty] | 综合单价 |  | 综合合价 | 其中
暂估价
8 | 030404031011 | 小电器 | 1.名称:LED防水变压器 2.规格型号:250W 3.安装形式:表面安装 4.完成该清单其他一切相关工程内容及材料费用 |  | 个 | 1 | 219.47 |  | 219.47
9 | 030404031012 | 小电器 | 1.名称:LED防水变压器 2.规格型号:300W 3.安装形式:表面安装 4.完成该清单其他一切相关工程内容及材料费用 |  | 个 | 11 | 239.07 |  | 2629.77
10 | 030411003060 | 桥架 | 1.名称:金属线槽 2.规格、型号:CT50mm×50mm 3.材质:热镀锌 4.接地方式:桥架内与桥架同路由通常敷设-40×4mm热镀锌扁钢综合考虑 5.厚度:符合设计及规范要求 6.其它说明:穿墙/楼板防火堵洞、隔板综合考虑 |  | m | 4.73 | 35.43 |  | 167.58
11 | 030411002011 | 线槽 | 1.名称:槽式线槽 2.规格、型号:MR100mm×100mm 3.材质:镀锌 4.接地方式:桥架内与桥架同路由通常敷设-40×4mm热镀锌扁钢综合考虑 5.厚度:符合设计及规范要求 6.其它说明:穿墙/楼板防火堵洞、隔板综合考虑 |  | m | 5.09 | 62.87 |  | 320.01
12 | 030408001114 | 电力电缆 | 1.名称:铜芯电力电缆 2.规格:WDZ-YJY-3*4 3.敷设方式、部位:综合考虑 4.电压等级(kV):1KV |  | m | 266.41 | 17.22 |  | 4587.58
13 | 030408001115 | 电力电缆 | 1.名称:铜芯电力电缆 2.规格:WDZ-YJY-3*2.5 3.敷设方式、部位:综合考虑 4.电压等级(kV):1KV |  | m | 13.33 | 12.25 |  | 163.29
本页小计 | [8 empty] | 8087.7
注：为计取规费等的使用，可在表中增设其中：“定额人工费”。
表—08
分部分项工程和单价措施项目清单与计价表
工程名称：6#厂房-泛光工程 |  |  |  | 标段： |  |  |  | 第 3 页 共 4 页
序号 | 项目编码 | 项目名称 | 项目特征描述 |  | 计量单位 | 工程量 | 金额（元）
[7 empty] | 综合单价 |  | 综合合价 | 其中
暂估价
14 | 030411004071 | 配线 | 1.名称:配线 2.配线形式:动力、照明线路 3.规格:ZR-RVV-2*4 4.材质:铜芯 5.配线部位:综合考虑 6.配线线制:管内穿线 7.说明:焊、压接线端子、接地综合考虑 |  | m | 50.8 | 10.39 |  | 527.81
15 | 030411004072 | 配线 | 1.名称:配线 2.配线形式:动力、照明线路 3.规格:ZR-RVV-2*6 4.材质:铜芯 5.配线部位:综合考虑 6.配线线制:管内穿线 7.说明:焊、压接线端子、接地综合考虑 |  | m | 312.19 | 13.95 |  | 4355.05
16 | 030411001096 | 配管 | 1.名称:配管 2.材质:聚氯乙烯硬质电线管 3.规格:PVC20mm 4.配置形式:暗配 5.厚度:符合设计及规范要求 |  | m | 73.86 | 9.14 |  | 675.08
17 | 030411001097 | 配管 | 1.名称:配管 2.材质:聚氯乙烯硬质电线管 3.规格:PVC25mm 4.配置形式:暗配 5.厚度:符合设计及规范要求 |  | m | 166.97 | 13.06 |  | 2180.63
18 | 030411001098 | 配管 | 1.名称:配管 2.材质:镀锌钢管 3.规格:SC25mm 4.配置形式:暗配 5.厚度:符合设计及规范要求 |  | m | 162.6 | 25.54 |  | 4152.8
19 | 030411001099 | 配管 | 1.名称:配管 2.材质:镀锌电线管 3.规格:JDG25mm 4.配置形式:暗配 5.厚度:符合设计及规范要求 |  | m | 2.87 | 19.46 |  | 55.85
本页小计 | [8 empty] | 11947.22
注：为计取规费等的使用，可在表中增设其中：“定额人工费”。
表—08
分部分项工程和单价措施项目清单与计价表
工程名称：6#厂房-泛光工程 |  |  |  | 标段： |  |  |  | 第 4 页 共 4 页
序号 | 项目编码 | 项目名称 | 项目特征描述 |  | 计量单位 | 工程量 | 金额（元）
[7 empty] | 综合单价 |  | 综合合价 | 其中
暂估价
20 | 030503003017 | 控制器 | 1、名称：主控器 2、型号：按图纸要求 3、控制器8个端口输出，每个端口最大可带载170/512/768像素点（根据不同带芯片带载点数不同） 4、完成该清单其他一切相关工程内容及材料费用 |  | 套 | 1 | 4450.29 |  | 4450.29
21 | 030503003018 | 控制器 | 1、名称：分控器 2、型号：按图纸要求 3、完成该清单其他一切相关工程内容及材料费用 |  | 套 | 1 | 1828.35 |  | 1828.35
22 | 030505013006 | 分配网络 | 1、名称：信号放大器 2、规格型号：综合考虑 3、完成该清单其他一切相关工程内容及材料费用 |  | 个 | 1 | 88 |  | 88
23 | 030502005016 | 超五类屏蔽网线 | 1.名称:超五类屏蔽网线 2.敷设方式:综合考虑 3.完成该清单其他一切相关工程内容及材料费用 |  | m | 99.45 | 3.78 |  | 375.92
|  | 措施项目 | [6 empty] | 439.69
24 | 031302007047 | 高层施工增加 |  |  | 项 | 1 | 146.56 |  | 146.56
25 | 031301017047 | 脚手架搭拆费 |  |  | 项 | 1 | 293.13 |  | 293.13
本页小计 | [8 empty] | 7182.25
合 计 | [8 empty] | 53357.92
注：为计取规费等的使用，可在表中增设其中：“定额人工费”。
表—08

## 表-11 总价措施项目清单与计价表【6#厂房-泛光工程】
总价措施项目清单与计价表
工程名称：6#厂房-泛光工程 | [5 empty] | 标段： |  | 第 1 页 共 2 页
序号 | 项目编码 | 项目名称 | 计算基础 | 费率 (%) | 金额 (元) |  | 调整 费率(%) |  | 调整后 金额(元) | 备注
1 | LSSGCSF00061 | 绿色施工安全防护措施费 | 分部分项人工费+分部分项机具费 | 35.77 | 2668.3 |  |  |  |  | 以分部分项的人工费与施工机具费之和为计算基础，费率35.77%
2 | 031301010047 | 安装与生产同时进行增加费用 | 分部分项人工费 | 0 | [5 empty] | 按人工费的10%计算
3 | 031301011047 | 在有害身体健康环境中施工增加费 | 分部分项人工费 | 0 | [5 empty] | 按人工费的10%计算
4 | TSSGBWZJF047 | 在地下（暗）室、设备及大口径管道内等特殊施工部位进行施工增加费 |  | 30 | [5 empty] | 按该部分人工费的30%计算
5 | 粤031302008047 | 赶工措施费 | 分部分项人工费+分部分项机具费 | 0 | [5 empty] | 赶工措施费=（1-δ）*分部分项（人工费+施工机具费）*0.344 （0.8≤δ＜1 式中：δ=合同工期/定额工期）
6 | 031302002047 | 夜间施工增加费 |  | 20 | [5 empty] | 按其夜间施工项目人工费的20%计算
7 | JTGRSGZJF047 | 交通干扰工程施工增加费 |  | 10 | [5 empty] | 按在市政道路上施工项目人工费的10%计算
8 | 粤031302009047 | 文明工地增加费 | 分部分项人工费+分部分项机具费 | 0 | [5 empty] | 以分部分项的人工费与施工机具费之和为计算基础；市级文明工地1.00%；省级文明工地2.00%
9 | DXGXJCJXF047 | 地下管线交叉降效费 | [7 empty] | 按实际发生或经批准的施工方案计
编制人（造价人员）： | [5 empty] | 复核人（造价工程师）：
表-11
总价措施项目清单与计价表
工程名称：6#厂房-泛光工程 | [5 empty] | 标段： |  | 第 2 页 共 2 页
序号 | 项目编码 | 项目名称 | 计算基础 | 费率 (%) | 金额 (元) |  | 调整 费率(%) |  | 调整后 金额(元) | 备注
算
10 | QTFY00000061 | 其他费用 | [7 empty] | 按实际发生或经批准的施工组织设计方案计算
合 计 |  |  |  |  | 2668.3
编制人（造价人员）： | [5 empty] | 复核人（造价工程师）：
表-11

## 表-12 其他项目清单与计价汇总表【6#厂房-泛光工程】
其他项目清单与计价汇总表
工程名称：6#厂房-泛光工程 |  |  | 标段： |  | 第 1 页 共 1 页
序号 | 项目名称 | 金额（元） |  | 结算金额（元） |  | 备注
1 | 暂列金额 | 3175.09 |  |  |  | 明细详见表-12-1
2 | 暂估价
2.1 | 材料暂估价 | — |  |  |  | 明细详见表-12-2
2.2 | 专业工程暂估价 |  |  |  |  | 明细详见表-12-3
3 | 计日工 |  |  |  |  | 明细详见表-12-4
4 | 总承包服务费 |  |  |  |  | 明细详见表-12-5
5 | 预算包干费 | 745.96
6 | 工程优质费
7 | 概算幅度差
8 | 现场签证费用
9 | 索赔费用
10 | 其他费用
| 合 计 | 3921.05 |  |  |  | —
注：材料（工程设备）暂估单价进入清单项目综合单价，此处不汇总。
表—12

## 表-13 规费、税金项目清单与计价表【6#厂房-泛光工程】
规费、税金项目清单与计价表
工程名称：6#厂房-泛光工程 |  |  | 标段： |  |  | 第 1 页 共 1 页
序号 | 项目名称 | 计算基础 |  | 计算基数 | 计算费率 (%) |  | 金额(元)
1 | 增值税销项税额 | 分部分项合计+措施合计+其他项目 |  | 59947.27 | 9 |  | 5395.25
合 计 | [6 empty] | 5395.25
编制人（造价人员）： |  |  | 复核人（造价工程师）：
表—13

## 表-04 单位工程招标控制价汇总表【7#厂房-土建工程】
单位工程招标控制价汇总表
工程名称：7#厂房-土建工程 |  |  | 标段： | 第 1 页 共 1 页
序号 | 汇总内容 | 金额:(元) |  |  | 其中：暂估价(元)
1 | 分部分项合计 | 7562227.72
1.1 | 土石方工程 | 91965.48
1.2 | 砌筑工程 | 631224.16
1.3 | 混凝土及钢筋混凝土工程 | 3393495.90
1.4 | 金属结构工程 | 16585.26
1.5 | 门窗工程 | 1010007.70
1.6 | 屋面及防水工程 | 676539.82
1.7 | 外墙工程 | 1015818.86
1.8 | 楼地面装饰工程 | 488439.61
1.9 | 墙、柱面装饰与隔断工程 | 186690.05
1.10 | 其他装饰工程 | 51460.88
2 | 措施合计 | 3019037.94
2.1 | 绿色施工安全防护措施费 | 913060.29
2.2 | 其他措施费 | 2105977.65
3 | 其他项目 | 576890.59 |  |  | －
3.1 | 暂列金额 | 453733.66
3.2 | 暂估价
3.3 | 计日工
3.4 | 总承包服务费
3.5 | 预算包干费 | 123156.93
3.6 | 工程优质费
3.7 | 概算幅度差
3.8 | 索赔费用
3.9 | 现场签证费用
3.10 | 其他费用
4 | 税前工程造价 | 11158156.25
5 | 增值税销项税额 | 1004234.06 |  |  | －
6 | 总造价 | 12162390.31
7 | 人工费 | 2882442.17
招标控制价合计=1+2+3+5 |  | 12,162,390.31 |  |  | 0.00
注：本表适用于单位工程招标控制价或投标报价的汇总，如无单位工程划分，单项工程也使用本表汇总
表—04

## 表-08 分部分项工程和单价措施项目清单与计价表【7#厂房
分部分项工程和单价措施项目清单与计价表
工程名称：7#厂房-土建工程 |  |  |  | 标段： |  |  |  | 第 1 页 共 26 页
序号 | 项目编码 | 项目名称 | 项目特征描述 |  | 计量单位 | 工程量 | 金额（元）
[7 empty] | 综合单价 |  | 综合合价 | 其中
暂估价
|  | 土石方工程 | [6 empty] | 91965.48
1 | 010101003005 | 挖沟槽、基坑土方 | 1.基础梁、承台、集水坑等土方 2.土壤类别:综合各类土壤类别、淤泥，其他综合考虑 3.挖土深度:综合考虑 4.基础类型:综合考虑 5.综合考虑挖桩间土方 6.基础土方开挖深度应按基础垫层底表面标高至交付施工场地标高（土方平衡方案平整后标高）确定 |  | m3 | 2138.83 | 8.6 |  | 18393.94
2 | 010103002032 | 场内转运，并回填夯实 | 1.名称：场内土方转运，并回填夯实 2.运距:综合考虑 3.其他事项:包括根据图纸及规范要求完成该清单项目所需要的其他附属工作内容，并综合考虑其他完成本工作涉及的所有费用 |  | m3 | 1313.35 | 16.05 |  | 21079.27
3 | 010103002033 | 余方弃置 土方 | 1、废弃料品种:综合考虑各种土质等 2、弃土运距:运距综合考虑，含余泥渣土弃置点（消纳场）处置费 3、其他事项:包括根据图纸及规范要求完成该清单项目所需要的其他附属工作内容，并综合考虑土方消纳费等其他完成本工作涉及的所有费用 |  | m3 | 825.48 | 63.59 |  | 52492.27
|  | 砌筑工程 | [6 empty] | 631224.16
4 | 010401012018 | 砖砌台阶 | 1.零星砌砖名称、部位:砖砌台阶 2.砖品种、规格、强度等级:标准砖240×115×53 3.砂浆强度等级、配合比:综合考虑 |  | m2 | 1 | 162.01 |  | 162.01
本页小计 | [8 empty] | 92127.49
注：为计取规费等的使用，可在表中增设其中：“定额人工费”。
表—08
分部分项工程和单价措施项目清单与计价表
工程名称：7#厂房-土建工程 |  |  |  | 标段： |  |  |  | 第 2 页 共 26 页
序号 | 项目编码 | 项目名称 | 项目特征描述 |  | 计量单位 | 工程量 | 金额（元）
[7 empty] | 综合单价 |  | 综合合价 | 其中
暂估价
5 | 010401003007 | 灰砂砖（实心砖墙） | 1.墙体类型:综合考虑 2.墙体厚度:综合考虑 3.砌块品种、规格、强度等级:灰砂砖,规格综合考虑 4.砂浆强度等级、配合比:综合考虑 5.综合考虑砂浆厚度及配合比，结算时不因此变更而调整综合单价 6.内墙、外墙、基础、围墙等均按本项执行 7.综合考虑包含但不限于超高降效等费用，并考虑其他完成工作涉及的所有费用 |  | m3 | 1 | 546.2 |  | 546.2
6 | 010402001030 | 外墙 蒸压加气混凝土砌块 厚度 20cm | 1.砌块品种、规格、强度等级:蒸压加气混凝土砌块 2.墙体类型:外墙 3.墙体厚度:200mm 4.砂浆强度等级:综合考虑 5.综合考虑包含但不限于超高降效等费用，并考虑其他完成工作涉及的所有费用 |  | m3 | 466.19 | 480.6 |  | 224050.91
7 | 010402001031 | 外墙 蒸压加气混凝土砌块 厚度 30cm | 1.砌块品种、规格、强度等级:蒸压加气混凝土砌块 2.墙体类型:外墙 3.墙体厚度:300mm 4.砂浆强度等级:综合考虑 5.综合考虑包含但不限于超高降效等费用，并考虑其他完成工作涉及的所有费用 |  | m3 | 40.74 | 464.2 |  | 18911.51
8 | 010402001032 | 内墙 蒸压加气混凝土砌块 厚度 20cm | 1.砌块品种、规格、强度等级:蒸压加气混凝土砌块 2.墙体类型:内墙 3.墙体厚度:200mm 4.砂浆强度等级:综合考虑 5.综合考虑包含但不限于超高降效等费用，并考虑其他完成工作涉及的所有费用 |  | m3 | 364.91 | 458.15 |  | 167183.52
本页小计 | [8 empty] | 410692.14
注：为计取规费等的使用，可在表中增设其中：“定额人工费”。
表—08
分部分项工程和单价措施项目清单与计价表
工程名称：7#厂房-土建工程 |  |  |  | 标段： |  |  |  | 第 3 页 共 26 页
序号 | 项目编码 | 项目名称 | 项目特征描述 |  | 计量单位 | 工程量 | 金额（元）
[7 empty] | 综合单价 |  | 综合合价 | 其中
暂估价
9 | 010402001033 | 内墙 蒸压加气混凝土砌块 厚度 10cm | 1.砌块品种、规格、强度等级:蒸压加气混凝土砌块 2.墙体类型:内墙 3.墙体厚度:100mm 4.砂浆强度等级:综合考虑 5.综合考虑包含但不限于超高降效等费用，并考虑其他完成工作涉及的所有费用 |  | m3 | 1 | 492.04 |  | 492.04
10 | 010401012019 | 零星砌体 | 1.砌块品种、规格、强度等级:标准砖块 2.墙体类型:综合考虑 3.墙体厚度:综合考虑 4.砂浆强度等级:综合考虑 5.综合考虑包含但不限于超高降效等费用，并考虑其他完成工作涉及的所有费用 |  | m3 | 1 | 748.83 |  | 748.83
11 | 010607005015 | 内外墙挂钢丝网 | 1.材料品种:热镀锌电焊钢丝网 2.规格：综合考虑 3.加固方式:综合考虑 4.综合考虑包含但不限于超高降效等费用，并考虑其他完成工作涉及的所有费用 |  | m2 | 10746.21 | 20.39 |  | 219115.22
12 | 010607005016 | 挂耐碱玻璃纤维网 | 1.材料品种:耐碱玻璃纤维网 2.密目规格：综合考虑 3.加固方式:综合考虑 4.综合考虑包含但不限于超高降效等费用，并考虑其他完成工作涉及的所有费用 |  | m2 | 1 | 13.92 |  | 13.92
|  | 混凝土及钢筋混凝土工程 | [6 empty] | 3393495.9
|  | 混凝土工程 | [6 empty] | 1622822.65
本页小计 | [8 empty] | 220370.01
注：为计取规费等的使用，可在表中增设其中：“定额人工费”。
表—08
分部分项工程和单价措施项目清单与计价表
工程名称：7#厂房-土建工程 |  |  |  | 标段： |  |  |  | 第 4 页 共 26 页
序号 | 项目编码 | 项目名称 | 项目特征描述 |  | 计量单位 | 工程量 | 金额（元）
[7 empty] | 综合单价 |  | 综合合价 | 其中
暂估价
13 | 010501005005 | 桩承台基础-C35 | 1.混凝土种类:泵送商品混凝土 2.混凝土强度等级:C35混凝土 3.混凝土制作、运输、浇筑、养护 4.混凝土浇筑方式：综合考虑 5.混凝土泵送增加费 6.综合考虑包含但不限于超高降效等费用，并考虑其他完成工作涉及的所有费用 |  | m3 | 242.2137 | 529.11 |  | 128157.69
14 | 010503001004 | 基础梁-C35 | 1.混凝土种类:泵送商品混凝土 2.混凝土强度等级:C35混凝土 3.混凝土制作、运输、浇筑、养护 4.混凝土浇筑方式：综合考虑 5.混凝土泵送增加费 6.综合考虑包含但不限于超高降效等费用，并考虑其他完成工作涉及的所有费用 |  | m3 | 37.7337 | 526.05 |  | 19849.81
15 | 010501004005 | 满堂基础-C35 | 1.混凝土种类:泵送商品混凝土 2.混凝土强度等级:C35混凝土 3.混凝土制作、运输、浇筑、养护 4.混凝土浇筑方式：综合考虑 5.混凝土泵送增加费 6.综合考虑包含但不限于超高降效等费用，并考虑其他完成工作涉及的所有费用 |  | m3 | 11.0325 | 529.11 |  | 5837.41
16 | 010501001021 | 垫层-C15 | 1.混凝土种类:泵送商品混凝土 2.混凝土强度等级:C15混凝土 3.混凝土制作、运输、浇筑、养护 4.混凝土浇筑方式：综合考虑 5.混凝土泵送增加费 6.综合考虑包含但不限于超高降效等费用，并考虑其他完成工作涉及的所有费用 |  | m3 | 34.4446 | 449.71 |  | 15490.08
本页小计 | [8 empty] | 169334.99
注：为计取规费等的使用，可在表中增设其中：“定额人工费”。
表—08
分部分项工程和单价措施项目清单与计价表
工程名称：7#厂房-土建工程 |  |  |  | 标段： |  |  |  | 第 5 页 共 26 页
序号 | 项目编码 | 项目名称 | 项目特征描述 |  | 计量单位 | 工程量 | 金额（元）
[7 empty] | 综合单价 |  | 综合合价 | 其中
暂估价
17 | 010501001022 | 垫层-C20 | 1.混凝土种类:泵送商品混凝土 2.混凝土强度等级:C20混凝土 3.混凝土制作、运输、浇筑、养护 4.混凝土浇筑方式：综合考虑 5.混凝土泵送增加费 6.综合考虑包含但不限于超高降效等费用，并考虑其他完成工作涉及的所有费用 |  | m3 | 1 | 463.92 |  | 463.92
18 | 010502001026 | 矩形柱-C40 | 1.混凝土种类:泵送商品混凝土 2.混凝土强度等级:C40混凝土 3.混凝土制作、运输、浇筑、养护 4.混凝土浇筑方式：综合考虑 5.混凝土泵送增加费 6.综合考虑包含但不限于超高降效等费用，并考虑其他完成工作涉及的所有费用 |  | m3 | 199.24 | 676.28 |  | 134742.03
19 | 010502001027 | 矩形柱-C35 | 1.混凝土种类:泵送商品混凝土 2.混凝土强度等级:C35混凝土 3.混凝土制作、运输、浇筑、养护 4.混凝土浇筑方式：综合考虑 5.混凝土泵送增加费 6.综合考虑包含但不限于超高降效等费用，并考虑其他完成工作涉及的所有费用 |  | m3 | 192.63 | 659.02 |  | 126947.02
20 | 010502001028 | 矩形柱-C30 | 1.混凝土种类:泵送商品混凝土 2.混凝土强度等级:C30混凝土 3.混凝土制作、运输、浇筑、养护 4.混凝土浇筑方式：综合考虑 5.混凝土泵送增加费 6.综合考虑包含但不限于超高降效等费用，并考虑其他完成工作涉及的所有费用 |  | m3 | 105.68 | 641.77 |  | 67822.25
本页小计 | [8 empty] | 329975.22
注：为计取规费等的使用，可在表中增设其中：“定额人工费”。
表—08
分部分项工程和单价措施项目清单与计价表
工程名称：7#厂房-土建工程 |  |  |  | 标段： |  |  |  | 第 6 页 共 26 页
序号 | 项目编码 | 项目名称 | 项目特征描述 |  | 计量单位 | 工程量 | 金额（元）
[7 empty] | 综合单价 |  | 综合合价 | 其中
暂估价
21 | 010504001023 | 直形墙-C35 | 1.混凝土种类:泵送商品混凝土 2.混凝土强度等级:C35混凝土 3.混凝土制作、运输、浇筑、养护 4.混凝土浇筑方式：综合考虑 5.混凝土泵送增加费 6.综合考虑包含但不限于超高降效等费用，并考虑其他完成工作涉及的所有费用 |  | m3 | 14.38 | 574.79 |  | 8265.48
22 | 010504001024 | 直形墙-C30 | 1.混凝土种类:泵送商品混凝土 2.混凝土强度等级:C30混凝土 3.混凝土制作、运输、浇筑、养护 4.混凝土浇筑方式：综合考虑 5.混凝土泵送增加费 6.综合考虑包含但不限于超高降效等费用，并考虑其他完成工作涉及的所有费用 |  | m3 | 28.43 | 557.53 |  | 15850.58
23 | 010505001030 | 有梁板-C30 | 1.混凝土种类:泵送商品混凝土 2.混凝土强度等级:C30混凝土 3.混凝土制作、运输、浇筑、养护 4.混凝土浇筑方式：综合考虑 5.混凝土泵送增加费 6.综合考虑包含但不限于超高降效等费用，并考虑其他完成工作涉及的所有费用 |  | m3 | 1726.28 | 529.69 |  | 914393.25
24 | 010505008007 | 雨棚、悬挑板-C30 | 1.混凝土种类:泵送商品混凝土 2.混凝土强度等级:C30混凝土 3.混凝土制作、运输、浇筑、养护 4.混凝土浇筑方式：综合考虑 5.混凝土泵送增加费 6.综合考虑包含但不限于超高降效等费用，并考虑其他完成工作涉及的所有费用 |  | m3 | 12.29 | 714.15 |  | 8776.9
本页小计 | [8 empty] | 947286.21
注：为计取规费等的使用，可在表中增设其中：“定额人工费”。
表—08
分部分项工程和单价措施项目清单与计价表
工程名称：7#厂房-土建工程 |  |  |  | 标段： |  |  |  | 第 7 页 共 26 页
序号 | 项目编码 | 项目名称 | 项目特征描述 |  | 计量单位 | 工程量 | 金额（元）
[7 empty] | 综合单价 |  | 综合合价 | 其中
暂估价
25 | 010505007007 | 天沟(檐沟)、挑檐板-C30 | 1.混凝土种类:泵送商品混凝土 2.混凝土强度等级:C30混凝土 3.混凝土制作、运输、浇筑、养护 4.混凝土浇筑方式：综合考虑 5.混凝土泵送增加费 6.综合考虑包含但不限于超高降效等费用，并考虑其他完成工作涉及的所有费用 |  | m3 | 10.0337 | 738.47 |  | 7409.59
26 | 010507007007 | 其他构件-C30 | 1.混凝土强度等级：C30商品混凝土 3.混凝土制作、运输、浇筑、养护 4.混凝土浇筑方式：综合考虑 5.混凝土泵送增加费 6.综合考虑包含但不限于超高降效等费用，并考虑其他完成工作涉及的所有费用 |  | m3 | 1 | 901.03 |  | 901.03
27 | 010506001008 | 各类型楼梯混凝土-C30 | 1.混凝土种类:泵送商品混凝土 2.混凝土强度等级:C30混凝土 3.混凝土制作、运输、浇筑、养护 4.混凝土浇筑方式：综合考虑 5.混凝土泵送增加费 6.综合考虑包含但不限于超高降效等费用，并考虑其他完成工作涉及的所有费用 |  | m3 | 105.7 | 594.67 |  | 62856.62
28 | 010501006007 | 设备基础-C25 | 1.混凝土种类:商品混凝土 2.混凝土强度等级:C25混凝土 3.混凝土制作、运输、浇筑、养护 4.综合考虑包含但不限于超高降效等费用，并考虑其他完成工作涉及的所有费用 |  | m3 | 1 | 465.09 |  | 465.09
本页小计 | [8 empty] | 71632.33
注：为计取规费等的使用，可在表中增设其中：“定额人工费”。
表—08
分部分项工程和单价措施项目清单与计价表
工程名称：7#厂房-土建工程 |  |  |  | 标段： |  |  |  | 第 8 页 共 26 页
序号 | 项目编码 | 项目名称 | 项目特征描述 |  | 计量单位 | 工程量 | 金额（元）
[7 empty] | 综合单价 |  | 综合合价 | 其中
暂估价
29 | 010503002007 | 屋架单梁-C30 | 1.混凝土种类:泵送商品混凝土 2.混凝土强度等级:C30混凝土 3.混凝土制作、运输、浇筑、养护 4.混凝土浇筑方式：综合考虑 5.混凝土泵送增加费 6.综合考虑包含但不限于超高降效等费用，并考虑其他完成工作涉及的所有费用 |  | m3 | 1 | 527.55 |  | 527.55
30 | 010502002008 | 构造柱-C20 | 1.混凝土种类:商品混凝土 2.混凝土强度等级:C20混凝土 3.混凝土制作、运输、浇筑、养护 4.综合考虑包含但不限于超高降效等费用，并考虑其他完成工作涉及的所有费用 |  | m3 | 57.5172 | 676.86 |  | 38931.09
31 | 010503004009 | 圈梁、过梁-C20 | 1.混凝土种类:商品混凝土 2.混凝土强度等级:C20混凝土 3.混凝土制作、运输、浇筑、养护 4.综合考虑包含但不限于超高降效等费用，并考虑其他完成工作涉及的所有费用 |  | m3 | 51.8562 | 577.19 |  | 29930.88
32 | 010505006007 | 反坎-C20 | 1.混凝土种类:商品混凝土 2.混凝土强度等级:C20混凝土 3.混凝土制作、运输、浇筑、养护 4.综合考虑包含但不限于超高降效等费用，并考虑其他完成工作涉及的所有费用 |  | m3 | 29.5459 | 651.85 |  | 19259.49
33 | 010505001031 | 混凝土标号等级差 | 1.在同规格标号混凝土每增加一个等级标号C5砼的价差 |  | m3 | 1 | 16 |  | 16
34 | 010505001032 | P6抗渗混凝土 | 1.在同规格标号混凝土每抗渗P6混凝土的价差 |  | m3 | 1 | 19 |  | 19
35 | 010505001033 | P8抗渗混凝土 | 1.在同规格标号混凝土每抗渗P8混凝土的价差 |  | m3 | 307.64 | 19 |  | 5845.16
本页小计 | [8 empty] | 94529.17
注：为计取规费等的使用，可在表中增设其中：“定额人工费”。
表—08
分部分项工程和单价措施项目清单与计价表
工程名称：7#厂房-土建工程 |  |  |  | 标段： |  |  |  | 第 9 页 共 26 页
序号 | 项目编码 | 项目名称 | 项目特征描述 |  | 计量单位 | 工程量 | 金额（元）
[7 empty] | 综合单价 |  | 综合合价 | 其中
暂估价
36 | 010507001007 | 散水、坡道 | 1.60厚C20混凝土面层（厚度≥50，碎石粒径20-30） 2.150厚3：7灰土 3.素土夯实，向外放坡5% 4.综合考虑包含但不限于超高降效等费用，并考虑其他完成工作涉及的所有费用 |  | m2 | 118.2 | 85.15 |  | 10064.73
|  | 钢筋工程 | [6 empty] | 1770673.25
37 | 010515001044 | 圆钢 φ10内 | 1、钢筋种类、规格:圆钢 2、钢筋材料损耗(包括施工损耗及因钢筋加工综合开料和钢筋出厂长度定尺所引起钢筋非设计接驳)在综合单价中考虑 3、综合单价包含钢筋制作、绑扎、安装，浇捣混凝土时钢筋保护、钢筋除锈及运输 4、设计图纸如为Φ6钢筋，无论市场是否能购买到，均按Φ6计算，不按Φ6.5调整 5、单价综合考虑抗震钢筋（带E）增加费 |  | t | 1 | 4844.81 |  | 4844.81
38 | 010515001045 | 圆钢 φ10以外 | 1、钢筋种类、规格:圆钢 2、钢筋材料损耗(包括施工损耗及因钢筋加工综合开料和钢筋出厂长度定尺所引起钢筋非设计接驳)在综合单价中考虑 3、综合单价包含钢筋制作、绑扎、安装，浇捣混凝土时钢筋保护、钢筋除锈及运输 4、设计图纸如为Φ6钢筋，无论市场是否能购买到，均按Φ6计算，不按Φ6.5调整 5、单价综合考虑抗震钢筋（带E）增加费 |  | t | 1 | 4214.47 |  | 4214.47
本页小计 | [8 empty] | 19124.01
注：为计取规费等的使用，可在表中增设其中：“定额人工费”。
表—08
分部分项工程和单价措施项目清单与计价表
工程名称：7#厂房-土建工程 |  |  |  | 标段： |  |  |  | 第 10 页 共 26 页
序号 | 项目编码 | 项目名称 | 项目特征描述 |  | 计量单位 | 工程量 | 金额（元）
[7 empty] | 综合单价 |  | 综合合价 | 其中
暂估价
39 | 010515001046 | 螺纹钢筋 φ10以内 | 1、钢筋种类、规格:带肋钢筋(直径Φ10mm以内)制安 2、钢筋材料损耗(包括施工损耗及因钢筋加工综合开料和钢筋出厂长度定尺所引起钢筋非设计接驳)在综合单价中考虑 3、综合单价包含钢筋制作、绑扎、安装，浇捣混凝土时钢筋保护、钢筋除锈及运输 4、设计图纸如为Φ6钢筋，无论市场是否能购买到，均按Φ6计算，不按Φ6.5调整 5、单价综合考虑抗震钢筋（带E）增加费 |  | t | 156.63 | 4868.35 |  | 762529.66
40 | 010515001047 | 螺纹钢筋(直径Φ12-25mm)制安 | 1、钢筋种类、规格:带肋钢筋(直径Φ12-25mm)制安 2、钢筋材料损耗(包括施工损耗及因钢筋加工综合开料和钢筋出厂长度定尺所引起钢筋非设计接驳)在综合单价中考虑 3、综合单价包含钢筋制作、绑扎、安装，浇捣混凝土时钢筋保护、钢筋除锈及运输 4、设计图纸如为Φ6钢筋，无论市场是否能购买到，均按Φ6计算，不按Φ6.5调整 5、单价综合考虑抗震钢筋（带E）增加费 |  | t | 221.27 | 4190.28 |  | 927183.26
本页小计 | [8 empty] | 1689712.92
注：为计取规费等的使用，可在表中增设其中：“定额人工费”。
表—08
分部分项工程和单价措施项目清单与计价表
工程名称：7#厂房-土建工程 |  |  |  | 标段： |  |  |  | 第 11 页 共 26 页
序号 | 项目编码 | 项目名称 | 项目特征描述 |  | 计量单位 | 工程量 | 金额（元）
[7 empty] | 综合单价 |  | 综合合价 | 其中
暂估价
41 | 010515001048 | 螺纹钢筋(直径Φ25mm以外)制安 | 1、钢筋种类、规格:1.带肋钢筋(直径Φ25mm以外)制安 2、钢筋材料损耗(包括施工损耗及因钢筋加工综合开料和钢筋出厂长度定尺所引起钢筋非设计接驳)在综合单价中考虑 3、综合单价包含钢筋制作、绑扎、安装，浇捣混凝土时钢筋保护、钢筋除锈及运输 4、设计图纸如为Φ6钢筋，无论市场是否能购买到，均按Φ6计算，不按Φ6.5调整 5、单价综合考虑抗震钢筋（带E）增加费 |  | t | 8.53 | 4199.14 |  | 35818.66
42 | 010516003043 | 机械连接-直螺纹套筒φ18以内 | 1、套筒直螺纹钢筋接头 2、钢筋直径φ18以内 3.综合考虑包含但不限于超高降效等费用，并考虑其他完成工作涉及的所有费用 |  | 个 | 1 | 13.73 |  | 13.73
43 | 010516003044 | 机械连接-直螺纹套筒φ25以内 | 1、套筒直螺纹钢筋接头 2、钢筋直径φ25以内 3.综合考虑包含但不限于超高降效等费用，并考虑其他完成工作涉及的所有费用 |  | 个 | 2028 | 17.12 |  | 34719.36
44 | 010516003045 | 机械连接-直螺纹套筒φ32以内 | 1、套筒直螺纹钢筋接头 2、钢筋直径φ32以内 3.综合考虑包含但不限于超高降效等费用，并考虑其他完成工作涉及的所有费用 |  | 个 | 60 | 22.17 |  | 1330.2
45 | 010516003046 | 电渣压力焊 | 1.连接方式:电渣压力焊 2.规格:Φ18以内 3.综合考虑包含但不限于超高降效等费用，并考虑其他完成工作涉及的所有费用 |  | 个 | 1 | 8.45 |  | 8.45
46 | 010516003047 | 电渣压力焊 | 1.连接方式:电渣压力焊 2.规格:Φ32以内 3.综合考虑包含但不限于超高降效等费用，并考虑其他完成工作涉及的所有费用 |  | 个 | 1 | 10.65 |  | 10.65
|  | 金属结构工程 | [6 empty] | 16585.26
本页小计 | [8 empty] | 71901.05
注：为计取规费等的使用，可在表中增设其中：“定额人工费”。
表—08
分部分项工程和单价措施项目清单与计价表
工程名称：7#厂房-土建工程 |  |  |  | 标段： |  |  |  | 第 12 页 共 26 页
序号 | 项目编码 | 项目名称 | 项目特征描述 |  | 计量单位 | 工程量 | 金额（元）
[7 empty] | 综合单价 |  | 综合合价 | 其中
暂估价
47 | 010606008008 | 钢爬梯 | 1.钢爬梯制安 2.油漆：综合考虑 3.其他详见图纸 4.综合考虑包含但不限于超高降效等费用，并考虑其他完成工作涉及的所有费用 |  | t | 1 | 6754.58 |  | 6754.58
48 | 010516002008 | 预埋铁件 | 1.预埋铁件 2.其他：综合考虑 3.综合考虑包含但不限于超高降效等费用，并考虑其他完成工作涉及的所有费用 |  | t | 1 | 9830.68 |  | 9830.68
|  | 门窗工程 | [6 empty] | 1010007.7
|  | 防火门工程 | [6 empty] | 117972.44
49 | 010802003026 | 乙级单扇钢质防火门 | 1.名称：防火门制安 2.门框扇材品质：钢质 3.防火等级：乙级 4.综合考虑门五金安装配件、观察窗、闭门器等 5.其他综合考虑 |  | m2 | 69 | 483.68 |  | 33373.92
50 | 010802003027 | 丙级单扇钢质防火门 | 1.名称：防火门制安 2.门框扇材品质：钢质 3.防火等级：丙级 4.综合考虑门五金安装配件、观察窗、闭门器等 5.其他综合考虑 |  | m2 | 2.88 | 540.78 |  | 1557.45
51 | 010803001005 | 金属卷帘(闸)门 | 1.名称：不锈钢卷帘门制安 2.门框扇材品质：不锈钢 3.综合考虑门五金安装配件 4.安装电动装置 5.含防火控制箱 6.其他综合考虑 |  | m2 | 112.5 | 337.07 |  | 37920.38
52 | 010803002012 | 挡烟垂壁 | 1.名称：挡烟垂壁 2.综合考虑门五金安装配件 3.安装电动装置 4.含防火控制箱 5.在洞内、地下室内、库内或暗室内进行施工暗室增加费 6.其他综合考虑 |  | m2 | 44.8 | 613.4 |  | 27480.32
本页小计 | [8 empty] | 116917.33
注：为计取规费等的使用，可在表中增设其中：“定额人工费”。
表—08
分部分项工程和单价措施项目清单与计价表
工程名称：7#厂房-土建工程 |  |  |  | 标段： |  |  |  | 第 13 页 共 26 页
序号 | 项目编码 | 项目名称 | 项目特征描述 |  | 计量单位 | 工程量 | 金额（元）
[7 empty] | 综合单价 |  | 综合合价 | 其中
暂估价
53 | 010801001006 | 木质门 | 1.名称：木质门 2.综合考虑门五金安装配件等 3.其他综合考虑 |  | m2 | 6.9 | 506.07 |  | 3491.88
54 | 010802001011 | 不锈钢门 | 1.名称：不锈钢平开门 2.综合考虑门五金安装配件等 3.其他综合考虑 |  | m2 | 23.46 | 603.09 |  | 14148.49
|  | 铝合金工程 | [6 empty] | 892035.26
55 | 010802001012 | 铝合金平开门 | 1.框、扇材质:普通铝合金框 2.系列：90系列 3.玻璃品种、厚度:6mm厚钢化玻璃 4.综合考虑执手等五金配件 5.尺寸根据图纸满足设计，其他未说明综合考虑 6.综合考虑包含但不限于超高降效等费用，并考虑其他完成工作涉及的所有费用 |  | m2 | 33.48 | 738.25 |  | 24716.61
56 | 010807001055 | 铝合金上悬窗 | 1.框、扇材质:普通铝合金窗框 2.系列：90系列 3.玻璃品种、厚度:6mm钢化玻璃 4.综合考虑执手等五金配件 5.尺寸根据图纸满足设计，其他未说明综合考虑 6.综合考虑包含但不限于超高降效等费用，并考虑其他完成工作涉及的所有费用 |  | m2 | 271.68 | 667.43 |  | 181327.38
57 | 010807001056 | 铝合金推拉窗 | 1.框、扇材质:普通铝合金窗框 2.系列：90系列 3.玻璃品种、厚度:6mm钢化玻璃 4.综合考虑执手等五金配件 5.尺寸根据图纸满足设计，其他未说明综合考虑 6.综合考虑包含但不限于超高降效等费用，并考虑其他完成工作涉及的所有费用 |  | m2 | 594.21 | 493.57 |  | 293284.23
本页小计 | [8 empty] | 516968.59
注：为计取规费等的使用，可在表中增设其中：“定额人工费”。
表—08
分部分项工程和单价措施项目清单与计价表
工程名称：7#厂房-土建工程 |  |  |  | 标段： |  |  |  | 第 14 页 共 26 页
序号 | 项目编码 | 项目名称 | 项目特征描述 |  | 计量单位 | 工程量 | 金额（元）
[7 empty] | 综合单价 |  | 综合合价 | 其中
暂估价
58 | 010807001057 | 铝合金固定窗 | 1.框、扇材质:普通铝合金窗框 2.系列：90系列 3.玻璃品种、厚度:6mm钢化玻璃 4.综合考虑执手等五金配件 5.尺寸根据图纸满足设计，其他未说明综合考虑 6.综合考虑包含但不限于超高降效等费用，并考虑其他完成工作涉及的所有费用 |  | m2 | 609.33 | 498.09 |  | 303501.18
59 | 010807003008 | 铝合金百叶窗 | 1.框、扇材质:全铝合金防雨百叶 2.玻璃品种、厚度:无玻璃 3.五金配件综合考虑 4.综合考虑包含但不限于超高降效等费用，并考虑其他完成工作涉及的所有费用 |  | m2 | 178.35 | 476.96 |  | 85065.82
60 | 010802001013 | 铝合金平开门 | 1.框、扇材质:普通铝合金框 2.系列：70系列 3.玻璃品种、厚度:6mm厚钢化玻璃 4.综合考虑执手等五金配件 5.尺寸根据图纸满足设计，其他未说明综合考虑 6.综合考虑包含但不限于超高降效等费用，并考虑其他完成工作涉及的所有费用 |  | m2 | 1 | 698.39 |  | 698.39
61 | 010807001058 | 铝合金上悬窗 | 1.框、扇材质:普通铝合金窗框 2.系列：70系列 3.玻璃品种、厚度:6mm钢化玻璃 4.综合考虑执手等五金配件 5.尺寸根据图纸满足设计，其他未说明综合考虑 6.综合考虑包含但不限于超高降效等费用，并考虑其他完成工作涉及的所有费用 |  | m2 | 1 | 617.42 |  | 617.42
本页小计 | [8 empty] | 389882.81
注：为计取规费等的使用，可在表中增设其中：“定额人工费”。
表—08
分部分项工程和单价措施项目清单与计价表
工程名称：7#厂房-土建工程 |  |  |  | 标段： |  |  |  | 第 15 页 共 26 页
序号 | 项目编码 | 项目名称 | 项目特征描述 |  | 计量单位 | 工程量 | 金额（元）
[7 empty] | 综合单价 |  | 综合合价 | 其中
暂估价
62 | 010807001059 | 铝合金推拉窗 | 1.框、扇材质:普通铝合金窗框 2.系列：70系列 3.玻璃品种、厚度:6mm钢化玻璃 4.综合考虑执手等五金配件 5.尺寸根据图纸满足设计，其他未说明综合考虑 6.综合考虑包含但不限于超高降效等费用，并考虑其他完成工作涉及的所有费用 |  | m2 | 1 | 428.21 |  | 428.21
63 | 010807001060 | 铝合金固定窗 | 1.框、扇材质:普通铝合金窗框 2.系列：70系列 3.玻璃品种、厚度:6mm钢化玻璃 4.综合考虑执手等五金配件 5.尺寸根据图纸满足设计，其他未说明综合考虑 6.综合考虑包含但不限于超高降效等费用，并考虑其他完成工作涉及的所有费用 |  | m2 | 1 | 454.52 |  | 454.52
64 | 010802001014 | 铝合金推拉门 | 1.框、扇材质:普通铝合金框 2.系列：50系列 3.玻璃品种、厚度:6mm厚钢化玻璃 4.综合考虑执手等五金配件 5.尺寸根据图纸满足设计，其他未说明综合考虑 6.综合考虑包含但不限于超高降效等费用，并考虑其他完成工作涉及的所有费用 |  | m2 | 1 | 600.18 |  | 600.18
65 | 010807001061 | 铝合金上悬窗 | 1.框、扇材质:普通铝合金窗框 2.系列：50系列 3.玻璃品种、厚度:6mm钢化玻璃 4.综合考虑执手等五金配件 5.尺寸根据图纸满足设计，其他未说明综合考虑 6.综合考虑包含但不限于超高降效等费用，并考虑其他完成工作涉及的所有费用 |  | m2 | 1 | 567.42 |  | 567.42
本页小计 | [8 empty] | 2050.33
注：为计取规费等的使用，可在表中增设其中：“定额人工费”。
表—08
分部分项工程和单价措施项目清单与计价表
工程名称：7#厂房-土建工程 |  |  |  | 标段： |  |  |  | 第 16 页 共 26 页
序号 | 项目编码 | 项目名称 | 项目特征描述 |  | 计量单位 | 工程量 | 金额（元）
[7 empty] | 综合单价 |  | 综合合价 | 其中
暂估价
66 | 010807001062 | 铝合金推拉窗 | 1.框、扇材质:普通铝合金窗框 2.系列：50系列 3.玻璃品种、厚度:6mm钢化玻璃 4.综合考虑执手等五金配件 5.尺寸根据图纸满足设计，其他未说明综合考虑 6.综合考虑包含但不限于超高降效等费用，并考虑其他完成工作涉及的所有费用 |  | m2 | 1 | 366.48 |  | 366.48
67 | 010807001063 | 铝合金固定窗 | 1.框、扇材质:普通铝合金窗框 2.系列：50系列 3.玻璃品种、厚度:6mm钢化玻璃 4.综合考虑执手等五金配件 5.尺寸根据图纸满足设计，其他未说明综合考虑 6.综合考虑包含但不限于超高降效等费用，并考虑其他完成工作涉及的所有费用 |  | m2 | 1 | 407.42 |  | 407.42
|  | 屋面及防水工程 | [6 empty] | 676539.82
|  | R2、R5倒置式屋面(保温上人) | [6 empty] | 600609.41
68 | 011001001027 | 屋面找坡层 | 1.30厚（最薄处）聚苯颗粒泡沫混凝土，干密度等级A08，抗压强度C3，吸水率等级W5，燃烧性能B1 2.综合考虑包含但不限于超高降效等费用，并考虑其他完成工作涉及的所有费用 3.所有屋面及楼地面地坪（水泥砂浆楼地面、细石混凝土楼面、屋面）因坡度导致的厚度增加综合考虑 4.工程量按水平投影面积计算 |  | m2 | 1368.08 | 11.69 |  | 15992.86
本页小计 | [8 empty] | 16766.76
注：为计取规费等的使用，可在表中增设其中：“定额人工费”。
表—08
分部分项工程和单价措施项目清单与计价表
工程名称：7#厂房-土建工程 |  |  |  | 标段： |  |  |  | 第 17 页 共 26 页
序号 | 项目编码 | 项目名称 | 项目特征描述 |  | 计量单位 | 工程量 | 金额（元）
[7 empty] | 综合单价 |  | 综合合价 | 其中
暂估价
69 | 011101006031 | 平面砂浆找平层 | 1.20厚DP M20水泥砂浆找平层 2.综合考虑包含但不限于超高降效等费用，并考虑其他完成工作涉及的所有费用 3.所有屋面及楼地面地坪（水泥砂浆楼地面、细石混凝土楼面、屋面）因坡度导致的厚度增加综合考虑 4工程量按水平投影面积计算 |  | m2 | 1368.0804 | 22.16 |  | 30316.66
70 | 010902002014 | 屋面防水涂料层 | 1.2.0厚非固化橡胶沥青防水涂料 2.综合考虑包含但不限于超高降效等费用，并考虑其他完成工作涉及的所有费用 |  | m2 | 1550.33 | 35.94 |  | 55718.86
71 | 010902001016 | 屋面防水卷材层 | 1.3.0厚自粘(单面粘)聚合物改性沥青防水卷材(第三道) 2.3.0厚自粘(双面粘)聚合物改性沥青防水卷材(第二道) 3.综合考虑包含但不限于超高降效等费用，并考虑其他完成工作涉及的所有费用 |  | m2 | 1550.33 | 77.48 |  | 120119.57
72 | 011001001028 | R-2 保温隔热屋面 | 1.50厚挤塑聚苯乙烯泡沫塑料板 2.综合考虑包含但不限于超高降效等费用，并考虑其他完成工作涉及的所有费用 |  | m2 | 1368.08 | 53.44 |  | 73110.2
73 | 011001001029 | R-5 保温隔热屋面 | 1.100厚挤塑聚苯乙烯泡沫塑料板 2.综合考虑包含但不限于超高降效等费用，并考虑其他完成工作涉及的所有费用 |  | m2 | 1 | 91.56 |  | 91.56
74 | 011003001014 | 隔离层 | 1.10厚低强度等级砂浆隔离层 2.综合考虑包含但不限于超高降效等费用，并考虑其他完成工作涉及的所有费用 |  | m2 | 1368.0804 | 12.3 |  | 16827.39
本页小计 | [8 empty] | 296184.24
注：为计取规费等的使用，可在表中增设其中：“定额人工费”。
表—08
分部分项工程和单价措施项目清单与计价表
工程名称：7#厂房-土建工程 |  |  |  | 标段： |  |  |  | 第 18 页 共 26 页
序号 | 项目编码 | 项目名称 | 项目特征描述 |  | 计量单位 | 工程量 | 金额（元）
[7 empty] | 综合单价 |  | 综合合价 | 其中
暂估价
75 | 010902003012 | 屋面刚性层 | 1.40厚C20细石混凝土保护层，内配A4@150双向钢筋网，钢筋网片绑扎或点焊(间距≤4000设纵横分格缝;缝宽15~20,缝内嵌密封膏) 2.综合考虑包含但不限于超高降效等费用，并考虑其他完成工作涉及的所有费用 3.所有屋面及楼地面地坪（水泥砂浆楼地面、细石混凝土楼面、屋面）因坡度导致的厚度增加综合考虑 4.工程量按水平投影面积计算 |  | m2 | 1368.08 | 40.09 |  | 54846.33
76 | 011102003019 | 块料屋面 | 1.8厚防滑地砖,防水砂浆勾缝 2.20厚聚合物砂浆结合层 3.综合考虑包含但不限于超高降效等费用，并考虑其他完成工作涉及的所有费用 4.所有屋面及楼地面地坪（水泥砂浆楼地面、细石混凝土楼面、屋面）因坡度导致的厚度增加综合考虑 5.工程量按水平投影面积计算 |  | m2 | 1368.08 | 170.74 |  | 233585.98
|  | R4防水屋面（不上人） | [6 empty] | 63811.76
77 | 011001001030 | 屋面找坡层 | 1.LC5.0轻骨料混凝土找坡,最薄处30厚 2.综合考虑包含但不限于超高降效等费用，并考虑其他完成工作涉及的所有费用 3.所有屋面及楼地面地坪（水泥砂浆楼地面、细石混凝土楼面、屋面）因坡度导致的厚度增加综合考虑 4.工程量按水平投影面积计算 |  | m2 | 252.04 | 11.69 |  | 2946.35
本页小计 | [8 empty] | 291378.66
注：为计取规费等的使用，可在表中增设其中：“定额人工费”。
表—08
分部分项工程和单价措施项目清单与计价表
工程名称：7#厂房-土建工程 |  |  |  | 标段： |  |  |  | 第 19 页 共 26 页
序号 | 项目编码 | 项目名称 | 项目特征描述 |  | 计量单位 | 工程量 | 金额（元）
[7 empty] | 综合单价 |  | 综合合价 | 其中
暂估价
78 | 011101006032 | 平面砂浆找平层 | 1.20厚DP M20水泥砂浆找平层 2.综合考虑包含但不限于超高降效等费用，并考虑其他完成工作涉及的所有费用 3.所有屋面及楼地面地坪（水泥砂浆楼地面、细石混凝土楼面、屋面）因坡度导致的厚度增加综合考虑 4工程量按水平投影面积计算 |  | m2 | 252.0428 | 22.16 |  | 5585.27
79 | 010902002015 | 屋面防水涂料层 | 1.2.0厚非固化橡胶沥青防水涂料 2.综合考虑包含但不限于超高降效等费用，并考虑其他完成工作涉及的所有费用 |  | m2 | 333.8 | 35.94 |  | 11996.77
80 | 010902001017 | 屋面防水卷材层 | 1.3.0厚自粘(单面粘)聚合物改性沥青防水卷材(第三道) 2.3.0厚自粘(双面粘)聚合物改性沥青防水卷材(第二道) 3.综合考虑包含但不限于超高降效等费用，并考虑其他完成工作涉及的所有费用 |  | m2 | 333.8 | 77.48 |  | 25862.82
81 | 011003001015 | 铺设无纺布 | 1.无纺布一层(200g/m2) 2.综合考虑包含但不限于超高降效等费用，并考虑其他完成工作涉及的所有费用 |  | m2 | 252.0428 | 6.02 |  | 1517.3
82 | 010902003013 | 屋面刚性层 | 1.40厚C20,内配筋6@200×200细石混凝土刚性保护层,分割缝间距3m×3m,宽深为20内嵌填聚乙烯泡沫棒面嵌填7厚单组份聚氨酯建筑密封胶 2.综合考虑包含但不限于超高降效等费用，并考虑其他完成工作涉及的所有费用 3.所有屋面及楼地面地坪（水泥砂浆楼地面、细石混凝土楼面、屋面）因坡度导致的厚度增加综合考虑 4.工程量按水平投影面积计算 |  | m2 | 252.04 | 57.97 |  | 14610.76
本页小计 | [8 empty] | 59572.92
注：为计取规费等的使用，可在表中增设其中：“定额人工费”。
表—08
分部分项工程和单价措施项目清单与计价表
工程名称：7#厂房-土建工程 |  |  |  | 标段： |  |  |  | 第 20 页 共 26 页
序号 | 项目编码 | 项目名称 | 项目特征描述 |  | 计量单位 | 工程量 | 金额（元）
[7 empty] | 综合单价 |  | 综合合价 | 其中
暂估价
83 | 011101006033 | 屋面排水沟 | 1.C20细石砼最薄处20厚 2.综合考虑包含但不限于超高降效等费用，并考虑其他完成工作涉及的所有费用 3.所有屋面及楼地面地坪（水泥砂浆楼地面、细石混凝土楼面、屋面）因坡度导致的厚度增加综合考虑 4.工程量按水平投影面积计算 |  | m2 | 79.9808 | 16.16 |  | 1292.49
|  | 雨棚 | [6 empty] | 2638.1
84 | 011101006034 | 平面砂浆找平层 | 1.最薄20厚1:2水泥砂浆找坡兼找平 2.综合考虑包含但不限于超高降效等费用，并考虑其他完成工作涉及的所有费用 3.所有屋面及楼地面地坪（水泥砂浆楼地面、细石混凝土楼面、屋面）因坡度导致的厚度增加综合考虑 4.工程量按水平投影面积计算 |  | m2 | 124.1461 | 21.25 |  | 2638.1
|  | 地面防水 | [6 empty] | 9480.55
85 | 010904003015 | L4 楼(地)面砂浆防水(防潮) | 1.20厚1:2.5水泥防水砂浆(掺3%防水粉) 2.综合考虑包含但不限于超高降效等费用，并考虑其他完成工作涉及的所有费用 |  | m2 | 1 | 25.33 |  | 25.33
86 | 010904002009 | L4、G4 楼(地)面涂膜防水 | 1.1.5厚聚合物水泥防水浆料 2.综合考虑包含但不限于超高降效等费用，并考虑其他完成工作涉及的所有费用 |  | m2 | 268.614 | 35.15 |  | 9441.78
87 | 010904003016 | L4、G4 楼(地)面砂浆防水(防潮) | 1.2厚聚合物水泥防水砂浆 2.综合考虑包含但不限于超高降效等费用，并考虑其他完成工作涉及的所有费用 |  | m2 | 1 | 13.44 |  | 13.44
|  | 外墙工程 | [6 empty] | 1015818.86
本页小计 | [8 empty] | 13411.14
注：为计取规费等的使用，可在表中增设其中：“定额人工费”。
表—08
分部分项工程和单价措施项目清单与计价表
工程名称：7#厂房-土建工程 |  |  |  | 标段： |  |  |  | 第 21 页 共 26 页
序号 | 项目编码 | 项目名称 | 项目特征描述 |  | 计量单位 | 工程量 | 金额（元）
[7 empty] | 综合单价 |  | 综合合价 | 其中
暂估价
88 | 011201001040 | W2 墙面一般抹灰 | 1.15厚找平型防水砂浆 2.综合考虑挂网人工增加费 3.内墙面清理干净 4.综合考虑包含但不限于超高降效等费用，并考虑其他完成工作涉及的所有费用 |  | m2 | 5088.081 | 60.16 |  | 306098.95
89 | 010903002012 | W2 墙面涂膜防水 | 1.2.0厚聚合物水泥防水涂料 2.综合考虑包含但不限于超高降效等费用，并考虑其他完成工作涉及的所有费用 |  | m2 | 5088.081 | 53.64 |  | 272924.66
90 | 011406001014 | W2B 喷真石漆 | 1.喷真石漆 2.不分部位，零星喷涂项目综合考虑于本项中 3.综合考虑包含但不限于超高降效等费用，并考虑其他完成工作涉及的所有费用 |  | m2 | 5176.326 | 76.36 |  | 395264.25
91 | 010807005013 | 铝合金格栅 | 1.150×150@150灰色铝合金格栅制作及安装 2.不分部位，未注明事按图纸项综合考虑 3.综合考虑包含但不限于超高降效等费用，并考虑其他完成工作涉及的所有费用 |  | m2 | 10.4625 | 487.16 |  | 5096.91
92 | 010807005014 | 装饰铝板 | 1.2mm厚装饰柱外包铝板制作及安装 2.不分部位，未注明事按图纸项综合考虑 3.综合考虑包含但不限于超高降效等费用，并考虑其他完成工作涉及的所有费用 |  | m2 | 99.9783 | 364.42 |  | 36434.09
|  | 楼地面装饰工程 | [6 empty] | 488439.61
93 | 011101001030 | L1、G1 水泥砂浆楼地面 | 1.20厚1:2.5水泥砂浆找平 2.素水泥浆结合层一遍 3.综合考虑包含但不限于超高降效等费用，并考虑其他完成工作涉及的所有费用 |  | m2 | 7818.04 | 30.85 |  | 241186.53
本页小计 | [8 empty] | 1257005.39
注：为计取规费等的使用，可在表中增设其中：“定额人工费”。
表—08
分部分项工程和单价措施项目清单与计价表
工程名称：7#厂房-土建工程 |  |  |  | 标段： |  |  |  | 第 22 页 共 26 页
序号 | 项目编码 | 项目名称 | 项目特征描述 |  | 计量单位 | 工程量 | 金额（元）
[7 empty] | 综合单价 |  | 综合合价 | 其中
暂估价
94 | 011101001031 | L4、G4 水泥砂浆楼面 | 1.15厚(最薄处)DS M15水泥砂浆找坡层抹平 2.综合考虑包含但不限于超高降效等费用，并考虑其他完成工作涉及的所有费用 3.所有屋面及楼地面地坪（水泥砂浆楼地面、细石混凝土楼面、屋面）因坡度导致的厚度增加综合考虑 |  | m2 | 236.15 | 16.78 |  | 3962.6
95 | 011101003007 | 首层地骨板(非结构板) | 1.100mm厚C25素砼内配(单层双向c8@200） 2.150mm厚6%水泥碎石粉 3.综合考虑包含但不限于超高降效等费用，并考虑其他完成工作涉及的所有费用 4.所有屋面及楼地面地坪（水泥砂浆楼地面、细石混凝土楼面、屋面）因坡度导致的厚度增加综合考虑· |  | m2 | 1644.38 | 147.95 |  | 243286.02
96 | 011101001032 | 水泥砂浆楼地面 | 1.地面每增减5mm厚度 2.综合考虑包含但不限于超高降效等费用，并考虑其他完成工作涉及的所有费用 |  | m2 | 1 | 4.46 |  | 4.46
|  | 墙、柱面装饰与隔断工程 | [6 empty] | 186690.05
97 | 011201001041 | N1 墙面随砌随抹 | 1.20厚砌筑砂浆随砌随抹平 2.其他综合考虑 3.综合考虑包含但不限于超高降效等费用，并考虑其他完成工作涉及的所有费用 |  | m2 | 7191.22 | 25.6 |  | 184095.23
98 | 011201001042 | W6 墙面一般抹灰 | 1.5厚抗裂砂浆,内压耐碱玻璃纤维网格布 2.综合考虑包含但不限于超高降效等费用，并考虑其他完成工作涉及的所有费用 |  | m2 | 1 | 64.62 |  | 64.62
99 | 011201001043 | W6 外墙内面保温 | 1.25厚玻化微珠无机保温砂浆 2.墙体清理干净,涂刷界面砂浆 3.综合考虑包含但不限于超高降效等费用，并考虑其他完成工作涉及的所有费用 |  | m2 | 1 | 82.11 |  | 82.11
本页小计 | [8 empty] | 431495.04
注：为计取规费等的使用，可在表中增设其中：“定额人工费”。
表—08
分部分项工程和单价措施项目清单与计价表
工程名称：7#厂房-土建工程 |  |  |  | 标段： |  |  |  | 第 23 页 共 26 页
序号 | 项目编码 | 项目名称 | 项目特征描述 |  | 计量单位 | 工程量 | 金额（元）
[7 empty] | 综合单价 |  | 综合合价 | 其中
暂估价
100 | 011201001044 | 保温隔热墙面每增减5mm厚 | 1.保温隔热墙面每增减5mm厚 2.墙体清理干净,涂刷界面砂浆 3.综合考虑包含但不限于超高降效等费用，并考虑其他完成工作涉及的所有费用 |  | m2 | 1 | 14.87 |  | 14.87
101 | 011201001045 | 水泥砂浆防潮层 | 1.20厚1:2聚合物水泥砂浆防潮层 2.其他综合考虑 3.综合考虑包含但不限于超高降效等费用，并考虑其他完成工作涉及的所有费用 |  | m2 | 35.92 | 67.74 |  | 2433.22
|  | 其他装饰工程 | [6 empty] | 51460.88
|  | 栏杆 | [6 empty] | 51460.88
102 | 011503001017 | 楼梯不锈钢栏杆 | 1.扶手材料种类、规格:综合考虑 2.栏杆材料种类、规格:不锈钢 3.综合考虑包含但不限于超高降效等费用，并考虑其他完成工作涉及的所有费用 |  | m | 165.23 | 311.45 |  | 51460.88
|  | 措施项目 | [6 empty] | 2684754.84
本页小计 | [8 empty] | 53908.97
注：为计取规费等的使用，可在表中增设其中：“定额人工费”。
表—08
分部分项工程和单价措施项目清单与计价表
工程名称：7#厂房-土建工程 |  |  |  | 标段： |  |  |  | 第 24 页 共 26 页
序号 | 项目编码 | 项目名称 | 项目特征描述 |  | 计量单位 | 工程量 | 金额（元）
[7 empty] | 综合单价 |  | 综合合价 | 其中
暂估价
103 | 粤011701008008 | 综合钢脚手架 | 1.搭设高度:综合考虑 2.包括为完成本项目工程的任何必要的里外脚手架、电梯井脚手架、单排脚手架、安全挡板护栏、安全网、冲孔网、卸料平台、架空运输通道等工程，以及水电安装工程，并须符合安全文明施工的要求；包括但不限于《广东省房屋建筑与装饰工程综合定额2018》下册第1279页~1287页全部内容 3.脚手架方案需充分考虑各专项工程工作面需求，因施工标段划分或工序施工方便导致的二次搭设费用不予补偿。（如：为了满足商铺石材挂贴工作面要求、为加快施工进度采取分标段施工等产生的脚手架二次搭设） 4.因赶工、穿插施工、样板房施工等引起的脚手架拆改、降效等在报价中综合考虑，不得办理签证或要求另行增加费用。 5.综合考虑爬架/普通脚手架，需满足当地政策及招标文件、国家相关规范要求 6.外架挂密目式阻燃安全网、金属网、冲孔网及拆除等其他架子搭拆所需的一切人工、材料、机具费 7.综合单价包含专家论证费用 8.拆除后材料堆放，场内外运输 9.工程量按建筑面积（本项目建设工程规划许可证中注明的建筑面积）考虑。 |  | m2 | 8520.2 | 67.93 |  | 578777.19
104 | 011702002015 | 矩（异、圆）形柱模板 | 1、模板种类：木模 2、支模高度:3.6m内 3、矩形柱周长：综合考虑 4、综合考虑材质及搭设方式 |  | m2 | 2770.4526 | 65.65 |  | 181880.21
本页小计 | [8 empty] | 760657.4
注：为计取规费等的使用，可在表中增设其中：“定额人工费”。
表—08
分部分项工程和单价措施项目清单与计价表
工程名称：7#厂房-土建工程 |  |  |  | 标段： |  |  |  | 第 25 页 共 26 页
序号 | 项目编码 | 项目名称 | 项目特征描述 |  | 计量单位 | 工程量 | 金额（元）
[7 empty] | 综合单价 |  | 综合合价 | 其中
暂估价
105 | 011702001012 | 桩承台模板 | 1、模板种类：木模 4、综合考虑材质及搭设方式 |  | m2 | 436.0245 | 51.48 |  | 22446.54
106 | 011702005004 | 基础梁模板 | 1、模板种类：木模 2、梁宽：综合考虑 |  | m2 | 408.31 | 60.52 |  | 24710.92
107 | 011702001013 | 电梯基坑模板 | 1、模板种类：木模 4、综合考虑材质及搭设方式 |  | m2 | 185.131 | 55.31 |  | 10239.6
108 | 011702001014 | 基础垫层模板 | 1、模板种类：木模 4、综合考虑材质及搭设方式 |  | m2 | 105.2347 | 30.62 |  | 3222.29
109 | 011702003008 | 构造柱模板 | 1、模板种类：木模 2、支模高度:3.6m内 3、构造柱周长：综合考虑 |  | m2 | 765.45 | 74 |  | 56643.3
110 | 011702002016 | 柱支模高度超过3.6m~8.4m 每增加1m内 | 1、模板种类：木模 2、支模高度:3.6-8.4m，每增加1m内 3、矩形柱周长：综合考虑 |  | m2 | 8424.7 | 4.71 |  | 39680.34
111 | 011702006015 | 矩形梁模板 | 1、模板种类：木模 2、梁宽：综合考虑 3、支模高度:3.6m内 |  | m2 | 7029.51 | 71.53 |  | 502820.85
112 | 011702006016 | 梁支模高度超过3.6m~8.4m 每增加1m内 | 1、模板种类：木模 2、梁宽：综合考虑 3、支模高度:3.6-8.4m，每增加1m内 |  | m2 | 18502.61 | 8.87 |  | 164118.15
113 | 011702014015 | 有梁板模板 | 1、模板种类：木模 2、支模高度：3.6m内 3、综合考虑材质及搭设方式 |  | m2 | 6708.2953 | 65.43 |  | 438923.76
114 | 011702014016 | 有梁板支模高度超过3.6m~8.4m 每增加1m内 | 1、模板种类：木模 2、支模高度：3.6m~8.4m 3、厚度：综合考虑 4、综合考虑模板制作、安装、拆除、运输 |  | m2 | 14532.01 | 9.68 |  | 140669.86
115 | 011702011016 | 直形墙 | 1、模板种类：木模 2、支模高度：3.6m内 3、综合考虑材质及搭设方式 |  | m2 | 279.45 | 48.57 |  | 13572.89
116 | 011702011017 | 直行墙支模高度超过3.6m~8.4m 每增加1m内 | 1、模板种类：木模 2、支模高度：3.6m~8.4m 3、厚度：综合考虑 4、综合考虑模板制作、安装、拆除、运输 |  | m2 | 1 | 2.68 |  | 2.68
本页小计 | [8 empty] | 1417051.18
注：为计取规费等的使用，可在表中增设其中：“定额人工费”。
表—08
分部分项工程和单价措施项目清单与计价表
工程名称：7#厂房-土建工程 |  |  |  | 标段： |  |  |  | 第 26 页 共 26 页
序号 | 项目编码 | 项目名称 | 项目特征描述 |  | 计量单位 | 工程量 | 金额（元）
[7 empty] | 综合单价 |  | 综合合价 | 其中
暂估价
117 | 011702008008 | 圈、过梁模板 | 1、模板种类：木模 2、支模高度及支模方式综合考虑 3、综合考虑材质及搭设方式 |  | m2 | 800.8992 | 53.59 |  | 42920.19
118 | 011702023007 | 雨篷、悬挑板、阳台板 | 1、模板种类：木模 2、支模高度及支模方式综合考虑 3、综合考虑材质及搭设方式 |  | m2 | 81.9 | 79.18 |  | 6484.84
119 | 011702021007 | 栏板（反坎、反檐）模板 | 1、模板种类：木模 2、支模高度及支模方式综合考虑 3、综合考虑材质及搭设方式 |  | m2 | 1 | 64.39 |  | 64.39
120 | 011702022008 | 天沟、檐沟模板 | 1、模板种类：木模 2、支模高度及支模方式综合考虑 3、综合考虑材质及搭设方式 |  | m2 | 29.4513 | 71.07 |  | 2093.1
121 | 011702024008 | 楼梯模板 | 1、模板种类：木模 2、按照水平投影面积计算 3、综合考虑材质及搭设方式 |  | m2 | 575.271 | 184.85 |  | 106338.84
122 | 011703001008 | 垂直运输 | 1.建筑物建筑类型及结构形式:现浇框架结构 2.建筑物檐口高度、层数:30m以内 |  | m2 | 8520.2 | 39.23 |  | 334247.45
123 | 011705001010 | 大型机械设备进出场及安拆 | 1.机械设备名称:大型机械设备进出场及安拆 2.机械设备规格型号:综合考虑 3.综合考虑工程所需要投入的大型机械安拆费 |  | 项 | 1 | 14897.45 |  | 14897.45
本页小计 | [8 empty] | 507046.26
合 计 | [8 empty] | 10246982.56
注：为计取规费等的使用，可在表中增设其中：“定额人工费”。
表—08

## 表-11 总价措施项目清单与计价表【7#厂房-土建工程】
总价措施项目清单与计价表
工程名称：7#厂房-土建工程 | [5 empty] | 标段： |  | 第 1 页 共 1 页
序号 | 项目编码 | 项目名称 | 计算基础 | 费率 (%) | 金额 (元) |  | 调整 费率(%) |  | 调整后 金额(元) | 备注
1 | LSSGCSF00062 | 绿色施工安全防护措施费 | 分部分项人工费+分部分项机具费 | 19 | 334283.1 |  |  |  |  | 以分部分项的人工费与施工机具费之和为计算基础，费率19%
2 | WMGDZJF00015 | 文明工地增加费 | 分部分项人工费+分部分项机具费 | 0 | [5 empty] | 以分部分项的人工费与施工机具费之和为计算基础，市级文明工地为1.20%；省级文明工地为2.10%
3 | 011707002015 | 夜间施工增加费 |  | 20 | [5 empty] | 以夜间施工项目人工费的20%计算
4 | GGCSF0000015 | 赶工措施费 | 分部分项人工费+分部分项机具费 | 0 | [5 empty] | 赶工措施费=（1-δ）*分部分项的（人工费+施工机具费）*0.3 （0.8≤δ＜1 式中：δ=合同工期/定额工期）
5 | QTFY00000062 | 其他费用 | [7 empty] | 按经批准的专项施工组织方案计算
合 计 |  |  |  |  | 334283.1
编制人（造价人员）： | [5 empty] | 复核人（造价工程师）：
表-11

## 表-12 其他项目清单与计价汇总表【7#厂房-土建工程】
其他项目清单与计价汇总表
工程名称：7#厂房-土建工程 |  |  | 标段： |  | 第 1 页 共 1 页
序号 | 项目名称 | 金额（元） |  | 结算金额（元） |  | 备注
1 | 暂列金额 | 453733.66 |  |  |  | 明细详见表-12-1
2 | 暂估价
2.1 | 材料暂估价 | — |  |  |  | 明细详见表-12-2
2.2 | 专业工程暂估价 |  |  |  |  | 明细详见表-12-3
3 | 计日工 |  |  |  |  | 明细详见表-12-4
4 | 总承包服务费 |  |  |  |  | 明细详见表-12-5
5 | 预算包干费 | 123156.93
6 | 工程优质费
7 | 概算幅度差
8 | 现场签证费用
9 | 索赔费用
10 | 其他费用
| 合 计 | 576890.59 |  |  |  | —
注：材料（工程设备）暂估单价进入清单项目综合单价，此处不汇总。
表—12

## 表-13 规费、税金项目清单与计价表【7#厂房-土建工程】
规费、税金项目清单与计价表
工程名称：7#厂房-土建工程 |  |  | 标段： |  |  | 第 1 页 共 1 页
序号 | 项目名称 | 计算基础 |  | 计算基数 | 计算费率 (%) |  | 金额(元)
1 | 增值税销项税额 | 分部分项合计+措施合计+其他项目 |  | 11158156.25 | 9 |  | 1004234.06
合 计 | [6 empty] | 1004234.06
编制人（造价人员）： |  |  | 复核人（造价工程师）：
表—13

## 表-04 单位工程招标控制价汇总表【7#厂房-电气工程】
单位工程招标控制价汇总表
工程名称：7#厂房-电气工程 |  |  | 标段： | 第 1 页 共 1 页
序号 | 汇总内容 | 金额:(元) |  |  | 其中：暂估价(元)
1 | 分部分项合计 | 201486.53
1.1 | 防雷接地系统 | 73784.93
1.2 | 配电箱 | 21242.50
1.3 | 灯具、照明开关、插座等 | 20466.57
1.4 | 电力电缆、控制电缆 | 35172.43
1.5 | 配管、配线 | 29763.44
1.6 | 线槽、桥架 | 7253.78
1.7 | 支架及刷油 | 2430.98
1.8 | 凿(压)槽及修补 | 11371.90
2 | 措施合计 | 12541.95
2.1 | 绿色施工安全防护措施费 | 10752.78
2.2 | 其他措施费 | 1789.17
3 | 其他项目 | 15095.28 |  |  | －
3.1 | 暂列金额 | 12089.19
3.2 | 暂估价
3.3 | 计日工
3.4 | 总承包服务费
3.5 | 预算包干费 | 3006.09
3.6 | 工程优质费
3.7 | 概算幅度差
3.8 | 索赔费用
3.9 | 现场签证费用
3.10 | 其他费用
4 | 税前工程造价 | 229123.76
5 | 增值税销项税额 | 20621.14 |  |  | －
6 | 总造价 | 249744.90
7 | 人工费 | 31516.27
招标控制价合计=1+2+3+5 |  | 249,744.90 |  |  | 0.00
注：本表适用于单位工程招标控制价或投标报价的汇总，如无单位工程划分，单项工程也使用本表汇总
表—04

## 表-08 分部分项工程和单价措施项目清单与计价表【7#厂房_1
分部分项工程和单价措施项目清单与计价表
工程名称：7#厂房-电气工程 |  |  |  | 标段： |  |  |  | 第 1 页 共 5 页
序号 | 项目编码 | 项目名称 | 项目特征描述 |  | 计量单位 | 工程量 | 金额（元）
[7 empty] | 综合单价 |  | 综合合价 | 其中
暂估价
|  | 防雷接地系统 | [6 empty] | 73784.93
1 | 030409001010 | 防雷接地系统 | 1.名称:防雷接地系统图所有内容（包括供货及安装），包括承台接地、基础接地网、接地装置、引下线、接闪器、均压环、钢铝窗接地、避雷网、等电位连接（含等电位端子和端子箱及户内端子箱至洁具、五金的配线配管等）、高低压房、弱电机房、消防控制室、强弱电井、电梯机房等接地所有内容 2.防雷接地调试综合考虑 3.其他说明:防雷报建、检测、审图、验收等第三方相关工作,施工单位需了解项目所在地当地防雷政府部门相关规定及要求,综合考虑报价,结算不作调整 4.工程量按建筑面积（建筑面积为：本项目建设工程规划许可证建筑面积)考虑。 |  | m2 | 8520.2 | 8.66 |  | 73784.93
|  | 配电箱 | [6 empty] | 21242.5
2 | 030404017089 | 配电箱 | 1.名称:配电总箱7AW1、7AW2 2.规格:综合考虑 3.安装方式:综合考虑 |  | 台 | 2 | 6237.59 |  | 12475.18
3 | 030404017090 | 配电箱 | 1.名称:货梯配电箱AP-KT1、AP-KT2 2.规格:综合考虑 3.安装方式:综合考虑 |  | 台 | 2 | 2158.25 |  | 4316.5
4 | 030404017091 | 配电箱 | 1.名称:应急照明配电箱7ALE1 2.规格:综合考虑 3.安装方式:综合考虑 |  | 台 | 1 | 2109.91 |  | 2109.91
5 | 030404017092 | 配电箱 | 1.名称:应急照明配电箱7ALE2 2.规格:综合考虑 3.安装方式:综合考虑 |  | 台 | 1 | 2340.91 |  | 2340.91
|  | 灯具、照明开关、插座等 | [6 empty] | 20466.57
本页小计 | [8 empty] | 95027.43
注：为计取规费等的使用，可在表中增设其中：“定额人工费”。
表—08
分部分项工程和单价措施项目清单与计价表
工程名称：7#厂房-电气工程 |  |  |  | 标段： |  |  |  | 第 2 页 共 5 页
序号 | 项目编码 | 项目名称 | 项目特征描述 |  | 计量单位 | 工程量 | 金额（元）
[7 empty] | 综合单价 |  | 综合合价 | 其中
暂估价
6 | 030412004046 | 装饰灯 | 1.名称:安全出口标志灯(安全、楼层、疏散等字体综合考虑) 2.规格:LED、5W(以内包含本身)、DC36V 3.安装方式:综合考虑 4.其他说明:中型、特大型等综合考虑 |  | 套 | 22 | 110.63 |  | 2433.86
7 | 030412004047 | 装饰灯 | 1.名称:疏散指示灯(双面、单面及各字体综合考虑) 2.规格:LED、5W(以内包含本身)、DC36V 3.安装方式:综合考虑 4.其他说明:中型单面、中型双面、特大型、透明型、地面型等综合考虑 |  | 套 | 12 | 110.63 |  | 1327.56
8 | 030412004048 | 装饰灯 | 1.名称:应急照明灯(单头、双头综合考虑) 2.规格:LED、12W(以内包含本身)、DC36V、光通量≥500lm 3.安装方式:综合考虑 |  | 套 | 46 | 169.27 |  | 7786.42
9 | 030412001021 | 普通灯具 | 1.名称:壁灯（密闭型综合考虑) 2.规格:12W(以内包含本身) 3.参数:按设计要求 4.敷设方式:综合考虑 |  | 套 | 2 | 42.92 |  | 85.84
10 | 030412001022 | 普通灯具 | 1.名称:LED吸顶灯(自带红外感应器开关) 2.规格:36W(以内包含本身) 3.参数:按设计要求 4.敷设方式:综合考虑 |  | 套 | 41 | 105.86 |  | 4340.26
11 | 030412005013 | 荧光灯 | 1.名称:双管LED灯 2.规格:28W(以内包含本身) 3.参数:按设计要求 4.敷设方式:综合考虑 |  | 套 | 16 | 134.21 |  | 2147.36
12 | 030404035015 | 插座 | 1.名称:二, 三极插座(安全型) 2.规格:10A/220V 3.安装方式:明装 |  | 个 | 4 | 21.53 |  | 86.12
本页小计 | [8 empty] | 18207.42
注：为计取规费等的使用，可在表中增设其中：“定额人工费”。
表—08
分部分项工程和单价措施项目清单与计价表
工程名称：7#厂房-电气工程 |  |  |  | 标段： |  |  |  | 第 3 页 共 5 页
序号 | 项目编码 | 项目名称 | 项目特征描述 |  | 计量单位 | 工程量 | 金额（元）
[7 empty] | 综合单价 |  | 综合合价 | 其中
暂估价
13 | 030404034024 | 照明开关 | 1.名称:一位开关 2.规格:10A/250V 3.安装方式:明装 |  | 个 | 2 | 20.56 |  | 41.12
14 | 030404034025 | 照明开关 | 1.名称:二位开关 2.规格:10A/250V 3.安装方式:明装 |  | 个 | 2 | 22.7 |  | 45.4
15 | 030411006021 | 接线盒 | 1.名称:普通接线盒 2.材质:镀锌 3.规格:综合考虑 4.安装形式:综合考虑 |  | 个 | 147 | 9.89 |  | 1453.83
16 | 030404033012 | 风扇 | 1.名称:排气扇 |  | 台 | 4 | 179.7 |  | 718.8
|  | 电力电缆、控制电缆 | [6 empty] | 35172.43
17 | 030408001116 | 电力电缆 | 1.名称:铜芯电力电缆 2.规格:ZR-YJV-3*25+2*16 3.敷设方式、部位:综合考虑 4.电压等级(kV):1KV |  | m | 115.9 | 94.67 |  | 10972.25
18 | 030408001117 | 电力电缆 | 1.名称:铜芯电力电缆 2.规格:ZR-YJV-4*240 3.敷设方式、部位:综合考虑 4.电压等级(kV):1KV |  | m | 30.63 | 721.51 |  | 22099.85
19 | 030408001118 | 电力电缆 | 1.名称:铜芯电力电缆 2.规格:ZR-YJV-5*16 3.敷设方式、部位:综合考虑 4.电压等级(kV):1KV |  | m | 11 | 74.99 |  | 824.89
20 | 030408006020 | 电力电缆头 | 1.名称:电缆终端头 2.规格:150~240mm2 3.类型:综合考虑 4.安装部位:户内 5.电压等级(kV):1KV |  | 个 | 4 | 318.86 |  | 1275.44
|  | 配管、配线 | [6 empty] | 29763.44
21 | 030411004073 | 配线 | 1.名称:配线 2.配线形式:动力、照明线路 3.规格:ZR-BV2.5 4.材质:铜芯 5.配线部位:综合考虑 6.配线线制:管内穿线 7.说明:焊、压接线端子、接地综合考虑 |  | m | 1781.6 | 3.38 |  | 6021.81
本页小计 | [8 empty] | 43453.39
注：为计取规费等的使用，可在表中增设其中：“定额人工费”。
表—08
分部分项工程和单价措施项目清单与计价表
工程名称：7#厂房-电气工程 |  |  |  | 标段： |  |  |  | 第 4 页 共 5 页
序号 | 项目编码 | 项目名称 | 项目特征描述 |  | 计量单位 | 工程量 | 金额（元）
[7 empty] | 综合单价 |  | 综合合价 | 其中
暂估价
22 | 030411004074 | 配线 | 1.名称:配线 2.配线形式:动力、照明线路 3.规格:NH-BV2.5 4.材质:铜芯 5.配线部位:综合考虑 6.配线线制:管内穿线 7.说明:焊、压接线端子、接地综合考虑 |  | m | 90.09 | 3.53 |  | 318.02
23 | 030411004075 | 配线 | 1.名称:配线 2.配线形式:动力、照明线路 3.规格:ZN-RVS-2X2.5 4.材质:铜芯 5.配线部位:综合考虑 6.配线线制:管内穿线 7.其他说明:焊、压接线端子、接地综合考虑 |  | m | 641.41 | 5.43 |  | 3482.86
24 | 030411001100 | 配管 | 1.名称:配管 2.材质:塑料管 3.规格:PC20mm 4.配置形式:明配 5.厚度:符合设计及规范要求 |  | m | 576.93 | 18.1 |  | 10442.43
25 | 030411001101 | 配管 | 1.名称:配管 2.材质:塑料管 3.规格:PC160mm 4.配置形式:明配 5.厚度:符合设计及规范要求 |  | m | 15.88 | 48.09 |  | 763.67
26 | 030411001102 | 配管 | 1.名称:配管 2.材质:镀锌电线管 3.规格:JDG20mm 4.配置形式:暗配 5.厚度:符合设计及规范要求 |  | m | 617.29 | 14.15 |  | 8734.65
|  | 线槽、桥架 | [6 empty] | 7253.78
本页小计 | [8 empty] | 23741.63
注：为计取规费等的使用，可在表中增设其中：“定额人工费”。
表—08
分部分项工程和单价措施项目清单与计价表
工程名称：7#厂房-电气工程 |  |  |  | 标段： |  |  |  | 第 5 页 共 5 页
序号 | 项目编码 | 项目名称 | 项目特征描述 |  | 计量单位 | 工程量 | 金额（元）
[7 empty] | 综合单价 |  | 综合合价 | 其中
暂估价
27 | 030411003061 | 桥架 | 1.名称:金属桥架 2.规格、型号:CT100mm×50mm 3.材质:热镀锌 4.接地方式:桥架内与桥架同路由通常敷设-40×4mm热镀锌扁钢综合考虑 5.厚度:符合设计及规范要求 6.其它说明:穿墙/楼板防火堵洞、隔板综合考虑 |  | m | 127.64 | 56.83 |  | 7253.78
|  | 支架及刷油 | [6 empty] | 2430.98
28 | 030413001015 | 铁构件 | 1.名称:桥架支架制安 2.材质:综合考虑 3.规格:综合考虑 |  | kg | 79.34 | 27.52 |  | 2183.44
29 | 031201003033 | 金属结构刷油 | 1.除锈级别:轻锈除微锈 2.油漆品种:综合考虑 3.结构类型:一般钢结构 4.涂刷遍数、漆膜厚度:二遍 |  | kg | 79.34 | 3.12 |  | 247.54
|  | 凿(压)槽及修补 | [6 empty] | 11371.9
30 | 030413002014 | 凿(压)槽 | 1.名称:凿（压)槽、修补 2.规格:综合考虑 3.类型:砖混结构 4.填充(恢复)方式:综合考虑 5.混凝土标准:综合考虑 |  | m | 438.9 | 25.91 |  | 11371.9
|  | 措施项目 | [6 empty] | 1789.17
31 | 031302007048 | 高层施工增加 |  |  | 项 | 1 | 594.54 |  | 594.54
32 | 031301017048 | 脚手架搭拆费 |  |  | 项 | 1 | 1194.63 |  | 1194.63
本页小计 | [8 empty] | 22845.83
合 计 | [8 empty] | 203275.7
注：为计取规费等的使用，可在表中增设其中：“定额人工费”。
表—08

## 表-11 总价措施项目清单与计价表【7#厂房-电气工程】
总价措施项目清单与计价表
工程名称：7#厂房-电气工程 | [5 empty] | 标段： |  | 第 1 页 共 2 页
序号 | 项目编码 | 项目名称 | 计算基础 | 费率 (%) | 金额 (元) |  | 调整 费率(%) |  | 调整后 金额(元) | 备注
1 | LSSGCSF00063 | 绿色施工安全防护措施费 | 分部分项人工费+分部分项机具费 | 35.77 | 10752.78 |  |  |  |  | 以分部分项的人工费与施工机具费之和为计算基础，费率35.77%
2 | 031301010048 | 安装与生产同时进行增加费用 | 分部分项人工费 | 0 | [5 empty] | 按人工费的10%计算
3 | 031301011048 | 在有害身体健康环境中施工增加费 | 分部分项人工费 | 0 | [5 empty] | 按人工费的10%计算
4 | TSSGBWZJF048 | 在地下（暗）室、设备及大口径管道内等特殊施工部位进行施工增加费 |  | 30 | [5 empty] | 按该部分人工费的30%计算
5 | 粤031302008048 | 赶工措施费 | 分部分项人工费+分部分项机具费 | 0 | [5 empty] | 赶工措施费=（1-δ）*分部分项（人工费+施工机具费）*0.344 （0.8≤δ＜1 式中：δ=合同工期/定额工期）
6 | 031302002048 | 夜间施工增加费 |  | 20 | [5 empty] | 按其夜间施工项目人工费的20%计算
7 | JTGRSGZJF048 | 交通干扰工程施工增加费 |  | 10 | [5 empty] | 按在市政道路上施工项目人工费的10%计算
8 | 粤031302009048 | 文明工地增加费 | 分部分项人工费+分部分项机具费 | 0 | [5 empty] | 以分部分项的人工费与施工机具费之和为计算基础；市级文明工地1.00%；省级文明工地2.00%
9 | DXGXJCJXF048 | 地下管线交叉降效费 | [7 empty] | 按实际发生或经批准的施工方案计
编制人（造价人员）： | [5 empty] | 复核人（造价工程师）：
表-11
总价措施项目清单与计价表
工程名称：7#厂房-电气工程 | [5 empty] | 标段： |  | 第 2 页 共 2 页
序号 | 项目编码 | 项目名称 | 计算基础 | 费率 (%) | 金额 (元) |  | 调整 费率(%) |  | 调整后 金额(元) | 备注
算
10 | QTFY00000063 | 其他费用 | [7 empty] | 按实际发生或经批准的施工组织设计方案计算
合 计 |  |  |  |  | 10752.78
编制人（造价人员）： | [5 empty] | 复核人（造价工程师）：
表-11

## 表-12 其他项目清单与计价汇总表【7#厂房-电气工程】
其他项目清单与计价汇总表
工程名称：7#厂房-电气工程 |  |  | 标段： |  | 第 1 页 共 1 页
序号 | 项目名称 | 金额（元） |  | 结算金额（元） |  | 备注
1 | 暂列金额 | 12089.19 |  |  |  | 明细详见表-12-1
2 | 暂估价
2.1 | 材料暂估价 | — |  |  |  | 明细详见表-12-2
2.2 | 专业工程暂估价 |  |  |  |  | 明细详见表-12-3
3 | 计日工 |  |  |  |  | 明细详见表-12-4
4 | 总承包服务费 |  |  |  |  | 明细详见表-12-5
5 | 预算包干费 | 3006.09
6 | 工程优质费
7 | 概算幅度差
8 | 现场签证费用
9 | 索赔费用
10 | 其他费用
| 合 计 | 15095.28 |  |  |  | —
注：材料（工程设备）暂估单价进入清单项目综合单价，此处不汇总。
表—12

## 表-13 规费、税金项目清单与计价表【7#厂房-电气工程】
规费、税金项目清单与计价表
工程名称：7#厂房-电气工程 |  |  | 标段： |  |  | 第 1 页 共 1 页
序号 | 项目名称 | 计算基础 |  | 计算基数 | 计算费率 (%) |  | 金额(元)
1 | 增值税销项税额 | 分部分项合计+措施合计+其他项目 |  | 229123.76 | 9 |  | 20621.14
合 计 | [6 empty] | 20621.14
编制人（造价人员）： |  |  | 复核人（造价工程师）：
表—13

## 表-04 单位工程招标控制价汇总表【7#厂房-给排水工程】
单位工程招标控制价汇总表
工程名称：7#厂房-给排水工程 |  |  | 标段： | 第 1 页 共 1 页
序号 | 汇总内容 | 金额:(元) |  |  | 其中：暂估价(元)
1 | 分部分项合计 | 91112.38
1.1 | 给水管道 | 8702.49
1.2 | 排水、雨水管道 | 66391.85
1.3 | 管道阀门附件 | 6081.20
1.4 | 给、排水附(配)件 | 2956.85
1.5 | 套管部分 | 5543.74
1.6 | 支架及刷油工程 | 1436.25
2 | 措施合计 | 12684.87
2.1 | 绿色施工安全防护措施费 | 10649.24
2.2 | 其他措施费 | 2035.63
3 | 其他项目 | 8443.88 |  |  | －
3.1 | 暂列金额 | 5466.74
3.2 | 暂估价
3.3 | 计日工
3.4 | 总承包服务费
3.5 | 预算包干费 | 2977.14
3.6 | 工程优质费
3.7 | 概算幅度差
3.8 | 索赔费用
3.9 | 现场签证费用
3.10 | 其他费用
4 | 税前工程造价 | 112241.13
5 | 增值税销项税额 | 10101.70 |  |  | －
6 | 总造价 | 122342.83
7 | 人工费 | 31099.87
招标控制价合计=1+2+3+5 |  | 122,342.83 |  |  | 0.00
注：本表适用于单位工程招标控制价或投标报价的汇总，如无单位工程划分，单项工程也使用本表汇总
表—04

## 表-08 分部分项工程和单价措施项目清单与计价表【7#厂房_2
分部分项工程和单价措施项目清单与计价表
工程名称：7#厂房-给排水工程 |  |  |  | 标段： |  |  |  | 第 1 页 共 7 页
序号 | 项目编码 | 项目名称 | 项目特征描述 |  | 计量单位 | 工程量 | 金额（元）
[7 empty] | 综合单价 |  | 综合合价 | 其中
暂估价
|  | 给水管道 | [6 empty] | 8702.49
1 | 031001003027 | 不锈钢管 | 1.安装部位:室内 2.介质:给水 3.规格、压力等级:食品级覆塑S316不锈钢S316不锈钢 DN15mm,压力等级综合考虑 4.连接形式:卡压或环压 5.压力试验及吹、消毒冲洗设计要求:按设计要求 6.警示带形式:按设计要求 7.其他说明:成品管卡综合考虑 |  | m | 7.7 | 43.72 |  | 336.64
2 | 031001003028 | 不锈钢管 | 1.安装部位:室内 2.介质:给水 3.规格、压力等级:食品级覆塑S316不锈钢S316不锈钢 DN40mm,压力等级综合考虑 4.连接形式:卡压或环压 5.压力试验及吹、消毒冲洗设计要求:按设计要求 6.警示带形式:按设计要求 7.其他说明:成品管卡综合考虑 |  | m | 6.58 | 115.48 |  | 759.86
3 | 031001003029 | 不锈钢管 | 1.安装部位:室内 2.介质:给水 3.规格、压力等级:食品级覆塑S316不锈钢S316不锈钢 DN50mm,压力等级综合考虑 4.连接形式:卡压或环压 5.压力试验及吹、消毒冲洗设计要求:按设计要求 6.警示带形式:按设计要求 7.其他说明:成品管卡综合考虑 |  | m | 56.88 | 133.72 |  | 7605.99
|  | 排水、雨水管道 | [6 empty] | 66391.85
本页小计 | [8 empty] | 8702.49
注：为计取规费等的使用，可在表中增设其中：“定额人工费”。
表—08
分部分项工程和单价措施项目清单与计价表
工程名称：7#厂房-给排水工程 |  |  |  | 标段： |  |  |  | 第 2 页 共 7 页
序号 | 项目编码 | 项目名称 | 项目特征描述 |  | 计量单位 | 工程量 | 金额（元）
[7 empty] | 综合单价 |  | 综合合价 | 其中
暂估价
4 | 031001006075 | 塑料管 | 1.安装部位:室内 2.介质:污、废水 3.材质、规格:PVC-U螺旋消音管 DN150mm 4.连接形式:按设计规范要求 5.压力试验及吹、洗设计要求:按设计要求 6.警示带形式:综合考虑 7.其他说明:通气帽、检查口、消能装置、阻火圈、成品管卡等综合考虑 |  | m | 77.34 | 84.33 |  | 6522.08
5 | 031001006076 | 塑料管 | 1.安装部位:室内 2.介质:污、废水 3.材质、规格:PVC-U塑料管 DN40mm 4.连接形式:粘接 5.压力试验及吹、洗设计要求:按设计要求 6.警示带形式:综合考虑 7.其他说明:通气帽、检查口、消能装置、阻火圈、成品管卡等综合考虑 |  | m | 26.1 | 28.01 |  | 731.06
6 | 031001006077 | 塑料管 | 1.安装部位:室内 2.介质:污、废水 3.材质、规格:PVC-U塑料管 DN50mm 4.连接形式:粘接 5.压力试验及吹、洗设计要求:按设计要求 6.警示带形式:综合考虑 7.其他说明:通气帽、检查口、消能装置、阻火圈、成品管卡等综合考虑 |  | m | 272.46 | 29.23 |  | 7964.01
本页小计 | [8 empty] | 15217.15
注：为计取规费等的使用，可在表中增设其中：“定额人工费”。
表—08
分部分项工程和单价措施项目清单与计价表
工程名称：7#厂房-给排水工程 |  |  |  | 标段： |  |  |  | 第 3 页 共 7 页
序号 | 项目编码 | 项目名称 | 项目特征描述 |  | 计量单位 | 工程量 | 金额（元）
[7 empty] | 综合单价 |  | 综合合价 | 其中
暂估价
7 | 031001006078 | 塑料管 | 1.安装部位:室内 2.介质:污、废水 3.材质、规格:PVC-U塑料管 DN75mm 4.连接形式:粘接 5.压力试验及吹、洗设计要求:按设计要求 6.警示带形式:综合考虑 7.其他说明:通气帽、检查口、消能装置、阻火圈、成品管卡等综合考虑 |  | m | 25.86 | 43.11 |  | 1114.82
8 | 031001006079 | 塑料管 | 1.安装部位:室内 2.介质:污、废水 3.材质、规格:PVC-U塑料管 DN100mm 4.连接形式:粘接 5.压力试验及吹、洗设计要求:按设计要求 6.警示带形式:综合考虑 7.其他说明:通气帽、检查口、消能装置、阻火圈、成品管卡等综合考虑 |  | m | 76.54 | 58.65 |  | 4489.07
9 | 031001006080 | 塑料管 | 1.安装部位:室内 2.介质:污、废水 3.材质、规格:PVC-U塑料管 DN150mm 4.连接形式:粘接 5.压力试验及吹、洗设计要求:按设计要求 6.警示带形式:综合考虑 7.其他说明:通气帽、检查口、消能装置、阻火圈、成品管卡等综合考虑 |  | m | 2.56 | 84.33 |  | 215.88
本页小计 | [8 empty] | 5819.77
注：为计取规费等的使用，可在表中增设其中：“定额人工费”。
表—08
分部分项工程和单价措施项目清单与计价表
工程名称：7#厂房-给排水工程 |  |  |  | 标段： |  |  |  | 第 4 页 共 7 页
序号 | 项目编码 | 项目名称 | 项目特征描述 |  | 计量单位 | 工程量 | 金额（元）
[7 empty] | 综合单价 |  | 综合合价 | 其中
暂估价
10 | 031001006081 | 塑料管 | 1.安装部位:室内 2.介质:雨水 3.材质、规格:PVC-U塑料管 DN100mm 4.连接形式:粘接 5.压力试验及吹、洗设计要求:按设计要求 6.警示带形式:综合考虑 7.其他说明:通气帽、检查口、消能装置、阻火圈、成品管卡等综合考虑 |  | m | 42.81 | 50.57 |  | 2164.9
11 | 031001006082 | 塑料管 | 1.安装部位:室内 2.介质:雨水 3.材质、规格:加厚承压PVC-U塑料管 DN150mm 4.连接形式:粘接 5.压力试验及吹、洗设计要求:按设计要求 6.警示带形式:综合考虑 7.其他说明:通气帽、检查口、消能装置、阻火圈、成品管卡等综合考虑 |  | m | 227.77 | 100.05 |  | 22788.39
12 | 031001006083 | 塑料管 | 1.安装部位:室内 2.介质:雨水 3.材质、规格:加厚承压PVC-U塑料管 DN100mm 4.连接形式:粘接 5.压力试验及吹、洗设计要求:按设计要求 6.警示带形式:综合考虑 7.其他说明:通气帽、检查口、消能装置、阻火圈、成品管卡等综合考虑 |  | m | 343 | 59.48 |  | 20401.64
|  | 管道阀门附件 | [6 empty] | 6081.2
13 | 031003001050 | 螺纹阀门 | 1.类型:截止阀 2.阀体材质:不锈钢、阀杆材质:不锈钢 3.规格、压力等级:DN50mm,综合考虑 4.连接形式:按设计要求 |  | 个 | 2 | 349.11 |  | 698.22
本页小计 | [8 empty] | 46053.15
注：为计取规费等的使用，可在表中增设其中：“定额人工费”。
表—08
分部分项工程和单价措施项目清单与计价表
工程名称：7#厂房-给排水工程 |  |  |  | 标段： |  |  |  | 第 5 页 共 7 页
序号 | 项目编码 | 项目名称 | 项目特征描述 |  | 计量单位 | 工程量 | 金额（元）
[7 empty] | 综合单价 |  | 综合合价 | 其中
暂估价
14 | 031003001051 | 螺纹阀门 | 1.类型:截止阀 2.阀体材质:铜 3.规格、压力等级:DN40mm,综合考虑 4.连接形式:按设计要求 |  | 个 | 10 | 206.83 |  | 2068.3
15 | 031003001052 | 螺纹阀门 | 1.类型:截止阀 2.阀体材质:铜 3.规格、压力等级:DN50mm,综合考虑 4.连接形式:按设计要求 |  | 个 | 2 | 295.48 |  | 590.96
16 | 031003006007 | 减压阀 | 1.类型:可调式减压阀(自带压力表) 2.阀体材质:铜 3.规格、压力等级:DN40mm,综合考虑 4.连接形式:按设计要求 |  | 个 | 3 | 427.6 |  | 1282.8
17 | 031003001053 | 螺纹阀门 | 1.类型:自动排气阀 2.阀体材质:黄铜、阀瓣材质:不锈钢 3.规格、压力等级:DN15mm,综合考虑 4.连接形式:按设计要求 |  | 个 | 2 | 60.83 |  | 121.66
18 | 031003013011 | 水表 | 1.名称:远传式水表 2.型号、规格:DN40mm 3.材质:按设计及规范要求 4.连接形式:综合考虑 5.其他说明:单水表,不包含配套阀门 |  | 个 | 2 | 659.63 |  | 1319.26
|  | 给、排水附(配)件 | [6 empty] | 2956.85
19 | 031004014044 | 给、排水附(配)件 | 1.名称:侧排地漏 2.材质:塑料 3.型号、规格:DN50mm 4.其他说明:密闭、直通、防反溢等地漏(包含存水弯)类型综合考虑 |  | 个 | 8 | 28.56 |  | 228.48
本页小计 | [8 empty] | 5611.46
注：为计取规费等的使用，可在表中增设其中：“定额人工费”。
表—08
分部分项工程和单价措施项目清单与计价表
工程名称：7#厂房-给排水工程 |  |  |  | 标段： |  |  |  | 第 6 页 共 7 页
序号 | 项目编码 | 项目名称 | 项目特征描述 |  | 计量单位 | 工程量 | 金额（元）
[7 empty] | 综合单价 |  | 综合合价 | 其中
暂估价
20 | 031004014045 | 给、排水附(配)件 | 1.名称:地漏 2.材质:塑料 3.型号、规格:DN50mm 4.其他说明:密闭、直通、防反溢等地漏(包含存水弯)类型综合考虑 |  | 个 | 2 | 30.5 |  | 61
21 | 031004014046 | 给、排水附(配)件 | 1.名称:87式雨水斗 2.材质:钢制 3.型号、规格:DN100mm 4.安装方式:综合考虑 |  | 个 | 17 | 121.61 |  | 2067.37
22 | 031004014047 | 给、排水附(配)件 | 1.名称:侧排雨水斗 2.材质:钢制 3.型号、规格:DN100mm 4.安装方式:综合考虑 |  | 个 | 10 | 60 |  | 600
|  | 套管部分 | [6 empty] | 5543.74
23 | 031002003092 | 套管 | 1.名称、类型:钢套管 2.材质:焊接钢管 3.套管规格:DN80mm 4.填料材质:防火泥封堵 5.其他说明:套管长度综合考虑 |  | 个 | 10 | 53.5 |  | 535
24 | 031002003093 | 套管 | 1.名称、类型:钢套管 2.材质:焊接钢管 3.套管规格:DN100mm 4.填料材质:防火泥封堵 5.其他说明:套管长度综合考虑 |  | 个 | 6 | 91.34 |  | 548.04
25 | 031002003094 | 套管 | 1.名称、类型:钢套管 2.材质:焊接钢管 3.套管规格:DN150mm 4.填料材质:防火泥封堵 5.其他说明:套管长度综合考虑 |  | 个 | 8 | 160.75 |  | 1286
26 | 031002003095 | 套管 | 1.名称、类型:钢套管 2.材质:焊接钢管 3.套管规格:DN200mm 4.填料材质:防火泥封堵 5.其他说明:套管长度综合考虑 |  | 个 | 12 | 194.79 |  | 2337.48
本页小计 | [8 empty] | 7434.89
注：为计取规费等的使用，可在表中增设其中：“定额人工费”。
表—08
分部分项工程和单价措施项目清单与计价表
工程名称：7#厂房-给排水工程 |  |  |  | 标段： |  |  |  | 第 7 页 共 7 页
序号 | 项目编码 | 项目名称 | 项目特征描述 |  | 计量单位 | 工程量 | 金额（元）
[7 empty] | 综合单价 |  | 综合合价 | 其中
暂估价
27 | 031002003096 | 套管 | 1.名称、类型:刚性防水套管 2.材质:按规范要求 3.套管规格:DN200mm 4.填料材质:防火泥封堵 5.其他说明:套管长度综合考虑 |  | 个 | 2 | 418.61 |  | 837.22
|  | 支架及刷油工程 | [6 empty] | 1436.25
28 | 031002001019 | 管道支架 | 1.材质:角钢、圆钢 2.管架形式:非保温管架 |  | kg | 57.45 | 22.86 |  | 1313.31
29 | 031201003034 | 金属结构刷油(给排水) | 1.除锈级别:轻锈除微锈 2.油漆品种:综合考虑 3.结构类型:一般钢结构 4.涂刷遍数、漆膜厚度:二遍 |  | kg | 57.45 | 2.14 |  | 122.94
|  | 措施项目 | [6 empty] | 2035.63
30 | 031302007049 | 高层施工增加 |  |  | 项 | 1 | 581.29 |  | 581.29
31 | 031301017049 | 脚手架搭拆费 |  |  | 项 | 1 | 1454.34 |  | 1454.34
本页小计 | [8 empty] | 4309.1
合 计 | [8 empty] | 93148.01
注：为计取规费等的使用，可在表中增设其中：“定额人工费”。
表—08

## 表-11 总价措施项目清单与计价表【7#厂房-给排水工程】
总价措施项目清单与计价表
工程名称：7#厂房-给排水工程 | [5 empty] | 标段： |  | 第 1 页 共 2 页
序号 | 项目编码 | 项目名称 | 计算基础 | 费率 (%) | 金额 (元) |  | 调整 费率(%) |  | 调整后 金额(元) | 备注
1 | LSSGCSF00064 | 绿色施工安全防护措施费 | 分部分项人工费+分部分项机具费 | 35.77 | 10649.24 |  |  |  |  | 以分部分项的人工费与施工机具费之和为计算基础，费率35.77%
2 | 031301010049 | 安装与生产同时进行增加费用 | 分部分项人工费 | 0 | [5 empty] | 按人工费的10%计算
3 | 031301011049 | 在有害身体健康环境中施工增加费 | 分部分项人工费 | 0 | [5 empty] | 按人工费的10%计算
4 | TSSGBWZJF049 | 在地下（暗）室、设备及大口径管道内等特殊施工部位进行施工增加费 |  | 30 | [5 empty] | 按该部分人工费的30%计算
5 | 粤031302008049 | 赶工措施费 | 分部分项人工费+分部分项机具费 | 0 | [5 empty] | 赶工措施费=（1-δ）*分部分项（人工费+施工机具费）*0.344 （0.8≤δ＜1 式中：δ=合同工期/定额工期）
6 | 031302002049 | 夜间施工增加费 |  | 20 | [5 empty] | 按其夜间施工项目人工费的20%计算
7 | JTGRSGZJF049 | 交通干扰工程施工增加费 |  | 10 | [5 empty] | 按在市政道路上施工项目人工费的10%计算
8 | 粤031302009049 | 文明工地增加费 | 分部分项人工费+分部分项机具费 | 0 | [5 empty] | 以分部分项的人工费与施工机具费之和为计算基础；市级文明工地1.00%；省级文明工地2.00%
9 | DXGXJCJXF049 | 地下管线交叉降效费 | [7 empty] | 按实际发生或经批准的施工方案计
编制人（造价人员）： | [5 empty] | 复核人（造价工程师）：
表-11
总价措施项目清单与计价表
工程名称：7#厂房-给排水工程 | [5 empty] | 标段： |  | 第 2 页 共 2 页
序号 | 项目编码 | 项目名称 | 计算基础 | 费率 (%) | 金额 (元) |  | 调整 费率(%) |  | 调整后 金额(元) | 备注
算
10 | QTFY00000064 | 其他费用 | [7 empty] | 按实际发生或经批准的施工组织设计方案计算
合 计 |  |  |  |  | 10649.24
编制人（造价人员）： | [5 empty] | 复核人（造价工程师）：
表-11

## 表-12 其他项目清单与计价汇总表【7#厂房-给排水工程】
其他项目清单与计价汇总表
工程名称：7#厂房-给排水工程 |  |  | 标段： |  | 第 1 页 共 1 页
序号 | 项目名称 | 金额（元） |  | 结算金额（元） |  | 备注
1 | 暂列金额 | 5466.74 |  |  |  | 明细详见表-12-1
2 | 暂估价
2.1 | 材料暂估价 | — |  |  |  | 明细详见表-12-2
2.2 | 专业工程暂估价 |  |  |  |  | 明细详见表-12-3
3 | 计日工 |  |  |  |  | 明细详见表-12-4
4 | 总承包服务费 |  |  |  |  | 明细详见表-12-5
5 | 预算包干费 | 2977.14
6 | 工程优质费
7 | 概算幅度差
8 | 现场签证费用
9 | 索赔费用
10 | 其他费用
| 合 计 | 8443.88 |  |  |  | —
注：材料（工程设备）暂估单价进入清单项目综合单价，此处不汇总。
表—12

## 表-13 规费、税金项目清单与计价表【7#厂房-给排水工程】
规费、税金项目清单与计价表
工程名称：7#厂房-给排水工程 |  |  | 标段： |  |  | 第 1 页 共 1 页
序号 | 项目名称 | 计算基础 |  | 计算基数 | 计算费率 (%) |  | 金额(元)
1 | 增值税销项税额 | 分部分项合计+措施合计+其他项目 |  | 112241.13 | 9 |  | 10101.7
合 计 | [6 empty] | 10101.7
编制人（造价人员）： |  |  | 复核人（造价工程师）：
表—13

## 表-04 单位工程招标控制价汇总表【7#厂房-消防工程】
单位工程招标控制价汇总表
工程名称：7#厂房-消防工程 |  |  | 标段： | 第 1 页 共 1 页
序号 | 汇总内容 | 金额:(元) |  |  | 其中：暂估价(元)
1 | 分部分项合计 | 73879.77
1.1 | 通风系统 | 1990.46
1.2 | 消火栓、喷淋系统 | 71889.31
2 | 措施合计 | 7785.51
2.1 | 绿色施工安全防护措施费 | 6578.59
2.2 | 其他措施费 | 1206.92
3 | 其他项目 | 6271.93 |  |  | －
3.1 | 暂列金额 | 4432.79
3.2 | 暂估价
3.3 | 计日工
3.4 | 总承包服务费
3.5 | 预算包干费 | 1839.14
3.6 | 工程优质费
3.7 | 概算幅度差
3.8 | 索赔费用
3.9 | 现场签证费用
3.10 | 其他费用
4 | 税前工程造价 | 87937.21
5 | 增值税销项税额 | 7914.35 |  |  | －
6 | 总造价 | 95851.56
7 | 人工费 | 17574.46
招标控制价合计=1+2+3+5 |  | 95,851.56 |  |  | 0.00
注：本表适用于单位工程招标控制价或投标报价的汇总，如无单位工程划分，单项工程也使用本表汇总
表—04

## 表-08 分部分项工程和单价措施项目清单与计价表【7#厂房_3
分部分项工程和单价措施项目清单与计价表
工程名称：7#厂房-消防工程 |  |  |  | 标段： |  |  |  | 第 1 页 共 4 页
序号 | 项目编码 | 项目名称 | 项目特征描述 |  | 计量单位 | 工程量 | 金额（元）
[7 empty] | 综合单价 |  | 综合合价 | 其中
暂估价
|  | 通风系统 | [6 empty] | 1990.46
1 | 030404033013 | 风扇 | 1.名称:壁式排气扇 2.规格:V=2000M3/H,H=500PA,N=0.55KW 3.安装方式:壁装 4.完成该清单其他一切相关工程内容及材料费用 |  | 台 | 4 | 280.46 |  | 1121.84
2 | 030703001042 | 碳钢阀门 | 1.名称:70℃防火阀 2.规格:400*400mm 3.材质:铝合金 4.支架、除锈、刷油、防腐综合考虑 5.完成该清单其他一切相关工程内容及材料费用 |  | 个 | 4 | 215.58 |  | 862.32
3 | 030704001011 | 通风工程检测、调试 | 1.名称:通风工程检测、调试 2.完成该清单其他一切相关工程内容及材料费用 |  | 系统 | 1 | 6.3 |  | 6.3
|  | 消火栓、喷淋系统 | [6 empty] | 71889.31
|  | 消火栓 | [6 empty] | 71889.31
|  | 消防管道 | [6 empty] | 27114.73
4 | 030901001048 | 水喷淋、消火栓钢管 | 1.安装部位:室内 2.材质、规格:内外壁热镀锌钢管 DN65mm 3.连接形式:法兰/沟槽式连接 4.壁厚要求:国标 5.压力试验及冲洗设计要求:按规范要求 6.管道标识设计要求:红底黄环漆 7.涂刷遍数、漆膜厚度:综合考虑 8.其他说明:成品管卡、吸水喇叭口、异径管综合考虑 |  | m | 38.49 | 67.72 |  | 2606.54
本页小计 | [8 empty] | 4597
注：为计取规费等的使用，可在表中增设其中：“定额人工费”。
表—08
分部分项工程和单价措施项目清单与计价表
工程名称：7#厂房-消防工程 |  |  |  | 标段： |  |  |  | 第 2 页 共 4 页
序号 | 项目编码 | 项目名称 | 项目特征描述 |  | 计量单位 | 工程量 | 金额（元）
[7 empty] | 综合单价 |  | 综合合价 | 其中
暂估价
5 | 030901001049 | 水喷淋、消火栓钢管 | 1.安装部位:室内 2.材质、规格:内外壁热镀锌钢管 DN100mm 3.连接形式:法兰/沟槽式连接 4.壁厚要求:国标 5.压力试验及冲洗设计要求:按规范要求 6.管道标识设计要求:红底黄环漆 7.涂刷遍数、漆膜厚度:综合考虑 8.其他说明:成品管卡、吸水喇叭口、异径管综合考虑 |  | m | 223.86 | 109.48 |  | 24508.19
|  | 管道阀门附件 | [6 empty] | 5262.31
6 | 031003003051 | 焊接法兰阀门 | 1.类型:闸阀 2.材质:球墨铸铁 3.规格、压力等级:DN65mm,综合考虑 4.连接形式:按设计要求 |  | 个 | 1 | 540.88 |  | 540.88
7 | 031003003052 | 焊接法兰阀门 | 1.类型:蝶阀 2.阀体材质:球墨铸铁、阀杆材质:不锈钢 3.规格、压力等级:DN100mm,综合考虑 4.连接形式:按设计要求 |  | 个 | 7 | 639.4 |  | 4475.8
8 | 031003001054 | 螺纹阀门 | 1.类型:自动排气阀 2.阀体材质:黄铜 3.规格、压力等级:DN15mm,综合考虑 4.连接形式:按设计要求 |  | 个 | 2 | 60.83 |  | 121.66
9 | 030601002011 | 压力仪表 | 1.类型:压力表 2.材质:按设计要求 3.规格、压力等级:综合考虑 4.连接形式:按设计要求 5.其它说明:含阀门 |  | 台 | 1 | 123.97 |  | 123.97
|  | 消火栓箱、灭火器 | [6 empty] | 24725.63
本页小计 | [8 empty] | 29770.5
注：为计取规费等的使用，可在表中增设其中：“定额人工费”。
表—08
分部分项工程和单价措施项目清单与计价表
工程名称：7#厂房-消防工程 |  |  |  | 标段： |  |  |  | 第 3 页 共 4 页
序号 | 项目编码 | 项目名称 | 项目特征描述 |  | 计量单位 | 工程量 | 金额（元）
[7 empty] | 综合单价 |  | 综合合价 | 其中
暂估价
10 | 030901010019 | 室内消火栓 | 1.名称:甲型单栓带消防软管卷盘消火栓箱（减压稳压） 2.安装方式:综合考虑 3.型号、规格:DN65mm，综合考虑 4.附件材质、规格:箱体尺寸：1000×700×240;栓口离地1100安装;箱门采用铝合金材质;内配SNW65－H型减压稳压消火栓一个;QZ19/φ19 水枪一支;消防按钮一个;消防软卷盘一套;DN65,长25m内衬里消防水带一条. |  | 套 | 12 | 893.89 |  | 10726.68
11 | 030901010020 | 室内消火栓 | 1.名称:甲型单栓带消防软管卷盘消火栓箱 2.安装方式:综合考虑 3.型号、规格:DN65mm，综合考虑 4.附件材质、规格:箱体尺寸：1000×700×240;栓口离地1100安装;箱门采用铝合金材质;内配SNW65型消火栓一个;QZ19/φ19 水枪一支;消防按钮一个;消防软卷盘一套;DN65,长25m内衬里消防水带一条. |  | 套 | 8 | 883.89 |  | 7071.12
12 | 030901010021 | 室内消火栓 | 1.名称:试验消火栓箱 2.安装方式:综合考虑 3.型号、规格:DN65mm，综合考虑 4.附件材质、规格:箱体尺寸：800×650×200;箱门采用铝合金材质;内配SNW65型消火栓一个. |  | 套 | 1 | 335.03 |  | 335.03
13 | 030901013017 | 灭火器 | 1.类型:提式干粉磷酸铵盐灭火器 2.规格、型号:MF/ABC4 |  | 个 | 60 | 63.9 |  | 3834
14 | 030901013018 | 灭火器箱 | 1.形式:灭火器放置箱 2.规格、型号:综合考虑 |  | 个 | 30 | 91.96 |  | 2758.8
|  | 支架及刷油工程 | [6 empty] | 6801.2
本页小计 | [8 empty] | 24725.63
注：为计取规费等的使用，可在表中增设其中：“定额人工费”。
表—08
分部分项工程和单价措施项目清单与计价表
工程名称：7#厂房-消防工程 |  |  |  | 标段： |  |  |  | 第 4 页 共 4 页
序号 | 项目编码 | 项目名称 | 项目特征描述 |  | 计量单位 | 工程量 | 金额（元）
[7 empty] | 综合单价 |  | 综合合价 | 其中
暂估价
15 | 031002001020 | 管道支架(消防) | 1.材质:角钢、圆钢 2.管架形式:非保温管架 |  | kg | 245 | 25.29 |  | 6196.05
16 | 031201003035 | 金属结构刷油（消防水） | 1.除锈级别:轻锈除微锈 2.油漆品种:红丹漆、调和漆 3.结构类型:一般钢结构 4.涂刷遍数、漆膜厚度:二遍 |  | kg | 245 | 2.47 |  | 605.15
|  | 消防系统调试 | [6 empty] | 5196.03
17 | 030905002012 | 水灭火控制装置调试 | 1.系统形式:水灭火控制装置调试（消火栓系统） |  | 点 | 21 | 247.43 |  | 5196.03
|  | 套管部分 | [6 empty] | 2789.41
18 | 031002003097 | 套管 | 1.名称、类型:钢套管 2.材质:焊接钢管 3.套管规格:DN150mm 4.填料材质:防火泥封堵 5.其他说明:套管长度综合考虑 |  | 个 | 16 | 160.75 |  | 2572
19 | 031002003098 | 套管 | 1.名称、类型:刚性防水套管 2.材质:按规范要求 3.套管规格:DN80mm 4.填料材质:防火泥封堵 5.其他说明:套管长度综合考虑 |  | 个 | 1 | 217.41 |  | 217.41
|  | 措施项目 | [6 empty] | 1206.92
20 | 031302007050 | 高层施工增加 |  |  | 项 | 1 | 326.44 |  | 326.44
21 | 031301017050 | 脚手架搭拆费 |  |  | 项 | 1 | 880.48 |  | 880.48
本页小计 | [8 empty] | 15993.56
合 计 | [8 empty] | 75086.69
注：为计取规费等的使用，可在表中增设其中：“定额人工费”。
表—08

## 表-11 总价措施项目清单与计价表【7#厂房-消防工程】
总价措施项目清单与计价表
工程名称：7#厂房-消防工程 | [5 empty] | 标段： |  | 第 1 页 共 2 页
序号 | 项目编码 | 项目名称 | 计算基础 | 费率 (%) | 金额 (元) |  | 调整 费率(%) |  | 调整后 金额(元) | 备注
1 | LSSGCSF00065 | 绿色施工安全防护措施费 | 分部分项人工费+分部分项机具费 | 35.77 | 6578.59 |  |  |  |  | 以分部分项的人工费与施工机具费之和为计算基础，费率35.77%
2 | 031301010050 | 安装与生产同时进行增加费用 | 分部分项人工费 | 0 | [5 empty] | 按人工费的10%计算
3 | 031301011050 | 在有害身体健康环境中施工增加费 | 分部分项人工费 | 0 | [5 empty] | 按人工费的10%计算
4 | TSSGBWZJF050 | 在地下（暗）室、设备及大口径管道内等特殊施工部位进行施工增加费 |  | 30 | [5 empty] | 按该部分人工费的30%计算
5 | 粤031302008050 | 赶工措施费 | 分部分项人工费+分部分项机具费 | 0 | [5 empty] | 赶工措施费=（1-δ）*分部分项（人工费+施工机具费）*0.344 （0.8≤δ＜1 式中：δ=合同工期/定额工期）
6 | 031302002050 | 夜间施工增加费 |  | 20 | [5 empty] | 按其夜间施工项目人工费的20%计算
7 | JTGRSGZJF050 | 交通干扰工程施工增加费 |  | 10 | [5 empty] | 按在市政道路上施工项目人工费的10%计算
8 | 粤031302009050 | 文明工地增加费 | 分部分项人工费+分部分项机具费 | 0 | [5 empty] | 以分部分项的人工费与施工机具费之和为计算基础；市级文明工地1.00%；省级文明工地2.00%
9 | DXGXJCJXF050 | 地下管线交叉降效费 | [7 empty] | 按实际发生或经批准的施工方案计
编制人（造价人员）： | [5 empty] | 复核人（造价工程师）：
表-11
总价措施项目清单与计价表
工程名称：7#厂房-消防工程 | [5 empty] | 标段： |  | 第 2 页 共 2 页
序号 | 项目编码 | 项目名称 | 计算基础 | 费率 (%) | 金额 (元) |  | 调整 费率(%) |  | 调整后 金额(元) | 备注
算
10 | QTFY00000065 | 其他费用 | [7 empty] | 按实际发生或经批准的施工组织设计方案计算
合 计 |  |  |  |  | 6578.59
编制人（造价人员）： | [5 empty] | 复核人（造价工程师）：
表-11

## 表-12 其他项目清单与计价汇总表【7#厂房-消防工程】
其他项目清单与计价汇总表
工程名称：7#厂房-消防工程 |  |  | 标段： |  | 第 1 页 共 1 页
序号 | 项目名称 | 金额（元） |  | 结算金额（元） |  | 备注
1 | 暂列金额 | 4432.79 |  |  |  | 明细详见表-12-1
2 | 暂估价
2.1 | 材料暂估价 | — |  |  |  | 明细详见表-12-2
2.2 | 专业工程暂估价 |  |  |  |  | 明细详见表-12-3
3 | 计日工 |  |  |  |  | 明细详见表-12-4
4 | 总承包服务费 |  |  |  |  | 明细详见表-12-5
5 | 预算包干费 | 1839.14
6 | 工程优质费
7 | 概算幅度差
8 | 现场签证费用
9 | 索赔费用
10 | 其他费用
| 合 计 | 6271.93 |  |  |  | —
注：材料（工程设备）暂估单价进入清单项目综合单价，此处不汇总。
表—12

## 表-13 规费、税金项目清单与计价表【7#厂房-消防工程】
规费、税金项目清单与计价表
工程名称：7#厂房-消防工程 |  |  | 标段： |  |  | 第 1 页 共 1 页
序号 | 项目名称 | 计算基础 |  | 计算基数 | 计算费率 (%) |  | 金额(元)
1 | 增值税销项税额 | 分部分项合计+措施合计+其他项目 |  | 87937.21 | 9 |  | 7914.35
合 计 | [6 empty] | 7914.35
编制人（造价人员）： |  |  | 复核人（造价工程师）：
表—13

## 表-04 单位工程招标控制价汇总表【7#厂房-智能化工程】
单位工程招标控制价汇总表
工程名称：7#厂房-智能化工程 |  |  | 标段： | 第 1 页 共 1 页
序号 | 汇总内容 | 金额:(元) |  |  | 其中：暂估价(元)
1 | 分部分项合计 | 16380.98
1.1 | 光纤入户系统 | 3390.40
1.2 | 能耗计量系统 | 4142.74
1.3 | 配管、配线 | 6834.63
1.4 | 凿（压）槽及修补 | 2013.21
2 | 措施合计 | 2022.78
2.1 | 绿色施工安全防护措施费 | 1740.09
2.2 | 其他措施费 | 282.69
3 | 其他项目 | 1469.33 |  |  | －
3.1 | 暂列金额 | 982.86
3.2 | 暂估价
3.3 | 计日工
3.4 | 总承包服务费
3.5 | 预算包干费 | 486.47
3.6 | 工程优质费
3.7 | 概算幅度差
3.8 | 索赔费用
3.9 | 现场签证费用
3.10 | 其他费用
4 | 税前工程造价 | 19873.09
5 | 增值税销项税额 | 1788.58 |  |  | －
6 | 总造价 | 21661.67
7 | 人工费 | 4994.30
招标控制价合计=1+2+3+5 |  | 21,661.67 |  |  | 0.00
注：本表适用于单位工程招标控制价或投标报价的汇总，如无单位工程划分，单项工程也使用本表汇总
表—04

## 表-08 分部分项工程和单价措施项目清单与计价表【7#厂房_4
分部分项工程和单价措施项目清单与计价表
工程名称：7#厂房-智能化工程 |  |  |  | 标段： |  |  |  | 第 1 页 共 2 页
序号 | 项目编码 | 项目名称 | 项目特征描述 |  | 计量单位 | 工程量 | 金额（元）
[7 empty] | 综合单价 |  | 综合合价 | 其中
暂估价
|  | 光纤入户系统 | [6 empty] | 3390.4
1 | 030502013008 | 光纤盒 | 1.名称:24芯光纤分纤箱 2.规格:340*300*120mm满配 3.附件配置:含光纤耦合器 4.安装形式:安装、打接 |  | 个 | 2 | 459.14 |  | 918.28
2 | 030411005007 | 接线箱 | 1.名称:户内配线箱 2.规格:钢制300*400*120mm含电源模块 3.安装形式:暗装 |  | 台 | 10 | 194.84 |  | 1948.4
3 | 030402010008 | 避雷器 | 1.名称:避雷器 2.其他要求:详见图纸要求 |  | 个 | 2 | 261.86 |  | 523.72
|  | 能耗计量系统 | [6 empty] | 4142.74
4 | 030503003019 | 控制器 | 1.名称:直接数字控制器 2.规格:对数据采集器、热量表、水表、电表等多种仪表进行能耗采集,同一台数据采集网关能够同时采热量表、水表、电表等其他仪表的数据;1路上行RS485通讯,TCP/IP、RJ45;下行有多个通信通道,包括4路下行RS485通信和M-BUS接口;最多可管理带载128个仪表;带存储空间,存储空间大于或等于256MB |  | 台 | 1 | 4142.74 |  | 4142.74
|  | 配管、配线 | [6 empty] | 6834.63
5 | 030411001103 | 配管 | 1.名称:配管 2.材质:镀锌钢管 3.规格:SC100mm 4.配置形式:埋地敷设 5.厚度:符合设计及规范要求 |  | m | 21.05 | 113.76 |  | 2394.65
6 | 030411001104 | 配管 | 1.名称:配管 2.材质:聚氯乙烯硬质电线管 3.规格:PVC20mm 4.配置形式:暗配 5.厚度:符合设计及规范要求 |  | m | 235.2 | 9.14 |  | 2149.73
7 | 030502007019 | 光缆 | 1.名称:室内单模光缆 2.规格:24芯 3.敷设方式:管内敷设 |  | m | 5.17 | 15.33 |  | 79.26
8 | 030502007020 | 光缆 | 1.名称:室内单模光缆 2.规格:2芯 3.敷设方式:管内敷设 |  | m | 151.3 | 5.59 |  | 845.77
本页小计 | [8 empty] | 13002.55
注：为计取规费等的使用，可在表中增设其中：“定额人工费”。
表—08
分部分项工程和单价措施项目清单与计价表
工程名称：7#厂房-智能化工程 |  |  |  | 标段： |  |  |  | 第 2 页 共 2 页
序号 | 项目编码 | 项目名称 | 项目特征描述 |  | 计量单位 | 工程量 | 金额（元）
[7 empty] | 综合单价 |  | 综合合价 | 其中
暂估价
9 | 030502005017 | 双绞线缆 | 1.名称:六类非屏蔽线缆 2.规格:Cat6,UTP 3.敷设方式:管内穿线 |  | m | 3.39 | 3.65 |  | 12.37
10 | 030411004076 | 配线 | 1.名称:配线 2.配线形式:综合考虑 3.型号:RVSP 4.规格:2×1.0mm² 5.材质:铜芯 6.配线部位:综合考虑 7.其他说明:焊、压接线端子、接地综合考虑 |  | m | 83.97 | 5.14 |  | 431.61
11 | 030411006022 | 接线盒 | 1.名称:普通接线盒 2.材质:塑料 3.规格:综合考虑 4.安装形式:综合考虑 |  | 个 | 8 | 9.72 |  | 77.76
12 | 030502019008 | 双绞线缆测试 | 1.名称:双绞线缆测试 |  | 链路 | 1 | 24.08 |  | 24.08
13 | 030502020008 | 光纤测试 | 1.名称:光纤测试 |  | 芯 | 68 | 12.05 |  | 819.4
|  | 凿（压）槽及修补 | [6 empty] | 2013.21
14 | 030413002015 | 凿(压)槽 | 1.名称:凿（压)槽、修补 2.规格:综合考虑 3.类型:砖混结构 4.填充(恢复)方式:综合考虑 5.混凝土标准:综合考虑 |  | m | 77.7 | 25.91 |  | 2013.21
|  | 措施项目 | [6 empty] | 282.69
15 | 031302007051 | 高层施工增加 |  |  | 项 | 1 | 94.23 |  | 94.23
16 | 031301017051 | 脚手架搭拆费 |  |  | 项 | 1 | 188.46 |  | 188.46
本页小计 | [8 empty] | 3661.12
合 计 | [8 empty] | 16663.67
注：为计取规费等的使用，可在表中增设其中：“定额人工费”。
表—08

## 表-11 总价措施项目清单与计价表【7#厂房-智能化工程】
总价措施项目清单与计价表
工程名称：7#厂房-智能化工程 | [5 empty] | 标段： |  | 第 1 页 共 2 页
序号 | 项目编码 | 项目名称 | 计算基础 | 费率 (%) | 金额 (元) |  | 调整 费率(%) |  | 调整后 金额(元) | 备注
1 | LSSGCSF00066 | 绿色施工安全防护措施费 | 分部分项人工费+分部分项机具费 | 35.77 | 1740.09 |  |  |  |  | 以分部分项的人工费与施工机具费之和为计算基础，费率35.77%
2 | 031301010051 | 安装与生产同时进行增加费用 | 分部分项人工费 | 0 | [5 empty] | 按人工费的10%计算
3 | 031301011051 | 在有害身体健康环境中施工增加费 | 分部分项人工费 | 0 | [5 empty] | 按人工费的10%计算
4 | TSSGBWZJF051 | 在地下（暗）室、设备及大口径管道内等特殊施工部位进行施工增加费 |  | 30 | [5 empty] | 按该部分人工费的30%计算
5 | 粤031302008051 | 赶工措施费 | 分部分项人工费+分部分项机具费 | 0 | [5 empty] | 赶工措施费=（1-δ）*分部分项（人工费+施工机具费）*0.344 （0.8≤δ＜1 式中：δ=合同工期/定额工期）
6 | 031302002051 | 夜间施工增加费 |  | 20 | [5 empty] | 按其夜间施工项目人工费的20%计算
7 | JTGRSGZJF051 | 交通干扰工程施工增加费 |  | 10 | [5 empty] | 按在市政道路上施工项目人工费的10%计算
8 | 粤031302009051 | 文明工地增加费 | 分部分项人工费+分部分项机具费 | 0 | [5 empty] | 以分部分项的人工费与施工机具费之和为计算基础；市级文明工地1.00%；省级文明工地2.00%
9 | DXGXJCJXF051 | 地下管线交叉降效费 | [7 empty] | 按实际发生或经批准的施工方案计
编制人（造价人员）： | [5 empty] | 复核人（造价工程师）：
表-11
总价措施项目清单与计价表
工程名称：7#厂房-智能化工程 | [5 empty] | 标段： |  | 第 2 页 共 2 页
序号 | 项目编码 | 项目名称 | 计算基础 | 费率 (%) | 金额 (元) |  | 调整 费率(%) |  | 调整后 金额(元) | 备注
算
10 | QTFY00000066 | 其他费用 | [7 empty] | 按实际发生或经批准的施工组织设计方案计算
合 计 |  |  |  |  | 1740.09
编制人（造价人员）： | [5 empty] | 复核人（造价工程师）：
表-11

## 表-12 其他项目清单与计价汇总表【7#厂房-智能化工程】
其他项目清单与计价汇总表
工程名称：7#厂房-智能化工程 |  |  | 标段： |  | 第 1 页 共 1 页
序号 | 项目名称 | 金额（元） |  | 结算金额（元） |  | 备注
1 | 暂列金额 | 982.86 |  |  |  | 明细详见表-12-1
2 | 暂估价
2.1 | 材料暂估价 | — |  |  |  | 明细详见表-12-2
2.2 | 专业工程暂估价 |  |  |  |  | 明细详见表-12-3
3 | 计日工 |  |  |  |  | 明细详见表-12-4
4 | 总承包服务费 |  |  |  |  | 明细详见表-12-5
5 | 预算包干费 | 486.47
6 | 工程优质费
7 | 概算幅度差
8 | 现场签证费用
9 | 索赔费用
10 | 其他费用
| 合 计 | 1469.33 |  |  |  | —
注：材料（工程设备）暂估单价进入清单项目综合单价，此处不汇总。
表—12

## 表-13 规费、税金项目清单与计价表【7#厂房-智能化工程】
规费、税金项目清单与计价表
工程名称：7#厂房-智能化工程 |  |  | 标段： |  |  | 第 1 页 共 1 页
序号 | 项目名称 | 计算基础 |  | 计算基数 | 计算费率 (%) |  | 金额(元)
1 | 增值税销项税额 | 分部分项合计+措施合计+其他项目 |  | 19873.09 | 9 |  | 1788.58
合 计 | [6 empty] | 1788.58
编制人（造价人员）： |  |  | 复核人（造价工程师）：
表—13

## 表-04 单位工程招标控制价汇总表【7#厂房-抗震支架工程】
单位工程招标控制价汇总表
工程名称：7#厂房-抗震支架工程 |  |  | 标段： | 第 1 页 共 1 页
序号 | 汇总内容 | 金额:(元) |  |  | 其中：暂估价(元)
1 | 分部分项合计 | 128141.24
2 | 措施合计 | 13729.90
2.1 | 绿色施工安全防护措施费 | 11713.58
2.2 | 其他措施费 | 2016.32
3 | 其他项目 | 10963.16 |  |  | －
3.1 | 暂列金额 | 7688.47
3.2 | 暂估价
3.3 | 计日工
3.4 | 总承包服务费
3.5 | 预算包干费 | 3274.69
3.6 | 工程优质费
3.7 | 概算幅度差
3.8 | 索赔费用
3.9 | 现场签证费用
3.10 | 其他费用
4 | 税前工程造价 | 152834.30
5 | 增值税销项税额 | 13755.09 |  |  | －
6 | 总造价 | 166589.39
7 | 人工费 | 30820.88
招标控制价合计=1+2+3+5 |  | 166,589.39 |  |  | 0.00
注：本表适用于单位工程招标控制价或投标报价的汇总，如无单位工程划分，单项工程也使用本表汇总
表—04

## 表-08 分部分项工程和单价措施项目清单与计价表【7#厂房_5
分部分项工程和单价措施项目清单与计价表
工程名称：7#厂房-抗震支架工程 |  |  |  | 标段： |  |  |  | 第 1 页 共 4 页
序号 | 项目编码 | 项目名称 | 项目特征描述 |  | 计量单位 | 工程量 | 金额（元）
[7 empty] | 综合单价 |  | 综合合价 | 其中
暂估价
|  | 整个项目 | [6 empty] | 128141.24
1 | 031002002156 | 设备支架 | 1.安装部位:室内 2.名称:单管侧向抗震支吊架DN65mm 3.辅材:含安装固定用的螺栓等一切辅材 4.抗震支架应具备权威机构第三方检测报告 |  | 套 | 54 | 194.64 |  | 10510.56
2 | 031002002157 | 设备支架 | 1.安装部位:室内 2.名称:单管双向抗震支吊架DN65mm 3.辅材:含安装固定用的螺栓等一切辅材 4.抗震支架应具备权威机构第三方检测报告 |  | 套 | 54 | 240.28 |  | 12975.12
3 | 031002002158 | 设备支架 | 1.安装部位:室内 2.名称:单管侧向抗震支吊架DN80mm 3.辅材:含安装固定用的螺栓等一切辅材 4.抗震支架应具备权威机构第三方检测报告 |  | 套 | 30 | 196.21 |  | 5886.3
4 | 031002002159 | 设备支架 | 1.安装部位:室内 2.名称:单管双向抗震支吊架DN80mm 3.辅材:含安装固定用的螺栓等一切辅材 4.抗震支架应具备权威机构第三方检测报告 |  | 套 | 42 | 241.87 |  | 10158.54
5 | 031002002160 | 设备支架 | 1.安装部位:室内 2.名称:单管侧向抗震支吊架DN100mm 3.辅材:含安装固定用的螺栓等一切辅材 4.抗震支架应具备权威机构第三方检测报告 |  | 套 | 48 | 199.37 |  | 9569.76
本页小计 | [8 empty] | 49100.28
注：为计取规费等的使用，可在表中增设其中：“定额人工费”。
表—08
分部分项工程和单价措施项目清单与计价表
工程名称：7#厂房-抗震支架工程 |  |  |  | 标段： |  |  |  | 第 2 页 共 4 页
序号 | 项目编码 | 项目名称 | 项目特征描述 |  | 计量单位 | 工程量 | 金额（元）
[7 empty] | 综合单价 |  | 综合合价 | 其中
暂估价
6 | 031002002161 | 设备支架 | 1.安装部位:室内 2.名称:单管双向抗震支吊架DN100mm 3.辅材:含安装固定用的螺栓等一切辅材 4.抗震支架应具备权威机构第三方检测报告 |  | 套 | 36 | 246.58 |  | 8876.88
7 | 031002002162 | 设备支架 | 1.安装部位:室内 2.名称:单管侧向抗震支吊架DN150mm 3.辅材:含安装固定用的螺栓等一切辅材 4.抗震支架应具备权威机构第三方检测报告 |  | 套 | 72 | 202.53 |  | 14582.16
8 | 031002002163 | 设备支架 | 1.安装部位:室内 2.名称:单管双向抗震支吊架DN150mm 3.辅材:含安装固定用的螺栓等一切辅材 4.抗震支架应具备权威机构第三方检测报告 |  | 套 | 48 | 249.72 |  | 11986.56
9 | 031002002164 | 设备支架 | 1.安装部位:室内 2.名称:单管侧向抗震支吊架DN200mm 3.辅材:含安装固定用的螺栓等一切辅材 4.抗震支架应具备权威机构第三方检测报告 |  | 套 | 6 | 249.72 |  | 1498.32
10 | 031002002165 | 设备支架 | 1.安装部位:室内 2.名称:单管双向抗震支吊架DN200mm 3.辅材:含安装固定用的螺栓等一切辅材 4.抗震支架应具备权威机构第三方检测报告 |  | 套 | 4 | 345.74 |  | 1382.96
11 | 031002002166 | 设备支架 | 1.安装部位:室内 2.名称:双管组合门型侧向抗震支吊架 3.辅材:含安装固定用的螺栓等一切辅材 4.抗震支架应具备权威机构第三方检测报告 |  | 套 | 12 | 260.75 |  | 3129
本页小计 | [8 empty] | 41455.88
注：为计取规费等的使用，可在表中增设其中：“定额人工费”。
表—08
分部分项工程和单价措施项目清单与计价表
工程名称：7#厂房-抗震支架工程 |  |  |  | 标段： |  |  |  | 第 3 页 共 4 页
序号 | 项目编码 | 项目名称 | 项目特征描述 |  | 计量单位 | 工程量 | 金额（元）
[7 empty] | 综合单价 |  | 综合合价 | 其中
暂估价
12 | 031002002167 | 设备支架 | 1.安装部位:室内 2.名称:双管组合门型双向抗震支吊架 3.辅材:含安装固定用的螺栓等一切辅材 4.抗震支架应具备权威机构第三方检测报告 |  | 套 | 12 | 304.82 |  | 3657.84
13 | 031002002168 | 设备支架 | 1.安装部位:室内 2.名称:三管组合门型侧向抗震支吊架 3.辅材:含安装固定用的螺栓等一切辅材 4.抗震支架应具备权威机构第三方检测报告 |  | 套 | 6 | 304.82 |  | 1828.92
14 | 031002002169 | 设备支架 | 1.安装部位:室内 2.名称:三管组合门型双向抗震支吊架 3.辅材:含安装固定用的螺栓等一切辅材 4.抗震支架应具备权威机构第三方检测报告 |  | 套 | 6 | 363.05 |  | 2178.3
15 | 031002002170 | 设备支架 | 1.安装部位:室内 2.名称:四管组合门型侧向抗震支吊架 3.辅材:含安装固定用的螺栓等一切辅材 4.抗震支架应具备权威机构第三方检测报告 |  | 套 | 6 | 380.36 |  | 2282.16
16 | 031002002171 | 设备支架 | 1.安装部位:室内 2.名称:四管组合门型双向抗震支吊架 3.辅材:含安装固定用的螺栓等一切辅材 4.抗震支架应具备权威机构第三方检测报告 |  | 套 | 6 | 414.98 |  | 2489.88
17 | 031002002172 | 设备支架 | 1.安装部位:室内 2.名称:侧向抗震支吊架 3.辅材:含安装固定用的螺栓等一切辅材 4.抗震支架应具备权威机构第三方检测报告 |  | 套 | 24 | 295.37 |  | 7088.88
本页小计 | [8 empty] | 19525.98
注：为计取规费等的使用，可在表中增设其中：“定额人工费”。
表—08
分部分项工程和单价措施项目清单与计价表
工程名称：7#厂房-抗震支架工程 |  |  |  | 标段： |  |  |  | 第 4 页 共 4 页
序号 | 项目编码 | 项目名称 | 项目特征描述 |  | 计量单位 | 工程量 | 金额（元）
[7 empty] | 综合单价 |  | 综合合价 | 其中
暂估价
18 | 031002002173 | 设备支架 | 1.安装部位:室内 2.名称:双向抗震支吊架 3.辅材:含安装固定用的螺栓等一切辅材 4.抗震支架应具备权威机构第三方检测报告 |  | 套 | 24 | 386.66 |  | 9279.84
19 | 031002002174 | 设备支架 | 1.安装部位:室内 2.名称:三管组合门型侧向抗震支吊架 3.辅材:含安装固定用的螺栓等一切辅材 4.抗震支架应具备权威机构第三方检测报告 |  | 套 | 6 | 304.82 |  | 1828.92
20 | 031002002175 | 设备支架 | 1.安装部位:室内 2.名称:三管组合门型双向抗震支吊架 3.辅材:含安装固定用的螺栓等一切辅材 4.抗震支架应具备权威机构第三方检测报告 |  | 套 | 6 | 363.05 |  | 2178.3
21 | 031002002176 | 设备支架 | 1.安装部位:室内 2.名称:四管组合门型侧向抗震支吊架 3.辅材:含安装固定用的螺栓等一切辅材 4.抗震支架应具备权威机构第三方检测报告 |  | 套 | 6 | 380.36 |  | 2282.16
22 | 031002002177 | 设备支架 | 1.安装部位:室内 2.名称:四管组合门型双向抗震支吊架 3.辅材:含安装固定用的螺栓等一切辅材 4.抗震支架应具备权威机构第三方检测报告 |  | 套 | 6 | 414.98 |  | 2489.88
|  | 措施项目 | [6 empty] | 2016.32
23 | 031302007052 | 高层施工增加 |  |  | 项 | 1
24 | 031301017052 | 脚手架搭拆费 |  |  | 项 | 1 | 2016.32 |  | 2016.32
本页小计 | [8 empty] | 20075.42
合 计 | [8 empty] | 130157.56
注：为计取规费等的使用，可在表中增设其中：“定额人工费”。
表—08

## 表-11 总价措施项目清单与计价表【7#厂房-抗震支架工程】
总价措施项目清单与计价表
工程名称：7#厂房-抗震支架工程 | [5 empty] | 标段： |  | 第 1 页 共 2 页
序号 | 项目编码 | 项目名称 | 计算基础 | 费率 (%) | 金额 (元) |  | 调整 费率(%) |  | 调整后 金额(元) | 备注
1 | LSSGCSF00067 | 绿色施工安全防护措施费 | 分部分项人工费+分部分项机具费 | 35.77 | 11713.58 |  |  |  |  | 以分部分项的人工费与施工机具费之和为计算基础，费率35.77%
2 | 031301010052 | 安装与生产同时进行增加费用 | 分部分项人工费 | 0 | [5 empty] | 按人工费的10%计算
3 | 031301011052 | 在有害身体健康环境中施工增加费 | 分部分项人工费 | 0 | [5 empty] | 按人工费的10%计算
4 | TSSGBWZJF052 | 在地下（暗）室、设备及大口径管道内等特殊施工部位进行施工增加费 |  | 30 | [5 empty] | 按该部分人工费的30%计算
5 | 粤031302008052 | 赶工措施费 | 分部分项人工费+分部分项机具费 | 0 | [5 empty] | 赶工措施费=（1-δ）*分部分项（人工费+施工机具费）*0.344 （0.8≤δ＜1 式中：δ=合同工期/定额工期）
6 | 031302002052 | 夜间施工增加费 |  | 20 | [5 empty] | 按其夜间施工项目人工费的20%计算
7 | JTGRSGZJF052 | 交通干扰工程施工增加费 |  | 10 | [5 empty] | 按在市政道路上施工项目人工费的10%计算
8 | 粤031302009052 | 文明工地增加费 | 分部分项人工费+分部分项机具费 | 0 | [5 empty] | 以分部分项的人工费与施工机具费之和为计算基础；市级文明工地1.00%；省级文明工地2.00%
9 | DXGXJCJXF052 | 地下管线交叉降效费 | [7 empty] | 按实际发生或经批准的施工方案计
编制人（造价人员）： | [5 empty] | 复核人（造价工程师）：
表-11
总价措施项目清单与计价表
工程名称：7#厂房-抗震支架工程 | [5 empty] | 标段： |  | 第 2 页 共 2 页
序号 | 项目编码 | 项目名称 | 计算基础 | 费率 (%) | 金额 (元) |  | 调整 费率(%) |  | 调整后 金额(元) | 备注
算
10 | QTFY00000067 | 其他费用 | [7 empty] | 按实际发生或经批准的施工组织设计方案计算
合 计 |  |  |  |  | 11713.58
编制人（造价人员）： | [5 empty] | 复核人（造价工程师）：
表-11

## 表-12 其他项目清单与计价汇总表【7#厂房-抗震支架工程】
其他项目清单与计价汇总表
工程名称：7#厂房-抗震支架工程 |  |  | 标段： |  | 第 1 页 共 1 页
序号 | 项目名称 | 金额（元） |  | 结算金额（元） |  | 备注
1 | 暂列金额 | 7688.47 |  |  |  | 明细详见表-12-1
2 | 暂估价
2.1 | 材料暂估价 | — |  |  |  | 明细详见表-12-2
2.2 | 专业工程暂估价 |  |  |  |  | 明细详见表-12-3
3 | 计日工 |  |  |  |  | 明细详见表-12-4
4 | 总承包服务费 |  |  |  |  | 明细详见表-12-5
5 | 预算包干费 | 3274.69
6 | 工程优质费
7 | 概算幅度差
8 | 现场签证费用
9 | 索赔费用
10 | 其他费用
| 合 计 | 10963.16 |  |  |  | —
注：材料（工程设备）暂估单价进入清单项目综合单价，此处不汇总。
表—12

## 表-13 规费、税金项目清单与计价表【7#厂房-抗震支架工
规费、税金项目清单与计价表
工程名称：7#厂房-抗震支架工程 |  |  | 标段： |  |  | 第 1 页 共 1 页
序号 | 项目名称 | 计算基础 |  | 计算基数 | 计算费率 (%) |  | 金额(元)
1 | 增值税销项税额 | 分部分项合计+措施合计+其他项目 |  | 152834.3 | 9 |  | 13755.09
合 计 | [6 empty] | 13755.09
编制人（造价人员）： |  |  | 复核人（造价工程师）：
表—13

## 表-04 单位工程招标控制价汇总表【7#厂房-泛光工程】
单位工程招标控制价汇总表
工程名称：7#厂房-泛光工程 |  |  | 标段： | 第 1 页 共 1 页
序号 | 汇总内容 | 金额:(元) |  |  | 其中：暂估价(元)
1 | 分部分项合计 | 52567.20
2 | 措施合计 | 3476.94
2.1 | 绿色施工安全防护措施费 | 2983.82
2.2 | 其他措施费 | 493.12
3 | 其他项目 | 3988.20 |  |  | －
3.1 | 暂列金额 | 3154.03
3.2 | 暂估价
3.3 | 计日工
3.4 | 总承包服务费
3.5 | 预算包干费 | 834.17
3.6 | 工程优质费
3.7 | 概算幅度差
3.8 | 索赔费用
3.9 | 现场签证费用
3.10 | 其他费用
4 | 税前工程造价 | 60032.34
5 | 增值税销项税额 | 5402.91 |  |  | －
6 | 总造价 | 65435.25
7 | 人工费 | 8711.82
招标控制价合计=1+2+3+5 |  | 65,435.25 |  |  | 0.00
注：本表适用于单位工程招标控制价或投标报价的汇总，如无单位工程划分，单项工程也使用本表汇总
表—04

## 表-08 分部分项工程和单价措施项目清单与计价表【7#厂房_6
分部分项工程和单价措施项目清单与计价表
工程名称：7#厂房-泛光工程 |  |  |  | 标段： |  |  |  | 第 1 页 共 4 页
序号 | 项目编码 | 项目名称 | 项目特征描述 |  | 计量单位 | 工程量 | 金额（元）
[7 empty] | 综合单价 |  | 综合合价 | 其中
暂估价
|  | 整个项目 | [6 empty] | 52567.2
1 | 030404017093 | 配电箱 | 1.名称:泛光配电箱FGAL1 2.规格:综合考虑 3.安装方式:综合考虑 |  | 台 | 1 | 8339.55 |  | 8339.55
2 | 030404017094 | 开关电源箱 | 1.名称:开关电源箱 2.规格:按设计要求 3.挂墙式安装 4.完成该清单其他一切相关工程内容及材料费用 |  | 台 | 1 | 619.11 |  | 619.11
3 | 030412004049 | 装饰灯 | 1.名称:LED洗墙灯 2.规格型号:LED光源18W/4000K/L1000mm 3.安装形式:表面安装 4.完成该清单其他一切相关工程内容及材料费用 |  | 套 | 54 | 182.63 |  | 9862.02
4 | 030412004050 | 装饰灯 | 1.名称:LED线型埋地灯（防眩） 2.规格型号:LED光源36W/3000K 3.安装形式:表面安装 4.完成该清单其他一切相关工程内容及材料费用 |  | 套 | 2 | 850.96 |  | 1701.92
5 | 030412004051 | 装饰灯 | 1.名称:LED 圆形投光灯(防眩) 2.规格型号:LED光源/AC220V/150W/IP66 3.安装形式:表面安装 4.完成该清单其他一切相关工程内容及材料费用 |  | 套 | 1 | 1723.41 |  | 1723.41
6 | 030412004052 | 装饰灯 | 1.名称:LED实心防水软灯带 2.规格型号:LED光源/AC220V/15W/IP67 3.安装形式:表面安装 4.完成该清单其他一切相关工程内容及材料费用 |  | m | 104.2 | 29.76 |  | 3100.99
7 | 030411001105 | 配管 | 1.名称:配管 2.材质:金属软管 3.规格:DN20mm 4.配置形式:明配 5.厚度:符合设计及规范要求 6.完成该清单其他一切相关工程内容及材料费用 |  | m | 9.62 | 29.19 |  | 280.81
本页小计 | [8 empty] | 25627.81
注：为计取规费等的使用，可在表中增设其中：“定额人工费”。
表—08
分部分项工程和单价措施项目清单与计价表
工程名称：7#厂房-泛光工程 |  |  |  | 标段： |  |  |  | 第 2 页 共 4 页
序号 | 项目编码 | 项目名称 | 项目特征描述 |  | 计量单位 | 工程量 | 金额（元）
[7 empty] | 综合单价 |  | 综合合价 | 其中
暂估价
8 | 030404031013 | 小电器 | 1.名称:LED防水变压器 2.规格型号:250W 3.安装形式:表面安装 4.完成该清单其他一切相关工程内容及材料费用 |  | 个 | 1 | 219.47 |  | 219.47
9 | 030404031014 | 小电器 | 1.名称:LED防水变压器 2.规格型号:300W 3.安装形式:表面安装 4.完成该清单其他一切相关工程内容及材料费用 |  | 个 | 11 | 239.07 |  | 2629.77
10 | 030411003062 | 桥架 | 1.名称:金属线槽 2.规格、型号:CT50mm×50mm 3.材质:热镀锌 4.接地方式:桥架内与桥架同路由通常敷设-40×4mm热镀锌扁钢综合考虑 5.厚度:符合设计及规范要求 6.其它说明:穿墙/楼板防火堵洞、隔板综合考虑 |  | m | 3.42 | 35.43 |  | 121.17
11 | 030411002012 | 线槽 | 1.名称:槽式线槽 2.规格、型号:MR100mm×100mm 3.材质:镀锌 4.接地方式:桥架内与桥架同路由通常敷设-40×4mm热镀锌扁钢综合考虑 5.厚度:符合设计及规范要求 6.其它说明:穿墙/楼板防火堵洞、隔板综合考虑 |  | m | 4.97 | 62.87 |  | 312.46
12 | 030408001119 | 电力电缆 | 1.名称:铜芯电力电缆 2.规格:WDZ-YJY-3*4 3.敷设方式、部位:综合考虑 4.电压等级(kV):1KV |  | m | 96.33 | 17.22 |  | 1658.8
13 | 030408001120 | 电力电缆 | 1.名称:铜芯电力电缆 2.规格:WDZ-YJY-3*2.5 3.敷设方式、部位:综合考虑 4.电压等级(kV):1KV |  | m | 13.01 | 12.25 |  | 159.37
本页小计 | [8 empty] | 5101.04
注：为计取规费等的使用，可在表中增设其中：“定额人工费”。
表—08
分部分项工程和单价措施项目清单与计价表
工程名称：7#厂房-泛光工程 |  |  |  | 标段： |  |  |  | 第 3 页 共 4 页
序号 | 项目编码 | 项目名称 | 项目特征描述 |  | 计量单位 | 工程量 | 金额（元）
[7 empty] | 综合单价 |  | 综合合价 | 其中
暂估价
14 | 030411004077 | 配线 | 1.名称:配线 2.配线形式:动力、照明线路 3.规格:ZR-RVV-2*4 4.材质:铜芯 5.配线部位:综合考虑 6.配线线制:管内穿线 7.说明:焊、压接线端子、接地综合考虑 |  | m | 128.96 | 10.39 |  | 1339.89
15 | 030411004078 | 配线 | 1.名称:配线 2.配线形式:动力、照明线路 3.规格:ZR-RVV-2*6 4.材质:铜芯 5.配线部位:综合考虑 6.配线线制:管内穿线 7.说明:焊、压接线端子、接地综合考虑 |  | m | 304.8 | 13.95 |  | 4251.96
16 | 030411001106 | 配管 | 1.名称:配管 2.材质:聚氯乙烯硬质电线管 3.规格:PVC20mm 4.配置形式:暗配 5.厚度:符合设计及规范要求 |  | m | 187.49 | 9.14 |  | 1713.66
17 | 030411001107 | 配管 | 1.名称:配管 2.材质:聚氯乙烯硬质电线管 3.规格:PVC25mm 4.配置形式:暗配 5.厚度:符合设计及规范要求 |  | m | 282.56 | 13.06 |  | 3690.23
18 | 030411001108 | 配管 | 1.名称:配管 2.材质:镀锌钢管 3.规格:SC25mm 4.配置形式:暗配 5.厚度:符合设计及规范要求 |  | m | 158.75 | 25.54 |  | 4054.48
19 | 030411001109 | 配管 | 1.名称:配管 2.材质:镀锌电线管 3.规格:JDG25mm 4.配置形式:暗配 5.厚度:符合设计及规范要求 |  | m | 2.8 | 19.46 |  | 54.49
本页小计 | [8 empty] | 15104.71
注：为计取规费等的使用，可在表中增设其中：“定额人工费”。
表—08
分部分项工程和单价措施项目清单与计价表
工程名称：7#厂房-泛光工程 |  |  |  | 标段： |  |  |  | 第 4 页 共 4 页
序号 | 项目编码 | 项目名称 | 项目特征描述 |  | 计量单位 | 工程量 | 金额（元）
[7 empty] | 综合单价 |  | 综合合价 | 其中
暂估价
20 | 030503003020 | 控制器 | 1、名称：主控器 2、型号：按图纸要求 3、控制器8个端口输出，每个端口最大可带载170/512/768像素点（根据不同带芯片带载点数不同） 4、完成该清单其他一切相关工程内容及材料费用 |  | 套 | 1 | 4450.29 |  | 4450.29
21 | 030503003021 | 控制器 | 1、名称：分控器 2、型号：按图纸要求 3、完成该清单其他一切相关工程内容及材料费用 |  | 套 | 1 | 1828.35 |  | 1828.35
22 | 030505013007 | 分配网络 | 1、名称：信号放大器 2、规格型号：综合考虑 3、完成该清单其他一切相关工程内容及材料费用 |  | 个 | 1 | 88 |  | 88
23 | 030502005018 | 超五类屏蔽网线 | 1.名称:超五类屏蔽网线 2.敷设方式:综合考虑 3.完成该清单其他一切相关工程内容及材料费用 |  | m | 97.09 | 3.78 |  | 367
|  | 措施项目 | [6 empty] | 493.12
24 | 031302007053 | 高层施工增加 |  |  | 项 | 1 | 164.37 |  | 164.37
25 | 031301017053 | 脚手架搭拆费 |  |  | 项 | 1 | 328.75 |  | 328.75
本页小计 | [8 empty] | 7226.76
合 计 | [8 empty] | 53060.32
注：为计取规费等的使用，可在表中增设其中：“定额人工费”。
表—08

## 表-11 总价措施项目清单与计价表【7#厂房-泛光工程】
总价措施项目清单与计价表
工程名称：7#厂房-泛光工程 | [5 empty] | 标段： |  | 第 1 页 共 2 页
序号 | 项目编码 | 项目名称 | 计算基础 | 费率 (%) | 金额 (元) |  | 调整 费率(%) |  | 调整后 金额(元) | 备注
1 | LSSGCSF00068 | 绿色施工安全防护措施费 | 分部分项人工费+分部分项机具费 | 35.77 | 2983.82 |  |  |  |  | 以分部分项的人工费与施工机具费之和为计算基础，费率35.77%
2 | 031301010053 | 安装与生产同时进行增加费用 | 分部分项人工费 | 0 | [5 empty] | 按人工费的10%计算
3 | 031301011053 | 在有害身体健康环境中施工增加费 | 分部分项人工费 | 0 | [5 empty] | 按人工费的10%计算
4 | TSSGBWZJF053 | 在地下（暗）室、设备及大口径管道内等特殊施工部位进行施工增加费 |  | 30 | [5 empty] | 按该部分人工费的30%计算
5 | 粤031302008053 | 赶工措施费 | 分部分项人工费+分部分项机具费 | 0 | [5 empty] | 赶工措施费=（1-δ）*分部分项（人工费+施工机具费）*0.344 （0.8≤δ＜1 式中：δ=合同工期/定额工期）
6 | 031302002053 | 夜间施工增加费 |  | 20 | [5 empty] | 按其夜间施工项目人工费的20%计算
7 | JTGRSGZJF053 | 交通干扰工程施工增加费 |  | 10 | [5 empty] | 按在市政道路上施工项目人工费的10%计算
8 | 粤031302009053 | 文明工地增加费 | 分部分项人工费+分部分项机具费 | 0 | [5 empty] | 以分部分项的人工费与施工机具费之和为计算基础；市级文明工地1.00%；省级文明工地2.00%
9 | DXGXJCJXF053 | 地下管线交叉降效费 | [7 empty] | 按实际发生或经批准的施工方案计
编制人（造价人员）： | [5 empty] | 复核人（造价工程师）：
表-11
总价措施项目清单与计价表
工程名称：7#厂房-泛光工程 | [5 empty] | 标段： |  | 第 2 页 共 2 页
序号 | 项目编码 | 项目名称 | 计算基础 | 费率 (%) | 金额 (元) |  | 调整 费率(%) |  | 调整后 金额(元) | 备注
算
10 | QTFY00000068 | 其他费用 | [7 empty] | 按实际发生或经批准的施工组织设计方案计算
合 计 |  |  |  |  | 2983.82
编制人（造价人员）： | [5 empty] | 复核人（造价工程师）：
表-11

## 表-12 其他项目清单与计价汇总表【7#厂房-泛光工程】
其他项目清单与计价汇总表
工程名称：7#厂房-泛光工程 |  |  | 标段： |  | 第 1 页 共 1 页
序号 | 项目名称 | 金额（元） |  | 结算金额（元） |  | 备注
1 | 暂列金额 | 3154.03 |  |  |  | 明细详见表-12-1
2 | 暂估价
2.1 | 材料暂估价 | — |  |  |  | 明细详见表-12-2
2.2 | 专业工程暂估价 |  |  |  |  | 明细详见表-12-3
3 | 计日工 |  |  |  |  | 明细详见表-12-4
4 | 总承包服务费 |  |  |  |  | 明细详见表-12-5
5 | 预算包干费 | 834.17
6 | 工程优质费
7 | 概算幅度差
8 | 现场签证费用
9 | 索赔费用
10 | 其他费用
| 合 计 | 3988.20 |  |  |  | —
注：材料（工程设备）暂估单价进入清单项目综合单价，此处不汇总。
表—12

## 表-13 规费、税金项目清单与计价表【7#厂房-泛光工程】
规费、税金项目清单与计价表
工程名称：7#厂房-泛光工程 |  |  | 标段： |  |  | 第 1 页 共 1 页
序号 | 项目名称 | 计算基础 |  | 计算基数 | 计算费率 (%) |  | 金额(元)
1 | 增值税销项税额 | 分部分项合计+措施合计+其他项目 |  | 60032.34 | 9 |  | 5402.91
合 计 | [6 empty] | 5402.91
编制人（造价人员）： |  |  | 复核人（造价工程师）：
表—13

## 表-04 单位工程招标控制价汇总表【8#展示区-土建工程】
单位工程招标控制价汇总表
工程名称：8#展示区-土建工程 |  |  | 标段： | 第 1 页 共 2 页
序号 | 汇总内容 | 金额:(元) |  |  | 其中：暂估价(元)
1 | 分部分项合计 | 2288551.73
1.1 | 土石方工程 | 7437.34
1.2 | 砌筑工程 | 53771.14
1.3 | 混凝土及钢筋混凝土工程 | 336205.87
1.4 | 金属结构工程 | 16506.43
1.5 | 门窗工程 | 1265105.73
1.6 | 屋面及防水工程 | 130686.25
1.7 | 精装修工程 | 202125.24
1.8 | 外墙工程 | 1039.43
1.9 | 楼地面装饰工程 | 123461.70
1.10 | 踢脚工程 | 2945.74
1.11 | 墙、柱面装饰与隔断工程 | 33029.43
1.12 | 顶棚工程 | 48126.54
1.13 | 油漆、涂料、裱糊工程 | 29245.24
1.14 | 其他装饰工程 | 38865.65
2 | 措施合计 | 301881.80
2.1 | 绿色施工安全防护措施费 | 138909.87
2.2 | 其他措施费 | 162971.93
3 | 其他项目 | 173874.18 |  |  | －
3.1 | 暂列金额 | 137313.10
3.2 | 暂估价
3.3 | 计日工
3.4 | 总承包服务费
3.5 | 预算包干费 | 36561.08
3.6 | 工程优质费
3.7 | 概算幅度差
3.8 | 索赔费用
3.9 | 现场签证费用
3.10 | 其他费用
4 | 税前工程造价 | 2764307.71
5 | 增值税销项税额 | 248787.69 |  |  | －
6 | 总造价 | 3013095.40
7 | 人工费 | 583151.49
注：本表适用于单位工程招标控制价或投标报价的汇总，如无单位工程划分，单项工程也使用本表汇总
表—04
单位工程招标控制价汇总表
工程名称：8#展示区-土建工程 |  |  | 标段： | 第 2 页 共 2 页
招标控制价合计=1+2+3+5 |  | 3,013,095.40 |  |  | 0.00
注：本表适用于单位工程招标控制价或投标报价的汇总，如无单位工程划分，单项工程也使用本表汇总
表—04

## 表-08 分部分项工程和单价措施项目清单与计价表【8#展示
分部分项工程和单价措施项目清单与计价表
工程名称：8#展示区-土建工程 |  |  |  | 标段： |  |  |  | 第 1 页 共 42 页
序号 | 项目编码 | 项目名称 | 项目特征描述 |  | 计量单位 | 工程量 | 金额（元）
[7 empty] | 综合单价 |  | 综合合价 | 其中
暂估价
|  | 土石方工程 | [6 empty] | 7437.34
1 | 010101003006 | 挖沟槽、基坑土方 | 1.基础梁、承台、集水坑等土方 2.土壤类别:综合各类土壤类别、淤泥，其他综合考虑 3.挖土深度:综合考虑 4.基础类型:综合考虑 5.综合考虑挖桩间土方 6.基础土方开挖深度应按基础垫层底表面标高至交付施工场地标高（土方平衡方案平整后标高）确定 |  | m3 | 154.45 | 8.6 |  | 1328.27
2 | 010103002034 | 场内转运，并回填夯实 | 1.名称：场内土方转运，并回填夯实 2.运距:综合考虑 3.其他事项:包括根据图纸及规范要求完成该清单项目所需要的其他附属工作内容，并综合考虑其他完成本工作涉及的所有费用 |  | m3 | 78.09 | 16.05 |  | 1253.34
3 | 010103002035 | 余方弃置 土方 | 1、废弃料品种:综合考虑各种土质等 2、弃土运距:运距综合考虑，含余泥渣土弃置点（消纳场）处置费 3、其他事项:包括根据图纸及规范要求完成该清单项目所需要的其他附属工作内容，并综合考虑土方消纳费等其他完成本工作涉及的所有费用 |  | m3 | 76.36 | 63.59 |  | 4855.73
|  | 砌筑工程 | [6 empty] | 53771.14
4 | 010401012020 | 砖砌台阶 | 1.零星砌砖名称、部位:砖砌台阶 2.砖品种、规格、强度等级:标准砖240×115×53 3.砂浆强度等级、配合比:综合考虑 |  | m2 | 2.21 | 160.93 |  | 355.66
本页小计 | [8 empty] | 7793
注：为计取规费等的使用，可在表中增设其中：“定额人工费”。
表—08
分部分项工程和单价措施项目清单与计价表
工程名称：8#展示区-土建工程 |  |  |  | 标段： |  |  |  | 第 2 页 共 42 页
序号 | 项目编码 | 项目名称 | 项目特征描述 |  | 计量单位 | 工程量 | 金额（元）
[7 empty] | 综合单价 |  | 综合合价 | 其中
暂估价
5 | 010401003008 | 灰砂砖（实心砖墙） | 1.墙体类型:综合考虑 2.墙体厚度:综合考虑 3.砌块品种、规格、强度等级:灰砂砖,规格综合考虑 4.砂浆强度等级、配合比:综合考虑 5.综合考虑砂浆厚度及配合比，结算时不因此变更而调整综合单价 6.内墙、外墙、基础、围墙等均按本项执行 7.综合考虑包含但不限于超高降效等费用，并考虑其他完成工作涉及的所有费用 |  | m3 | 1 | 543.3 |  | 543.3
6 | 010402001034 | 外墙 蒸压加气混凝土砌块 厚度 10cm | 1.砌块品种、规格、强度等级:蒸压加气混凝土砌块 2.墙体类型:外墙 3.墙体厚度:100mm 4.砂浆强度等级:综合考虑 5.综合考虑包含但不限于超高降效等费用，并考虑其他完成工作涉及的所有费用 |  | m3 | 1 | 478.01 |  | 478.01
7 | 010402001035 | 外墙 蒸压加气混凝土砌块 厚度 20cm | 1.砌块品种、规格、强度等级:蒸压加气混凝土砌块 2.墙体类型:外墙 3.墙体厚度:200mm 4.砂浆强度等级:综合考虑 5.综合考虑包含但不限于超高降效等费用，并考虑其他完成工作涉及的所有费用 |  | m3 | 2.38 | 478.01 |  | 1137.66
8 | 010402001036 | 外墙 蒸压加气混凝土砌块 厚度 30cm | 1.砌块品种、规格、强度等级:蒸压加气混凝土砌块 2.墙体类型:外墙 3.墙体厚度:300mm 4.砂浆强度等级:综合考虑 5.综合考虑包含但不限于超高降效等费用，并考虑其他完成工作涉及的所有费用 |  | m3 | 1 | 461.77 |  | 461.77
本页小计 | [8 empty] | 2620.74
注：为计取规费等的使用，可在表中增设其中：“定额人工费”。
表—08
分部分项工程和单价措施项目清单与计价表
工程名称：8#展示区-土建工程 |  |  |  | 标段： |  |  |  | 第 3 页 共 42 页
序号 | 项目编码 | 项目名称 | 项目特征描述 |  | 计量单位 | 工程量 | 金额（元）
[7 empty] | 综合单价 |  | 综合合价 | 其中
暂估价
9 | 010402001037 | 内墙 蒸压加气混凝土砌块 厚度 20cm | 1.砌块品种、规格、强度等级:蒸压加气混凝土砌块 2.墙体类型:内墙 3.墙体厚度:200mm 4.砂浆强度等级:综合考虑 5.综合考虑包含但不限于超高降效等费用，并考虑其他完成工作涉及的所有费用 |  | m3 | 71.42 | 455.72 |  | 32547.52
10 | 010402001038 | 内墙 蒸压加气混凝土砌块 厚度 10cm | 1.砌块品种、规格、强度等级:蒸压加气混凝土砌块 2.墙体类型:内墙 3.墙体厚度:100mm 4.砂浆强度等级:综合考虑 5.综合考虑包含但不限于超高降效等费用，并考虑其他完成工作涉及的所有费用 |  | m3 | 1 | 489.33 |  | 489.33
11 | 010401012021 | 零星砌体 | 1.砌块品种、规格、强度等级:标准砖块 2.墙体类型:综合考虑 3.墙体厚度:综合考虑 4.砂浆强度等级:综合考虑 5.综合考虑包含但不限于超高降效等费用，并考虑其他完成工作涉及的所有费用 |  | m3 | 1 | 743.71 |  | 743.71
12 | 010607005017 | 内外墙挂钢丝网 | 1.材料品种:热镀锌电焊钢丝网 2.规格：综合考虑 3.加固方式:综合考虑 4.综合考虑包含但不限于超高降效等费用，并考虑其他完成工作涉及的所有费用 |  | m2 | 839.11 | 20.26 |  | 17000.37
13 | 010607005018 | 挂耐碱玻璃纤维网 | 1.材料品种:耐碱玻璃纤维网 2.密目规格：综合考虑 3.加固方式:综合考虑 4.综合考虑包含但不限于超高降效等费用，并考虑其他完成工作涉及的所有费用 |  | m2 | 1 | 13.81 |  | 13.81
|  | 混凝土及钢筋混凝土工程 | [6 empty] | 336205.87
|  | 混凝土工程 | [6 empty] | 158006.9
本页小计 | [8 empty] | 50794.74
注：为计取规费等的使用，可在表中增设其中：“定额人工费”。
表—08
分部分项工程和单价措施项目清单与计价表
工程名称：8#展示区-土建工程 |  |  |  | 标段： |  |  |  | 第 4 页 共 42 页
序号 | 项目编码 | 项目名称 | 项目特征描述 |  | 计量单位 | 工程量 | 金额（元）
[7 empty] | 综合单价 |  | 综合合价 | 其中
暂估价
14 | 010501005006 | 桩承台基础-C35 | 1.混凝土种类:泵送商品混凝土 2.混凝土强度等级:C35混凝土 3.混凝土制作、运输、浇筑、养护 4.混凝土浇筑方式：综合考虑 5.混凝土泵送增加费 6.综合考虑包含但不限于超高降效等费用，并考虑其他完成工作涉及的所有费用 |  | m3 | 10.9 | 529.11 |  | 5767.3
15 | 010503001005 | 基础梁-C35 | 1.混凝土种类:泵送商品混凝土 2.混凝土强度等级:C35混凝土 3.混凝土制作、运输、浇筑、养护 4.混凝土浇筑方式：综合考虑 5.混凝土泵送增加费 6.综合考虑包含但不限于超高降效等费用，并考虑其他完成工作涉及的所有费用 |  | m3 | 1 | 526.05 |  | 526.05
16 | 010501004006 | 满堂基础-C35 | 1.混凝土种类:泵送商品混凝土 2.混凝土强度等级:C35混凝土 3.混凝土制作、运输、浇筑、养护 4.混凝土浇筑方式：综合考虑 5.混凝土泵送增加费 6.综合考虑包含但不限于超高降效等费用，并考虑其他完成工作涉及的所有费用 |  | m3 | 1 | 529.11 |  | 529.11
17 | 010501001023 | 垫层-C20 | 1.混凝土种类:泵送商品混凝土 2.混凝土强度等级:C20混凝土 3.混凝土制作、运输、浇筑、养护 4.混凝土浇筑方式：综合考虑 5.混凝土泵送增加费 6.综合考虑包含但不限于超高降效等费用，并考虑其他完成工作涉及的所有费用 |  | m3 | 44.46 | 463.92 |  | 20625.88
本页小计 | [8 empty] | 27448.34
注：为计取规费等的使用，可在表中增设其中：“定额人工费”。
表—08
分部分项工程和单价措施项目清单与计价表
工程名称：8#展示区-土建工程 |  |  |  | 标段： |  |  |  | 第 5 页 共 42 页
序号 | 项目编码 | 项目名称 | 项目特征描述 |  | 计量单位 | 工程量 | 金额（元）
[7 empty] | 综合单价 |  | 综合合价 | 其中
暂估价
18 | 010502001029 | 矩形柱-C50 | 1.混凝土种类:泵送商品混凝土 2.混凝土强度等级:C50混凝土 3.混凝土制作、运输、浇筑、养护 4.混凝土浇筑方式：综合考虑 5.混凝土泵送增加费 6.综合考虑包含但不限于超高降效等费用，并考虑其他完成工作涉及的所有费用 |  | m3 | 1 | 710.31 |  | 710.31
19 | 010502001030 | 矩形柱-C45 | 1.混凝土种类:泵送商品混凝土 2.混凝土强度等级:C45混凝土 3.混凝土制作、运输、浇筑、养护 4.混凝土浇筑方式：综合考虑 5.混凝土泵送增加费 6.综合考虑包含但不限于超高降效等费用，并考虑其他完成工作涉及的所有费用 |  | m3 | 1 | 693.05 |  | 693.05
20 | 010502001031 | 矩形柱-C40 | 1.混凝土种类:泵送商品混凝土 2.混凝土强度等级:C40混凝土 3.混凝土制作、运输、浇筑、养护 4.混凝土浇筑方式：综合考虑 5.混凝土泵送增加费 6.综合考虑包含但不限于超高降效等费用，并考虑其他完成工作涉及的所有费用 |  | m3 | 1 | 673.77 |  | 673.77
21 | 010502001032 | 矩形柱-C35 | 1.混凝土种类:泵送商品混凝土 2.混凝土强度等级:C35混凝土 3.混凝土制作、运输、浇筑、养护 4.混凝土浇筑方式：综合考虑 5.混凝土泵送增加费 6.综合考虑包含但不限于超高降效等费用，并考虑其他完成工作涉及的所有费用 |  | m3 | 1 | 656.51 |  | 656.51
本页小计 | [8 empty] | 2733.64
注：为计取规费等的使用，可在表中增设其中：“定额人工费”。
表—08
分部分项工程和单价措施项目清单与计价表
工程名称：8#展示区-土建工程 |  |  |  | 标段： |  |  |  | 第 6 页 共 42 页
序号 | 项目编码 | 项目名称 | 项目特征描述 |  | 计量单位 | 工程量 | 金额（元）
[7 empty] | 综合单价 |  | 综合合价 | 其中
暂估价
22 | 010502001033 | 矩形柱-C30 | 1.混凝土种类:泵送商品混凝土 2.混凝土强度等级:C30混凝土 3.混凝土制作、运输、浇筑、养护 4.混凝土浇筑方式：综合考虑 5.混凝土泵送增加费 6.综合考虑包含但不限于超高降效等费用，并考虑其他完成工作涉及的所有费用 |  | m3 | 38.2 | 639.26 |  | 24419.73
23 | 010504001025 | 直形墙-C50 | 1.混凝土种类:泵送商品混凝土 2.混凝土强度等级:C50混凝土 3.混凝土制作、运输、浇筑、养护 4.混凝土浇筑方式：综合考虑 5.混凝土泵送增加费 6.综合考虑包含但不限于超高降效等费用，并考虑其他完成工作涉及的所有费用 |  | m3 | 1 | 626.89 |  | 626.89
24 | 010504001026 | 直形墙-C45 | 1.混凝土种类:泵送商品混凝土 2.混凝土强度等级:C45混凝土 3.混凝土制作、运输、浇筑、养护 4.混凝土浇筑方式：综合考虑 5.混凝土泵送增加费 6.综合考虑包含但不限于超高降效等费用，并考虑其他完成工作涉及的所有费用 |  | m3 | 1 | 609.63 |  | 609.63
25 | 010504001027 | 直形墙-C40 | 1.混凝土种类:泵送商品混凝土 2.混凝土强度等级:C40混凝土 3.混凝土制作、运输、浇筑、养护 4.混凝土浇筑方式：综合考虑 5.混凝土泵送增加费 6.综合考虑包含但不限于超高降效等费用，并考虑其他完成工作涉及的所有费用 |  | m3 | 1 | 590.35 |  | 590.35
本页小计 | [8 empty] | 26246.6
注：为计取规费等的使用，可在表中增设其中：“定额人工费”。
表—08
分部分项工程和单价措施项目清单与计价表
工程名称：8#展示区-土建工程 |  |  |  | 标段： |  |  |  | 第 7 页 共 42 页
序号 | 项目编码 | 项目名称 | 项目特征描述 |  | 计量单位 | 工程量 | 金额（元）
[7 empty] | 综合单价 |  | 综合合价 | 其中
暂估价
26 | 010504001028 | 直形墙-C35 | 1.混凝土种类:泵送商品混凝土 2.混凝土强度等级:C35混凝土 3.混凝土制作、运输、浇筑、养护 4.混凝土浇筑方式：综合考虑 5.混凝土泵送增加费 6.综合考虑包含但不限于超高降效等费用，并考虑其他完成工作涉及的所有费用 |  | m3 | 1 | 573.09 |  | 573.09
27 | 010504001029 | 直形墙-C30 | 1.混凝土种类:泵送商品混凝土 2.混凝土强度等级:C30混凝土 3.混凝土制作、运输、浇筑、养护 4.混凝土浇筑方式：综合考虑 5.混凝土泵送增加费 6.综合考虑包含但不限于超高降效等费用，并考虑其他完成工作涉及的所有费用 |  | m3 | 1 | 555.84 |  | 555.84
28 | 010505001034 | 有梁板-C30 | 1.混凝土种类:泵送商品混凝土 2.混凝土强度等级:C30混凝土 3.混凝土制作、运输、浇筑、养护 4.混凝土浇筑方式：综合考虑 5.混凝土泵送增加费 6.综合考虑包含但不限于超高降效等费用，并考虑其他完成工作涉及的所有费用 |  | m3 | 94.54 | 528.32 |  | 49947.37
29 | 010505008008 | 雨棚、悬挑板-C30 | 1.混凝土种类:泵送商品混凝土 2.混凝土强度等级:C30混凝土 3.混凝土制作、运输、浇筑、养护 4.混凝土浇筑方式：综合考虑 5.混凝土泵送增加费 6.综合考虑包含但不限于超高降效等费用，并考虑其他完成工作涉及的所有费用 |  | m3 | 1 | 710.79 |  | 710.79
本页小计 | [8 empty] | 51787.09
注：为计取规费等的使用，可在表中增设其中：“定额人工费”。
表—08
分部分项工程和单价措施项目清单与计价表
工程名称：8#展示区-土建工程 |  |  |  | 标段： |  |  |  | 第 8 页 共 42 页
序号 | 项目编码 | 项目名称 | 项目特征描述 |  | 计量单位 | 工程量 | 金额（元）
[7 empty] | 综合单价 |  | 综合合价 | 其中
暂估价
30 | 010505007008 | 天沟(檐沟)、挑檐板-C30 | 1.混凝土种类:泵送商品混凝土 2.混凝土强度等级:C30混凝土 3.混凝土制作、运输、浇筑、养护 4.混凝土浇筑方式：综合考虑 5.混凝土泵送增加费 6.综合考虑包含但不限于超高降效等费用，并考虑其他完成工作涉及的所有费用 |  | m3 | 19.56 | 734.86 |  | 14373.86
31 | 010505006008 | 栏板-C30 | 1.混凝土种类:泵送商品混凝土 2.混凝土强度等级:C30混凝土 3.混凝土制作、运输、浇筑、养护 4.混凝土浇筑方式：综合考虑 5.混凝土泵送增加费 6.综合考虑包含但不限于超高降效等费用，并考虑其他完成工作涉及的所有费用 |  | m3 | 6.05 | 709.68 |  | 4293.56
32 | 010507007008 | 其他构件-C30 | 1.混凝土强度等级：C30商品混凝土 3.混凝土制作、运输、浇筑、养护 4.混凝土浇筑方式：综合考虑 5.混凝土泵送增加费 6.综合考虑包含但不限于超高降效等费用，并考虑其他完成工作涉及的所有费用 |  | m3 | 1 | 896.01 |  | 896.01
33 | 010506001009 | 各类型楼梯混凝土-C30 | 1.混凝土种类:泵送商品混凝土 2.混凝土强度等级:C30混凝土 3.混凝土制作、运输、浇筑、养护 4.混凝土浇筑方式：综合考虑 5.混凝土泵送增加费 6.综合考虑包含但不限于超高降效等费用，并考虑其他完成工作涉及的所有费用 |  | m3 | 8.34 | 592.68 |  | 4942.95
本页小计 | [8 empty] | 24506.38
注：为计取规费等的使用，可在表中增设其中：“定额人工费”。
表—08
分部分项工程和单价措施项目清单与计价表
工程名称：8#展示区-土建工程 |  |  |  | 标段： |  |  |  | 第 9 页 共 42 页
序号 | 项目编码 | 项目名称 | 项目特征描述 |  | 计量单位 | 工程量 | 金额（元）
[7 empty] | 综合单价 |  | 综合合价 | 其中
暂估价
34 | 010501006008 | 设备基础-C25 | 1.混凝土种类:商品混凝土 2.混凝土强度等级:C25混凝土 3.混凝土制作、运输、浇筑、养护 4.综合考虑包含但不限于超高降效等费用，并考虑其他完成工作涉及的所有费用 |  | m3 | 1 | 464.32 |  | 464.32
35 | 010503002008 | 屋架单梁-C30 | 1.混凝土种类:泵送商品混凝土 2.混凝土强度等级:C30混凝土 3.混凝土制作、运输、浇筑、养护 4.混凝土浇筑方式：综合考虑 5.混凝土泵送增加费 6.综合考虑包含但不限于超高降效等费用，并考虑其他完成工作涉及的所有费用 |  | m3 | 1 | 526.15 |  | 526.15
36 | 010502002009 | 构造柱-C25 | 1.混凝土种类:商品混凝土 2.混凝土强度等级:C25混凝土 3.混凝土制作、运输、浇筑、养护 4.综合考虑包含但不限于超高降效等费用，并考虑其他完成工作涉及的所有费用 |  | m3 | 7.8 | 686.92 |  | 5357.98
37 | 010503004010 | 圈梁、过梁-C25 | 1.混凝土种类:商品混凝土 2.混凝土强度等级:C25混凝土 3.混凝土制作、运输、浇筑、养护 4.综合考虑包含但不限于超高降效等费用，并考虑其他完成工作涉及的所有费用 |  | m3 | 2.81 | 588.41 |  | 1653.43
38 | 010505006009 | 反坎-C25 | 1.混凝土种类:商品混凝土 2.混凝土强度等级:C25混凝土 3.混凝土制作、运输、浇筑、养护 4.综合考虑包含但不限于超高降效等费用，并考虑其他完成工作涉及的所有费用 |  | m3 | 5.78 | 662.14 |  | 3827.17
39 | 010505001035 | 混凝土标号等级差 | 1.在同规格标号混凝土每增加一个等级标号C5砼的价差 |  | m3 | 1 | 16 |  | 16
40 | 010505001036 | P6抗渗混凝土 | 1.在同规格标号混凝土每抗渗P6混凝土的价差 |  | m3 | 1 | 19 |  | 19
本页小计 | [8 empty] | 11864.05
注：为计取规费等的使用，可在表中增设其中：“定额人工费”。
表—08
分部分项工程和单价措施项目清单与计价表
工程名称：8#展示区-土建工程 |  |  |  | 标段： |  |  |  | 第 10 页 共 42 页
序号 | 项目编码 | 项目名称 | 项目特征描述 |  | 计量单位 | 工程量 | 金额（元）
[7 empty] | 综合单价 |  | 综合合价 | 其中
暂估价
41 | 010505001037 | P8抗渗混凝土 | 1.在同规格标号混凝土每抗渗P8混凝土的价差 |  | m3 | 1 | 19 |  | 19
42 | 010507001008 | 散水、坡道 | 1.60厚C20混凝土面层（厚度≥50，碎石粒径20-30） 2.150厚3：7灰土 3.素土夯实，向外放坡5% 4.综合考虑包含但不限于超高降效等费用，并考虑其他完成工作涉及的所有费用 |  | m2 | 1 | 84.69 |  | 84.69
43 | 010507001009 | 散水、坡道 | 1.60厚C15混凝土,面上加5厚1:1水泥砂浆随打随抹光 2.垫层材料种类、厚度:60厚中砂铺垫 3.下方设置300厚粒径5~32卵石(砾石)灌DS M15水泥砂浆,向外坡5% 4.散水每隔6m~10m设置一条伸缩缝。散水与外墙交接处和散水的伸缩缝,用柔性防水材料封填,沿散水外缘设置排水暗沟。 5.其他:包含但不限以上内容，具体根据图纸及相关文件综合考虑 |  | m2 | 63.96 | 208.21 |  | 13317.11
|  | 钢筋工程 | [6 empty] | 178198.97
44 | 010515001049 | 圆钢 φ10内 | 1、钢筋种类、规格:圆钢 2、钢筋材料损耗(包括施工损耗及因钢筋加工综合开料和钢筋出厂长度定尺所引起钢筋非设计接驳)在综合单价中考虑 3、综合单价包含钢筋制作、绑扎、安装，浇捣混凝土时钢筋保护、钢筋除锈及运输 4、设计图纸如为Φ6钢筋，无论市场是否能购买到，均按Φ6计算，不按Φ6.5调整 5、单价综合考虑抗震钢筋（带E）增加费 |  | t | 1.23 | 4829.41 |  | 5940.17
本页小计 | [8 empty] | 19360.97
注：为计取规费等的使用，可在表中增设其中：“定额人工费”。
表—08
分部分项工程和单价措施项目清单与计价表
工程名称：8#展示区-土建工程 |  |  |  | 标段： |  |  |  | 第 11 页 共 42 页
序号 | 项目编码 | 项目名称 | 项目特征描述 |  | 计量单位 | 工程量 | 金额（元）
[7 empty] | 综合单价 |  | 综合合价 | 其中
暂估价
45 | 010515001050 | 螺纹钢筋 φ10以内 | 1、钢筋种类、规格:带肋钢筋(直径Φ10mm以内)制安 2、钢筋材料损耗(包括施工损耗及因钢筋加工综合开料和钢筋出厂长度定尺所引起钢筋非设计接驳)在综合单价中考虑 3、综合单价包含钢筋制作、绑扎、安装，浇捣混凝土时钢筋保护、钢筋除锈及运输 4、设计图纸如为Φ6钢筋，无论市场是否能购买到，均按Φ6计算，不按Φ6.5调整 5、单价综合考虑抗震钢筋（带E）增加费 |  | t | 20.34 | 4852.54 |  | 98700.66
46 | 010515001051 | 螺纹钢筋(直径Φ12-25mm)制安 | 1、钢筋种类、规格:带肋钢筋(直径Φ12-25mm)制安 2、钢筋材料损耗(包括施工损耗及因钢筋加工综合开料和钢筋出厂长度定尺所引起钢筋非设计接驳)在综合单价中考虑 3、综合单价包含钢筋制作、绑扎、安装，浇捣混凝土时钢筋保护、钢筋除锈及运输 4、设计图纸如为Φ6钢筋，无论市场是否能购买到，均按Φ6计算，不按Φ6.5调整 5、单价综合考虑抗震钢筋（带E）增加费 |  | t | 16.58 | 4179.59 |  | 69297.6
本页小计 | [8 empty] | 167998.26
注：为计取规费等的使用，可在表中增设其中：“定额人工费”。
表—08
分部分项工程和单价措施项目清单与计价表
工程名称：8#展示区-土建工程 |  |  |  | 标段： |  |  |  | 第 12 页 共 42 页
序号 | 项目编码 | 项目名称 | 项目特征描述 |  | 计量单位 | 工程量 | 金额（元）
[7 empty] | 综合单价 |  | 综合合价 | 其中
暂估价
47 | 010515001052 | 螺纹钢筋(直径Φ25mm以外)制安 | 1、钢筋种类、规格:1.带肋钢筋(直径Φ25mm以外)制安 2、钢筋材料损耗(包括施工损耗及因钢筋加工综合开料和钢筋出厂长度定尺所引起钢筋非设计接驳)在综合单价中考虑 3、综合单价包含钢筋制作、绑扎、安装，浇捣混凝土时钢筋保护、钢筋除锈及运输 4、设计图纸如为Φ6钢筋，无论市场是否能购买到，均按Φ6计算，不按Φ6.5调整 5、单价综合考虑抗震钢筋（带E）增加费 |  | t | 1 | 4189.05 |  | 4189.05
48 | 010516003048 | 机械连接-直螺纹套筒φ18以内 | 1、套筒直螺纹钢筋接头 2、钢筋直径φ18以内 3.综合考虑包含但不限于超高降效等费用，并考虑其他完成工作涉及的所有费用 |  | 个 | 1 | 13.62 |  | 13.62
49 | 010516003049 | 机械连接-直螺纹套筒φ25以内 | 1、套筒直螺纹钢筋接头 2、钢筋直径φ25以内 3.综合考虑包含但不限于超高降效等费用，并考虑其他完成工作涉及的所有费用 |  | 个 | 1 | 16.99 |  | 16.99
50 | 010516003050 | 机械连接-直螺纹套筒φ32以内 | 1、套筒直螺纹钢筋接头 2、钢筋直径φ32以内 3.综合考虑包含但不限于超高降效等费用，并考虑其他完成工作涉及的所有费用 |  | 个 | 1 | 22.02 |  | 22.02
51 | 010516003051 | 电渣压力焊 | 1.连接方式:电渣压力焊 2.规格:Φ18以内 3.综合考虑包含但不限于超高降效等费用，并考虑其他完成工作涉及的所有费用 |  | 个 | 1 | 8.34 |  | 8.34
52 | 010516003052 | 电渣压力焊 | 1.连接方式:电渣压力焊 2.规格:Φ32以内 3.综合考虑包含但不限于超高降效等费用，并考虑其他完成工作涉及的所有费用 |  | 个 | 1 | 10.52 |  | 10.52
|  | 金属结构工程 | [6 empty] | 16506.43
本页小计 | [8 empty] | 4260.54
注：为计取规费等的使用，可在表中增设其中：“定额人工费”。
表—08
分部分项工程和单价措施项目清单与计价表
工程名称：8#展示区-土建工程 |  |  |  | 标段： |  |  |  | 第 13 页 共 42 页
序号 | 项目编码 | 项目名称 | 项目特征描述 |  | 计量单位 | 工程量 | 金额（元）
[7 empty] | 综合单价 |  | 综合合价 | 其中
暂估价
53 | 010606008009 | 钢爬梯 | 1.钢爬梯制安 2.油漆：综合考虑 3.其他详见图纸 4.综合考虑包含但不限于超高降效等费用，并考虑其他完成工作涉及的所有费用 |  | t | 1 | 6729.13 |  | 6729.13
54 | 010516002009 | 预埋铁件 | 1.预埋铁件 2.其他：综合考虑 3.综合考虑包含但不限于超高降效等费用，并考虑其他完成工作涉及的所有费用 |  | t | 1 | 9777.3 |  | 9777.3
|  | 门窗工程 | [6 empty] | 1265105.73
|  | 防火门工程 | [6 empty] | 18170.4
55 | 010802003028 | 甲级双扇钢质防火门 | 1.名称：防火门制安 2.门框扇材品质：钢质 3.防火等级：甲级 4.综合考虑门五金安装配件、观察窗、闭门器等 5.其他综合考虑 |  | m2 | 1 | 568.91 |  | 568.91
56 | 010802003029 | 乙级单扇钢质防火门 | 1.名称：防火门制安 2.门框扇材品质：钢质 3.防火等级：乙级 4.综合考虑门五金安装配件、观察窗、闭门器等 5.其他综合考虑 |  | m2 | 6.6 | 508.66 |  | 3357.16
57 | 010802003030 | 丙级双扇钢质防火门 | 1.名称：防火门制安 2.门框扇材品质：钢质 3.防火等级：丙级 4.综合考虑门五金安装配件、观察窗、闭门器等 5.其他综合考虑 |  | m2 | 1 | 544.91 |  | 544.91
58 | 010802003031 | 单扇钢质平开门 | 1.名称：钢质单扇平开门 2.门框扇材品质：钢质 3.防火等级：无 4.综合考虑门五金安装配件、观察窗、闭门器等 5.其他综合考虑 |  | m2 | 1 | 422.04 |  | 422.04
本页小计 | [8 empty] | 21399.45
注：为计取规费等的使用，可在表中增设其中：“定额人工费”。
表—08
分部分项工程和单价措施项目清单与计价表
工程名称：8#展示区-土建工程 |  |  |  | 标段： |  |  |  | 第 14 页 共 42 页
序号 | 项目编码 | 项目名称 | 项目特征描述 |  | 计量单位 | 工程量 | 金额（元）
[7 empty] | 综合单价 |  | 综合合价 | 其中
暂估价
59 | 010802003032 | 双扇钢质平开门 | 1.名称：钢质双扇平开门 2.门框扇材品质：钢质 3.防火等级：无 4.综合考虑门五金安装配件、观察窗、闭门器等 5.其他综合考虑 |  | m2 | 1 | 422.04 |  | 422.04
60 | 010803002013 | 防火卷帘门 | 1.名称：防火卷帘门制安 2.门框扇材品质：钢质 3.防火等级：特级 4.综合考虑门五金安装配件 5.安装电动装置 6.含防火控制箱 7.其他综合考虑 |  | m2 | 1 | 666.96 |  | 666.96
61 | 010803002014 | 挡烟垂壁 | 1.名称：挡烟垂壁 2.综合考虑门五金安装配件 3.安装电动装置 4.含防火控制箱 5.在洞内、地下室内、库内或暗室内进行施工暗室增加费 6.其他综合考虑 |  | m2 | 1 | 612.7 |  | 612.7
62 | 010801001007 | 木质门 | 1.名称：木质门 2.综合考虑门五金安装配件等 3.其他综合考虑 |  | m2 | 22.88 | 505.93 |  | 11575.68
|  | 幕墙工程 | [6 empty] | 1241698.87
63 | 011209001003 | W-5 铝板幕墙 | 1.铝板幕墙 2.2.5mm厚氟碳喷涂铝单板 3.型钢骨架与主体结构接牢 4.综合考虑化学螺栓、高强螺栓等费用 5.铝板的规格、颜色应由幕墙厂家设计与施工 6.综合考虑包含但不限于超高降效等费用，并考虑其他完成工作涉及的所有费用 |  | m2 | 624.5706 | 562.84 |  | 351533.32
本页小计 | [8 empty] | 364810.7
注：为计取规费等的使用，可在表中增设其中：“定额人工费”。
表—08
分部分项工程和单价措施项目清单与计价表
工程名称：8#展示区-土建工程 |  |  |  | 标段： |  |  |  | 第 15 页 共 42 页
序号 | 项目编码 | 项目名称 | 项目特征描述 |  | 计量单位 | 工程量 | 金额（元）
[7 empty] | 综合单价 |  | 综合合价 | 其中
暂估价
64 | 011209001004 | 首层玻璃幕墙（半隐框） | (1)位置:首层 (2)骨架材料种类、规格:铝合金横梁及铝合金立柱组合拼装 (3)面层材料品种、规格:8+1.52PVb+8夹胶钢化白玻（含弧形玻璃） (4)铝合金材料种类、规格:铝合金窗框、铝合金窗扇、铝合金扣盖、铝合金护边，均表面粉末喷涂；铝合金副框、铝合金压块、铝合金连接件、铝合金底座 (5)钢材料种类、规格:镀锌钢套芯、镀锌钢方垫片 (6)预埋件、后置埋件 (7)其他材料:包含泡沫棒、中性硅酮耐候密封胶、结构胶及其他一切所需之胶接，螺钉或螺栓固定、槽铝、50mm厚保温棉、200mm厚防火岩棉、1.5mm镀锌钢板及幕墙安装所需其他一切附件和辅材 (8)室外可视部分氟碳喷涂，平均膜厚不小于40μm；室内可见部位粉末喷涂；不可见部分采用阳极氧化处理 (9)计算规则:按设计图示尺寸以玻璃幕墙面积计算 (10)综合考虑开启扇、消防救援窗、保温防火费用 (11）检测试验费及清洗费用包含在综合单价中 (12）幕墙安装包含但不限于脚手架、高空车、吊车等相关措施费均包含在综合单价中 (13)具体做法详见图纸，此单价需综合考虑项目特征未写明部分及施工图纸所示完成的一切工序 |  | m2 | 355.575 | 868.48 |  | 308809.78
本页小计 | [8 empty] | 308809.78
注：为计取规费等的使用，可在表中增设其中：“定额人工费”。
表—08
分部分项工程和单价措施项目清单与计价表
工程名称：8#展示区-土建工程 |  |  |  | 标段： |  |  |  | 第 16 页 共 42 页
序号 | 项目编码 | 项目名称 | 项目特征描述 |  | 计量单位 | 工程量 | 金额（元）
[7 empty] | 综合单价 |  | 综合合价 | 其中
暂估价
65 | 011209001005 | 二层玻璃幕墙（半隐框） | (1)位置:二层 (2)骨架材料种类、规格:铝合金横梁及铝合金立柱组合拼装 (3)面层材料品种、规格:8+1.52PVb+8夹胶钢化白玻（含弧形玻璃） (4)铝合金材料种类、规格:铝合金窗框、铝合金窗扇、铝合金扣盖、铝合金护边，均表面粉末喷涂；铝合金副框、铝合金压块、铝合金连接件、铝合金底座 (5)钢材料种类、规格:镀锌钢套芯、镀锌钢方垫片 (6)预埋件、后置埋件 (7)其他材料:包含泡沫棒、中性硅酮耐候密封胶、结构胶及其他一切所需之胶接，螺钉或螺栓固定、槽铝、50mm厚保温棉、200mm厚防火岩棉、1.5mm镀锌钢板及幕墙安装所需其他一切附件和辅材 (8)室外可视部分氟碳喷涂，平均膜厚不小于40μm；室内可见部位粉末喷涂；不可见部分采用阳极氧化处理 (9)计算规则:按设计图示尺寸以玻璃幕墙面积计算 (10)综合考虑开启扇、消防救援窗、保温防火费用 （11）检测试验费及清洗费用包含在综合单价中 （12）幕墙安装包含但不限于脚手架、高空车、吊车等相关措施费均包含在综合单价中 (13)具体做法详见图纸，此单价需综合考虑项目特征未写明部分及施工图纸所示完成的一切工序 |  | m2 | 259.07 | 968.51 |  | 250911.89
本页小计 | [8 empty] | 250911.89
注：为计取规费等的使用，可在表中增设其中：“定额人工费”。
表—08
分部分项工程和单价措施项目清单与计价表
工程名称：8#展示区-土建工程 |  |  |  | 标段： |  |  |  | 第 17 页 共 42 页
序号 | 项目编码 | 项目名称 | 项目特征描述 |  | 计量单位 | 工程量 | 金额（元）
[7 empty] | 综合单价 |  | 综合合价 | 其中
暂估价
66 | 011209001006 | 三层玻璃幕墙（半隐框） | (1)位置:三层 (2)骨架材料种类、规格:铝合金横梁及铝合金立柱组合拼装 (3)面层材料品种、规格:8+1.52PVb+8夹胶钢化白玻（含弧形玻璃） (4)铝合金材料种类、规格:铝合金窗框、铝合金窗扇、铝合金扣盖、铝合金护边，均表面粉末喷涂；铝合金副框、铝合金压块、铝合金连接件、铝合金底座 (5)钢材料种类、规格:镀锌钢套芯、镀锌钢方垫片 (6)预埋件、后置埋件 (7)其他材料:包含泡沫棒、中性硅酮耐候密封胶、结构胶及其他一切所需之胶接，螺钉或螺栓固定、槽铝、50mm厚保温棉、200mm厚防火岩棉、1.5mm镀锌钢板及幕墙安装所需其他一切附件和辅材 (8)室外可视部分氟碳喷涂，平均膜厚不小于40μm；室内可见部位粉末喷涂；不可见部分采用阳极氧化处理 (9)计算规则:按设计图示尺寸以玻璃幕墙面积计算 (10)综合考虑开启扇、消防救援窗、保温防火费用 （11）检测试验费及清洗费用包含在综合单价中 （12）幕墙安装包含但不限于脚手架、高空车、吊车等相关措施费均包含在综合单价中 (13)具体做法详见图纸，此单价需综合考虑项目特征未写明部分及施工图纸所示完成的一切工序 |  | m2 | 252.612 | 968.51 |  | 244657.25
本页小计 | [8 empty] | 244657.25
注：为计取规费等的使用，可在表中增设其中：“定额人工费”。
表—08
分部分项工程和单价措施项目清单与计价表
工程名称：8#展示区-土建工程 |  |  |  | 标段： |  |  |  | 第 18 页 共 42 页
序号 | 项目编码 | 项目名称 | 项目特征描述 |  | 计量单位 | 工程量 | 金额（元）
[7 empty] | 综合单价 |  | 综合合价 | 其中
暂估价
67 | 010805005001 | 地弹门 | (1)位置:首层、三层 (2)玻璃品种、厚度:8+1.52PVb+8夹胶钢化白玻 (3)铝合金门框料，表面氟碳喷涂；铝合金门框、铝合金门扇、铝合金扣盖，表面氟碳喷涂 (4)热浸镀锌钢方管 (5)具体做法详见图纸：含螺钉或螺栓、中性硅酮耐候密封胶、门拉手、不锈钢螺杆、地锁、门扇底支座、地弹簧、五金配件、铁件、连接件、骨架等一切工序 (6)计算规则:按图示设计尺寸以面积计算 (7)综合考虑磨砂玻璃、保温防火费用 (8)地弹门检测试验费及清洗费用包含在综合单价中 （9）幕墙安装包含但不限于脚手架、高空车、吊车等相关措施费均包含在综合单价中 (10)具体做法详见图纸，此单价需综合考虑项目特征未写明部分及施工图纸所示完成的一切工序 |  | m2 | 24.072 | 1189.83 |  | 28641.59
本页小计 | [8 empty] | 28641.59
注：为计取规费等的使用，可在表中增设其中：“定额人工费”。
表—08
分部分项工程和单价措施项目清单与计价表
工程名称：8#展示区-土建工程 |  |  |  | 标段： |  |  |  | 第 19 页 共 42 页
序号 | 项目编码 | 项目名称 | 项目特征描述 |  | 计量单位 | 工程量 | 金额（元）
[7 empty] | 综合单价 |  | 综合合价 | 其中
暂估价
68 | 011503008001 | 不锈钢玻璃栏板 | 1.部位:玻璃栏杆 2.高度:1150mm 3.扶手:φ60x3不锈钢圆管扶手 4.立柱:80x10扁钢立柱 5.栏板材料种类、规格、颜色:6+0.76PVb+6夹胶钢化玻璃（含弯弧玻璃） 6.其他详见图集22J403-1 3-55 7.幕墙安装包含但不限于脚手架、高空车、吊车等相关措施费均包含在综合单价中 8.具体做法详见图纸，此单价需综合考虑项目特征未写明部分及施工图纸所示完成的一切工序 9.超高降效:综合考虑 |  | m | 54.84 | 809.27 |  | 44380.37
69 | 011503008002 | 玻璃护窗栏杆 | 1.部位:护窗栏杆 2.高度:900mm 3.栏板材料种类、规格、颜色:6+0.76PVb+6夹胶钢化玻璃（含弯弧玻璃） 4.幕墙安装包含但不限于脚手架、高空车、吊车等相关措施费均包含在综合单价中 5.具体做法详见图纸，此单价需综合考虑项目特征未写明部分及施工图纸所示完成的一切工序 6.超高降效:综合考虑 |  | m | 36.09 | 353.69 |  | 12764.67
|  | 铝合金工程 | [6 empty] | 5236.46
本页小计 | [8 empty] | 57145.04
注：为计取规费等的使用，可在表中增设其中：“定额人工费”。
表—08
分部分项工程和单价措施项目清单与计价表
工程名称：8#展示区-土建工程 |  |  |  | 标段： |  |  |  | 第 20 页 共 42 页
序号 | 项目编码 | 项目名称 | 项目特征描述 |  | 计量单位 | 工程量 | 金额（元）
[7 empty] | 综合单价 |  | 综合合价 | 其中
暂估价
70 | 010807001064 | 铝合金上悬窗 | 1.框、扇材质:普通铝合金窗框 2.系列：90系列 3.玻璃品种、厚度:6mm钢化玻璃 4.综合考虑执手等五金配件 5.尺寸根据图纸满足设计，其他未说明综合考虑 6.综合考虑包含但不限于超高降效等费用，并考虑其他完成工作涉及的所有费用 |  | m2 | 1 | 667.16 |  | 667.16
71 | 010807001065 | 铝合金平开窗 | 1.框、扇材质:普通铝合金窗框 2.系列：90系列 3.玻璃品种、厚度:6mm厚钢化玻璃 4.综合考虑执手等五金配件 5.尺寸根据图纸满足设计，其他未说明综合考虑 6.综合考虑包含但不限于超高降效等费用，并考虑其他完成工作涉及的所有费用 |  | m2 | 1 | 558.1 |  | 558.1
72 | 010807001066 | 铝合金固定窗 | 1.框、扇材质:普通铝合金窗框 2.系列：90系列 3.玻璃品种、厚度:6mm钢化玻璃 4.综合考虑执手等五金配件 5.尺寸根据图纸满足设计，其他未说明综合考虑 6.综合考虑包含但不限于超高降效等费用，并考虑其他完成工作涉及的所有费用 |  | m2 | 1 | 497.82 |  | 497.82
73 | 010807003009 | 铝合金百叶窗 | 1.框、扇材质:全铝合金防雨百叶 2.玻璃品种、厚度:无玻璃 3.五金配件综合考虑 4.综合考虑包含但不限于超高降效等费用，并考虑其他完成工作涉及的所有费用 |  | m2 | 1 | 476.52 |  | 476.52
本页小计 | [8 empty] | 2199.6
注：为计取规费等的使用，可在表中增设其中：“定额人工费”。
表—08
分部分项工程和单价措施项目清单与计价表
工程名称：8#展示区-土建工程 |  |  |  | 标段： |  |  |  | 第 21 页 共 42 页
序号 | 项目编码 | 项目名称 | 项目特征描述 |  | 计量单位 | 工程量 | 金额（元）
[7 empty] | 综合单价 |  | 综合合价 | 其中
暂估价
74 | 010807001067 | 铝合金上悬窗 | 1.框、扇材质:普通铝合金窗框 2.系列：70系列 3.玻璃品种、厚度:6mm钢化玻璃 4.综合考虑执手等五金配件 5.尺寸根据图纸满足设计，其他未说明综合考虑 6.综合考虑包含但不限于超高降效等费用，并考虑其他完成工作涉及的所有费用 |  | m2 | 1 | 617.16 |  | 617.16
75 | 010807001068 | 铝合金平开窗 | 1.框、扇材质:普通铝合金窗框 2.系列：70系列 3.玻璃品种、厚度:6mm厚钢化玻璃 4.综合考虑执手等五金配件 5.尺寸根据图纸满足设计，其他未说明综合考虑 6.综合考虑包含但不限于超高降效等费用，并考虑其他完成工作涉及的所有费用 |  | m2 | 1 | 527.82 |  | 527.82
76 | 010807001069 | 铝合金固定窗 | 1.框、扇材质:普通铝合金窗框 2.系列：70系列 3.玻璃品种、厚度:6mm钢化玻璃 4.综合考虑执手等五金配件 5.尺寸根据图纸满足设计，其他未说明综合考虑 6.综合考虑包含但不限于超高降效等费用，并考虑其他完成工作涉及的所有费用 |  | m2 | 1 | 454.26 |  | 454.26
本页小计 | [8 empty] | 1599.24
注：为计取规费等的使用，可在表中增设其中：“定额人工费”。
表—08
分部分项工程和单价措施项目清单与计价表
工程名称：8#展示区-土建工程 |  |  |  | 标段： |  |  |  | 第 22 页 共 42 页
序号 | 项目编码 | 项目名称 | 项目特征描述 |  | 计量单位 | 工程量 | 金额（元）
[7 empty] | 综合单价 |  | 综合合价 | 其中
暂估价
77 | 010807001070 | 铝合金上悬窗 | 1.框、扇材质:普通铝合金窗框 2.系列：50系列 3.玻璃品种、厚度:6mm钢化玻璃 4.综合考虑执手等五金配件 5.尺寸根据图纸满足设计，其他未说明综合考虑 6.综合考虑包含但不限于超高降效等费用，并考虑其他完成工作涉及的所有费用 |  | m2 | 1 | 567.16 |  | 567.16
78 | 010807001071 | 铝合金平开窗 | 1.框、扇材质:普通铝合金窗框 2.系列：50系列 3.玻璃品种、厚度:6mm厚钢化玻璃 4.综合考虑执手等五金配件 5.尺寸根据图纸满足设计，其他未说明综合考虑 6.综合考虑包含但不限于超高降效等费用，并考虑其他完成工作涉及的所有费用 |  | m2 | 1 | 463.3 |  | 463.3
79 | 010807001072 | 铝合金固定窗 | 1.框、扇材质:普通铝合金窗框 2.系列：50系列 3.玻璃品种、厚度:6mm钢化玻璃 4.综合考虑执手等五金配件 5.尺寸根据图纸满足设计，其他未说明综合考虑 6.综合考虑包含但不限于超高降效等费用，并考虑其他完成工作涉及的所有费用 |  | m2 | 1 | 407.16 |  | 407.16
|  | 屋面及防水工程 | [6 empty] | 130686.25
|  | 保温上人屋面 | [6 empty] | 58412.13
本页小计 | [8 empty] | 1437.62
注：为计取规费等的使用，可在表中增设其中：“定额人工费”。
表—08
分部分项工程和单价措施项目清单与计价表
工程名称：8#展示区-土建工程 |  |  |  | 标段： |  |  |  | 第 23 页 共 42 页
序号 | 项目编码 | 项目名称 | 项目特征描述 |  | 计量单位 | 工程量 | 金额（元）
[7 empty] | 综合单价 |  | 综合合价 | 其中
暂估价
80 | 011001001031 | 屋面找坡层 | 1.30厚(最薄处)LC5.0轻集料混凝土2%找坡层 2.综合考虑包含但不限于超高降效等费用，并考虑其他完成工作涉及的所有费用 3.所有屋面及楼地面地坪（水泥砂浆楼地面、细石混凝土楼面、屋面）因坡度导致的厚度增加综合考虑 4.工程量按水平投影面积计算 |  | m2 | 132.57 | 11.61 |  | 1539.14
81 | 011101006035 | 平面砂浆找平层 | 1.20厚DP M20水泥砂浆找平层 2.综合考虑包含但不限于超高降效等费用，并考虑其他完成工作涉及的所有费用 3.所有屋面及楼地面地坪（水泥砂浆楼地面、细石混凝土楼面、屋面）因坡度导致的厚度增加综合考虑 4工程量按水平投影面积计算 |  | m2 | 132.57 | 22.02 |  | 2919.19
82 | 010902002016 | 屋面防水涂料层 | 1.2.0厚非固化橡胶沥青防水涂料 2.综合考虑包含但不限于超高降效等费用，并考虑其他完成工作涉及的所有费用 |  | m2 | 132.57 | 35.74 |  | 4738.05
83 | 010902001018 | 屋面防水卷材层 | 1.3.0厚自粘(单面粘)聚合物改性沥青防水卷材(第三道) 2.3.0厚自粘(双面粘)聚合物改性沥青防水卷材(第二道) 3.综合考虑包含但不限于超高降效等费用，并考虑其他完成工作涉及的所有费用 |  | m2 | 1 | 77.27 |  | 77.27
84 | 010902001019 | 屋面卷材防水 | 1.3.0厚SBS改性沥青防水卷材 2.综合考虑包含但不限于超高降效等费用，并考虑其他完成工作涉及的所有费用 |  | m2 | 132.57 | 54.8 |  | 7264.84
85 | 010902001020 | 屋面卷材防水 | 1.1.5厚纤维增强高分子膜自粘防水卷材 2.综合考虑包含但不限于超高降效等费用，并考虑其他完成工作涉及的所有费用 |  | m2 | 132.57 | 39.38 |  | 5220.61
本页小计 | [8 empty] | 21759.1
注：为计取规费等的使用，可在表中增设其中：“定额人工费”。
表—08
分部分项工程和单价措施项目清单与计价表
工程名称：8#展示区-土建工程 |  |  |  | 标段： |  |  |  | 第 24 页 共 42 页
序号 | 项目编码 | 项目名称 | 项目特征描述 |  | 计量单位 | 工程量 | 金额（元）
[7 empty] | 综合单价 |  | 综合合价 | 其中
暂估价
86 | 011001001032 | 保温隔热屋面 | 1.50厚挤塑聚苯乙烯泡沫塑料板 2.综合考虑包含但不限于超高降效等费用，并考虑其他完成工作涉及的所有费用 |  | m2 | 132.57 | 53.27 |  | 7062
87 | 011001001033 | 保温隔热屋面 | 1.100厚挤塑聚苯乙烯泡沫塑料板 2.综合考虑包含但不限于超高降效等费用，并考虑其他完成工作涉及的所有费用 |  | m2 | 1 | 91.39 |  | 91.39
88 | 011003001016 | 隔离层 | 1.10厚低强度等级砂浆隔离层 2.综合考虑包含但不限于超高降效等费用，并考虑其他完成工作涉及的所有费用 |  | m2 | 132.57 | 12.21 |  | 1618.68
89 | 010902003014 | 屋面刚性层 | 1.40厚C20细石混凝土保护层，内配A4@150双向钢筋网，钢筋网片绑扎或点焊(间距≤4000设纵横分格缝;缝宽15~20,缝内嵌密封膏) 2.综合考虑包含但不限于超高降效等费用，并考虑其他完成工作涉及的所有费用 3.所有屋面及楼地面地坪（水泥砂浆楼地面、细石混凝土楼面、屋面）因坡度导致的厚度增加综合考虑 4.工程量按水平投影面积计算 |  | m2 | 132.57 | 39.94 |  | 5294.85
90 | 011102003020 | 块料屋面 | 1.8厚防滑地砖,防水砂浆勾缝 2.20厚聚合物砂浆结合层 3.综合考虑包含但不限于超高降效等费用，并考虑其他完成工作涉及的所有费用 4.所有屋面及楼地面地坪（水泥砂浆楼地面、细石混凝土楼面、屋面）因坡度导致的厚度增加综合考虑 5.工程量按水平投影面积计算 |  | m2 | 132.57 | 170.25 |  | 22570.04
本页小计 | [8 empty] | 36636.96
注：为计取规费等的使用，可在表中增设其中：“定额人工费”。
表—08
分部分项工程和单价措施项目清单与计价表
工程名称：8#展示区-土建工程 |  |  |  | 标段： |  |  |  | 第 25 页 共 42 页
序号 | 项目编码 | 项目名称 | 项目特征描述 |  | 计量单位 | 工程量 | 金额（元）
[7 empty] | 综合单价 |  | 综合合价 | 其中
暂估价
91 | 011101006036 | 屋面排水沟 | 1.C20细石砼最薄处20厚 2.综合考虑包含但不限于超高降效等费用，并考虑其他完成工作涉及的所有费用 3.所有屋面及楼地面地坪（水泥砂浆楼地面、细石混凝土楼面、屋面）因坡度导致的厚度增加综合考虑 4.工程量按水平投影面积计算 |  | m2 | 1 | 16.07 |  | 16.07
|  | 保温不上人屋面 | [6 empty] | 58630.47
92 | 011001001034 | 屋面找坡层 | 1.30厚(最薄处)LC5.0轻集料混凝土2%找坡层 2.综合考虑包含但不限于超高降效等费用，并考虑其他完成工作涉及的所有费用 3.所有屋面及楼地面地坪（水泥砂浆楼地面、细石混凝土楼面、屋面）因坡度导致的厚度增加综合考虑 4.工程量按水平投影面积计算 |  | m2 | 168.59 | 11.61 |  | 1957.33
93 | 011101006037 | 平面砂浆找平层 | 1.20厚DP M20水泥砂浆找平层 2.综合考虑包含但不限于超高降效等费用，并考虑其他完成工作涉及的所有费用 3.所有屋面及楼地面地坪（水泥砂浆楼地面、细石混凝土楼面、屋面）因坡度导致的厚度增加综合考虑 4工程量按水平投影面积计算 |  | m2 | 168.59 | 22.02 |  | 3712.35
94 | 010902002017 | 屋面防水涂料层 | 1.2.0厚非固化橡胶沥青防水涂料 2.综合考虑包含但不限于超高降效等费用，并考虑其他完成工作涉及的所有费用 |  | m2 | 168.59 | 35.73 |  | 6023.72
95 | 010902001021 | 屋面防水卷材层 | 1.3.0厚自粘(单面粘)聚合物改性沥青防水卷材(第三道) 2.3.0厚自粘(双面粘)聚合物改性沥青防水卷材(第二道) 3.综合考虑包含但不限于超高降效等费用，并考虑其他完成工作涉及的所有费用 |  | m2 | 1 | 77.27 |  | 77.27
本页小计 | [8 empty] | 11786.74
注：为计取规费等的使用，可在表中增设其中：“定额人工费”。
表—08
分部分项工程和单价措施项目清单与计价表
工程名称：8#展示区-土建工程 |  |  |  | 标段： |  |  |  | 第 26 页 共 42 页
序号 | 项目编码 | 项目名称 | 项目特征描述 |  | 计量单位 | 工程量 | 金额（元）
[7 empty] | 综合单价 |  | 综合合价 | 其中
暂估价
96 | 010902001022 | 屋面卷材防水 | 1.3.0厚SBS改性沥青防水卷材 2.综合考虑包含但不限于超高降效等费用，并考虑其他完成工作涉及的所有费用 |  | m2 | 168.59 | 54.8 |  | 9238.73
97 | 010902001023 | 屋面卷材防水 | 1.1.5厚纤维增强高分子膜自粘防水卷材 2.综合考虑包含但不限于超高降效等费用，并考虑其他完成工作涉及的所有费用 |  | m2 | 168.59 | 39.38 |  | 6639.07
98 | 011001001035 | 保温隔热屋面 | 1.50厚挤塑聚苯乙烯泡沫塑料板 2.综合考虑包含但不限于超高降效等费用，并考虑其他完成工作涉及的所有费用 |  | m2 | 1 | 53.27 |  | 53.27
99 | 011001001036 | 保温隔热屋面 | 1.100厚挤塑聚苯乙烯泡沫塑料板 2.综合考虑包含但不限于超高降效等费用，并考虑其他完成工作涉及的所有费用 |  | m2 | 168.59 | 91.39 |  | 15407.44
100 | 011003001017 | 隔离层 | 1.10厚低强度等级砂浆隔离层 2.综合考虑包含但不限于超高降效等费用，并考虑其他完成工作涉及的所有费用 |  | m2 | 168.59 | 12.21 |  | 2058.48
101 | 011102003021 | 块料屋面 | 1.390*390*40素水泥预制块 2.20厚聚合物砂浆结合层 3.综合考虑包含但不限于超高降效等费用，并考虑其他完成工作涉及的所有费用 4.所有屋面及楼地面地坪（水泥砂浆楼地面、细石混凝土楼面、屋面）因坡度导致的厚度增加综合考虑 5.工程量按水平投影面积计算 |  | m2 | 168.59 | 79.76 |  | 13446.74
102 | 011101006038 | 屋面排水沟 | 1.C20细石砼最薄处20厚 2.综合考虑包含但不限于超高降效等费用，并考虑其他完成工作涉及的所有费用 3.所有屋面及楼地面地坪（水泥砂浆楼地面、细石混凝土楼面、屋面）因坡度导致的厚度增加综合考虑 4.工程量按水平投影面积计算 |  | m2 | 1 | 16.07 |  | 16.07
本页小计 | [8 empty] | 46859.8
注：为计取规费等的使用，可在表中增设其中：“定额人工费”。
表—08
分部分项工程和单价措施项目清单与计价表
工程名称：8#展示区-土建工程 |  |  |  | 标段： |  |  |  | 第 27 页 共 42 页
序号 | 项目编码 | 项目名称 | 项目特征描述 |  | 计量单位 | 工程量 | 金额（元）
[7 empty] | 综合单价 |  | 综合合价 | 其中
暂估价
|  | 天棚防水 | [6 empty] | 1013.08
103 | 010904002010 | D6 天棚面涂膜防水 | 1.1厚聚合物水泥防水涂料 2.综合考虑包含但不限于超高降效等费用，并考虑其他完成工作涉及的所有费用 |  | m2 | 43 | 23.56 |  | 1013.08
|  | 地面防水 | [6 empty] | 10010
104 | 010904003017 | L4 楼(地)面砂浆防水(防潮) | 1.20厚1:2.5水泥防水砂浆(掺3%防水粉) 2.综合考虑包含但不限于超高降效等费用，并考虑其他完成工作涉及的所有费用 |  | m2 | 1 | 25.17 |  | 25.17
105 | 010904002011 | L4、G4 楼(地)面涂膜防水 | 1.1.5厚聚合物水泥防水浆料 2.综合考虑包含但不限于超高降效等费用，并考虑其他完成工作涉及的所有费用 |  | m2 | 43 | 35.05 |  | 1507.15
106 | 010904003018 | L4、G4 楼(地)面砂浆防水(防潮) | 1.2厚聚合物水泥防水砂浆 2.综合考虑包含但不限于超高降效等费用，并考虑其他完成工作涉及的所有费用 |  | m2 | 1 | 13.39 |  | 13.39
107 | 010904002012 | 楼(地)面涂膜防水 | 1.1.5厚单组份聚氨酯防水涂料Ⅰ型分3遍成活,遇墙上返并高出楼板建筑完成面标高 2.综合考虑包含但不限于超高降效等费用，并考虑其他完成工作涉及的所有费用 |  | m2 | 43 | 36.5 |  | 1569.5
108 | 010902002018 | 楼(地)面防水涂料层 | 1.2.0厚非固化橡胶沥青防水涂料 2.综合考虑包含但不限于超高降效等费用，并考虑其他完成工作涉及的所有费用 |  | m2 | 49 | 35.73 |  | 1750.77
109 | 010902001024 | 楼(地)面防水卷材层 | 1.3.0厚自粘(双面粘)聚合物改性沥青防水卷材(第二道) 2.综合考虑包含但不限于超高降效等费用，并考虑其他完成工作涉及的所有费用 |  | m2 | 49 | 41.69 |  | 2042.81
110 | 010902001025 | 楼(地)面卷材防水 | 1.3.0厚SBS改性沥青防水卷材 2.综合考虑包含但不限于超高降效等费用，并考虑其他完成工作涉及的所有费用 |  | m2 | 49 | 54.8 |  | 2685.2
本页小计 | [8 empty] | 10607.07
注：为计取规费等的使用，可在表中增设其中：“定额人工费”。
表—08
分部分项工程和单价措施项目清单与计价表
工程名称：8#展示区-土建工程 |  |  |  | 标段： |  |  |  | 第 28 页 共 42 页
序号 | 项目编码 | 项目名称 | 项目特征描述 |  | 计量单位 | 工程量 | 金额（元）
[7 empty] | 综合单价 |  | 综合合价 | 其中
暂估价
111 | 011003001018 | 隔离层 | 1.满铺0.5厚聚乙烯薄膜隔离层 2.综合考虑包含但不限于超高降效等费用，并考虑其他完成工作涉及的所有费用 |  | m2 | 49 | 8.49 |  | 416.01
|  | 墙面防水 | [6 empty] | 2620.57
112 | 010903002013 | N4 墙面防水涂料 | 1.1.5厚JS聚合物水泥基防水涂料 2.其他综合考虑 3.综合考虑包含但不限于超高降效等费用，并考虑其他完成工作涉及的所有费用 |  | m2 | 67.68 | 38.72 |  | 2620.57
|  | 精装修工程 | [6 empty] | 202125.24
113 | 011210005004 | WD-01 成品隔断 | 1.15mm厚仿木纹抗倍特隔断 2.综合考虑:深化排版、切割开孔、防锈油漆、超高降效等费 |  | m2 | 58.652 | 218.52 |  | 12816.64
114 | 011102001004 | ST-02 门槛石 | 1、门槛石20mm厚 2.综合考虑包含但不限于超高降效等费用，并考虑其他完成工作涉及的所有费用 |  | m2 | 2.92 | 337.8 |  | 986.38
115 | 011101001033 | 石材洗手台 | 1.1.面层材料规格、品种:20mm厚石材（人造岗石） 2.挂件材质品种:不锈钢挂件，符合设计及规范要求 3.嵌缝材料种类:专用填缝剂填缝 4.防护层材料种类:背面、侧面刷背胶、面层刷防污剂 5.按投影面综合考虑 6.综合考虑:深化排版、切割开孔、防锈油漆、超高降效等费 |  | m2 | 5.46 | 605.23 |  | 3304.56
116 | 011406001015 | PT-02 环氧地坪漆 | 1.环氧地坪漆(墙面上翻100高踢脚线) 2.综合考虑包含但不限于超高降效等费用，并考虑其他完成工作涉及的所有费用 |  | m2 | 1 | 27.67 |  | 27.67
本页小计 | [8 empty] | 20171.83
注：为计取规费等的使用，可在表中增设其中：“定额人工费”。
表—08
分部分项工程和单价措施项目清单与计价表
工程名称：8#展示区-土建工程 |  |  |  | 标段： |  |  |  | 第 29 页 共 42 页
序号 | 项目编码 | 项目名称 | 项目特征描述 |  | 计量单位 | 工程量 | 金额（元）
[7 empty] | 综合单价 |  | 综合合价 | 其中
暂估价
117 | 011505010004 | 银镜 | 1.镜面玻璃品种、规格:5mm厚的银镜 2.框材质、断面尺寸:综合考虑 3.详见图纸综合考虑其他完成工作涉及的所有费用 |  | m2 | 8.25 | 142.38 |  | 1174.64
118 | 011208001001 | 圆柱GRG包封 | 1.圆柱干挂20mm厚GRG饰板 2.不锈钢角挂件连接 3.钢骨架按设计要求综合考虑 4.其他详见相关技术要求 5.综合考虑包含但不限于超高降效等费用，并考虑其他完成工作涉及的所有费用 |  | m2 | 172.1976 | 819.61 |  | 141134.87
119 | 011501020001 | 水吧台4300*800*900mm | 1.材料品种、规格、颜色:20mm厚ST-01白色人造大理石，WD-01木饰面柜体不锈钢踢脚 2.基层:镀锌钢架、阻燃夹板 3.油漆防腐综合考虑 4.其他:包含但不限以上内容，具体根据图纸及相关文件综合考虑 |  | m | 4.3 | 4994.49 |  | 21476.31
120 | 011501012001 | 吧台旁固定柜 | 1、种类、规格、颜色:详专业公司二次设计图纸 2、按立面投影面积计算 3、其他:包含但不限以上内容，具体根据图纸及相关文件综合考虑 |  | m | 15.54 | 1364.49 |  | 21204.17
|  | 外墙工程 | [6 empty] | 1039.43
121 | 011201001046 | W2 墙面一般抹灰 | 1.15厚找平型防水砂浆 2.综合考虑挂网人工增加费 3.内墙面清理干净 4.综合考虑包含但不限于超高降效等费用，并考虑其他完成工作涉及的所有费用 |  | m2 | 1 | 59.77 |  | 59.77
122 | 010903002014 | W2 墙面涂膜防水 | 1.2.0厚聚合物水泥防水涂料 2.综合考虑包含但不限于超高降效等费用，并考虑其他完成工作涉及的所有费用 |  | m2 | 1 | 53.5 |  | 53.5
本页小计 | [8 empty] | 185103.26
注：为计取规费等的使用，可在表中增设其中：“定额人工费”。
表—08
分部分项工程和单价措施项目清单与计价表
工程名称：8#展示区-土建工程 |  |  |  | 标段： |  |  |  | 第 30 页 共 42 页
序号 | 项目编码 | 项目名称 | 项目特征描述 |  | 计量单位 | 工程量 | 金额（元）
[7 empty] | 综合单价 |  | 综合合价 | 其中
暂估价
123 | 011406001016 | W2B 喷真石漆 | 1.喷真石漆 2.不分部位，零星喷涂项目综合考虑于本项中 3.综合考虑包含但不限于超高降效等费用，并考虑其他完成工作涉及的所有费用 |  | m2 | 1 | 75.94 |  | 75.94
124 | 010807005015 | 铝合金格栅 | 1.150×150@150灰色铝合金格栅制作及安装 2.不分部位，未注明事按图纸项综合考虑 3.综合考虑包含但不限于超高降效等费用，并考虑其他完成工作涉及的所有费用 |  | m2 | 1 | 486.72 |  | 486.72
125 | 010807005016 | 装饰铝板 | 1.2mm厚装饰柱外包铝板制作及安装 2.不分部位，未注明事按图纸项综合考虑 3.综合考虑包含但不限于超高降效等费用，并考虑其他完成工作涉及的所有费用 |  | m2 | 1 | 363.5 |  | 363.5
|  | 楼地面装饰工程 | [6 empty] | 123461.7
126 | 011101001034 | L1、G1 水泥砂浆楼地面 | 1.20厚1:2.5水泥砂浆找平 2.素水泥浆结合层一遍 3.综合考虑包含但不限于超高降效等费用，并考虑其他完成工作涉及的所有费用 |  | m2 | 43 | 30.61 |  | 1316.23
127 | 011102003022 | 块料楼地面 | 1.防滑地砖800*800mm 2.40厚DS M15干硬性水泥砂浆 3.综合考虑包含但不限于超高降效等费用，并考虑其他完成工作涉及的所有费用 |  | m2 | 543.4 | 157.28 |  | 85465.95
128 | 011102003023 | 块料楼地面（楼梯） | 1.防滑地砖800*800mm 2.DS M15干硬性水泥砂浆结合层 3.综合考虑包含但不限于超高降效等费用，并考虑其他完成工作涉及的所有费用 |  | m2 | 46.96 | 307.7 |  | 14449.59
本页小计 | [8 empty] | 102157.93
注：为计取规费等的使用，可在表中增设其中：“定额人工费”。
表—08
分部分项工程和单价措施项目清单与计价表
工程名称：8#展示区-土建工程 |  |  |  | 标段： |  |  |  | 第 31 页 共 42 页
序号 | 项目编码 | 项目名称 | 项目特征描述 |  | 计量单位 | 工程量 | 金额（元）
[7 empty] | 综合单价 |  | 综合合价 | 其中
暂估价
129 | 011102003024 | L2(A) 块料楼地面 | 1.CT-06防滑地砖600*600mm 2.20厚DS M15干硬性水泥砂浆 3.综合考虑包含但不限于超高降效等费用，并考虑其他完成工作涉及的所有费用 |  | m2 | 43 | 132.18 |  | 5683.74
130 | 011101001035 | L4、G4 水泥砂浆楼面 | 1.15厚(最薄处)DS M15水泥砂浆找坡层抹平 2.综合考虑包含但不限于超高降效等费用，并考虑其他完成工作涉及的所有费用 3.所有屋面及楼地面地坪（水泥砂浆楼地面、细石混凝土楼面、屋面）因坡度导致的厚度增加综合考虑 |  | m2 | 1 | 16.66 |  | 16.66
131 | 010501001024 | L4、G4 轻骨料混凝土填充层 | 1.LC7.5轻骨料混凝土填充层 2.综合考虑包含但不限于超高降效等费用，并考虑其他完成工作涉及的所有费用 |  | m3 | 49 | 219.49 |  | 10755.01
132 | 011101003008 | 细石混凝土楼地面 | 1.60厚C15细石混凝土 2.所有屋面及楼地面地坪（水泥砂浆楼地面、细石混凝土楼面、屋面）因坡度导致的厚度增加综合考虑 3.综合考虑包含但不限于超高降效等费用，并考虑其他完成工作涉及的所有费用 |  | m2 | 43 | 47.95 |  | 2061.85
133 | 010501001025 | 卫生间砖垄 | 1.120砖垄上盖钢筋混凝土预制板(面铺40厚细石混凝） 2.综合考虑包含但不限于超高降效等费用，并考虑其他完成工作涉及的所有费用 |  | m2 | 1 | 146.33 |  | 146.33
134 | 011102003025 | G4 块料楼地面 | 1.CT-02防滑地砖600*600mm 2.20厚1:3干硬性水泥砂浆面撒素水泥 3.综合考虑包含但不限于超高降效等费用，并考虑其他完成工作涉及的所有费用 |  | m2 | 1 | 132.18 |  | 132.18
本页小计 | [8 empty] | 18795.77
注：为计取规费等的使用，可在表中增设其中：“定额人工费”。
表—08
分部分项工程和单价措施项目清单与计价表
工程名称：8#展示区-土建工程 |  |  |  | 标段： |  |  |  | 第 32 页 共 42 页
序号 | 项目编码 | 项目名称 | 项目特征描述 |  | 计量单位 | 工程量 | 金额（元）
[7 empty] | 综合单价 |  | 综合合价 | 其中
暂估价
135 | 011101006039 | L5 平面砂浆找平层 | 1.20厚DPM20水泥砂浆掺入水泥用量5%的防水剂 2.综合考虑包含但不限于超高降效等费用，并考虑其他完成工作涉及的所有费用 3.所有屋面及楼地面地坪（水泥砂浆楼地面、细石混凝土楼面、屋面）因坡度导致的厚度增加综合考虑 |  | m2 | 49 | 23.56 |  | 1154.44
136 | 011101001036 | L5 水泥砂浆楼面 | 1.20厚DS M15水泥砂浆抹面压光 2.综合考虑包含但不限于超高降效等费用，并考虑其他完成工作涉及的所有费用 3.所有屋面及楼地面地坪（水泥砂浆楼地面、细石混凝土楼面、屋面）因坡度导致的厚度增加综合考虑 |  | m2 | 1 | 31.22 |  | 31.22
137 | 011104004003 | L5 防静电活动地板 | 1.600*600*40防静电架空活动地面 2.高度详平面图,平面规格及安装方式详厂家 3.综合考虑包含但不限于超高降效等费用，并考虑其他完成工作涉及的所有费用 |  | m2 | 1 | 266.42 |  | 266.42
138 | 011101001037 | 水泥砂浆楼地面 | 1.地面每增减5mm厚度 2.综合考虑包含但不限于超高降效等费用，并考虑其他完成工作涉及的所有费用 |  | m2 | 1 | 4.44 |  | 4.44
139 | 011101001038 | 水泥砂浆楼地面 | 1.20厚M15水泥砂浆,每3m设20宽分格缝,分格缝应采用合成高分子 2.综合考虑包含但不限于超高降效等费用，并考虑其他完成工作涉及的所有费用 3.所有屋面及楼地面地坪（水泥砂浆楼地面、细石混凝土楼面、屋面）因坡度导致的厚度增加综合考虑 |  | m2 | 49 | 40.36 |  | 1977.64
|  | 踢脚工程 | [6 empty] | 2945.74
本页小计 | [8 empty] | 3434.16
注：为计取规费等的使用，可在表中增设其中：“定额人工费”。
表—08
分部分项工程和单价措施项目清单与计价表
工程名称：8#展示区-土建工程 |  |  |  | 标段： |  |  |  | 第 33 页 共 42 页
序号 | 项目编码 | 项目名称 | 项目特征描述 |  | 计量单位 | 工程量 | 金额（元）
[7 empty] | 综合单价 |  | 综合合价 | 其中
暂估价
140 | 011105001004 | T1 水泥砂浆踢脚线 | 1.15厚DS M5水泥石灰砂浆,分两次抹灰 2.10厚DP M20水泥砂浆抹面压光 3.刷专用界面剂一遍 4.综合考虑包含但不限于超高降效等费用，并考虑其他完成工作涉及的所有费用 |  | m2 | 3.202 | 68.18 |  | 218.31
141 | 011105003007 | T3 块料踢脚线 | 1.CT-03仿石材防滑地砖800*100 2.综合考虑包含但不限于超高降效等费用，并考虑其他完成工作涉及的所有费用 |  | m2 | 13.782 | 187.06 |  | 2578.06
142 | 011105003008 | T3 块料踢脚线 | 1.CT-04米黄色防滑地砖600*100 2.综合考虑包含但不限于超高降效等费用，并考虑其他完成工作涉及的所有费用 |  | m2 | 1 | 149.37 |  | 149.37
|  | 墙、柱面装饰与隔断工程 | [6 empty] | 33029.43
143 | 011201001047 | N1 墙面随砌随抹 | 1.20厚砌筑砂浆随砌随抹平 2.其他综合考虑 3.综合考虑包含但不限于超高降效等费用，并考虑其他完成工作涉及的所有费用 |  | m2 | 1 | 25.42 |  | 25.42
144 | 011201001048 | N2 墙面一般抹灰 | 1.5厚专用抹灰砂浆打底扫毛 2.抹灰砂浆找平(最薄处10厚,砌筑材料交接位置抹面与最薄处齐平) 3.内墙面清理干净、刷专用界面剂一遍 4.综合考虑包含但不限于超高降效等费用，并考虑其他完成工作涉及的所有费用 |  | m2 | 601.4158 | 28.86 |  | 17356.86
145 | 011201001049 | N4 墙面一般抹灰 | 1.15厚专用抹灰砂浆,分两次抹灰 2.结合层、嵌缝：综合考虑 3.综合考虑包含但不限于超高降效等费用，并考虑其他完成工作涉及的所有费用 |  | m2 | 109.74 | 22.93 |  | 2516.34
本页小计 | [8 empty] | 22844.36
注：为计取规费等的使用，可在表中增设其中：“定额人工费”。
表—08
分部分项工程和单价措施项目清单与计价表
工程名称：8#展示区-土建工程 |  |  |  | 标段： |  |  |  | 第 34 页 共 42 页
序号 | 项目编码 | 项目名称 | 项目特征描述 |  | 计量单位 | 工程量 | 金额（元）
[7 empty] | 综合单价 |  | 综合合价 | 其中
暂估价
146 | 011204003004 | N4 块料墙面 | 1.面层材料品种、规格、颜色:CT-01墙砖300*600mm 2.结合层、嵌缝：综合考虑 3.综合考虑包含但不限于超高降效等费用，并考虑其他完成工作涉及的所有费用 |  | m2 | 109.74 | 118.19 |  | 12970.17
147 | 011201001050 | W6 墙面一般抹灰 | 1.5厚抗裂砂浆,内压耐碱玻璃纤维网格布 2.综合考虑包含但不限于超高降效等费用，并考虑其他完成工作涉及的所有费用 |  | m2 | 1 | 64.24 |  | 64.24
148 | 011201001051 | W6 外墙内面保温 | 1.25厚玻化微珠无机保温砂浆 2.墙体清理干净,涂刷界面砂浆 3.综合考虑包含但不限于超高降效等费用，并考虑其他完成工作涉及的所有费用 |  | m2 | 1 | 81.61 |  | 81.61
149 | 011201001052 | 保温隔热墙面每增减5mm厚 | 1.保温隔热墙面每增减5mm厚 2.墙体清理干净,涂刷界面砂浆 3.综合考虑包含但不限于超高降效等费用，并考虑其他完成工作涉及的所有费用 |  | m2 | 1 | 14.79 |  | 14.79
|  | 顶棚工程 | [6 empty] | 48126.54
150 | 011301001003 | D1 天棚抹灰 | 1、钢筋混凝土板底面清理干净 2、5厚DPM15水泥砂浆 3、5厚DPM20水泥砂浆 4.钢筋混凝土板底面清理干净 5.综合考虑包含但不限于超高降效等费用，并考虑其他完成工作涉及的所有费用 |  | m2 | 324.6967 | 34.99 |  | 11361.14
151 | 011302001004 | D-4 吊顶天棚 | 1.轻钢龙骨标准骨架 2.双层9.5厚纸面石膏板(耐水耐火型) 3.灯槽、窗帘盒等综合考虑 4.综合考虑包含但不限于超高降效等费用，并考虑其他完成工作涉及的所有费用 |  | m2 | 199.97 | 94.78 |  | 18953.16
本页小计 | [8 empty] | 43445.11
注：为计取规费等的使用，可在表中增设其中：“定额人工费”。
表—08
分部分项工程和单价措施项目清单与计价表
工程名称：8#展示区-土建工程 |  |  |  | 标段： |  |  |  | 第 35 页 共 42 页
序号 | 项目编码 | 项目名称 | 项目特征描述 |  | 计量单位 | 工程量 | 金额（元）
[7 empty] | 综合单价 |  | 综合合价 | 其中
暂估价
152 | 011302001005 | D-4 吊顶天棚（7.2m高） | 1.轻钢龙骨标准骨架 2.双层9.5厚纸面石膏板(耐水耐火型) 3.灯槽、窗帘盒等综合考虑 4.综合考虑包含但不限于超高降效等费用，并考虑其他完成工作涉及的所有费用 |  | m2 | 138.66 | 96.63 |  | 13398.72
153 | 011302001006 | D-5A 吊顶天棚 | 1.15厚600X600玻璃棉装饰吸音板搁置于龙骨翼缘上 2.配套金属龙骨(开放式挂件的吊顶内部喷黑色涂料) 3.灯槽、窗帘盒等综合考虑 4.综合考虑包含但不限于超高降效等费用，并考虑其他完成工作涉及的所有费用 |  | m2 | 43 | 102.64 |  | 4413.52
|  | 油漆、涂料、裱糊工程 | [6 empty] | 29245.24
154 | 011407002004 | D-2、D-4 天棚满刮腻子 | 1.2厚面层耐水腻子分遍刮平 2.不分部位，零星喷涂项目综合考虑于本项中 3.综合考虑包含但不限于超高降效等费用，并考虑其他完成工作涉及的所有费用 |  | m2 | 338.63 | 16.74 |  | 5668.67
155 | 011406003016 | D-2A、D4-A 天棚无机涂料 | 1.无机装修涂料A级(刷底涂料一遍,内墙涂料一遍) 2.不分部位，零星喷涂项目综合考虑于本项中 3.综合考虑包含但不限于超高降效等费用，并考虑其他完成工作涉及的所有费用 |  | m2 | 338.63 | 18.15 |  | 6146.13
156 | 011406003017 | D-2A 天棚防霉涂料 | 1.防霉涂料(刷底涂料一遍,内墙涂料一遍) 2.不分部位，零星喷涂项目综合考虑于本项中 3.综合考虑包含但不限于超高降效等费用，并考虑其他完成工作涉及的所有费用 |  | m2 | 30.74 | 17.37 |  | 533.95
本页小计 | [8 empty] | 30160.99
注：为计取规费等的使用，可在表中增设其中：“定额人工费”。
表—08
分部分项工程和单价措施项目清单与计价表
工程名称：8#展示区-土建工程 |  |  |  | 标段： |  |  |  | 第 36 页 共 42 页
序号 | 项目编码 | 项目名称 | 项目特征描述 |  | 计量单位 | 工程量 | 金额（元）
[7 empty] | 综合单价 |  | 综合合价 | 其中
暂估价
157 | 011406001017 | D-2B 天棚乳胶漆 | 1.乳胶漆(刷底漆一遍,乳胶漆二遍) 2.不分部位，零星喷涂项目综合考虑于本项中 3.综合考虑包含但不限于超高降效等费用，并考虑其他完成工作涉及的所有费用 |  | m2 | 1 | 22.43 |  | 22.43
158 | 011406003018 | N-2 墙面满刮腻子 | 1.2厚面层耐水腻子分遍刮平 2.不分部位，零星喷涂项目综合考虑于本项中 3.综合考虑包含但不限于超高降效等费用，并考虑其他完成工作涉及的所有费用 |  | m2 | 601.42 | 14.06 |  | 8455.97
159 | 011406003019 | N-2 独立柱满刮腻子 | 1.2厚面层耐水腻子分遍刮平 2.不分部位，零星喷涂项目综合考虑于本项中 3.综合考虑包含但不限于超高降效等费用，并考虑其他完成工作涉及的所有费用 |  | m2 | 1 | 16.02 |  | 16.02
160 | 011406003020 | N-2A 墙柱面无机涂料 | 1.无机装修涂料A级(刷底涂料一遍,内墙涂料一遍) 2.不分部位，零星喷涂项目综合考虑于本项中 3.综合考虑包含但不限于超高降效等费用，并考虑其他完成工作涉及的所有费用 |  | m2 | 601.42 | 13.94 |  | 8383.79
161 | 011406003021 | N-2B 墙柱面乳胶漆 | 1.乳胶漆(刷底漆一遍,乳胶漆二遍) 2.不分部位，零星喷涂项目综合考虑于本项中 3.综合考虑包含但不限于超高降效等费用，并考虑其他完成工作涉及的所有费用 |  | m2 | 1 | 18.28 |  | 18.28
|  | 其他装饰工程 | [6 empty] | 38865.65
|  | 栏杆 | [6 empty] | 38716.66
本页小计 | [8 empty] | 16896.49
注：为计取规费等的使用，可在表中增设其中：“定额人工费”。
表—08
分部分项工程和单价措施项目清单与计价表
工程名称：8#展示区-土建工程 |  |  |  | 标段： |  |  |  | 第 37 页 共 42 页
序号 | 项目编码 | 项目名称 | 项目特征描述 |  | 计量单位 | 工程量 | 金额（元）
[7 empty] | 综合单价 |  | 综合合价 | 其中
暂估价
162 | 011503001018 | 楼梯不锈钢栏杆 | 1.扶手材料种类、规格:综合考虑 2.栏杆材料种类、规格:不锈钢 3.综合考虑包含但不限于超高降效等费用，并考虑其他完成工作涉及的所有费用 |  | m | 27.82 | 310.52 |  | 8638.67
163 | 011503001019 | 不锈钢护窗栏杆 | 1.扶手材料种类、规格:综合考虑 2.栏杆材料种类、规格:不锈钢 3.综合考虑包含但不限于超高降效等费用，并考虑其他完成工作涉及的所有费用 |  | m | 21.52 | 229.09 |  | 4930.02
164 | 011503005001 | 楼梯金属靠墙扶手 | 1.扶手材料种类、规格:DN60*2.0mm不锈钢圆管扶手 2.支管材料种类、规格:DN25*1.5mm不锈钢圆管 3.综合考虑成品法兰盘厚度1mm，环氧树脂粘牢，根据图纸要求考虑锚入深度，综合考虑封头 4.C20细石混凝土填实 5.其他:包含但不限以上内容，具体根据图纸及相关文件综合考虑 |  | m | 6.424 | 171.46 |  | 1101.46
165 | 011503008003 | LT1楼梯玻璃栏板 | 1.栏杆玻璃、扶手、栏杆的种类、规格、颜色:900mm高玻璃栏杆，含扶手，详专业公司二次设计图纸 2.综合考虑预埋件， 3.综合考虑包含但不限于超高降效等费用，并考虑其他完成工作涉及的所有费用 |  | m | 15.04 | 789.09 |  | 11867.91
本页小计 | [8 empty] | 26538.06
注：为计取规费等的使用，可在表中增设其中：“定额人工费”。
表—08
分部分项工程和单价措施项目清单与计价表
工程名称：8#展示区-土建工程 |  |  |  | 标段： |  |  |  | 第 38 页 共 42 页
序号 | 项目编码 | 项目名称 | 项目特征描述 |  | 计量单位 | 工程量 | 金额（元）
[7 empty] | 综合单价 |  | 综合合价 | 其中
暂估价
166 | 011503008004 | 中庭玻璃栏板 | 1.栏杆玻璃、扶手、栏杆的种类、规格、颜色:1100mm高玻璃栏杆，含扶手，详专业公司二次设计图纸 2.综合考虑预埋件，综合考虑弧形 3.综合考虑包含但不限于超高降效等费用，并考虑其他完成工作涉及的所有费用 |  | m | 14.34 | 809.27 |  | 11604.93
167 | 080801013001 | 成品防鼠防虫网 | 1.材料名称、规格:成品防鼠网 2.部位:屋面层风井、烟井 3.其他:包含但不限以上内容，具体根据图纸及相关文件综合考虑 |  | m2 | 0.24 | 48.66 |  | 11.68
168 | 011503001020 | 露台栏杆 | 1.扶手材料种类、规格:综合考虑 2.栏杆材料种类、规格:不锈钢 3.综合考虑包含但不限于超高降效等费用，并考虑其他完成工作涉及的所有费用 |  | m | 1 | 270.04 |  | 270.04
169 | 011503001021 | 临时栏杆 | 1.名称：临时栏杆 2.材质：综合考虑 3.临时栏杆配合规划验收 4.综合考虑包含但不限于超高降效等费用，并考虑其他完成工作涉及的所有费用 |  | m | 1 | 69.41 |  | 69.41
170 | 011609001002 | 临时栏杆拆除 | 1.临时栏杆拆除 2.配合装修单位按进度拆除栏杆 3.综合考虑包含但不限于超高降效等费用，并考虑其他完成工作涉及的所有费用 |  | m | 1 | 30.14 |  | 30.14
171 | 011503001022 | 无障碍坡道双层扶手 | 1.不锈钢管φ40 2.做法详见图集号13ZJ301-18 3.综合考虑包含但不限于超高降效等费用，并考虑其他完成工作涉及的所有费用 |  | m | 1 | 192.4 |  | 192.4
|  | 变形缝 | [6 empty] | 148.99
本页小计 | [8 empty] | 12178.6
注：为计取规费等的使用，可在表中增设其中：“定额人工费”。
表—08
分部分项工程和单价措施项目清单与计价表
工程名称：8#展示区-土建工程 |  |  |  | 标段： |  |  |  | 第 39 页 共 42 页
序号 | 项目编码 | 项目名称 | 项目特征描述 |  | 计量单位 | 工程量 | 金额（元）
[7 empty] | 综合单价 |  | 综合合价 | 其中
暂估价
172 | 010902008003 | 外墙变形缝 | 1.名称：盖板型外墙变形缝 2.做法：详见国标04CJ01-22/31节点 3.综合单价含填缝费用； 4.综合考虑包含但不限于超高降效等费用，并考虑其他完成工作涉及的所有费用 |  | m | 1 | 62.87 |  | 62.87
173 | 010902008004 | 屋面变形缝 | 1.名称：盖板型变形缝 2.做法：详见国标04CJ01-22、4/28节点 3.综合单价含填缝费用； 4.综合考虑包含但不限于超高降效等费用，并考虑其他完成工作涉及的所有费用 |  | m | 1 | 86.12 |  | 86.12
|  | 措施项目 | [6 empty] | 202644.58
本页小计 | [8 empty] | 148.99
注：为计取规费等的使用，可在表中增设其中：“定额人工费”。
表—08
分部分项工程和单价措施项目清单与计价表
工程名称：8#展示区-土建工程 |  |  |  | 标段： |  |  |  | 第 40 页 共 42 页
序号 | 项目编码 | 项目名称 | 项目特征描述 |  | 计量单位 | 工程量 | 金额（元）
[7 empty] | 综合单价 |  | 综合合价 | 其中
暂估价
174 | 粤011701008009 | 综合钢脚手架 | 1.搭设高度:综合考虑 2.包括为完成本项目工程的任何必要的里外脚手架、电梯井脚手架、单排脚手架、安全挡板护栏、安全网、冲孔网、卸料平台、架空运输通道等工程，以及水电安装工程，并须符合安全文明施工的要求；包括但不限于《广东省房屋建筑与装饰工程综合定额2018》下册第1279页~1287页全部内容 3.脚手架方案需充分考虑各专项工程工作面需求，因施工标段划分或工序施工方便导致的二次搭设费用不予补偿。（如：为了满足商铺石材挂贴工作面要求、为加快施工进度采取分标段施工等产生的脚手架二次搭设） 4.因赶工、穿插施工、样板房施工等引起的脚手架拆改、降效等在报价中综合考虑，不得办理签证或要求另行增加费用。 5.综合考虑爬架/普通脚手架，需满足当地政策及招标文件、国家相关规范要求 6.外架挂密目式阻燃安全网、金属网、冲孔网及拆除等其他架子搭拆所需的一切人工、材料、机具费 7.综合单价包含专家论证费用 8.拆除后材料堆放，场内外运输 9.工程量按建筑面积（本项目建设工程规划许可证中注明的建筑面积）考虑。 |  | m2 | 671.28 | 59.1 |  | 39672.65
175 | 010401012022 | 砖胎膜 | 1.灰砂砖或蒸压加气砖 2.砂浆配合比综合考虑 |  | m3 | 34.17 | 504.51 |  | 17239.11
176 | 011201004004 | 砖模立面砂浆找平层 | 1.基层类型:砌体 2.找平层砂浆厚度、配合比:综合考虑 |  | m2 | 170.85 | 31.58 |  | 5395.44
本页小计 | [8 empty] | 62307.2
注：为计取规费等的使用，可在表中增设其中：“定额人工费”。
表—08
分部分项工程和单价措施项目清单与计价表
工程名称：8#展示区-土建工程 |  |  |  | 标段： |  |  |  | 第 41 页 共 42 页
序号 | 项目编码 | 项目名称 | 项目特征描述 |  | 计量单位 | 工程量 | 金额（元）
[7 empty] | 综合单价 |  | 综合合价 | 其中
暂估价
177 | 011702002017 | 矩（异、圆）形柱模板 | 1、模板种类：木模 2、支模高度:3.6m内 3、矩形柱周长：综合考虑 4、综合考虑材质及搭设方式 |  | m2 | 247.85 | 65.65 |  | 16271.35
178 | 011702001015 | 桩承台模板 | 1、模板种类：木模 4、综合考虑材质及搭设方式 |  | m2 | 1 | 51.48 |  | 51.48
179 | 011702005005 | 基础梁模板 | 1、模板种类：木模 2、梁宽：综合考虑 |  | m2 | 1 | 60.52 |  | 60.52
180 | 011702001016 | 电梯基坑模板 | 1、模板种类：木模 4、综合考虑材质及搭设方式 |  | m2 | 1 | 55.31 |  | 55.31
181 | 011702001017 | 基础垫层模板 | 1、模板种类：木模 4、综合考虑材质及搭设方式 |  | m2 | 37.59 | 30.62 |  | 1151.01
182 | 011702003009 | 构造柱模板 | 1、模板种类：木模 2、支模高度:3.6m内 3、构造柱周长：综合考虑 |  | m2 | 101.56 | 74 |  | 7515.44
183 | 011702002018 | 柱支模高度超过3.6m~8.4m 每增加1m内 | 1、模板种类：木模 2、支模高度:3.6-8.4m，每增加1m内 3、矩形柱周长：综合考虑 |  | m2 | 1 | 4.71 |  | 4.71
184 | 011702006017 | 矩形梁模板 | 1、模板种类：木模 2、梁宽：综合考虑 3、支模高度:3.6m内 |  | m2 | 452.46 | 71.53 |  | 32364.46
185 | 011702006018 | 梁支模高度超过3.6m~8.4m 每增加1m内 | 1、模板种类：木模 2、梁宽：综合考虑 3、支模高度:3.6-8.4m，每增加1m内 |  | m2 | 1 | 8.87 |  | 8.87
186 | 011702014017 | 有梁板模板 | 1、模板种类：木模 2、支模高度：3.6m内 3、综合考虑材质及搭设方式 |  | m2 | 481.3012 | 65.43 |  | 31491.54
187 | 011702014018 | 有梁板支模高度超过3.6m~8.4m 每增加1m内 | 1、模板种类：木模 2、支模高度：3.6m~8.4m 3、厚度：综合考虑 4、综合考虑模板制作、安装、拆除、运输 |  | m2 | 1 | 9.68 |  | 9.68
188 | 011702011018 | 直形墙 | 1、模板种类：木模 2、支模高度：3.6m内 3、综合考虑材质及搭设方式 |  | m2 | 1 | 48.57 |  | 48.57
本页小计 | [8 empty] | 89032.94
注：为计取规费等的使用，可在表中增设其中：“定额人工费”。
表—08
分部分项工程和单价措施项目清单与计价表
工程名称：8#展示区-土建工程 |  |  |  | 标段： |  |  |  | 第 42 页 共 42 页
序号 | 项目编码 | 项目名称 | 项目特征描述 |  | 计量单位 | 工程量 | 金额（元）
[7 empty] | 综合单价 |  | 综合合价 | 其中
暂估价
189 | 011702011019 | 直行墙支模高度超过3.6m~8.4m 每增加1m内 | 1、模板种类：木模 2、支模高度：3.6m~8.4m 3、厚度：综合考虑 4、综合考虑模板制作、安装、拆除、运输 |  | m2 | 1 | 2.68 |  | 2.68
190 | 011702008009 | 圈、过梁模板 | 1、模板种类：木模 2、支模高度及支模方式综合考虑 3、综合考虑材质及搭设方式 |  | m2 | 32.17 | 53.59 |  | 1723.99
191 | 011702023008 | 雨篷、悬挑板、阳台板 | 1、模板种类：木模 2、支模高度及支模方式综合考虑 3、综合考虑材质及搭设方式 |  | m2 | 152.43 | 79.18 |  | 12069.41
192 | 011702022009 | 天沟、檐沟 | 1、模板种类：木模 2、支模高度及支模方式综合考虑 3、综合考虑材质及搭设方式 |  | m2 | 1 | 71.07 |  | 71.07
193 | 011702021008 | 栏板（反坎、反檐）模板 | 1、模板种类：木模 2、支模高度及支模方式综合考虑 3、综合考虑材质及搭设方式 |  | m2 | 60.53 | 64.39 |  | 3897.53
194 | 011702024009 | 楼梯模板 | 1、模板种类：木模 2、按照水平投影面积计算 3、综合考虑材质及搭设方式 |  | m2 | 38.98 | 184.85 |  | 7205.45
195 | 011703001009 | 垂直运输 | 1.建筑物建筑类型及结构形式:现浇框架结构 2.建筑物檐口高度、层数:30m以内 |  | m2 | 671.28 | 39.23 |  | 26334.31
本页小计 | [8 empty] | 51304.44
合 计 | [8 empty] | 2491196.31
注：为计取规费等的使用，可在表中增设其中：“定额人工费”。
表—08

## 表-11 总价措施项目清单与计价表【8#展示区-土建工程】
总价措施项目清单与计价表
工程名称：8#展示区-土建工程 | [5 empty] | 标段： |  | 第 1 页 共 1 页
序号 | 项目编码 | 项目名称 | 计算基础 | 费率 (%) | 金额 (元) |  | 调整 费率(%) |  | 调整后 金额(元) | 备注
1 | LSSGCSF00069 | 绿色施工安全防护措施费 | 分部分项人工费+分部分项机具费 | 19 | 99237.22 |  |  |  |  | 以分部分项的人工费与施工机具费之和为计算基础，费率19%
2 | WMGDZJF00016 | 文明工地增加费 | 分部分项人工费+分部分项机具费 | 0 | [5 empty] | 以分部分项的人工费与施工机具费之和为计算基础，市级文明工地为1.20%；省级文明工地为2.10%
3 | 011707002016 | 夜间施工增加费 |  | 20 | [5 empty] | 以夜间施工项目人工费的20%计算
4 | GGCSF0000016 | 赶工措施费 | 分部分项人工费+分部分项机具费 | 0 | [5 empty] | 赶工措施费=（1-δ）*分部分项的（人工费+施工机具费）*0.3 （0.8≤δ＜1 式中：δ=合同工期/定额工期）
5 | QTFY00000069 | 其他费用 | [7 empty] | 按经批准的专项施工组织方案计算
合 计 |  |  |  |  | 99237.22
编制人（造价人员）： | [5 empty] | 复核人（造价工程师）：
表-11

## 表-12 其他项目清单与计价汇总表【8#展示区-土建工程】
其他项目清单与计价汇总表
工程名称：8#展示区-土建工程 |  |  | 标段： |  | 第 1 页 共 1 页
序号 | 项目名称 | 金额（元） |  | 结算金额（元） |  | 备注
1 | 暂列金额 | 137313.10 |  |  |  | 明细详见表-12-1
2 | 暂估价
2.1 | 材料暂估价 | — |  |  |  | 明细详见表-12-2
2.2 | 专业工程暂估价 |  |  |  |  | 明细详见表-12-3
3 | 计日工 |  |  |  |  | 明细详见表-12-4
4 | 总承包服务费 |  |  |  |  | 明细详见表-12-5
5 | 预算包干费 | 36561.08
6 | 工程优质费
7 | 概算幅度差
8 | 现场签证费用
9 | 索赔费用
10 | 其他费用
| 合 计 | 173874.18 |  |  |  | —
注：材料（工程设备）暂估单价进入清单项目综合单价，此处不汇总。
表—12

## 表-13 规费、税金项目清单与计价表【8#展示区-土建工程】
规费、税金项目清单与计价表
工程名称：8#展示区-土建工程 |  |  | 标段： |  |  | 第 1 页 共 1 页
序号 | 项目名称 | 计算基础 |  | 计算基数 | 计算费率 (%) |  | 金额(元)
1 | 增值税销项税额 | 分部分项合计+措施合计+其他项目 |  | 2764307.71 | 9 |  | 248787.69
合 计 | [6 empty] | 248787.69
编制人（造价人员）：张恺 |  |  | 复核人（造价工程师）：周向民
表—13

## 表-04 单位工程招标控制价汇总表【8#展示区-电气工程】
单位工程招标控制价汇总表
工程名称：8#展示区-电气工程 |  |  | 标段： | 第 1 页 共 1 页
序号 | 汇总内容 | 金额:(元) |  |  | 其中：暂估价(元)
1 | 分部分项合计 | 92489.69
1.1 | 防雷接地系统 | 5813.28
1.2 | 配电箱 | 23513.05
1.3 | 灯具、照明开关、插座等 | 14939.97
1.4 | 电力电缆、控制电缆 | 7355.56
1.5 | 配管、配线 | 33983.86
1.6 | 线槽、桥架 | 3096.57
1.7 | 支架及刷油 | 2144.19
1.8 | 凿(压)槽及修补 | 1643.21
2 | 措施合计 | 7210.00
2.1 | 绿色施工安全防护措施费 | 6485.67
2.2 | 其他措施费 | 724.33
3 | 其他项目 | 7362.54 |  |  | －
3.1 | 暂列金额 | 5549.38
3.2 | 暂估价
3.3 | 计日工
3.4 | 总承包服务费
3.5 | 预算包干费 | 1813.16
3.6 | 工程优质费
3.7 | 概算幅度差
3.8 | 索赔费用
3.9 | 现场签证费用
3.10 | 其他费用
4 | 税前工程造价 | 107062.23
5 | 增值税销项税额 | 9635.60 |  |  | －
6 | 总造价 | 116697.83
7 | 人工费 | 18710.20
招标控制价合计=1+2+3+5 |  | 116,697.83 |  |  | 0.00
注：本表适用于单位工程招标控制价或投标报价的汇总，如无单位工程划分，单项工程也使用本表汇总
表—04

## 表-08 分部分项工程和单价措施项目清单与计价表【8#展示_1
分部分项工程和单价措施项目清单与计价表
工程名称：8#展示区-电气工程 |  |  |  | 标段： |  |  |  | 第 1 页 共 6 页
序号 | 项目编码 | 项目名称 | 项目特征描述 |  | 计量单位 | 工程量 | 金额（元）
[7 empty] | 综合单价 |  | 综合合价 | 其中
暂估价
|  | 防雷接地系统 | [6 empty] | 5813.28
1 | 030409001011 | 防雷接地系统 | 1.名称:防雷接地系统图所有内容（包括供货及安装），包括承台接地、基础接地网、接地装置、引下线、接闪器、均压环、钢铝窗接地、避雷网、等电位连接（含等电位端子和端子箱及户内端子箱至洁具、五金的配线配管等）、高低压房、弱电机房、消防控制室、强弱电井、电梯机房等接地所有内容 2.防雷接地调试综合考虑 3.其他说明:防雷报建、检测、审图、验收等第三方相关工作,施工单位需了解项目所在地当地防雷政府部门相关规定及要求,综合考虑报价,结算不作调整 4.工程量按建筑面积（建筑面积为：本项目建设工程规划许可证建筑面积)考虑。 |  | m2 | 671.28 | 8.66 |  | 5813.28
|  | 配电箱 | [6 empty] | 23513.05
2 | 030404017095 | 配电箱 | 1.名称:动力箱AP 2.规格:综合考虑 3.安装方式:综合考虑 |  | 台 | 1 | 7533.91 |  | 7533.91
3 | 030404017096 | 配电箱 | 1.名称:照明配电箱AL 2.规格:综合考虑 3.安装方式:综合考虑 |  | 台 | 1 | 9733.91 |  | 9733.91
4 | 030404017097 | 配电箱 | 1.名称:A型应急照明集中电源 2.规格:综合考虑 3.安装方式:综合考虑 |  | 台 | 1 | 6245.23 |  | 6245.23
|  | 灯具、照明开关、插座等 | [6 empty] | 14939.97
5 | 030412004053 | 装饰灯 | 1.名称:安全出口标志灯(安全、楼层、疏散等字体综合考虑) 2.规格:LED、1W(以内包含本身)、DC36V 3.安装方式:综合考虑 4.其他说明:中型、特大型等综合考虑 |  | 套 | 7 | 110.63 |  | 774.41
本页小计 | [8 empty] | 30100.74
注：为计取规费等的使用，可在表中增设其中：“定额人工费”。
表—08
分部分项工程和单价措施项目清单与计价表
工程名称：8#展示区-电气工程 |  |  |  | 标段： |  |  |  | 第 2 页 共 6 页
序号 | 项目编码 | 项目名称 | 项目特征描述 |  | 计量单位 | 工程量 | 金额（元）
[7 empty] | 综合单价 |  | 综合合价 | 其中
暂估价
6 | 030412004054 | 装饰灯 | 1.名称:疏散指示灯(双面、单面及各字体综合考虑) 2.规格:LED、1W(以内包含本身)、DC36V 3.安装方式:综合考虑 4.其他说明:中型单面、中型双面、特大型、透明型、地面型等综合考虑 |  | 套 | 4 | 110.63 |  | 442.52
7 | 030412004055 | 装饰灯 | 1.名称:应急照明灯(单头、双头综合考虑) 2.规格:LED、12W(以内包含本身)、DC36V、光通量≥500lm 3.安装方式:综合考虑 |  | 套 | 5 | 169.27 |  | 846.35
8 | 030412004056 | 装饰灯 | 1.名称:应急照明灯(单头、双头综合考虑) 2.规格:LED、12W(以内包含本身)、DC36V、光通量≥500lm 3.安装方式:综合考虑 |  | 套 | 18 | 169.27 |  | 3046.86
9 | 030412005014 | 荧光灯 | 1.名称:环形荧光灯 2.规格:1*10W(以内包含本身) 3.参数:按设计要求 4.敷设方式:综合考虑 |  | 套 | 12 | 170.24 |  | 2042.88
10 | 030412005015 | 荧光灯 | 1.名称:单管LED灯 2.规格:28W(以内包含本身) 3.参数:按设计要求 4.敷设方式:综合考虑 |  | 套 | 26 | 77.17 |  | 2006.42
11 | 030412002001 | 工厂灯 | 1.名称:防水防尘灯 2.规格:1*10W(以内包含本身) 3.参数:按设计要求 4.敷设方式:综合考虑 |  | 套 | 7 | 95.75 |  | 670.25
12 | 030404035016 | 插座 | 1.名称:二, 三极插座(安全型) 2.规格:10A/220V 3.安装方式:明装 |  | 个 | 40 | 21.53 |  | 861.2
13 | 030404035017 | 插座 | 1.名称:暗装防水型插座 2.规格:10A/220V 3.安装方式:暗装 |  | 个 | 7 | 33.95 |  | 237.65
14 | 030404034026 | 照明开关 | 1.名称:一位开关 2.规格:10A/250V 3.安装方式:明装 |  | 个 | 1 | 20.56 |  | 20.56
本页小计 | [8 empty] | 10174.69
注：为计取规费等的使用，可在表中增设其中：“定额人工费”。
表—08
分部分项工程和单价措施项目清单与计价表
工程名称：8#展示区-电气工程 |  |  |  | 标段： |  |  |  | 第 3 页 共 6 页
序号 | 项目编码 | 项目名称 | 项目特征描述 |  | 计量单位 | 工程量 | 金额（元）
[7 empty] | 综合单价 |  | 综合合价 | 其中
暂估价
15 | 030404034027 | 照明开关 | 1.名称:二位开关 2.规格:10A/250V 3.安装方式:明装 |  | 个 | 9 | 22.7 |  | 204.3
16 | 030404034028 | 照明开关 | 1.名称:三位开关 2.规格:10A/250V 3.安装方式:暗装 |  | 个 | 1 | 26.04 |  | 26.04
17 | 030404034029 | 照明开关 | 1.名称:感应开关 2.规格:10A/250V 3.安装方式:暗装 |  | 个 | 12 | 47.98 |  | 575.76
18 | 030411006023 | 接线盒 | 1.名称:普通接线盒 2.材质:镀锌 3.规格:综合考虑 4.安装形式:综合考虑 |  | 个 | 213 | 9.89 |  | 2106.57
19 | 030404033014 | 风扇 | 1.名称:排气扇 |  | 台 | 6 | 179.7 |  | 1078.2
|  | 电力电缆、控制电缆 | [6 empty] | 7355.56
20 | 030408001121 | 电力电缆 | 1.名称:铜芯电力电缆 2.规格:WDZ-YJY-4*35+1*16 3.敷设方式、部位:综合考虑 4.电压等级(kV):1KV |  | m | 8.03 | 149.78 |  | 1202.73
21 | 030408001122 | 电力电缆 | 1.名称:铜芯电力电缆 2.规格:WDZ-YJY-4*25+1*16 3.敷设方式、部位:综合考虑 4.电压等级(kV):1KV |  | m | 34.25 | 119.79 |  | 4102.81
22 | 030408001123 | 电力电缆 | 1.名称:铜芯电力电缆 2.规格:WDZ-YJY-5*16 3.敷设方式、部位:综合考虑 4.电压等级(kV):1KV |  | m | 9.34 | 87.25 |  | 814.92
23 | 030408006021 | 电力电缆头 | 1.名称:电缆终端头 2.规格:50~120mm2 3.类型:综合考虑 4.安装部位:户内 5.电压等级(kV):1KV |  | 个 | 6 | 205.85 |  | 1235.1
|  | 配管、配线 | [6 empty] | 33983.86
本页小计 | [8 empty] | 11346.43
注：为计取规费等的使用，可在表中增设其中：“定额人工费”。
表—08
分部分项工程和单价措施项目清单与计价表
工程名称：8#展示区-电气工程 |  |  |  | 标段： |  |  |  | 第 4 页 共 6 页
序号 | 项目编码 | 项目名称 | 项目特征描述 |  | 计量单位 | 工程量 | 金额（元）
[7 empty] | 综合单价 |  | 综合合价 | 其中
暂估价
24 | 030411004079 | 配线 | 1.名称:配线 2.配线形式:动力、照明线路 3.规格:WDZ-BYJ2.5 4.材质:铜芯 5.配线部位:综合考虑 6.配线线制:管内穿线 7.说明:焊、压接线端子、接地综合考虑 |  | m | 1693.747 | 3.81 |  | 6453.18
25 | 030411004080 | 配线 | 1.名称:配线 2.配线形式:动力、照明线路 3.规格:WDZ-BYJ4 4.材质:铜芯 5.配线部位:综合考虑 6.配线线制:管内穿线 7.说明:焊、压接线端子、接地综合考虑 |  | m | 1101.43 | 5.33 |  | 5870.62
26 | 030411004081 | 配线 | 1.名称:配线 2.配线形式:综合考虑 3.型号:RVV 4.规格:7×0.5mm² 5.材质:铜芯 6.配线部位:综合考虑 7.其他说明:焊、压接线端子、接地综合考虑 |  | m | 153.627 | 13.66 |  | 2098.54
27 | 030411001110 | 配管 | 1.名称:配管 2.材质:镀锌电线管 3.规格:JDG20mm 4.配置形式:暗配 5.厚度:符合设计及规范要求 |  | m | 1216.82 | 14.15 |  | 17218
28 | 030411001111 | 配管 | 1.名称:配管 2.材质:镀锌钢管 3.规格:SC50mm 4.配置形式:暗配 5.厚度:符合设计及规范要求 |  | m | 4.4 | 50.59 |  | 222.6
29 | 030411001112 | 配管 | 1.名称:配管 2.材质:镀锌钢管 3.规格:SC65mm 4.配置形式:暗配 5.厚度:符合设计及规范要求 |  | m | 11.35 | 69.55 |  | 789.39
本页小计 | [8 empty] | 32652.33
注：为计取规费等的使用，可在表中增设其中：“定额人工费”。
表—08
分部分项工程和单价措施项目清单与计价表
工程名称：8#展示区-电气工程 |  |  |  | 标段： |  |  |  | 第 5 页 共 6 页
序号 | 项目编码 | 项目名称 | 项目特征描述 |  | 计量单位 | 工程量 | 金额（元）
[7 empty] | 综合单价 |  | 综合合价 | 其中
暂估价
30 | 030411001113 | 配管 | 1.名称:配管 2.材质:镀锌钢管 3.规格:SC80mm 4.配置形式:暗配 5.厚度:符合设计及规范要求 |  | m | 11.35 | 93.32 |  | 1059.18
31 | 030411001114 | 配管 | 1.名称:配管 2.材质:金属软管 3.规格:DN20mm 4.配置形式:明配 5.厚度:符合设计及规范要求 |  | m | 9.3304 | 29.19 |  | 272.35
|  | 线槽、桥架 | [6 empty] | 3096.57
32 | 030411003063 | 桥架 | 1.名称:金属桥架 2.规格、型号:CT100mm×50mm 3.材质:热镀锌 4.接地方式:桥架内与桥架同路由通常敷设-40×4mm热镀锌扁钢综合考虑 5.厚度:符合设计及规范要求 6.其它说明:穿墙/楼板防火堵洞、隔板综合考虑 |  | m | 27.68 | 56.83 |  | 1573.05
33 | 030411003064 | 桥架 | 1.名称:金属桥架 2.规格、型号:CT200mm×100mm 3.材质:热镀锌 4.接地方式:桥架内与桥架同路由通常敷设-40×4mm热镀锌扁钢综合考虑 5.厚度:符合设计及规范要求 6.其它说明:穿墙/楼板防火堵洞、隔板综合考虑 |  | m | 18.98 | 80.27 |  | 1523.52
|  | 支架及刷油 | [6 empty] | 2144.19
34 | 030413001016 | 铁构件 | 1.名称:桥架支架制安 2.材质:综合考虑 3.规格:综合考虑 |  | kg | 69.98 | 27.52 |  | 1925.85
35 | 031201003036 | 金属结构刷油 | 1.除锈级别:轻锈除微锈 2.油漆品种:综合考虑 3.结构类型:一般钢结构 4.涂刷遍数、漆膜厚度:二遍 |  | kg | 69.98 | 3.12 |  | 218.34
|  | 凿(压)槽及修补 | [6 empty] | 1643.21
本页小计 | [8 empty] | 6572.29
注：为计取规费等的使用，可在表中增设其中：“定额人工费”。
表—08
分部分项工程和单价措施项目清单与计价表
工程名称：8#展示区-电气工程 |  |  |  | 标段： |  |  |  | 第 6 页 共 6 页
序号 | 项目编码 | 项目名称 | 项目特征描述 |  | 计量单位 | 工程量 | 金额（元）
[7 empty] | 综合单价 |  | 综合合价 | 其中
暂估价
36 | 030413002016 | 凿(压)槽 | 1.名称:凿（压)槽、修补 2.规格:综合考虑 3.类型:砖混结构 4.填充(恢复)方式:综合考虑 5.混凝土标准:综合考虑 |  | m | 63.42 | 25.91 |  | 1643.21
|  | 措施项目 | [6 empty] | 724.33
37 | 031302007054 | 高层施工增加 |  |  | 项 | 1
38 | 031301017054 | 脚手架搭拆费 |  |  | 项 | 1 | 724.33 |  | 724.33
本页小计 | [8 empty] | 2367.54
合 计 | [8 empty] | 93214.02
注：为计取规费等的使用，可在表中增设其中：“定额人工费”。
表—08

## 表-11 总价措施项目清单与计价表【8#展示区-电气工程】
总价措施项目清单与计价表
工程名称：8#展示区-电气工程 | [5 empty] | 标段： |  | 第 1 页 共 2 页
序号 | 项目编码 | 项目名称 | 计算基础 | 费率 (%) | 金额 (元) |  | 调整 费率(%) |  | 调整后 金额(元) | 备注
1 | LSSGCSF00070 | 绿色施工安全防护措施费 | 分部分项人工费+分部分项机具费 | 35.77 | 6485.67 |  |  |  |  | 以分部分项的人工费与施工机具费之和为计算基础，费率35.77%
2 | 031301010054 | 安装与生产同时进行增加费用 | 分部分项人工费 | 0 | [5 empty] | 按人工费的10%计算
3 | 031301011054 | 在有害身体健康环境中施工增加费 | 分部分项人工费 | 0 | [5 empty] | 按人工费的10%计算
4 | TSSGBWZJF054 | 在地下（暗）室、设备及大口径管道内等特殊施工部位进行施工增加费 |  | 30 | [5 empty] | 按该部分人工费的30%计算
5 | 粤031302008054 | 赶工措施费 | 分部分项人工费+分部分项机具费 | 0 | [5 empty] | 赶工措施费=（1-δ）*分部分项（人工费+施工机具费）*0.344 （0.8≤δ＜1 式中：δ=合同工期/定额工期）
6 | 031302002054 | 夜间施工增加费 |  | 20 | [5 empty] | 按其夜间施工项目人工费的20%计算
7 | JTGRSGZJF054 | 交通干扰工程施工增加费 |  | 10 | [5 empty] | 按在市政道路上施工项目人工费的10%计算
8 | 粤031302009054 | 文明工地增加费 | 分部分项人工费+分部分项机具费 | 0 | [5 empty] | 以分部分项的人工费与施工机具费之和为计算基础；市级文明工地1.00%；省级文明工地2.00%
9 | DXGXJCJXF054 | 地下管线交叉降效费 | [7 empty] | 按实际发生或经批准的施工方案计
编制人（造价人员）： | [5 empty] | 复核人（造价工程师）：
表-11
总价措施项目清单与计价表
工程名称：8#展示区-电气工程 | [5 empty] | 标段： |  | 第 2 页 共 2 页
序号 | 项目编码 | 项目名称 | 计算基础 | 费率 (%) | 金额 (元) |  | 调整 费率(%) |  | 调整后 金额(元) | 备注
算
10 | QTFY00000070 | 其他费用 | [7 empty] | 按实际发生或经批准的施工组织设计方案计算
合 计 |  |  |  |  | 6485.67
编制人（造价人员）： | [5 empty] | 复核人（造价工程师）：
表-11

## 表-12 其他项目清单与计价汇总表【8#展示区-电气工程】
其他项目清单与计价汇总表
工程名称：8#展示区-电气工程 |  |  | 标段： |  | 第 1 页 共 1 页
序号 | 项目名称 | 金额（元） |  | 结算金额（元） |  | 备注
1 | 暂列金额 | 5549.38 |  |  |  | 明细详见表-12-1
2 | 暂估价
2.1 | 材料暂估价 | — |  |  |  | 明细详见表-12-2
2.2 | 专业工程暂估价 |  |  |  |  | 明细详见表-12-3
3 | 计日工 |  |  |  |  | 明细详见表-12-4
4 | 总承包服务费 |  |  |  |  | 明细详见表-12-5
5 | 预算包干费 | 1813.16
6 | 工程优质费
7 | 概算幅度差
8 | 现场签证费用
9 | 索赔费用
10 | 其他费用
| 合 计 | 7362.54 |  |  |  | —
注：材料（工程设备）暂估单价进入清单项目综合单价，此处不汇总。
表—12

## 表-13 规费、税金项目清单与计价表【8#展示区-电气工程】
规费、税金项目清单与计价表
工程名称：8#展示区-电气工程 |  |  | 标段： |  |  | 第 1 页 共 1 页
序号 | 项目名称 | 计算基础 |  | 计算基数 | 计算费率 (%) |  | 金额(元)
1 | 增值税销项税额 | 分部分项合计+措施合计+其他项目 |  | 107062.23 | 9 |  | 9635.6
合 计 | [6 empty] | 9635.6
编制人（造价人员）： |  |  | 复核人（造价工程师）：
表—13

## 表-04 单位工程招标控制价汇总表【8#展示区-给排水工程】
单位工程招标控制价汇总表
工程名称：8#展示区-给排水工程 |  |  | 标段： | 第 1 页 共 1 页
序号 | 汇总内容 | 金额:(元) |  |  | 其中：暂估价(元)
1 | 分部分项合计 | 19481.42
1.1 | 给水管道 | 4279.75
1.2 | 排水、雨水管道 | 5068.30
1.3 | 管道阀门附件 | 7256.67
1.4 | 给、排水附(配)件 | 572.72
1.5 | 套管部分 | 1551.48
1.6 | 支架及刷油工程 | 752.50
2 | 措施合计 | 1704.03
2.1 | 绿色施工安全防护措施费 | 1508.87
2.2 | 其他措施费 | 195.16
3 | 其他项目 | 1590.72 |  |  | －
3.1 | 暂列金额 | 1168.89
3.2 | 暂估价
3.3 | 计日工
3.4 | 总承包服务费
3.5 | 预算包干费 | 421.83
3.6 | 工程优质费
3.7 | 概算幅度差
3.8 | 索赔费用
3.9 | 现场签证费用
3.10 | 其他费用
4 | 税前工程造价 | 22776.17
5 | 增值税销项税额 | 2049.86 |  |  | －
6 | 总造价 | 24826.03
7 | 人工费 | 4124.91
招标控制价合计=1+2+3+5 |  | 24,826.03 |  |  | 0.00
注：本表适用于单位工程招标控制价或投标报价的汇总，如无单位工程划分，单项工程也使用本表汇总
表—04

## 表-08 分部分项工程和单价措施项目清单与计价表【8#展示_2
分部分项工程和单价措施项目清单与计价表
工程名称：8#展示区-给排水工程 |  |  |  | 标段： |  |  |  | 第 1 页 共 4 页
序号 | 项目编码 | 项目名称 | 项目特征描述 |  | 计量单位 | 工程量 | 金额（元）
[7 empty] | 综合单价 |  | 综合合价 | 其中
暂估价
|  | 给水管道 | [6 empty] | 4279.75
1 | 031001003030 | 不锈钢管 | 1.安装部位:室内 2.介质:给水 3.规格、压力等级:食品级覆塑S316不锈钢S316不锈钢 DN32mm,压力等级综合考虑 4.连接形式:卡压或环压 5.压力试验及吹、消毒冲洗设计要求:按设计要求 6.警示带形式:按设计要求 7.其他说明:成品管卡综合考虑 |  | m | 23.21 | 82.75 |  | 1920.63
2 | 031001003031 | 不锈钢管 | 1.安装部位:室内 2.介质:给水 3.规格、压力等级:食品级覆塑S316不锈钢S316不锈钢 DN40mm,压力等级综合考虑 4.连接形式:卡压或环压 5.压力试验及吹、消毒冲洗设计要求:按设计要求 6.警示带形式:按设计要求 7.其他说明:成品管卡综合考虑 |  | m | 1.23 | 115.48 |  | 142.04
3 | 031001003032 | 不锈钢管 | 1.安装部位:室内 2.介质:给水 3.规格、压力等级:食品级覆塑S316不锈钢S316不锈钢 DN50mm,压力等级综合考虑 4.连接形式:卡压或环压 5.压力试验及吹、消毒冲洗设计要求:按设计要求 6.警示带形式:按设计要求 7.其他说明:成品管卡综合考虑 |  | m | 16.58 | 133.72 |  | 2217.08
|  | 排水、雨水管道 | [6 empty] | 5068.3
本页小计 | [8 empty] | 4279.75
注：为计取规费等的使用，可在表中增设其中：“定额人工费”。
表—08
分部分项工程和单价措施项目清单与计价表
工程名称：8#展示区-给排水工程 |  |  |  | 标段： |  |  |  | 第 2 页 共 4 页
序号 | 项目编码 | 项目名称 | 项目特征描述 |  | 计量单位 | 工程量 | 金额（元）
[7 empty] | 综合单价 |  | 综合合价 | 其中
暂估价
4 | 031001006084 | 塑料管 | 1.安装部位:室内 2.介质:污、废水 3.材质、规格:PVC-U塑料管 DN100mm 4.连接形式:粘接 5.压力试验及吹、洗设计要求:按设计要求 6.警示带形式:综合考虑 7.其他说明:通气帽、检查口、消能装置、阻火圈、成品管卡等综合考虑 |  | m | 50.78 | 58.65 |  | 2978.25
5 | 031001005011 | 铸铁管 | 1.安装部位:室内 2.介质:雨水 3.材质、规格:离心铸造铸铁排水管 DN100mm 4.连接形式:承插橡胶圈/W型接口 5.压力试验及吹、洗设计要求:按设计要求 6.警示带形式:综合考虑 7.其他说明:通气帽、检查口、消能装置、阻火圈、成品管卡等综合考虑 |  | m | 15.73 | 132.87 |  | 2090.05
|  | 管道阀门附件 | [6 empty] | 7256.67
6 | 031003001055 | 螺纹阀门 | 1.类型:截止阀 2.阀体材质:黄铜 3.规格、压力等级:DN32mm,综合考虑 4.连接形式:按设计要求 |  | 个 | 7 | 144.2 |  | 1009.4
7 | 031003001056 | 螺纹阀门 | 1.类型:截止阀 2.阀体材质:铜 3.规格、压力等级:DN40mm,综合考虑 4.连接形式:按设计要求 |  | 个 | 1 | 206.83 |  | 206.83
8 | 031003001057 | 螺纹阀门 | 1.类型:闸阀 2.阀体材质:黄铜 3.规格、压力等级:DN50mm,综合考虑 4.连接形式:按设计要求 |  | 个 | 3 | 523.39 |  | 1570.17
本页小计 | [8 empty] | 7854.7
注：为计取规费等的使用，可在表中增设其中：“定额人工费”。
表—08
分部分项工程和单价措施项目清单与计价表
工程名称：8#展示区-给排水工程 |  |  |  | 标段： |  |  |  | 第 3 页 共 4 页
序号 | 项目编码 | 项目名称 | 项目特征描述 |  | 计量单位 | 工程量 | 金额（元）
[7 empty] | 综合单价 |  | 综合合价 | 其中
暂估价
9 | 031003001058 | 螺纹阀门 | 1.类型:闸阀 2.阀体材质:不锈钢、阀杆材质:不锈钢 3.规格、压力等级:DN32mm,综合考虑 4.连接形式:按设计要求 |  | 个 | 3 | 474.91 |  | 1424.73
10 | 031003001059 | 螺纹阀门 | 1.类型:闸阀 2.阀体材质:不锈钢、阀杆材质:不锈钢 3.规格、压力等级:DN50mm,综合考虑 4.连接形式:按设计要求 |  | 个 | 1 | 1096.33 |  | 1096.33
11 | 031003013012 | 水表 | 1.名称:远传式水表 2.型号、规格:DN32mm 3.材质:按设计及规范要求 4.连接形式:综合考虑 5.其他说明:单水表,不包含配套阀门 |  | 个 | 3 | 380.37 |  | 1141.11
12 | 031003013013 | 水表 | 1.名称:远传式水表 2.型号、规格:DN50mm 3.材质:按设计及规范要求 4.连接形式:综合考虑 5.其他说明:单水表,不包含配套阀门 |  | 个 | 1 | 808.1 |  | 808.1
|  | 给、排水附(配)件 | [6 empty] | 572.72
13 | 031004014048 | 给、排水附(配)件 | 1.名称:清扫口 2.材质:塑料 3.型号、规格:DN100mm 4.其他说明:各清扫口(包含存水弯)类型综合考虑 |  | 个 | 3 | 28.76 |  | 86.28
14 | 031004014049 | 给、排水附(配)件 | 1.名称:87式雨水斗 2.材质:钢制 3.型号、规格:DN100mm 4.安装方式:综合考虑 |  | 个 | 4 | 121.61 |  | 486.44
|  | 套管部分 | [6 empty] | 1551.48
本页小计 | [8 empty] | 5042.99
注：为计取规费等的使用，可在表中增设其中：“定额人工费”。
表—08
分部分项工程和单价措施项目清单与计价表
工程名称：8#展示区-给排水工程 |  |  |  | 标段： |  |  |  | 第 4 页 共 4 页
序号 | 项目编码 | 项目名称 | 项目特征描述 |  | 计量单位 | 工程量 | 金额（元）
[7 empty] | 综合单价 |  | 综合合价 | 其中
暂估价
15 | 031002003099 | 套管 | 1.名称、类型:刚性防水套管 2.材质:按规范要求 3.套管规格:DN100mm 4.填料材质:防火泥封堵 5.其他说明:套管长度综合考虑 |  | 个 | 3 | 265.22 |  | 795.66
16 | 031002003100 | 套管 | 1.名称、类型:刚性防水套管 2.材质:按规范要求 3.套管规格:DN80mm 4.填料材质:防火泥封堵 5.其他说明:套管长度综合考虑 |  | 个 | 2 | 217.41 |  | 434.82
17 | 031002003101 | 套管 | 1.名称、类型:防护套管 2.材质:按规范要求 3.套管规格:DN80mm 4.填料材质:防火泥封堵 5.其他说明:套管长度综合考虑 |  | 个 | 6 | 53.5 |  | 321
|  | 支架及刷油工程 | [6 empty] | 752.5
18 | 031002001021 | 管道支架 | 1.材质:角钢、圆钢 2.管架形式:非保温管架 |  | kg | 30.1 | 22.86 |  | 688.09
19 | 031201003037 | 金属结构刷油(给排水) | 1.除锈级别:轻锈除微锈 2.油漆品种:综合考虑 3.结构类型:一般钢结构 4.涂刷遍数、漆膜厚度:二遍 |  | kg | 30.1 | 2.14 |  | 64.41
|  | 措施项目 | [6 empty] | 195.16
20 | 031302007055 | 高层施工增加 |  |  | 项 | 1
21 | 031301017055 | 脚手架搭拆费 |  |  | 项 | 1 | 195.16 |  | 195.16
本页小计 | [8 empty] | 2499.14
合 计 | [8 empty] | 19676.58
注：为计取规费等的使用，可在表中增设其中：“定额人工费”。
表—08

## 表-11 总价措施项目清单与计价表【8#展示区-给排水工程】
总价措施项目清单与计价表
工程名称：8#展示区-给排水工程 | [5 empty] | 标段： |  | 第 1 页 共 2 页
序号 | 项目编码 | 项目名称 | 计算基础 | 费率 (%) | 金额 (元) |  | 调整 费率(%) |  | 调整后 金额(元) | 备注
1 | LSSGCSF00071 | 绿色施工安全防护措施费 | 分部分项人工费+分部分项机具费 | 35.77 | 1508.87 |  |  |  |  | 以分部分项的人工费与施工机具费之和为计算基础，费率35.77%
2 | 031301010055 | 安装与生产同时进行增加费用 | 分部分项人工费 | 0 | [5 empty] | 按人工费的10%计算
3 | 031301011055 | 在有害身体健康环境中施工增加费 | 分部分项人工费 | 0 | [5 empty] | 按人工费的10%计算
4 | TSSGBWZJF055 | 在地下（暗）室、设备及大口径管道内等特殊施工部位进行施工增加费 |  | 30 | [5 empty] | 按该部分人工费的30%计算
5 | 粤031302008055 | 赶工措施费 | 分部分项人工费+分部分项机具费 | 0 | [5 empty] | 赶工措施费=（1-δ）*分部分项（人工费+施工机具费）*0.344 （0.8≤δ＜1 式中：δ=合同工期/定额工期）
6 | 031302002055 | 夜间施工增加费 |  | 20 | [5 empty] | 按其夜间施工项目人工费的20%计算
7 | JTGRSGZJF055 | 交通干扰工程施工增加费 |  | 10 | [5 empty] | 按在市政道路上施工项目人工费的10%计算
8 | 粤031302009055 | 文明工地增加费 | 分部分项人工费+分部分项机具费 | 0 | [5 empty] | 以分部分项的人工费与施工机具费之和为计算基础；市级文明工地1.00%；省级文明工地2.00%
9 | DXGXJCJXF055 | 地下管线交叉降效费 | [7 empty] | 按实际发生或经批准的施工方案计
编制人（造价人员）： | [5 empty] | 复核人（造价工程师）：
表-11
总价措施项目清单与计价表
工程名称：8#展示区-给排水工程 | [5 empty] | 标段： |  | 第 2 页 共 2 页
序号 | 项目编码 | 项目名称 | 计算基础 | 费率 (%) | 金额 (元) |  | 调整 费率(%) |  | 调整后 金额(元) | 备注
算
10 | QTFY00000071 | 其他费用 | [7 empty] | 按实际发生或经批准的施工组织设计方案计算
合 计 |  |  |  |  | 1508.87
编制人（造价人员）： | [5 empty] | 复核人（造价工程师）：
表-11

## 表-12 其他项目清单与计价汇总表【8#展示区-给排水工程】
其他项目清单与计价汇总表
工程名称：8#展示区-给排水工程 |  |  | 标段： |  | 第 1 页 共 1 页
序号 | 项目名称 | 金额（元） |  | 结算金额（元） |  | 备注
1 | 暂列金额 | 1168.89 |  |  |  | 明细详见表-12-1
2 | 暂估价
2.1 | 材料暂估价 | — |  |  |  | 明细详见表-12-2
2.2 | 专业工程暂估价 |  |  |  |  | 明细详见表-12-3
3 | 计日工 |  |  |  |  | 明细详见表-12-4
4 | 总承包服务费 |  |  |  |  | 明细详见表-12-5
5 | 预算包干费 | 421.83
6 | 工程优质费
7 | 概算幅度差
8 | 现场签证费用
9 | 索赔费用
10 | 其他费用
| 合 计 | 1590.72 |  |  |  | —
注：材料（工程设备）暂估单价进入清单项目综合单价，此处不汇总。
表—12

## 表-13 规费、税金项目清单与计价表【8#展示区-给排水工
规费、税金项目清单与计价表
工程名称：8#展示区-给排水工程 |  |  | 标段： |  |  | 第 1 页 共 1 页
序号 | 项目名称 | 计算基础 |  | 计算基数 | 计算费率 (%) |  | 金额(元)
1 | 增值税销项税额 | 分部分项合计+措施合计+其他项目 |  | 22776.17 | 9 |  | 2049.86
合 计 | [6 empty] | 2049.86
编制人（造价人员）： |  |  | 复核人（造价工程师）：
表—13

## 表-04 单位工程招标控制价汇总表【8#展示区-消防工程】
单位工程招标控制价汇总表
工程名称：8#展示区-消防工程 |  |  | 标段： | 第 1 页 共 1 页
序号 | 汇总内容 | 金额:(元) |  |  | 其中：暂估价(元)
1 | 分部分项合计 | 53145.34
1.1 | 消防控制室 | 40416.89
1.2 | 火灾报警系统 | 794.04
1.3 | 配管、配线 | 3059.70
1.4 | 凿(压)槽及修补 | 318.69
1.5 | 消火栓、喷淋系统 | 8556.02
2 | 措施合计 | 9787.46
2.1 | 绿色施工安全防护措施费 | 8683.15
2.2 | 其他措施费 | 1104.31
3 | 其他项目 | 5616.22 |  |  | －
3.1 | 暂列金额 | 3188.72
3.2 | 暂估价
3.3 | 计日工
3.4 | 总承包服务费
3.5 | 预算包干费 | 2427.50
3.6 | 工程优质费
3.7 | 概算幅度差
3.8 | 索赔费用
3.9 | 现场签证费用
3.10 | 其他费用
4 | 税前工程造价 | 68549.02
5 | 增值税销项税额 | 6169.41 |  |  | －
6 | 总造价 | 74718.43
7 | 人工费 | 23408.83
招标控制价合计=1+2+3+5 |  | 74,718.43 |  |  | 0.00
注：本表适用于单位工程招标控制价或投标报价的汇总，如无单位工程划分，单项工程也使用本表汇总
表—04

## 表-08 分部分项工程和单价措施项目清单与计价表【8#展示_3
分部分项工程和单价措施项目清单与计价表
工程名称：8#展示区-消防工程 |  |  |  | 标段： |  |  |  | 第 1 页 共 4 页
序号 | 项目编码 | 项目名称 | 项目特征描述 |  | 计量单位 | 工程量 | 金额（元）
[7 empty] | 综合单价 |  | 综合合价 | 其中
暂估价
|  | 消防控制室 | [6 empty] | 40416.89
1 | 030904017002 | 报警联动一体机 | 1.名称:火灾自动报警控制器 2.规格、线制:总线制 3.控制回路:500 4.安装方式:落地式 5.其他说明:含安装接线、联动电源、备用电池、调试 |  | 台 | 1 | 7751.01 |  | 7751.01
2 | 030904012006 | 火灾报警系统控制主机 | 1.名称:应急照明控制器 2.规格、线制:按设计要求 3.安装方式:落地式 5.其他说明:含安装接线、联动电源、备用电池、调试 |  | 台 | 1 | 3840.23 |  | 3840.23
3 | 030905001006 | 自动报警系统调试 | 1.名称:火灾自动报警系统调试 2.点数:综合考虑 3.线制:综合考虑 4.其它说明:地上地下整体调试 |  | 系统 | 1 | 3038.01 |  | 3038.01
4 | 030905001007 | 自动报警系统调试 | 1.名称:防火门监控系统调试 2.点数:综合考虑 3.线制:综合考虑 4.其它说明:地上地下整体调试 |  | 系统 | 1 | 25700.07 |  | 25700.07
5 | 030905003001 | 防火控制装置调试 | 1.名称:防火控制装置调试 2.点数:切断非消防电源调试 3.其它说明:地上地下整体调试 |  | 个 | 1 | 87.57 |  | 87.57
|  | 火灾报警系统 | [6 empty] | 794.04
6 | 030904008024 | 模块(模块箱) | 1.名称:模块箱（分线箱） 2.规格:按设计要求 3.安装方式:挂墙安装 3.其他说明:接线、调试 |  | 个 | 1 | 173.44 |  | 173.44
7 | 030904006008 | 消防报警电话插孔(电话) | 1.名称:带电话插孔的手动报警按钮 2.安装方式:安装在消火栓箱上或箱旁距地1.5米 3.其他说明:接线、调试 |  | 个 | 6 | 37.5 |  | 225
8 | 030411006024 | 接线盒 | 1.名称:普通接线盒 2.材质:镀锌 3.规格:综合考虑 4.安装形式:综合考虑 |  | 个 | 40 | 9.89 |  | 395.6
本页小计 | [8 empty] | 41210.93
注：为计取规费等的使用，可在表中增设其中：“定额人工费”。
表—08
分部分项工程和单价措施项目清单与计价表
工程名称：8#展示区-消防工程 |  |  |  | 标段： |  |  |  | 第 2 页 共 4 页
序号 | 项目编码 | 项目名称 | 项目特征描述 |  | 计量单位 | 工程量 | 金额（元）
[7 empty] | 综合单价 |  | 综合合价 | 其中
暂估价
|  | 配管、配线 | [6 empty] | 3059.7
9 | 030411001115 | 配管 | 1.名称:配管 2.材质:镀锌电线管 3.规格:JDG20mm 4.配置形式:暗配 5.厚度:符合设计及规范要求 |  | m | 96.53 | 14.15 |  | 1365.9
10 | 030411004082 | 配线 | 1.名称:配线 2.配线形式:动力、照明线路 3.规格:WDZ-BYJ2.5 4.材质:铜芯 5.配线部位:综合考虑 6.配线线制:管内穿线 7.说明:焊、压接线端子、接地综合考虑 |  | m | 5.33 | 3.81 |  | 20.31
11 | 030411004083 | 配线 | 1.名称:配线 2.配线形式:动力、照明线路 3.规格:WDZN-RYS-2*2.5 4.材质:铜芯 5.配线部位:综合考虑 6.配线线制:管内穿线 7.其他说明:焊、压接线端子、接地综合考虑 |  | m | 223.6 | 5.5 |  | 1229.8
12 | 030411004084 | 配线 | 1.名称:配线 2.配线形式:动力、照明线路 3.规格:WDZN-RYJSP-2*1.5 4.材质:铜芯 5.配线部位:综合考虑 6.配线线制:管内穿线 7.其他说明:焊、压接线端子、接地综合考虑 |  | m | 42.91 | 10.34 |  | 443.69
|  | 凿(压)槽及修补 | [6 empty] | 318.69
13 | 030413002017 | 凿(压)槽 | 1.名称:凿（压)槽、修补 2.规格:综合考虑 3.类型:砖混结构 4.填充(恢复)方式:综合考虑 5.混凝土标准:综合考虑 |  | m | 12.3 | 25.91 |  | 318.69
|  | 消火栓、喷淋系统 | [6 empty] | 8556.02
|  | 消火栓 | [6 empty] | 8556.02
本页小计 | [8 empty] | 3378.39
注：为计取规费等的使用，可在表中增设其中：“定额人工费”。
表—08
分部分项工程和单价措施项目清单与计价表
工程名称：8#展示区-消防工程 |  |  |  | 标段： |  |  |  | 第 3 页 共 4 页
序号 | 项目编码 | 项目名称 | 项目特征描述 |  | 计量单位 | 工程量 | 金额（元）
[7 empty] | 综合单价 |  | 综合合价 | 其中
暂估价
|  | 消防管道 | [6 empty] | 1404.19
14 | 030901001050 | 水喷淋钢管 | 1.安装部位:室内 2.材质、规格:内外壁热镀锌钢管 DN25mm 3.连接形式:螺纹连接 4.壁厚要求:国标 5.压力试验及冲洗设计要求:按规范要求 6.管道标识设计要求:综合考虑 7.涂刷遍数、漆膜厚度:综合考虑 8.其他说明:成品管卡、吸水喇叭口、异径管综合考虑 |  | m | 12.75 | 47.89 |  | 610.6
15 | 030901002002 | 消火栓钢管 | 1.安装部位:室内 2.材质、规格:内外壁热镀锌钢管 DN50mm 3.连接形式:螺纹连接 4.壁厚要求:国标 5.压力试验及冲洗设计要求:按规范要求 6.管道标识设计要求:红底黄环漆 7.涂刷遍数、漆膜厚度:综合考虑 8.其他说明:成品管卡、吸水喇叭口、异径管综合考虑 |  | m | 11.11 | 71.43 |  | 793.59
|  | 消火栓箱、灭火器 | [6 empty] | 5303.34
16 | 030901010022 | 室内消火栓 | 1.名称:甲型单栓带消防软管卷盘消火栓箱 2.安装方式:综合考虑 3.型号、规格:DN65mm，综合考虑 4.附件材质、规格:箱体尺寸：1000×700×240;栓口离地1100安装;箱门采用铝合金材质;内配SNW65型消火栓一个;QZ19/φ19 水枪一支;消防按钮一个;消防软卷盘一套;DN65,长25m内衬里消防水带一条. |  | 套 | 6 | 883.89 |  | 5303.34
本页小计 | [8 empty] | 6707.53
注：为计取规费等的使用，可在表中增设其中：“定额人工费”。
表—08
分部分项工程和单价措施项目清单与计价表
工程名称：8#展示区-消防工程 |  |  |  | 标段： |  |  |  | 第 4 页 共 4 页
序号 | 项目编码 | 项目名称 | 项目特征描述 |  | 计量单位 | 工程量 | 金额（元）
[7 empty] | 综合单价 |  | 综合合价 | 其中
暂估价
|  | 支架及刷油工程 | [6 empty] | 149.91
17 | 031002001022 | 管道支架(消防) | 1.材质:角钢、圆钢 2.管架形式:非保温管架 |  | kg | 5.4 | 25.29 |  | 136.57
18 | 031201003038 | 金属结构刷油（消防水） | 1.除锈级别:轻锈除微锈 2.油漆品种:红丹漆、调和漆 3.结构类型:一般钢结构 4.涂刷遍数、漆膜厚度:二遍 |  | kg | 5.4 | 2.47 |  | 13.34
|  | 消防系统调试 | [6 empty] | 1484.58
19 | 030905002013 | 水灭火控制装置调试 | 1.系统形式:水灭火控制装置调试（消火栓系统） |  | 点 | 6 | 247.43 |  | 1484.58
|  | 套管部分 | [6 empty] | 214
20 | 031002003102 | 套管 | 1.名称、类型:防护套管 2.材质:按规范要求 3.套管规格:DN80mm 4.填料材质:防火泥封堵 5.其他说明:套管长度综合考虑 |  | 个 | 4 | 53.5 |  | 214
|  | 措施项目 | [6 empty] | 1104.31
21 | 031302007056 | 高层施工增加 |  |  | 项 | 1
22 | 031301017056 | 脚手架搭拆费 |  |  | 项 | 1 | 1104.31 |  | 1104.31
本页小计 | [8 empty] | 2952.8
合 计 | [8 empty] | 54249.65
注：为计取规费等的使用，可在表中增设其中：“定额人工费”。
表—08

## 表-11 总价措施项目清单与计价表【8#展示区-消防工程】
总价措施项目清单与计价表
工程名称：8#展示区-消防工程 | [5 empty] | 标段： |  | 第 1 页 共 2 页
序号 | 项目编码 | 项目名称 | 计算基础 | 费率 (%) | 金额 (元) |  | 调整 费率(%) |  | 调整后 金额(元) | 备注
1 | LSSGCSF00072 | 绿色施工安全防护措施费 | 分部分项人工费+分部分项机具费 | 35.77 | 8683.15 |  |  |  |  | 以分部分项的人工费与施工机具费之和为计算基础，费率35.77%
2 | 031301010056 | 安装与生产同时进行增加费用 | 分部分项人工费 | 0 | [5 empty] | 按人工费的10%计算
3 | 031301011056 | 在有害身体健康环境中施工增加费 | 分部分项人工费 | 0 | [5 empty] | 按人工费的10%计算
4 | TSSGBWZJF056 | 在地下（暗）室、设备及大口径管道内等特殊施工部位进行施工增加费 |  | 30 | [5 empty] | 按该部分人工费的30%计算
5 | 粤031302008056 | 赶工措施费 | 分部分项人工费+分部分项机具费 | 0 | [5 empty] | 赶工措施费=（1-δ）*分部分项（人工费+施工机具费）*0.344 （0.8≤δ＜1 式中：δ=合同工期/定额工期）
6 | 031302002056 | 夜间施工增加费 |  | 20 | [5 empty] | 按其夜间施工项目人工费的20%计算
7 | JTGRSGZJF056 | 交通干扰工程施工增加费 |  | 10 | [5 empty] | 按在市政道路上施工项目人工费的10%计算
8 | 粤031302009056 | 文明工地增加费 | 分部分项人工费+分部分项机具费 | 0 | [5 empty] | 以分部分项的人工费与施工机具费之和为计算基础；市级文明工地1.00%；省级文明工地2.00%
9 | DXGXJCJXF056 | 地下管线交叉降效费 | [7 empty] | 按实际发生或经批准的施工方案计
编制人（造价人员）： | [5 empty] | 复核人（造价工程师）：
表-11
总价措施项目清单与计价表
工程名称：8#展示区-消防工程 | [5 empty] | 标段： |  | 第 2 页 共 2 页
序号 | 项目编码 | 项目名称 | 计算基础 | 费率 (%) | 金额 (元) |  | 调整 费率(%) |  | 调整后 金额(元) | 备注
算
10 | QTFY00000072 | 其他费用 | [7 empty] | 按实际发生或经批准的施工组织设计方案计算
合 计 |  |  |  |  | 8683.15
编制人（造价人员）： | [5 empty] | 复核人（造价工程师）：
表-11

## 表-12 其他项目清单与计价汇总表【8#展示区-消防工程】
其他项目清单与计价汇总表
工程名称：8#展示区-消防工程 |  |  | 标段： |  | 第 1 页 共 1 页
序号 | 项目名称 | 金额（元） |  | 结算金额（元） |  | 备注
1 | 暂列金额 | 3188.72 |  |  |  | 明细详见表-12-1
2 | 暂估价
2.1 | 材料暂估价 | — |  |  |  | 明细详见表-12-2
2.2 | 专业工程暂估价 |  |  |  |  | 明细详见表-12-3
3 | 计日工 |  |  |  |  | 明细详见表-12-4
4 | 总承包服务费 |  |  |  |  | 明细详见表-12-5
5 | 预算包干费 | 2427.50
6 | 工程优质费
7 | 概算幅度差
8 | 现场签证费用
9 | 索赔费用
10 | 其他费用
| 合 计 | 5616.22 |  |  |  | —
注：材料（工程设备）暂估单价进入清单项目综合单价，此处不汇总。
表—12

## 表-13 规费、税金项目清单与计价表【8#展示区-消防工程】
规费、税金项目清单与计价表
工程名称：8#展示区-消防工程 |  |  | 标段： |  |  | 第 1 页 共 1 页
序号 | 项目名称 | 计算基础 |  | 计算基数 | 计算费率 (%) |  | 金额(元)
1 | 增值税销项税额 | 分部分项合计+措施合计+其他项目 |  | 68549.02 | 9 |  | 6169.41
合 计 | [6 empty] | 6169.41
编制人（造价人员）： |  |  | 复核人（造价工程师）：
表—13

## 表-04 单位工程招标控制价汇总表【8#展示区-通风空调工
单位工程招标控制价汇总表
工程名称：8#展示区-通风空调工程 |  |  | 标段： | 第 1 页 共 1 页
序号 | 汇总内容 | 金额:(元) |  |  | 其中：暂估价(元)
1 | 分部分项合计 | 106868.48
1.1 | 通风设备 | 49201.89
1.2 | 空调风系统 | 36276.70
1.3 | 空调水系统 | 21389.89
2 | 措施合计 | 8121.95
2.1 | 绿色施工安全防护措施费 | 7267.95
2.2 | 其他措施费 | 854.00
3 | 其他项目 | 8443.97 |  |  | －
3.1 | 暂列金额 | 6412.11
3.2 | 暂估价
3.3 | 计日工
3.4 | 总承包服务费
3.5 | 预算包干费 | 2031.86
3.6 | 工程优质费
3.7 | 概算幅度差
3.8 | 索赔费用
3.9 | 现场签证费用
3.10 | 其他费用
4 | 税前工程造价 | 123434.40
5 | 增值税销项税额 | 11109.10 |  |  | －
6 | 总造价 | 134543.50
7 | 人工费 | 20405.26
招标控制价合计=1+2+3+5 |  | 134,543.50 |  |  | 0.00
注：本表适用于单位工程招标控制价或投标报价的汇总，如无单位工程划分，单项工程也使用本表汇总
表—04

## 表-08 分部分项工程和单价措施项目清单与计价表【8#展示_4
分部分项工程和单价措施项目清单与计价表
工程名称：8#展示区-通风空调工程 |  |  |  | 标段： |  |  |  | 第 1 页 共 7 页
序号 | 项目编码 | 项目名称 | 项目特征描述 |  | 计量单位 | 工程量 | 金额（元）
[7 empty] | 综合单价 |  | 综合合价 | 其中
暂估价
|  | 通风设备 | [6 empty] | 49201.89
1 | 030108003018 | 多联式变制冷剂流量空调室外机 | 1.名称:多联式变制冷剂流量空调室外机 2.型号:MDV-1130(40)W/DSN1 3.规格:标准制冷量：113KW,标准制热量：127KW,制冷综合性能系数：8.6 4.单机试运转要求:按设计图纸技术要求及相关规范规定 5.其他:包含但不限以上内容，具体根据图纸及相关文件综合考虑 |  | 台 | 1 | 39539.09 |  | 39539.09
2 | 030108003019 | 多联式变冷媒流量空调室内机 | 1.名称:多联式变冷媒流量空调室内机KT-01 2.型号:KT-01 3.规格:制冷量：3.2KW 4.单机试运转要求:按设计图纸技术要求及相关规范规定 5.其他:包含但不限以上内容，具体根据图纸及相关文件综合考虑 |  | 台 | 1 | 2053.68 |  | 2053.68
3 | 030108003020 | 多联式变冷媒流量空调室内机 | 1.名称:多联式变冷媒流量空调室内机KT-02 2.型号:KT-02 3.规格:制冷量：5.0KW 4.单机试运转要求:按设计图纸技术要求及相关规范规定 5.其他:包含但不限以上内容，具体根据图纸及相关文件综合考虑 |  | 台 | 1 | 1378.02 |  | 1378.02
4 | 030108003021 | 多联式变冷媒流量空调室内机 | 1.名称:多联式变冷媒流量空调室内机KT-03 2.型号:KT-03 3.规格:制冷量：6.3KW 4.单机试运转要求:按设计图纸技术要求及相关规范规定 5.其他:包含但不限以上内容，具体根据图纸及相关文件综合考虑 |  | 台 | 1 | 1472.85 |  | 1472.85
本页小计 | [8 empty] | 44443.64
注：为计取规费等的使用，可在表中增设其中：“定额人工费”。
表—08
分部分项工程和单价措施项目清单与计价表
工程名称：8#展示区-通风空调工程 |  |  |  | 标段： |  |  |  | 第 2 页 共 7 页
序号 | 项目编码 | 项目名称 | 项目特征描述 |  | 计量单位 | 工程量 | 金额（元）
[7 empty] | 综合单价 |  | 综合合价 | 其中
暂估价
5 | 030108003022 | 多联式变冷媒流量空调室内机 | 1.名称:多联式变冷媒流量空调室内机KT-04 2.型号:KT-04 3.规格:制冷量：8.0KW 4.单机试运转要求:按设计图纸技术要求及相关规范规定 5.其他:包含但不限以上内容，具体根据图纸及相关文件综合考虑 |  | 台 | 1 | 1884.1 |  | 1884.1
6 | 030404033015 | 天花排气扇 | 1.名称:天花排气扇 2.型号:BLD15-34 3.规格:风量:300M3/H 功率:50w.余压:185Pa 4.安装方式:管道式 5.其他:包含但不限以上内容，具体根据图纸及相关文件综合考虑 |  | 台 | 4 | 380.46 |  | 1521.84
7 | 031002002178 | 设备支架 | 1.材质:型钢（综合） 2.形式:减震式 3.防腐油漆:除锈，刷防锈漆二遍，调和面漆二遍 4.其他:包含但不限以上内容，具体根据图纸及相关文件综合考虑 |  | kg | 51 | 15.77 |  | 804.27
8 | 030704001012 | 通风工程检测、调试 | 1.通风工程系统调试 2.其他:包含但不限以上内容，具体根据图纸及相关文件综合考虑 |  | 系统 | 1 | 548.04 |  | 548.04
|  | 空调风系统 | [6 empty] | 36276.7
9 | 030703001043 | 70℃防火阀 | 1.名称:70℃防火阀 2.规格:Φ150 3.其他:包含但不限以上内容，具体根据图纸及相关文件综合考虑 |  | 个 | 3 | 172.42 |  | 517.26
10 | 030703007017 | 单层百叶风口 | 1.名称:单层百叶风口 2.规格:600*200 3.其他:包含但不限以上内容，具体根据图纸及相关文件综合考虑 |  | 个 | 3 | 122.36 |  | 367.08
本页小计 | [8 empty] | 5642.59
注：为计取规费等的使用，可在表中增设其中：“定额人工费”。
表—08
分部分项工程和单价措施项目清单与计价表
工程名称：8#展示区-通风空调工程 |  |  |  | 标段： |  |  |  | 第 3 页 共 7 页
序号 | 项目编码 | 项目名称 | 项目特征描述 |  | 计量单位 | 工程量 | 金额（元）
[7 empty] | 综合单价 |  | 综合合价 | 其中
暂估价
11 | 030703007018 | 单层百叶风口 | 1.名称:单层百叶风口 2.规格:800*200 3.其他:包含但不限以上内容，具体根据图纸及相关文件综合考虑 |  | 个 | 16 | 178.47 |  | 2855.52
12 | 030703007019 | 单层百叶风口 | 1.名称:双层百叶风口 2.规格:600*200 3.其他:包含但不限以上内容，具体根据图纸及相关文件综合考虑 |  | 个 | 5 | 141.06 |  | 705.3
13 | 030703007020 | 单层百叶风口 | 1.名称:双层百叶风口 2.规格:800*200 3.其他:包含但不限以上内容，具体根据图纸及相关文件综合考虑 |  | 个 | 20 | 191.67 |  | 3833.4
14 | 030702009005 | 弯头导流叶片 | 1.名称:弯头导流叶片 2.材质:镀锌钢板 3.规格:0.75mm 4.形式:矩形 5.其他:包含但不限以上内容，具体根据图纸及相关文件综合考虑 |  | m2 | 1.3 | 251.22 |  | 326.59
15 | 030703019001 | 柔性接口 | 1.名称:柔性接口 2.材质:帆布 3.形式:法兰连接 4.漏光试验、漏风试验、设计要求:漏风量测试法 5.其他:包含但不限以上内容，具体根据图纸及相关文件综合考虑 |  | m2 | 16.3068 | 403.87 |  | 6585.83
16 | 030702001016 | 碳钢通风管道 | 1.名称:镀锌薄钢板风管 2.材质:镀锌薄钢板 3.形状:圆形 4.规格:D(b)≤320mm 5.板材厚度:0.5mm 6.接口形式:法兰 7.漏光试验、漏风试验、设计要求:漏风量测试法 8.其他:包含但不限以上内容，具体根据图纸及相关文件综合考虑 |  | m2 | 5.574 | 188.11 |  | 1048.53
本页小计 | [8 empty] | 15355.17
注：为计取规费等的使用，可在表中增设其中：“定额人工费”。
表—08
分部分项工程和单价措施项目清单与计价表
工程名称：8#展示区-通风空调工程 |  |  |  | 标段： |  |  |  | 第 4 页 共 7 页
序号 | 项目编码 | 项目名称 | 项目特征描述 |  | 计量单位 | 工程量 | 金额（元）
[7 empty] | 综合单价 |  | 综合合价 | 其中
暂估价
17 | 030702001017 | 碳钢通风管道 | 1.名称:镀锌薄钢板风管 2.材质:镀锌薄钢板 3.形状:矩形 4.规格:450<D(b)≤630mm 5.板材厚度:0.6mm 6.接口形式:法兰 7.漏光试验、漏风试验、设计要求:漏风量测试法 8.其他:包含但不限以上内容，具体根据图纸及相关文件综合考虑 |  | m2 | 9.3576 | 107.04 |  | 1001.64
18 | 030702001018 | 碳钢通风管道 | 1.名称:镀锌薄钢板风管 2.材质:镀锌薄钢板 3.形状:矩形 4.规格:630<D(b)≤1000mm 5.板材厚度:0.75mm 6.接口形式:法兰 7.漏光试验、漏风试验、设计要求:漏风量测试法 8.其他:包含但不限以上内容，具体根据图纸及相关文件综合考虑 |  | m2 | 91.6248 | 112.04 |  | 10265.64
19 | 031208003003 | 通风管道绝热 | 1.绝热材料品种:B1级难燃橡塑保温 2.绝热厚度:28mm 3.技术参数要求:满足图纸技术及相关规范要求 4.其他:包含但不限以上内容，具体根据图纸及相关文件综合考虑 |  | m3 | 3.132 | 2800.1 |  | 8769.91
|  | 空调水系统 | [6 empty] | 21389.89
20 | 031001004001 | 磷脱氧铜管Φ6.35 | 1.名称:磷脱氧铜管Φ6.35 2.其他:包含但不限以上内容，具体根据图纸及相关文件综合考虑 |  | m | 11.341 | 21.71 |  | 246.21
21 | 031001004002 | 磷脱氧铜管Φ9.53 | 1.名称:磷脱氧铜管Φ9.53 2.其他:包含但不限以上内容，具体根据图纸及相关文件综合考虑 |  | m | 100.2221 | 30.87 |  | 3093.86
本页小计 | [8 empty] | 23377.26
注：为计取规费等的使用，可在表中增设其中：“定额人工费”。
表—08
分部分项工程和单价措施项目清单与计价表
工程名称：8#展示区-通风空调工程 |  |  |  | 标段： |  |  |  | 第 5 页 共 7 页
序号 | 项目编码 | 项目名称 | 项目特征描述 |  | 计量单位 | 工程量 | 金额（元）
[7 empty] | 综合单价 |  | 综合合价 | 其中
暂估价
22 | 031001004003 | 磷脱氧铜管Φ12.75 | 1.名称:磷脱氧铜管Φ12.75 2.其他:包含但不限以上内容，具体根据图纸及相关文件综合考虑 |  | m | 15.3131 | 39.97 |  | 612.06
23 | 031001004004 | 磷脱氧铜管Φ15.88 | 1.名称:磷脱氧铜管Φ15.88 2.其他:包含但不限以上内容，具体根据图纸及相关文件综合考虑 |  | m | 63.1158 | 60.09 |  | 3792.63
24 | 031001004005 | 磷脱氧铜管Φ19.05 | 1.名称:磷脱氧铜管Φ19.05 2.其他:包含但不限以上内容，具体根据图纸及相关文件综合考虑 |  | m | 56.2826 | 72.48 |  | 4079.36
25 | 031001004006 | 磷脱氧铜管Φ22.23 | 1.名称:磷脱氧铜管Φ22.23 2.其他:包含但不限以上内容，具体根据图纸及相关文件综合考虑 |  | m | 2.7896 | 83.62 |  | 233.27
26 | 031001004007 | 磷脱氧铜管Φ28.58 | 1.名称:磷脱氧铜管Φ28.58 2.其他:包含但不限以上内容，具体根据图纸及相关文件综合考虑 |  | m | 10.8042 | 107.23 |  | 1158.53
27 | 031001004008 | 磷脱氧铜管Φ31.75 | 1.名称:磷脱氧铜管Φ31.75 2.其他:包含但不限以上内容，具体根据图纸及相关文件综合考虑 |  | m | 7.1214 | 129.88 |  | 924.93
28 | 031001004009 | 磷脱氧铜管Φ38.15 | 1.名称:磷脱氧铜管Φ38.15 2.其他:包含但不限以上内容，具体根据图纸及相关文件综合考虑 |  | m | 8.0124 | 191.79 |  | 1536.7
29 | 031208003004 | 铜管保温 | 1.绝热材料品种:难燃发泡橡塑隔热保温管 2.绝热厚度:20mm 3.技术参数要求:满足图纸技术及相关规范要求 4.其他:包含但不限以上内容，具体根据图纸及相关文件综合考虑 |  | m3 | 0.6996 | 3032.63 |  | 2121.63
30 | 031004014050 | 冷媒分支器9.53/15.88 | 1.名称:冷媒分支器9.53/15.88 2.其他:包含但不限以上内容，具体根据图纸及相关文件综合考虑 |  | 个 | 5 | 73.65 |  | 368.25
本页小计 | [8 empty] | 14827.36
注：为计取规费等的使用，可在表中增设其中：“定额人工费”。
表—08
分部分项工程和单价措施项目清单与计价表
工程名称：8#展示区-通风空调工程 |  |  |  | 标段： |  |  |  | 第 6 页 共 7 页
序号 | 项目编码 | 项目名称 | 项目特征描述 |  | 计量单位 | 工程量 | 金额（元）
[7 empty] | 综合单价 |  | 综合合价 | 其中
暂估价
31 | 031004014051 | 冷媒分支器12.7/28.58 | 1.名称:冷媒分支器12.7/28.58 2.其他:包含但不限以上内容，具体根据图纸及相关文件综合考虑 |  | 个 | 1 | 88.5 |  | 88.5
32 | 031004014052 | 冷媒分支器15.88/28.58 | 1.名称:冷媒分支器15.88/28.58 2.其他:包含但不限以上内容，具体根据图纸及相关文件综合考虑 |  | 个 | 1 | 109.62 |  | 109.62
33 | 031004014053 | 冷媒分支器9.53/19.05 | 1.名称:冷媒分支器9.53/19.05 2.其他:包含但不限以上内容，具体根据图纸及相关文件综合考虑 |  | 个 | 4 | 73.65 |  | 294.6
34 | 031004014054 | 冷媒分支器9.53/22.23 | 1.名称:冷媒分支器9.53/22.23 2.其他:包含但不限以上内容，具体根据图纸及相关文件综合考虑 |  | 个 | 1 | 88.5 |  | 88.5
35 | 031004014055 | 冷媒分支器19.05/31.75 | 1.名称:冷媒分支器19.05/31.75 2.其他:包含但不限以上内容，具体根据图纸及相关文件综合考虑 |  | 个 | 1 | 109.62 |  | 109.62
36 | 031004014056 | 冷媒分支器19.05/38.15 | 1.名称:冷媒分支器19.05/38.15 2.其他:包含但不限以上内容，具体根据图纸及相关文件综合考虑 |  | 个 | 1 | 197.18 |  | 197.18
37 | 031001004010 | 空调冷凝水管 | 1.名称:PVC20 2.其他:包含但不限以上内容，具体根据图纸及相关文件综合考虑 |  | m | 56.2397 | 13.96 |  | 785.11
38 | 031001004011 | 空调冷凝水管 | 1.名称:PVC25 2.其他:包含但不限以上内容，具体根据图纸及相关文件综合考虑 |  | m | 64.8241 | 15.19 |  | 984.68
本页小计 | [8 empty] | 2657.81
注：为计取规费等的使用，可在表中增设其中：“定额人工费”。
表—08
分部分项工程和单价措施项目清单与计价表
工程名称：8#展示区-通风空调工程 |  |  |  | 标段： |  |  |  | 第 7 页 共 7 页
序号 | 项目编码 | 项目名称 | 项目特征描述 |  | 计量单位 | 工程量 | 金额（元）
[7 empty] | 综合单价 |  | 综合合价 | 其中
暂估价
39 | 031004014057 | 扫除口 | 1.名称:扫除口DN20 2.其他:包含但不限以上内容，具体根据图纸及相关文件综合考虑 |  | 个 | 1 | 16.61 |  | 16.61
40 | 031009002001 | 空调水工程系统调试 | 1.空调水工程系统调试 2.其他:包含但不限以上内容，具体根据图纸及相关文件综合考虑 |  | 系统 | 1 | 548.04 |  | 548.04
|  | 措施项目 | [6 empty] | 854
41 | 031302007057 | 高层施工增加 |  |  | 项 | 1
42 | 031301017057 | 脚手架搭拆费 |  |  | 项 | 1 | 854 |  | 854
本页小计 | [8 empty] | 1418.65
合 计 | [8 empty] | 107722.48
注：为计取规费等的使用，可在表中增设其中：“定额人工费”。
表—08

## 表-11 总价措施项目清单与计价表【8#展示区-通风空调工
总价措施项目清单与计价表
工程名称：8#展示区-通风空调工程 | [5 empty] | 标段： |  | 第 1 页 共 2 页
序号 | 项目编码 | 项目名称 | 计算基础 | 费率 (%) | 金额 (元) |  | 调整 费率(%) |  | 调整后 金额(元) | 备注
1 | LSSGCSF00073 | 绿色施工安全防护措施费 | 分部分项人工费+分部分项机具费 | 35.77 | 7267.95 |  |  |  |  | 以分部分项的人工费与施工机具费之和为计算基础，费率35.77%
2 | 031301010057 | 安装与生产同时进行增加费用 | 分部分项人工费 | 0 | [5 empty] | 按人工费的10%计算
3 | 031301011057 | 在有害身体健康环境中施工增加费 | 分部分项人工费 | 0 | [5 empty] | 按人工费的10%计算
4 | TSSGBWZJF057 | 在地下（暗）室、设备及大口径管道内等特殊施工部位进行施工增加费 |  | 30 | [5 empty] | 按该部分人工费的30%计算
5 | 粤031302008057 | 赶工措施费 | 分部分项人工费+分部分项机具费 | 0 | [5 empty] | 赶工措施费=（1-δ）*分部分项（人工费+施工机具费）*0.344 （0.8≤δ＜1 式中：δ=合同工期/定额工期）
6 | 031302002057 | 夜间施工增加费 |  | 20 | [5 empty] | 按其夜间施工项目人工费的20%计算
7 | JTGRSGZJF057 | 交通干扰工程施工增加费 |  | 10 | [5 empty] | 按在市政道路上施工项目人工费的10%计算
8 | 粤031302009057 | 文明工地增加费 | 分部分项人工费+分部分项机具费 | 0 | [5 empty] | 以分部分项的人工费与施工机具费之和为计算基础；市级文明工地1.00%；省级文明工地2.00%
9 | DXGXJCJXF057 | 地下管线交叉降效费 | [7 empty] | 按实际发生或经批准的施工方案计
编制人（造价人员）： | [5 empty] | 复核人（造价工程师）：
表-11
总价措施项目清单与计价表
工程名称：8#展示区-通风空调工程 | [5 empty] | 标段： |  | 第 2 页 共 2 页
序号 | 项目编码 | 项目名称 | 计算基础 | 费率 (%) | 金额 (元) |  | 调整 费率(%) |  | 调整后 金额(元) | 备注
算
10 | QTFY00000073 | 其他费用 | [7 empty] | 按实际发生或经批准的施工组织设计方案计算
合 计 |  |  |  |  | 7267.95
编制人（造价人员）： | [5 empty] | 复核人（造价工程师）：
表-11

## 表-12 其他项目清单与计价汇总表【8#展示区-通风空调工
其他项目清单与计价汇总表
工程名称：8#展示区-通风空调工程 |  |  | 标段： |  | 第 1 页 共 1 页
序号 | 项目名称 | 金额（元） |  | 结算金额（元） |  | 备注
1 | 暂列金额 | 6412.11 |  |  |  | 明细详见表-12-1
2 | 暂估价
2.1 | 材料暂估价 | — |  |  |  | 明细详见表-12-2
2.2 | 专业工程暂估价 |  |  |  |  | 明细详见表-12-3
3 | 计日工 |  |  |  |  | 明细详见表-12-4
4 | 总承包服务费 |  |  |  |  | 明细详见表-12-5
5 | 预算包干费 | 2031.86
6 | 工程优质费
7 | 概算幅度差
8 | 现场签证费用
9 | 索赔费用
10 | 其他费用
| 合 计 | 8443.97 |  |  |  | —
注：材料（工程设备）暂估单价进入清单项目综合单价，此处不汇总。
表—12

## 表-13 规费、税金项目清单与计价表【8#展示区-通风空调
规费、税金项目清单与计价表
工程名称：8#展示区-通风空调工程 |  |  | 标段： |  |  | 第 1 页 共 1 页
序号 | 项目名称 | 计算基础 |  | 计算基数 | 计算费率 (%) |  | 金额(元)
1 | 增值税销项税额 | 分部分项合计+措施合计+其他项目 |  | 123434.4 | 9 |  | 11109.1
合 计 | [6 empty] | 11109.1
编制人（造价人员）： |  |  | 复核人（造价工程师）：
表—13

## 表-04 单位工程招标控制价汇总表【8#展示区-装修工程（
单位工程招标控制价汇总表
工程名称：8#展示区-装修工程（安装） |  |  | 标段： | 第 1 页 共 1 页
序号 | 汇总内容 | 金额:(元) |  |  | 其中：暂估价(元)
1 | 分部分项合计 | 94873.19
1.1 | 电气工程 | 73540.53
1.2 | 给排水工程 | 21332.66
2 | 措施合计 | 9863.62
2.1 | 绿色施工安全防护措施费 | 8839.47
2.2 | 其他措施费 | 1024.15
3 | 其他项目 | 8163.59 |  |  | －
3.1 | 暂列金额 | 5692.39
3.2 | 暂估价
3.3 | 计日工
3.4 | 总承包服务费
3.5 | 预算包干费 | 2471.20
3.6 | 工程优质费
3.7 | 概算幅度差
3.8 | 索赔费用
3.9 | 现场签证费用
3.10 | 其他费用
4 | 税前工程造价 | 112900.40
5 | 增值税销项税额 | 10161.04 |  |  | －
6 | 总造价 | 123061.44
7 | 人工费 | 25646.99
招标控制价合计=1+2+3+5 |  | 123,061.44 |  |  | 0.00
注：本表适用于单位工程招标控制价或投标报价的汇总，如无单位工程划分，单项工程也使用本表汇总
表—04

## 表-08 分部分项工程和单价措施项目清单与计价表【8#展示_5
分部分项工程和单价措施项目清单与计价表
工程名称：8#展示区-装修工程（安装） |  |  |  | 标段： |  |  |  | 第 1 页 共 8 页
序号 | 项目编码 | 项目名称 | 项目特征描述 |  | 计量单位 | 工程量 | 金额（元）
[7 empty] | 综合单价 |  | 综合合价 | 其中
暂估价
|  | 电气工程 | [6 empty] | 73540.53
1 | 030411003065 | 桥架 | 1.名称:金属桥架 2.规格、型号:CT100mm×50mm 3.材质:热镀锌 4.接地方式:桥架内与桥架同路由通常敷设-40×4mm热镀锌扁钢综合考虑 5.厚度:符合设计及规范要求 6.其它说明:穿墙/楼板防火堵洞、隔板综合考虑 |  | m | 24.53 | 56.83 |  | 1394.04
2 | 030411003066 | 桥架 | 1.名称:金属桥架 2.规格、型号:CT200mm×100mm 3.材质:热镀锌 4.接地方式:桥架内与桥架同路由通常敷设-40×4mm热镀锌扁钢综合考虑 5.厚度:符合设计及规范要求 6.其它说明:穿墙/楼板防火堵洞、隔板综合考虑 |  | m | 22.97 | 80.27 |  | 1843.8
3 | 030413001017 | 铁构件 | 1.名称:桥架支架制安 2.材质:综合考虑 3.规格:综合考虑 |  | kg | 30.9 | 27.52 |  | 850.37
4 | 031201003039 | 金属结构刷油 | 1.除锈级别:轻锈除微锈 2.油漆品种:综合考虑 3.结构类型:一般钢结构 4.涂刷遍数、漆膜厚度:二遍 |  | kg | 30.9 | 3.12 |  | 96.41
5 | 030411001116 | 配管 | 1.名称:配管 2.材质:镀锌钢管 3.规格:SC20mm 4.配置形式:暗配 5.厚度:符合设计及规范要求 |  | m | 88.58 | 20.15 |  | 1784.89
6 | 030411001117 | 配管 | 1.名称:配管 2.材质:镀锌电线管 3.规格:JDG20mm 4.配置形式:暗配 5.厚度:符合设计及规范要求 |  | m | 850.22 | 14.15 |  | 12030.61
本页小计 | [8 empty] | 18000.12
注：为计取规费等的使用，可在表中增设其中：“定额人工费”。
表—08
分部分项工程和单价措施项目清单与计价表
工程名称：8#展示区-装修工程（安装） |  |  |  | 标段： |  |  |  | 第 2 页 共 8 页
序号 | 项目编码 | 项目名称 | 项目特征描述 |  | 计量单位 | 工程量 | 金额（元）
[7 empty] | 综合单价 |  | 综合合价 | 其中
暂估价
7 | 030411001118 | 配管 | 1.名称:配管 2.材质:金属软管 3.规格:DN20mm 4.配置形式:明配 5.厚度:符合设计及规范要求 |  | m | 92.4 | 29.19 |  | 2697.16
8 | 030411001119 | 配管 | 1.名称:配管 2.材质:塑料管 3.规格:PC15mm 4.配置形式:暗配 5.厚度:符合设计及规范要求 |  | m | 58.54 | 7.84 |  | 458.95
9 | 030411004085 | 配线 | 1.名称:配线 2.配线形式:动力、照明线路 3.规格:WDZ-BYJ2.5 4.材质:铜芯 5.配线部位:综合考虑 6.配线线制:管内穿线 7.说明:焊、压接线端子、接地综合考虑 |  | m | 3163.41 | 3.81 |  | 12052.59
10 | 030411004086 | 配线 | 1.名称:配线 2.配线形式:动力、照明线路 3.规格:WDZ-BYJ4 4.材质:铜芯 5.配线部位:综合考虑 6.配线线制:管内穿线 7.说明:焊、压接线端子、接地综合考虑 |  | m | 1407.53 | 5.33 |  | 7502.13
11 | 030411004087 | 配线 | 1.名称:配线 2.配线形式:动力、照明线路 3.规格:BV4 4.材质:铜芯 5.配线部位:综合考虑 6.配线线制:管内穿线 7.说明:焊、压接线端子、接地综合考虑 |  | m | 58.54 | 4.39 |  | 256.99
12 | 030413002018 | 凿(压)槽 | 1.名称:凿（压)槽、修补 2.规格:综合考虑 3.类型:砖混结构 4.填充(恢复)方式:综合考虑 5.混凝土标准:综合考虑 |  | m | 242.9 | 25.91 |  | 6293.54
本页小计 | [8 empty] | 29261.36
注：为计取规费等的使用，可在表中增设其中：“定额人工费”。
表—08
分部分项工程和单价措施项目清单与计价表
工程名称：8#展示区-装修工程（安装） |  |  |  | 标段： |  |  |  | 第 3 页 共 8 页
序号 | 项目编码 | 项目名称 | 项目特征描述 |  | 计量单位 | 工程量 | 金额（元）
[7 empty] | 综合单价 |  | 综合合价 | 其中
暂估价
13 | 030412005016 | 荧光灯 | 1.名称:环形荧光灯 2.规格:1*10W(以内包含本身) 3.参数:按设计要求 4.敷设方式:综合考虑 |  | 套 | 4 | 170.24 |  | 680.96
14 | 030412005017 | 荧光灯 | 1.名称:单管LED灯 2.规格:36W(以内包含本身) 3.参数:按设计要求 4.敷设方式:综合考虑 |  | 套 | 30 | 83.31 |  | 2499.3
15 | 030412002002 | 工厂灯 | 1.名称:防水防尘灯 2.规格:1*10W(以内包含本身) 3.参数:按设计要求 4.敷设方式:综合考虑 |  | 套 | 7 | 95.75 |  | 670.25
16 | 030412001023 | 普通灯具 | 1.名称:筒灯 2.规格:12W,4000K(以内包含本身) 3.参数:按设计要求 4.敷设方式:综合考虑 |  | 套 | 111 | 105.23 |  | 11680.53
17 | 030412004057 | 装饰灯 | 1.名称:LED灯带 2.安装形式:嵌装 3.其他:包含但不限以上内容，具体根据图纸及相关文件综合考虑 |  | m | 61.65 | 47.18 |  | 2908.65
18 | 030404034030 | 照明开关 | 1.名称:一位开关 2.规格:10A/250V 3.安装方式:明装 |  | 个 | 4 | 20.56 |  | 82.24
19 | 030404034031 | 照明开关 | 1.名称:二位开关 2.规格:10A/250V 3.安装方式:明装 |  | 个 | 11 | 22.7 |  | 249.7
20 | 030404034032 | 照明开关 | 1.名称:三位开关 2.规格:10A/250V 3.安装方式:暗装 |  | 个 | 3 | 26.04 |  | 78.12
21 | 030404034033 | 照明开关 | 1.名称:四位开关 2.规格:10A/250V 3.安装方式:暗装 |  | 个 | 3 | 31.35 |  | 94.05
22 | 030404034034 | 照明开关 | 1.名称:感应开关 2.规格:10A/250V 3.安装方式:暗装 |  | 个 | 4 | 47.98 |  | 191.92
本页小计 | [8 empty] | 19135.72
注：为计取规费等的使用，可在表中增设其中：“定额人工费”。
表—08
分部分项工程和单价措施项目清单与计价表
工程名称：8#展示区-装修工程（安装） |  |  |  | 标段： |  |  |  | 第 4 页 共 8 页
序号 | 项目编码 | 项目名称 | 项目特征描述 |  | 计量单位 | 工程量 | 金额（元）
[7 empty] | 综合单价 |  | 综合合价 | 其中
暂估价
23 | 030404036001 | 其他电气 | 1.名称:风机盘管三速开关 2.规格: 3.安装方式:暗装 4.其他:包含但不限以上内容，具体根据图纸及相关文件综合考虑 |  | 个 | 22 | 161.82 |  | 3560.04
24 | 030404035018 | 插座 | 1.名称:二, 三极插座(安全型) 2.规格:10A/220V 3.安装方式:明装 |  | 个 | 40 | 21.53 |  | 861.2
25 | 030404035019 | 插座 | 1.名称:暗装防水型插座 2.规格:10A/220V 3.安装方式:暗装 |  | 个 | 8 | 33.95 |  | 271.6
26 | 030404035020 | 插座 | 1.名称:地面插座 2.规格:10A/220V 3.安装方式:暗装 |  | 个 | 2 | 73.06 |  | 146.12
27 | 030411006025 | 接线盒 | 1.名称:普通接线盒 2.材质:镀锌 3.规格:综合考虑 4.安装形式:综合考虑 |  | 个 | 233 | 9.89 |  | 2304.37
|  | 给排水工程 | [6 empty] | 21332.66
|  | 给水系统 | [6 empty] | 3478.76
28 | 031001006085 | 塑料管 | 1.安装部位:室内 2.介质:给水 3.规格、压力等级:PPR塑料给水管 DN15mm,压力等级综合考虑 4.连接形式:热熔 5.压力试验及吹、消毒冲洗设计要求:按设计要求 6.警示带形式:按设计要求 7.其他说明:塑料管与不锈钢等管道连接转换件综合考虑 |  | m | 62.5 | 21.76 |  | 1360
本页小计 | [8 empty] | 8503.33
注：为计取规费等的使用，可在表中增设其中：“定额人工费”。
表—08
分部分项工程和单价措施项目清单与计价表
工程名称：8#展示区-装修工程（安装） |  |  |  | 标段： |  |  |  | 第 5 页 共 8 页
序号 | 项目编码 | 项目名称 | 项目特征描述 |  | 计量单位 | 工程量 | 金额（元）
[7 empty] | 综合单价 |  | 综合合价 | 其中
暂估价
29 | 031001006086 | 塑料管 | 1.安装部位:室内 2.介质:给水 3.规格、压力等级:PPR塑料给水管 DN20mm,压力等级综合考虑 4.连接形式:热熔 5.压力试验及吹、消毒冲洗设计要求:按设计要求 6.警示带形式:按设计要求 7.其他说明:塑料管与不锈钢等管道连接转换件综合考虑 |  | m | 1.81 | 24.5 |  | 44.35
30 | 031001006087 | 塑料管 | 1.安装部位:室内 2.介质:给水 3.规格、压力等级:PPR塑料给水管 DN25mm,压力等级综合考虑 4.连接形式:热熔 5.压力试验及吹、消毒冲洗设计要求:按设计要求 6.警示带形式:按设计要求 7.其他说明:塑料管与不锈钢等管道连接转换件综合考虑 |  | m | 10.41 | 26.99 |  | 280.97
31 | 031001006088 | 塑料管 | 1.安装部位:室内 2.介质:给水 3.规格、压力等级:PPR塑料给水管 DN32mm,压力等级综合考虑 4.连接形式:热熔 5.压力试验及吹、消毒冲洗设计要求:按设计要求 6.警示带形式:按设计要求 7.其他说明:塑料管与不锈钢等管道连接转换件综合考虑 |  | m | 13.33 | 31.88 |  | 424.96
32 | 031003001060 | 螺纹阀门 | 1.类型:截止阀 2.阀体材质:铜 3.规格、压力等级:DN15mm,综合考虑 4.连接形式:按设计要求 |  | 个 | 16 | 50.68 |  | 810.88
本页小计 | [8 empty] | 1561.16
注：为计取规费等的使用，可在表中增设其中：“定额人工费”。
表—08
分部分项工程和单价措施项目清单与计价表
工程名称：8#展示区-装修工程（安装） |  |  |  | 标段： |  |  |  | 第 6 页 共 8 页
序号 | 项目编码 | 项目名称 | 项目特征描述 |  | 计量单位 | 工程量 | 金额（元）
[7 empty] | 综合单价 |  | 综合合价 | 其中
暂估价
33 | 031003001061 | 螺纹阀门 | 1.类型:截止阀 2.阀体材质:黄铜 3.规格、压力等级:DN32mm,综合考虑 4.连接形式:按设计要求 |  | 个 | 3 | 144.2 |  | 432.6
34 | 031002001023 | 管道支架 | 1.材质:角钢、圆钢 2.管架形式:非保温管架 |  | kg | 5 | 22.86 |  | 114.3
35 | 031201003040 | 金属结构刷油(给排水) | 1.除锈级别:轻锈除微锈 2.油漆品种:综合考虑 3.结构类型:一般钢结构 4.涂刷遍数、漆膜厚度:二遍 |  | kg | 5 | 2.14 |  | 10.7
|  | 排污水系统 | [6 empty] | 17853.9
36 | 031001006089 | 塑料管 | 1.安装部位:室内 2.介质:污、废水 3.材质、规格:PVC-U塑料管 DN50mm 4.连接形式:粘接 5.压力试验及吹、洗设计要求:按设计要求 6.警示带形式:综合考虑 7.其他说明:通气帽、检查口、消能装置、阻火圈、成品管卡等综合考虑 |  | m | 9.93 | 29.23 |  | 290.25
37 | 031001006090 | 塑料管 | 1.安装部位:室内 2.介质:污、废水 3.材质、规格:PVC-U塑料管 DN75mm 4.连接形式:粘接 5.压力试验及吹、洗设计要求:按设计要求 6.警示带形式:综合考虑 7.其他说明:通气帽、检查口、消能装置、阻火圈、成品管卡等综合考虑 |  | m | 9.93 | 43.11 |  | 428.08
本页小计 | [8 empty] | 1275.93
注：为计取规费等的使用，可在表中增设其中：“定额人工费”。
表—08
分部分项工程和单价措施项目清单与计价表
工程名称：8#展示区-装修工程（安装） |  |  |  | 标段： |  |  |  | 第 7 页 共 8 页
序号 | 项目编码 | 项目名称 | 项目特征描述 |  | 计量单位 | 工程量 | 金额（元）
[7 empty] | 综合单价 |  | 综合合价 | 其中
暂估价
38 | 031001006091 | 塑料管 | 1.安装部位:室内 2.介质:污、废水 3.材质、规格:PVC-U塑料管 DN100mm 4.连接形式:粘接 5.压力试验及吹、洗设计要求:按设计要求 6.警示带形式:综合考虑 7.其他说明:通气帽、检查口、消能装置、阻火圈、成品管卡等综合考虑 |  | m | 31.07 | 58.65 |  | 1822.26
39 | 031004014058 | 给、排水附(配)件 | 1.类型:普通地漏 2.材质:不锈钢 3.型号、规格:DN80 4.完成该清单其他一切相关工程内容及材料费用 |  | 个 | 4 | 56.96 |  | 227.84
40 | 031004014059 | 给、排水附(配)件 | 1.名称:清扫口 2.材质:塑料 3.型号、规格:DN100mm 4.其他说明:各清扫口(包含存水弯)类型综合考虑 |  | 个 | 3 | 28.76 |  | 86.28
41 | 031004006005 | 大便器 | 1.类型:坐便器 2.材质:按设计要求 3.尺寸:按设计要求 4.组装形式:壁挂式 5.附件名称、数量:盖板、进水阀、存水弯、冲洗阀、去水配件、金属软管、存水弯、角阀等全部配件的供应及安装综合考虑 |  | 组 | 9 | 829.14 |  | 7462.26
42 | 031004007003 | 小便器 | 1.类型:感应式小便器 2.材质:按设计要求 3.尺寸:按设计要求 4.组装形式:壁挂式 5.附件名称、数量:双头活接软管2条、电磁阀、出水嘴、环形固定支撑件、电源适配器、感应窗、垫片螺母等等全部配件的供应及安装综合考虑 |  | 组 | 1 | 2421.05 |  | 2421.05
本页小计 | [8 empty] | 12019.69
注：为计取规费等的使用，可在表中增设其中：“定额人工费”。
表—08
分部分项工程和单价措施项目清单与计价表
工程名称：8#展示区-装修工程（安装） |  |  |  | 标段： |  |  |  | 第 8 页 共 8 页
序号 | 项目编码 | 项目名称 | 项目特征描述 |  | 计量单位 | 工程量 | 金额（元）
[7 empty] | 综合单价 |  | 综合合价 | 其中
暂估价
43 | 031004003004 | 洗脸盆 | 1.类型:台下式洗脸盆 2.材质:按设计要求 3.尺寸:按设计要求 4.组装形式:嵌入式 5.附件名称、数量:台盆龙头、下水器、存水弯、角阀2个、软管2条等全部配件的供应及安装综合考虑 |  | 组 | 6 | 466.36 |  | 2798.16
44 | 031004008001 | 拖布池 | 1.材质:陶瓷 2.规格、类型:成品 3.附件名称、数量:含角阀、水龙头、存水弯、管件、接头等附件 4.其他:包含但不限以上内容，具体根据图纸及相关文件综合考虑 |  | 组 | 4 | 579.43 |  | 2317.72
|  | 措施项目 | [6 empty] | 1024.15
45 | 031302007058 | 高层施工增加 |  |  | 项 | 1
46 | 031301017058 | 脚手架搭拆费 |  |  | 项 | 1 | 1024.15 |  | 1024.15
本页小计 | [8 empty] | 6140.03
合 计 | [8 empty] | 95897.34
注：为计取规费等的使用，可在表中增设其中：“定额人工费”。
表—08

## 表-11 总价措施项目清单与计价表【8#展示区-装修工程（
总价措施项目清单与计价表
工程名称：8#展示区-装修工程（安装） | [5 empty] | 标段： |  | 第 1 页 共 2 页
序号 | 项目编码 | 项目名称 | 计算基础 | 费率 (%) | 金额 (元) |  | 调整 费率(%) |  | 调整后 金额(元) | 备注
1 | LSSGCSF00074 | 绿色施工安全防护措施费 | 分部分项人工费+分部分项机具费 | 35.77 | 8839.47 |  |  |  |  | 以分部分项的人工费与施工机具费之和为计算基础，费率35.77%
2 | 031301010058 | 安装与生产同时进行增加费用 | 分部分项人工费 | 0 | [5 empty] | 按人工费的10%计算
3 | 031301011058 | 在有害身体健康环境中施工增加费 | 分部分项人工费 | 0 | [5 empty] | 按人工费的10%计算
4 | TSSGBWZJF058 | 在地下（暗）室、设备及大口径管道内等特殊施工部位进行施工增加费 |  | 30 | [5 empty] | 按该部分人工费的30%计算
5 | 粤031302008058 | 赶工措施费 | 分部分项人工费+分部分项机具费 | 0 | [5 empty] | 赶工措施费=（1-δ）*分部分项（人工费+施工机具费）*0.344 （0.8≤δ＜1 式中：δ=合同工期/定额工期）
6 | 031302002058 | 夜间施工增加费 |  | 20 | [5 empty] | 按其夜间施工项目人工费的20%计算
7 | JTGRSGZJF058 | 交通干扰工程施工增加费 |  | 10 | [5 empty] | 按在市政道路上施工项目人工费的10%计算
8 | 粤031302009058 | 文明工地增加费 | 分部分项人工费+分部分项机具费 | 0 | [5 empty] | 以分部分项的人工费与施工机具费之和为计算基础；市级文明工地1.00%；省级文明工地2.00%
9 | DXGXJCJXF058 | 地下管线交叉降效费 | [7 empty] | 按实际发生或经批准的施工方案计
编制人（造价人员）： | [5 empty] | 复核人（造价工程师）：
表-11
总价措施项目清单与计价表
工程名称：8#展示区-装修工程（安装） | [5 empty] | 标段： |  | 第 2 页 共 2 页
序号 | 项目编码 | 项目名称 | 计算基础 | 费率 (%) | 金额 (元) |  | 调整 费率(%) |  | 调整后 金额(元) | 备注
算
10 | QTFY00000074 | 其他费用 | [7 empty] | 按实际发生或经批准的施工组织设计方案计算
合 计 |  |  |  |  | 8839.47
编制人（造价人员）： | [5 empty] | 复核人（造价工程师）：
表-11

## 表-12 其他项目清单与计价汇总表【8#展示区-装修工程（
其他项目清单与计价汇总表
工程名称：8#展示区-装修工程（安装） |  |  | 标段： |  | 第 1 页 共 1 页
序号 | 项目名称 | 金额（元） |  | 结算金额（元） |  | 备注
1 | 暂列金额 | 5692.39 |  |  |  | 明细详见表-12-1
2 | 暂估价
2.1 | 材料暂估价 | — |  |  |  | 明细详见表-12-2
2.2 | 专业工程暂估价 |  |  |  |  | 明细详见表-12-3
3 | 计日工 |  |  |  |  | 明细详见表-12-4
4 | 总承包服务费 |  |  |  |  | 明细详见表-12-5
5 | 预算包干费 | 2471.20
6 | 工程优质费
7 | 概算幅度差
8 | 现场签证费用
9 | 索赔费用
10 | 其他费用
| 合 计 | 8163.59 |  |  |  | —
注：材料（工程设备）暂估单价进入清单项目综合单价，此处不汇总。
表—12

## 表-13 规费、税金项目清单与计价表【8#展示区-装修工程
规费、税金项目清单与计价表
工程名称：8#展示区-装修工程（安装） |  |  | 标段： |  |  | 第 1 页 共 1 页
序号 | 项目名称 | 计算基础 |  | 计算基数 | 计算费率 (%) |  | 金额(元)
1 | 增值税销项税额 | 分部分项合计+措施合计+其他项目 |  | 112900.4 | 9 |  | 10161.04
合 计 | [6 empty] | 10161.04
编制人（造价人员）： |  |  | 复核人（造价工程师）：
表—13

## 表-04 单位工程招标控制价汇总表【8#展示区-抗震支架工
单位工程招标控制价汇总表
工程名称：8#展示区-抗震支架工程 |  |  | 标段： | 第 1 页 共 1 页
序号 | 汇总内容 | 金额:(元) |  |  | 其中：暂估价(元)
1 | 分部分项合计 | 226276.18
2 | 措施合计 | 24788.61
2.1 | 绿色施工安全防护措施费 | 21148.25
2.2 | 其他措施费 | 3640.36
3 | 其他项目 | 19488.86 |  |  | －
3.1 | 暂列金额 | 13576.57
3.2 | 暂估价
3.3 | 计日工
3.4 | 总承包服务费
3.5 | 预算包干费 | 5912.29
3.6 | 工程优质费
3.7 | 概算幅度差
3.8 | 索赔费用
3.9 | 现场签证费用
3.10 | 其他费用
4 | 税前工程造价 | 270553.65
5 | 增值税销项税额 | 24349.83 |  |  | －
6 | 总造价 | 294903.48
7 | 人工费 | 55645.48
招标控制价合计=1+2+3+5 |  | 294,903.48 |  |  | 0.00
注：本表适用于单位工程招标控制价或投标报价的汇总，如无单位工程划分，单项工程也使用本表汇总
表—04

## 表-08 分部分项工程和单价措施项目清单与计价表【8#展示_6
分部分项工程和单价措施项目清单与计价表
工程名称：8#展示区-抗震支架工程 |  |  |  | 标段： |  |  |  | 第 1 页 共 4 页
序号 | 项目编码 | 项目名称 | 项目特征描述 |  | 计量单位 | 工程量 | 金额（元）
[7 empty] | 综合单价 |  | 综合合价 | 其中
暂估价
|  | 整个项目 | [6 empty] | 226276.18
1 | 031002002179 | 设备支架 | 1.安装部位:室内 2.名称:单管侧向抗震支吊架DN65mm 3.辅材:含安装固定用的螺栓等一切辅材 4.抗震支架应具备权威机构第三方检测报告 |  | 套 | 108 | 194.64 |  | 21021.12
2 | 031002002180 | 设备支架 | 1.安装部位:室内 2.名称:单管双向抗震支吊架DN65mm 3.辅材:含安装固定用的螺栓等一切辅材 4.抗震支架应具备权威机构第三方检测报告 |  | 套 | 96 | 240.28 |  | 23066.88
3 | 031002002181 | 设备支架 | 1.安装部位:室内 2.名称:单管侧向抗震支吊架DN80mm 3.辅材:含安装固定用的螺栓等一切辅材 4.抗震支架应具备权威机构第三方检测报告 |  | 套 | 60 | 196.21 |  | 11772.6
4 | 031002002182 | 设备支架 | 1.安装部位:室内 2.名称:单管双向抗震支吊架DN80mm 3.辅材:含安装固定用的螺栓等一切辅材 4.抗震支架应具备权威机构第三方检测报告 |  | 套 | 78 | 241.87 |  | 18865.86
5 | 031002002183 | 设备支架 | 1.安装部位:室内 2.名称:单管侧向抗震支吊架DN100mm 3.辅材:含安装固定用的螺栓等一切辅材 4.抗震支架应具备权威机构第三方检测报告 |  | 套 | 84 | 199.37 |  | 16747.08
本页小计 | [8 empty] | 91473.54
注：为计取规费等的使用，可在表中增设其中：“定额人工费”。
表—08
分部分项工程和单价措施项目清单与计价表
工程名称：8#展示区-抗震支架工程 |  |  |  | 标段： |  |  |  | 第 2 页 共 4 页
序号 | 项目编码 | 项目名称 | 项目特征描述 |  | 计量单位 | 工程量 | 金额（元）
[7 empty] | 综合单价 |  | 综合合价 | 其中
暂估价
6 | 031002002184 | 设备支架 | 1.安装部位:室内 2.名称:单管双向抗震支吊架DN100mm 3.辅材:含安装固定用的螺栓等一切辅材 4.抗震支架应具备权威机构第三方检测报告 |  | 套 | 70 | 246.58 |  | 17260.6
7 | 031002002185 | 设备支架 | 1.安装部位:室内 2.名称:单管侧向抗震支吊架DN150mm 3.辅材:含安装固定用的螺栓等一切辅材 4.抗震支架应具备权威机构第三方检测报告 |  | 套 | 132 | 202.53 |  | 26733.96
8 | 031002002186 | 设备支架 | 1.安装部位:室内 2.名称:单管双向抗震支吊架DN150mm 3.辅材:含安装固定用的螺栓等一切辅材 4.抗震支架应具备权威机构第三方检测报告 |  | 套 | 90 | 249.72 |  | 22474.8
9 | 031002002187 | 设备支架 | 1.安装部位:室内 2.名称:单管侧向抗震支吊架DN200mm 3.辅材:含安装固定用的螺栓等一切辅材 4.抗震支架应具备权威机构第三方检测报告 |  | 套 | 6 | 249.72 |  | 1498.32
10 | 031002002188 | 设备支架 | 1.安装部位:室内 2.名称:单管双向抗震支吊架DN200mm 3.辅材:含安装固定用的螺栓等一切辅材 4.抗震支架应具备权威机构第三方检测报告 |  | 套 | 6 | 345.74 |  | 2074.44
11 | 031002002189 | 设备支架 | 1.安装部位:室内 2.名称:双管组合门型侧向抗震支吊架 3.辅材:含安装固定用的螺栓等一切辅材 4.抗震支架应具备权威机构第三方检测报告 |  | 套 | 30 | 260.75 |  | 7822.5
本页小计 | [8 empty] | 77864.62
注：为计取规费等的使用，可在表中增设其中：“定额人工费”。
表—08
分部分项工程和单价措施项目清单与计价表
工程名称：8#展示区-抗震支架工程 |  |  |  | 标段： |  |  |  | 第 3 页 共 4 页
序号 | 项目编码 | 项目名称 | 项目特征描述 |  | 计量单位 | 工程量 | 金额（元）
[7 empty] | 综合单价 |  | 综合合价 | 其中
暂估价
12 | 031002002190 | 设备支架 | 1.安装部位:室内 2.名称:双管组合门型双向抗震支吊架 3.辅材:含安装固定用的螺栓等一切辅材 4.抗震支架应具备权威机构第三方检测报告 |  | 套 | 30 | 304.82 |  | 9144.6
13 | 031002002191 | 设备支架 | 1.安装部位:室内 2.名称:三管组合门型侧向抗震支吊架 3.辅材:含安装固定用的螺栓等一切辅材 4.抗震支架应具备权威机构第三方检测报告 |  | 套 | 6 | 304.82 |  | 1828.92
14 | 031002002192 | 设备支架 | 1.安装部位:室内 2.名称:三管组合门型双向抗震支吊架 3.辅材:含安装固定用的螺栓等一切辅材 4.抗震支架应具备权威机构第三方检测报告 |  | 套 | 6 | 363.05 |  | 2178.3
15 | 031002002193 | 设备支架 | 1.安装部位:室内 2.名称:四管组合门型侧向抗震支吊架 3.辅材:含安装固定用的螺栓等一切辅材 4.抗震支架应具备权威机构第三方检测报告 |  | 套 | 6 | 380.36 |  | 2282.16
16 | 031002002194 | 设备支架 | 1.安装部位:室内 2.名称:四管组合门型双向抗震支吊架 3.辅材:含安装固定用的螺栓等一切辅材 4.抗震支架应具备权威机构第三方检测报告 |  | 套 | 6 | 414.98 |  | 2489.88
17 | 031002002195 | 设备支架 | 1.安装部位:室内 2.名称:侧向抗震支吊架 3.辅材:含安装固定用的螺栓等一切辅材 4.抗震支架应具备权威机构第三方检测报告 |  | 套 | 50 | 295.37 |  | 14768.5
本页小计 | [8 empty] | 32692.36
注：为计取规费等的使用，可在表中增设其中：“定额人工费”。
表—08
分部分项工程和单价措施项目清单与计价表
工程名称：8#展示区-抗震支架工程 |  |  |  | 标段： |  |  |  | 第 4 页 共 4 页
序号 | 项目编码 | 项目名称 | 项目特征描述 |  | 计量单位 | 工程量 | 金额（元）
[7 empty] | 综合单价 |  | 综合合价 | 其中
暂估价
18 | 031002002196 | 设备支架 | 1.安装部位:室内 2.名称:双向抗震支吊架 3.辅材:含安装固定用的螺栓等一切辅材 4.抗震支架应具备权威机构第三方检测报告 |  | 套 | 40 | 386.66 |  | 15466.4
19 | 031002002197 | 设备支架 | 1.安装部位:室内 2.名称:三管组合门型侧向抗震支吊架 3.辅材:含安装固定用的螺栓等一切辅材 4.抗震支架应具备权威机构第三方检测报告 |  | 套 | 6 | 304.82 |  | 1828.92
20 | 031002002198 | 设备支架 | 1.安装部位:室内 2.名称:三管组合门型双向抗震支吊架 3.辅材:含安装固定用的螺栓等一切辅材 4.抗震支架应具备权威机构第三方检测报告 |  | 套 | 6 | 363.05 |  | 2178.3
21 | 031002002199 | 设备支架 | 1.安装部位:室内 2.名称:四管组合门型侧向抗震支吊架 3.辅材:含安装固定用的螺栓等一切辅材 4.抗震支架应具备权威机构第三方检测报告 |  | 套 | 6 | 380.36 |  | 2282.16
22 | 031002002200 | 设备支架 | 1.安装部位:室内 2.名称:四管组合门型双向抗震支吊架 3.辅材:含安装固定用的螺栓等一切辅材 4.抗震支架应具备权威机构第三方检测报告 |  | 套 | 6 | 414.98 |  | 2489.88
|  | 措施项目 | [6 empty] | 3640.36
23 | 031302007059 | 高层施工增加 |  |  | 项 | 1
24 | 031301017059 | 脚手架搭拆费 |  |  | 项 | 1 | 3640.36 |  | 3640.36
本页小计 | [8 empty] | 27886.02
合 计 | [8 empty] | 229916.54
注：为计取规费等的使用，可在表中增设其中：“定额人工费”。
表—08

## 表-11 总价措施项目清单与计价表【8#展示区-抗震支架工
总价措施项目清单与计价表
工程名称：8#展示区-抗震支架工程 | [5 empty] | 标段： |  | 第 1 页 共 2 页
序号 | 项目编码 | 项目名称 | 计算基础 | 费率 (%) | 金额 (元) |  | 调整 费率(%) |  | 调整后 金额(元) | 备注
1 | LSSGCSF00075 | 绿色施工安全防护措施费 | 分部分项人工费+分部分项机具费 | 35.77 | 21148.25 |  |  |  |  | 以分部分项的人工费与施工机具费之和为计算基础，费率35.77%
2 | 031301010059 | 安装与生产同时进行增加费用 | 分部分项人工费 | 0 | [5 empty] | 按人工费的10%计算
3 | 031301011059 | 在有害身体健康环境中施工增加费 | 分部分项人工费 | 0 | [5 empty] | 按人工费的10%计算
4 | TSSGBWZJF059 | 在地下（暗）室、设备及大口径管道内等特殊施工部位进行施工增加费 |  | 30 | [5 empty] | 按该部分人工费的30%计算
5 | 粤031302008059 | 赶工措施费 | 分部分项人工费+分部分项机具费 | 0 | [5 empty] | 赶工措施费=（1-δ）*分部分项（人工费+施工机具费）*0.344 （0.8≤δ＜1 式中：δ=合同工期/定额工期）
6 | 031302002059 | 夜间施工增加费 |  | 20 | [5 empty] | 按其夜间施工项目人工费的20%计算
7 | JTGRSGZJF059 | 交通干扰工程施工增加费 |  | 10 | [5 empty] | 按在市政道路上施工项目人工费的10%计算
8 | 粤031302009059 | 文明工地增加费 | 分部分项人工费+分部分项机具费 | 0 | [5 empty] | 以分部分项的人工费与施工机具费之和为计算基础；市级文明工地1.00%；省级文明工地2.00%
9 | DXGXJCJXF059 | 地下管线交叉降效费 | [7 empty] | 按实际发生或经批准的施工方案计
编制人（造价人员）： | [5 empty] | 复核人（造价工程师）：
表-11
总价措施项目清单与计价表
工程名称：8#展示区-抗震支架工程 | [5 empty] | 标段： |  | 第 2 页 共 2 页
序号 | 项目编码 | 项目名称 | 计算基础 | 费率 (%) | 金额 (元) |  | 调整 费率(%) |  | 调整后 金额(元) | 备注
算
10 | QTFY00000075 | 其他费用 | [7 empty] | 按实际发生或经批准的施工组织设计方案计算
合 计 |  |  |  |  | 21148.25
编制人（造价人员）： | [5 empty] | 复核人（造价工程师）：
表-11

## 表-12 其他项目清单与计价汇总表【8#展示区-抗震支架工
其他项目清单与计价汇总表
工程名称：8#展示区-抗震支架工程 |  |  | 标段： |  | 第 1 页 共 1 页
序号 | 项目名称 | 金额（元） |  | 结算金额（元） |  | 备注
1 | 暂列金额 | 13576.57 |  |  |  | 明细详见表-12-1
2 | 暂估价
2.1 | 材料暂估价 | — |  |  |  | 明细详见表-12-2
2.2 | 专业工程暂估价 |  |  |  |  | 明细详见表-12-3
3 | 计日工 |  |  |  |  | 明细详见表-12-4
4 | 总承包服务费 |  |  |  |  | 明细详见表-12-5
5 | 预算包干费 | 5912.29
6 | 工程优质费
7 | 概算幅度差
8 | 现场签证费用
9 | 索赔费用
10 | 其他费用
| 合 计 | 19488.86 |  |  |  | —
注：材料（工程设备）暂估单价进入清单项目综合单价，此处不汇总。
表—12

## 表-13 规费、税金项目清单与计价表【8#展示区-抗震支架
规费、税金项目清单与计价表
工程名称：8#展示区-抗震支架工程 |  |  | 标段： |  |  | 第 1 页 共 1 页
序号 | 项目名称 | 计算基础 |  | 计算基数 | 计算费率 (%) |  | 金额(元)
1 | 增值税销项税额 | 分部分项合计+措施合计+其他项目 |  | 270553.65 | 9 |  | 24349.83
合 计 | [6 empty] | 24349.83
编制人（造价人员）： |  |  | 复核人（造价工程师）：
表—13

## 表-04 单位工程招标控制价汇总表【8#展示区-泛光工程】
单位工程招标控制价汇总表
工程名称：8#展示区-泛光工程 |  |  | 标段： | 第 1 页 共 1 页
序号 | 汇总内容 | 金额:(元) |  |  | 其中：暂估价(元)
1 | 分部分项合计 | 26596.58
2 | 措施合计 | 1203.52
2.1 | 绿色施工安全防护措施费 | 1086.62
2.2 | 其他措施费 | 116.90
3 | 其他项目 | 1899.57 |  |  | －
3.1 | 暂列金额 | 1595.79
3.2 | 暂估价
3.3 | 计日工
3.4 | 总承包服务费
3.5 | 预算包干费 | 303.78
3.6 | 工程优质费
3.7 | 概算幅度差
3.8 | 索赔费用
3.9 | 现场签证费用
3.10 | 其他费用
4 | 税前工程造价 | 29699.67
5 | 增值税销项税额 | 2672.97 |  |  | －
6 | 总造价 | 32372.64
7 | 人工费 | 3039.34
招标控制价合计=1+2+3+5 |  | 32,372.64 |  |  | 0.00
注：本表适用于单位工程招标控制价或投标报价的汇总，如无单位工程划分，单项工程也使用本表汇总
表—04

## 表-08 分部分项工程和单价措施项目清单与计价表【8#展示_7
分部分项工程和单价措施项目清单与计价表
工程名称：8#展示区-泛光工程 |  |  |  | 标段： |  |  |  | 第 1 页 共 4 页
序号 | 项目编码 | 项目名称 | 项目特征描述 |  | 计量单位 | 工程量 | 金额（元）
[7 empty] | 综合单价 |  | 综合合价 | 其中
暂估价
|  | 整个项目 | [6 empty] | 26596.58
1 | 030404017098 | 配电箱 | 1.名称:泛光配电箱FGAL1 2.规格:综合考虑 3.安装方式:综合考虑 |  | 台 | 1 | 8339.55 |  | 8339.55
2 | 030404017099 | 开关电源箱 | 1.名称:开关电源箱 2.规格:按设计要求 3.挂墙式安装 4.完成该清单其他一切相关工程内容及材料费用 |  | 台 | 1 | 619.11 |  | 619.11
3 | 030412004058 | 装饰灯 | 1.名称:LED洗墙灯 2.规格型号:LED光源18W/4000K/L1000mm 3.安装形式:表面安装 4.完成该清单其他一切相关工程内容及材料费用 |  | 套 | 4 | 182.63 |  | 730.52
4 | 030412004059 | 装饰灯 | 1.名称:LED线型埋地灯（防眩） 2.规格型号:LED光源36W/3000K 3.安装形式:表面安装 4.完成该清单其他一切相关工程内容及材料费用 |  | 套 | 1 | 850.96 |  | 850.96
5 | 030412004060 | 装饰灯 | 1.名称:LED 圆形投光灯(防眩) 2.规格型号:LED光源/AC220V/150W/IP66 3.安装形式:表面安装 4.完成该清单其他一切相关工程内容及材料费用 |  | 套 | 1 | 1723.41 |  | 1723.41
6 | 030412004061 | 装饰灯 | 1.名称:LED实心防水软灯带 2.规格型号:LED光源/AC220V/15W/IP67 3.安装形式:表面安装 4.完成该清单其他一切相关工程内容及材料费用 |  | m | 30.41 | 29.76 |  | 905
7 | 030411001120 | 配管 | 1.名称:配管 2.材质:金属软管 3.规格:DN20mm 4.配置形式:明配 5.厚度:符合设计及规范要求 6.完成该清单其他一切相关工程内容及材料费用 |  | m | 3.45 | 29.19 |  | 100.71
本页小计 | [8 empty] | 13269.26
注：为计取规费等的使用，可在表中增设其中：“定额人工费”。
表—08
分部分项工程和单价措施项目清单与计价表
工程名称：8#展示区-泛光工程 |  |  |  | 标段： |  |  |  | 第 2 页 共 4 页
序号 | 项目编码 | 项目名称 | 项目特征描述 |  | 计量单位 | 工程量 | 金额（元）
[7 empty] | 综合单价 |  | 综合合价 | 其中
暂估价
8 | 030404031015 | 小电器 | 1.名称:LED防水变压器 2.规格型号:250W 3.安装形式:表面安装 4.完成该清单其他一切相关工程内容及材料费用 |  | 个 | 1 | 219.47 |  | 219.47
9 | 030404031016 | 小电器 | 1.名称:LED防水变压器 2.规格型号:300W 3.安装形式:表面安装 4.完成该清单其他一切相关工程内容及材料费用 |  | 个 | 1 | 239.07 |  | 239.07
10 | 030411003067 | 桥架 | 1.名称:金属线槽 2.规格、型号:CT50mm×50mm 3.材质:热镀锌 4.接地方式:桥架内与桥架同路由通常敷设-40×4mm热镀锌扁钢综合考虑 5.厚度:符合设计及规范要求 6.其它说明:穿墙/楼板防火堵洞、隔板综合考虑 |  | m | 6.35 | 35.43 |  | 224.98
11 | 030411002013 | 线槽 | 1.名称:槽式线槽 2.规格、型号:MR100mm×100mm 3.材质:镀锌 4.接地方式:桥架内与桥架同路由通常敷设-40×4mm热镀锌扁钢综合考虑 5.厚度:符合设计及规范要求 6.其它说明:穿墙/楼板防火堵洞、隔板综合考虑 |  | m | 6.45 | 62.87 |  | 405.51
12 | 030408001124 | 电力电缆 | 1.名称:铜芯电力电缆 2.规格:WDZ-YJY-3*4 3.敷设方式、部位:综合考虑 4.电压等级(kV):1KV |  | m | 75.9 | 17.22 |  | 1307
13 | 030408001125 | 电力电缆 | 1.名称:铜芯电力电缆 2.规格:WDZ-YJY-3*2.5 3.敷设方式、部位:综合考虑 4.电压等级(kV):1KV |  | m | 3.8 | 12.25 |  | 46.55
本页小计 | [8 empty] | 2442.58
注：为计取规费等的使用，可在表中增设其中：“定额人工费”。
表—08
分部分项工程和单价措施项目清单与计价表
工程名称：8#展示区-泛光工程 |  |  |  | 标段： |  |  |  | 第 3 页 共 4 页
序号 | 项目编码 | 项目名称 | 项目特征描述 |  | 计量单位 | 工程量 | 金额（元）
[7 empty] | 综合单价 |  | 综合合价 | 其中
暂估价
14 | 030411004088 | 配线 | 1.名称:配线 2.配线形式:动力、照明线路 3.规格:ZR-RVV-2*4 4.材质:铜芯 5.配线部位:综合考虑 6.配线线制:管内穿线 7.说明:焊、压接线端子、接地综合考虑 |  | m | 37.63 | 10.39 |  | 390.98
15 | 030411004089 | 配线 | 1.名称:配线 2.配线形式:动力、照明线路 3.规格:ZR-RVV-2*6 4.材质:铜芯 5.配线部位:综合考虑 6.配线线制:管内穿线 7.说明:焊、压接线端子、接地综合考虑 |  | m | 88.94 | 13.95 |  | 1240.71
16 | 030411001121 | 配管 | 1.名称:配管 2.材质:聚氯乙烯硬质电线管 3.规格:PVC20mm 4.配置形式:暗配 5.厚度:符合设计及规范要求 |  | m | 54.71 | 9.14 |  | 500.05
17 | 030411001122 | 配管 | 1.名称:配管 2.材质:聚氯乙烯硬质电线管 3.规格:PVC25mm 4.配置形式:暗配 5.厚度:符合设计及规范要求 |  | m | 82.45 | 13.06 |  | 1076.8
18 | 030411001123 | 配管 | 1.名称:配管 2.材质:镀锌钢管 3.规格:SC25mm 4.配置形式:暗配 5.厚度:符合设计及规范要求 |  | m | 46.32 | 25.54 |  | 1183.01
19 | 030411001124 | 配管 | 1.名称:配管 2.材质:镀锌电线管 3.规格:JDG25mm 4.配置形式:暗配 5.厚度:符合设计及规范要求 |  | m | 1 | 19.46 |  | 19.46
本页小计 | [8 empty] | 4411.01
注：为计取规费等的使用，可在表中增设其中：“定额人工费”。
表—08
分部分项工程和单价措施项目清单与计价表
工程名称：8#展示区-泛光工程 |  |  |  | 标段： |  |  |  | 第 4 页 共 4 页
序号 | 项目编码 | 项目名称 | 项目特征描述 |  | 计量单位 | 工程量 | 金额（元）
[7 empty] | 综合单价 |  | 综合合价 | 其中
暂估价
20 | 030503003022 | 控制器 | 1、名称：主控器 2、型号：按图纸要求 3、控制器8个端口输出，每个端口最大可带载170/512/768像素点（根据不同带芯片带载点数不同） 4、完成该清单其他一切相关工程内容及材料费用 |  | 套 | 1 | 4450.29 |  | 4450.29
21 | 030503003023 | 控制器 | 1、名称：分控器 2、型号：按图纸要求 3、完成该清单其他一切相关工程内容及材料费用 |  | 套 | 1 | 1828.35 |  | 1828.35
22 | 030505013008 | 分配网络 | 1、名称：信号放大器 2、规格型号：综合考虑 3、完成该清单其他一切相关工程内容及材料费用 |  | 个 | 1 | 88 |  | 88
23 | 030502005019 | 超五类屏蔽网线 | 1.名称:超五类屏蔽网线 2.敷设方式:综合考虑 3.完成该清单其他一切相关工程内容及材料费用 |  | m | 28.33 | 3.78 |  | 107.09
|  | 措施项目 | [6 empty] | 116.9
24 | 031302007060 | 高层施工增加 |  |  | 项 | 1
25 | 031301017060 | 脚手架搭拆费 |  |  | 项 | 1 | 116.9 |  | 116.9
本页小计 | [8 empty] | 6590.63
合 计 | [8 empty] | 26713.48
注：为计取规费等的使用，可在表中增设其中：“定额人工费”。
表—08

## 表-11 总价措施项目清单与计价表【8#展示区-泛光工程】
总价措施项目清单与计价表
工程名称：8#展示区-泛光工程 | [5 empty] | 标段： |  | 第 1 页 共 2 页
序号 | 项目编码 | 项目名称 | 计算基础 | 费率 (%) | 金额 (元) |  | 调整 费率(%) |  | 调整后 金额(元) | 备注
1 | LSSGCSF00076 | 绿色施工安全防护措施费 | 分部分项人工费+分部分项机具费 | 35.77 | 1086.62 |  |  |  |  | 以分部分项的人工费与施工机具费之和为计算基础，费率35.77%
2 | 031301010060 | 安装与生产同时进行增加费用 | 分部分项人工费 | 0 | [5 empty] | 按人工费的10%计算
3 | 031301011060 | 在有害身体健康环境中施工增加费 | 分部分项人工费 | 0 | [5 empty] | 按人工费的10%计算
4 | TSSGBWZJF060 | 在地下（暗）室、设备及大口径管道内等特殊施工部位进行施工增加费 |  | 30 | [5 empty] | 按该部分人工费的30%计算
5 | 粤031302008060 | 赶工措施费 | 分部分项人工费+分部分项机具费 | 0 | [5 empty] | 赶工措施费=（1-δ）*分部分项（人工费+施工机具费）*0.344 （0.8≤δ＜1 式中：δ=合同工期/定额工期）
6 | 031302002060 | 夜间施工增加费 |  | 20 | [5 empty] | 按其夜间施工项目人工费的20%计算
7 | JTGRSGZJF060 | 交通干扰工程施工增加费 |  | 10 | [5 empty] | 按在市政道路上施工项目人工费的10%计算
8 | 粤031302009060 | 文明工地增加费 | 分部分项人工费+分部分项机具费 | 0 | [5 empty] | 以分部分项的人工费与施工机具费之和为计算基础；市级文明工地1.00%；省级文明工地2.00%
9 | DXGXJCJXF060 | 地下管线交叉降效费 | [7 empty] | 按实际发生或经批准的施工方案计
编制人（造价人员）： | [5 empty] | 复核人（造价工程师）：
表-11
总价措施项目清单与计价表
工程名称：8#展示区-泛光工程 | [5 empty] | 标段： |  | 第 2 页 共 2 页
序号 | 项目编码 | 项目名称 | 计算基础 | 费率 (%) | 金额 (元) |  | 调整 费率(%) |  | 调整后 金额(元) | 备注
算
10 | QTFY00000076 | 其他费用 | [7 empty] | 按实际发生或经批准的施工组织设计方案计算
合 计 |  |  |  |  | 1086.62
编制人（造价人员）： | [5 empty] | 复核人（造价工程师）：
表-11

## 表-12 其他项目清单与计价汇总表【8#展示区-泛光工程】
其他项目清单与计价汇总表
工程名称：8#展示区-泛光工程 |  |  | 标段： |  | 第 1 页 共 1 页
序号 | 项目名称 | 金额（元） |  | 结算金额（元） |  | 备注
1 | 暂列金额 | 1595.79 |  |  |  | 明细详见表-12-1
2 | 暂估价
2.1 | 材料暂估价 | — |  |  |  | 明细详见表-12-2
2.2 | 专业工程暂估价 |  |  |  |  | 明细详见表-12-3
3 | 计日工 |  |  |  |  | 明细详见表-12-4
4 | 总承包服务费 |  |  |  |  | 明细详见表-12-5
5 | 预算包干费 | 303.78
6 | 工程优质费
7 | 概算幅度差
8 | 现场签证费用
9 | 索赔费用
10 | 其他费用
| 合 计 | 1899.57 |  |  |  | —
注：材料（工程设备）暂估单价进入清单项目综合单价，此处不汇总。
表—12

## 表-13 规费、税金项目清单与计价表【8#展示区-泛光工程】
规费、税金项目清单与计价表
工程名称：8#展示区-泛光工程 |  |  | 标段： |  |  | 第 1 页 共 1 页
序号 | 项目名称 | 计算基础 |  | 计算基数 | 计算费率 (%) |  | 金额(元)
1 | 增值税销项税额 | 分部分项合计+措施合计+其他项目 |  | 29699.67 | 9 |  | 2672.97
合 计 | [6 empty] | 2672.97
编制人（造价人员）： |  |  | 复核人（造价工程师）：
表—13

## 表-04 单位工程招标控制价汇总表【9#厂房-土建工程】
单位工程招标控制价汇总表
工程名称：9#厂房-土建工程 |  |  | 标段： | 第 1 页 共 1 页
序号 | 汇总内容 | 金额:(元) |  |  | 其中：暂估价(元)
1 | 分部分项合计 | 7551876.37
1.1 | 土石方工程 | 93126.42
1.2 | 砌筑工程 | 631224.16
1.3 | 混凝土及钢筋混凝土工程 | 3381983.61
1.4 | 金属结构工程 | 16585.26
1.5 | 门窗工程 | 1010007.70
1.6 | 屋面及防水工程 | 676539.82
1.7 | 外墙工程 | 1015818.86
1.8 | 楼地面装饰工程 | 488439.61
1.9 | 墙、柱面装饰与隔断工程 | 186690.05
1.10 | 其他装饰工程 | 51460.88
2 | 措施合计 | 3018852.28
2.1 | 绿色施工安全防护措施费 | 912874.63
2.2 | 其他措施费 | 2105977.65
3 | 其他项目 | 576201.11 |  |  | －
3.1 | 暂列金额 | 453112.58
3.2 | 暂估价
3.3 | 计日工
3.4 | 总承包服务费
3.5 | 预算包干费 | 123088.53
3.6 | 工程优质费
3.7 | 概算幅度差
3.8 | 索赔费用
3.9 | 现场签证费用
3.10 | 其他费用
4 | 税前工程造价 | 11146929.76
5 | 增值税销项税额 | 1003223.68 |  |  | －
6 | 总造价 | 12150153.44
7 | 人工费 | 2880012.87
招标控制价合计=1+2+3+5 |  | 12,150,153.44 |  |  | 0.00
注：本表适用于单位工程招标控制价或投标报价的汇总，如无单位工程划分，单项工程也使用本表汇总
表—04

## 表-08 分部分项工程和单价措施项目清单与计价表【9#厂房
分部分项工程和单价措施项目清单与计价表
工程名称：9#厂房-土建工程 |  |  |  | 标段： |  |  |  | 第 1 页 共 26 页
序号 | 项目编码 | 项目名称 | 项目特征描述 |  | 计量单位 | 工程量 | 金额（元）
[7 empty] | 综合单价 |  | 综合合价 | 其中
暂估价
|  | 土石方工程 | [6 empty] | 93126.42
1 | 010101003007 | 挖沟槽、基坑土方 | 1.基础梁、承台、集水坑等土方 2.土壤类别:综合各类土壤类别、淤泥，其他综合考虑 3.挖土深度:综合考虑 4.基础类型:综合考虑 5.综合考虑挖桩间土方 6.基础土方开挖深度应按基础垫层底表面标高至交付施工场地标高（土方平衡方案平整后标高）确定 |  | m3 | 2113.88 | 8.6 |  | 18179.37
2 | 010103002036 | 场内转运，并回填夯实 | 1.名称：场内土方转运，并回填夯实 2.运距:综合考虑 3.其他事项:包括根据图纸及规范要求完成该清单项目所需要的其他附属工作内容，并综合考虑其他完成本工作涉及的所有费用 |  | m3 | 1251.0313 | 16.05 |  | 20079.05
3 | 010103002037 | 余方弃置 土方 | 1、废弃料品种:综合考虑各种土质等 2、弃土运距:运距综合考虑，含余泥渣土弃置点（消纳场）处置费 3、其他事项:包括根据图纸及规范要求完成该清单项目所需要的其他附属工作内容，并综合考虑土方消纳费等其他完成本工作涉及的所有费用 |  | m3 | 862.84 | 63.59 |  | 54868
|  | 砌筑工程 | [6 empty] | 631224.16
4 | 010401012023 | 砖砌台阶 | 1.零星砌砖名称、部位:砖砌台阶 2.砖品种、规格、强度等级:标准砖240×115×53 3.砂浆强度等级、配合比:综合考虑 |  | m2 | 1 | 162.01 |  | 162.01
本页小计 | [8 empty] | 93288.43
注：为计取规费等的使用，可在表中增设其中：“定额人工费”。
表—08
分部分项工程和单价措施项目清单与计价表
工程名称：9#厂房-土建工程 |  |  |  | 标段： |  |  |  | 第 2 页 共 26 页
序号 | 项目编码 | 项目名称 | 项目特征描述 |  | 计量单位 | 工程量 | 金额（元）
[7 empty] | 综合单价 |  | 综合合价 | 其中
暂估价
5 | 010401003009 | 灰砂砖（实心砖墙） | 1.墙体类型:综合考虑 2.墙体厚度:综合考虑 3.砌块品种、规格、强度等级:灰砂砖,规格综合考虑 4.砂浆强度等级、配合比:综合考虑 5.综合考虑砂浆厚度及配合比，结算时不因此变更而调整综合单价 6.内墙、外墙、基础、围墙等均按本项执行 7.综合考虑包含但不限于超高降效等费用，并考虑其他完成工作涉及的所有费用 |  | m3 | 1 | 546.2 |  | 546.2
6 | 010402001039 | 外墙 蒸压加气混凝土砌块 厚度 20cm | 1.砌块品种、规格、强度等级:蒸压加气混凝土砌块 2.墙体类型:外墙 3.墙体厚度:200mm 4.砂浆强度等级:综合考虑 5.综合考虑包含但不限于超高降效等费用，并考虑其他完成工作涉及的所有费用 |  | m3 | 466.19 | 480.6 |  | 224050.91
7 | 010402001040 | 外墙 蒸压加气混凝土砌块 厚度 30cm | 1.砌块品种、规格、强度等级:蒸压加气混凝土砌块 2.墙体类型:外墙 3.墙体厚度:300mm 4.砂浆强度等级:综合考虑 5.综合考虑包含但不限于超高降效等费用，并考虑其他完成工作涉及的所有费用 |  | m3 | 40.74 | 464.2 |  | 18911.51
8 | 010402001041 | 内墙 蒸压加气混凝土砌块 厚度 20cm | 1.砌块品种、规格、强度等级:蒸压加气混凝土砌块 2.墙体类型:内墙 3.墙体厚度:200mm 4.砂浆强度等级:综合考虑 5.综合考虑包含但不限于超高降效等费用，并考虑其他完成工作涉及的所有费用 |  | m3 | 364.91 | 458.15 |  | 167183.52
本页小计 | [8 empty] | 410692.14
注：为计取规费等的使用，可在表中增设其中：“定额人工费”。
表—08
分部分项工程和单价措施项目清单与计价表
工程名称：9#厂房-土建工程 |  |  |  | 标段： |  |  |  | 第 3 页 共 26 页
序号 | 项目编码 | 项目名称 | 项目特征描述 |  | 计量单位 | 工程量 | 金额（元）
[7 empty] | 综合单价 |  | 综合合价 | 其中
暂估价
9 | 010402001042 | 内墙 蒸压加气混凝土砌块 厚度 10cm | 1.砌块品种、规格、强度等级:蒸压加气混凝土砌块 2.墙体类型:内墙 3.墙体厚度:100mm 4.砂浆强度等级:综合考虑 5.综合考虑包含但不限于超高降效等费用，并考虑其他完成工作涉及的所有费用 |  | m3 | 1 | 492.04 |  | 492.04
10 | 010401012024 | 零星砌体 | 1.砌块品种、规格、强度等级:标准砖块 2.墙体类型:综合考虑 3.墙体厚度:综合考虑 4.砂浆强度等级:综合考虑 5.综合考虑包含但不限于超高降效等费用，并考虑其他完成工作涉及的所有费用 |  | m3 | 1 | 748.83 |  | 748.83
11 | 010607005019 | 内外墙挂钢丝网 | 1.材料品种:热镀锌电焊钢丝网 2.规格：综合考虑 3.加固方式:综合考虑 4.综合考虑包含但不限于超高降效等费用，并考虑其他完成工作涉及的所有费用 |  | m2 | 10746.21 | 20.39 |  | 219115.22
12 | 010607005020 | 挂耐碱玻璃纤维网 | 1.材料品种:耐碱玻璃纤维网 2.密目规格：综合考虑 3.加固方式:综合考虑 4.综合考虑包含但不限于超高降效等费用，并考虑其他完成工作涉及的所有费用 |  | m2 | 1 | 13.92 |  | 13.92
|  | 混凝土及钢筋混凝土工程 | [6 empty] | 3381983.61
|  | 混凝土工程 | [6 empty] | 1625766.37
本页小计 | [8 empty] | 220370.01
注：为计取规费等的使用，可在表中增设其中：“定额人工费”。
表—08
分部分项工程和单价措施项目清单与计价表
工程名称：9#厂房-土建工程 |  |  |  | 标段： |  |  |  | 第 4 页 共 26 页
序号 | 项目编码 | 项目名称 | 项目特征描述 |  | 计量单位 | 工程量 | 金额（元）
[7 empty] | 综合单价 |  | 综合合价 | 其中
暂估价
13 | 010501005007 | 桩承台基础-C35 | 1.混凝土种类:泵送商品混凝土 2.混凝土强度等级:C35混凝土 3.混凝土制作、运输、浇筑、养护 4.混凝土浇筑方式：综合考虑 5.混凝土泵送增加费 6.综合考虑包含但不限于超高降效等费用，并考虑其他完成工作涉及的所有费用 |  | m3 | 230.2943 | 529.11 |  | 121851.02
14 | 010503001006 | 基础梁-C35 | 1.混凝土种类:泵送商品混凝土 2.混凝土强度等级:C35混凝土 3.混凝土制作、运输、浇筑、养护 4.混凝土浇筑方式：综合考虑 5.混凝土泵送增加费 6.综合考虑包含但不限于超高降效等费用，并考虑其他完成工作涉及的所有费用 |  | m3 | 51.447 | 526.05 |  | 27063.69
15 | 010501004007 | 满堂基础-C35 | 1.混凝土种类:泵送商品混凝土 2.混凝土强度等级:C35混凝土 3.混凝土制作、运输、浇筑、养护 4.混凝土浇筑方式：综合考虑 5.混凝土泵送增加费 6.综合考虑包含但不限于超高降效等费用，并考虑其他完成工作涉及的所有费用 |  | m3 | 11.0186 | 529.11 |  | 5830.05
16 | 010501001026 | 垫层-C20 | 1.混凝土种类:泵送商品混凝土 2.混凝土强度等级:C20混凝土 3.混凝土制作、运输、浇筑、养护 4.混凝土浇筑方式：综合考虑 5.混凝土泵送增加费 6.综合考虑包含但不限于超高降效等费用，并考虑其他完成工作涉及的所有费用 |  | m3 | 37.1464 | 463.92 |  | 17232.96
本页小计 | [8 empty] | 171977.72
注：为计取规费等的使用，可在表中增设其中：“定额人工费”。
表—08
分部分项工程和单价措施项目清单与计价表
工程名称：9#厂房-土建工程 |  |  |  | 标段： |  |  |  | 第 5 页 共 26 页
序号 | 项目编码 | 项目名称 | 项目特征描述 |  | 计量单位 | 工程量 | 金额（元）
[7 empty] | 综合单价 |  | 综合合价 | 其中
暂估价
17 | 010501001027 | 垫层-C15 | 1.混凝土种类:泵送商品混凝土 2.混凝土强度等级:C15混凝土 3.混凝土制作、运输、浇筑、养护 4.混凝土浇筑方式：综合考虑 5.混凝土泵送增加费 6.综合考虑包含但不限于超高降效等费用，并考虑其他完成工作涉及的所有费用 |  | m3 | 1 | 449.71 |  | 449.71
18 | 010502001034 | 矩形柱-C40 | 1.混凝土种类:泵送商品混凝土 2.混凝土强度等级:C40混凝土 3.混凝土制作、运输、浇筑、养护 4.混凝土浇筑方式：综合考虑 5.混凝土泵送增加费 6.综合考虑包含但不限于超高降效等费用，并考虑其他完成工作涉及的所有费用 |  | m3 | 199.24 | 676.28 |  | 134742.03
19 | 010502001035 | 矩形柱-C35 | 1.混凝土种类:泵送商品混凝土 2.混凝土强度等级:C35混凝土 3.混凝土制作、运输、浇筑、养护 4.混凝土浇筑方式：综合考虑 5.混凝土泵送增加费 6.综合考虑包含但不限于超高降效等费用，并考虑其他完成工作涉及的所有费用 |  | m3 | 192.63 | 659.02 |  | 126947.02
20 | 010502001036 | 矩形柱-C30 | 1.混凝土种类:泵送商品混凝土 2.混凝土强度等级:C30混凝土 3.混凝土制作、运输、浇筑、养护 4.混凝土浇筑方式：综合考虑 5.混凝土泵送增加费 6.综合考虑包含但不限于超高降效等费用，并考虑其他完成工作涉及的所有费用 |  | m3 | 105.68 | 641.77 |  | 67822.25
本页小计 | [8 empty] | 329961.01
注：为计取规费等的使用，可在表中增设其中：“定额人工费”。
表—08
分部分项工程和单价措施项目清单与计价表
工程名称：9#厂房-土建工程 |  |  |  | 标段： |  |  |  | 第 6 页 共 26 页
序号 | 项目编码 | 项目名称 | 项目特征描述 |  | 计量单位 | 工程量 | 金额（元）
[7 empty] | 综合单价 |  | 综合合价 | 其中
暂估价
21 | 010504001030 | 直形墙-C35 | 1.混凝土种类:泵送商品混凝土 2.混凝土强度等级:C35混凝土 3.混凝土制作、运输、浇筑、养护 4.混凝土浇筑方式：综合考虑 5.混凝土泵送增加费 6.综合考虑包含但不限于超高降效等费用，并考虑其他完成工作涉及的所有费用 |  | m3 | 14.88 | 574.79 |  | 8552.88
22 | 010504001031 | 直形墙-C30 | 1.混凝土种类:泵送商品混凝土 2.混凝土强度等级:C30混凝土 3.混凝土制作、运输、浇筑、养护 4.混凝土浇筑方式：综合考虑 5.混凝土泵送增加费 6.综合考虑包含但不限于超高降效等费用，并考虑其他完成工作涉及的所有费用 |  | m3 | 28.43 | 557.53 |  | 15850.58
23 | 010505001038 | 有梁板-C30 | 1.混凝土种类:泵送商品混凝土 2.混凝土强度等级:C30混凝土 3.混凝土制作、运输、浇筑、养护 4.混凝土浇筑方式：综合考虑 5.混凝土泵送增加费 6.综合考虑包含但不限于超高降效等费用，并考虑其他完成工作涉及的所有费用 |  | m3 | 1726.28 | 529.69 |  | 914393.25
24 | 010505008009 | 雨棚、悬挑板-C30 | 1.混凝土种类:泵送商品混凝土 2.混凝土强度等级:C30混凝土 3.混凝土制作、运输、浇筑、养护 4.混凝土浇筑方式：综合考虑 5.混凝土泵送增加费 6.综合考虑包含但不限于超高降效等费用，并考虑其他完成工作涉及的所有费用 |  | m3 | 12.29 | 714.15 |  | 8776.9
本页小计 | [8 empty] | 947573.61
注：为计取规费等的使用，可在表中增设其中：“定额人工费”。
表—08
分部分项工程和单价措施项目清单与计价表
工程名称：9#厂房-土建工程 |  |  |  | 标段： |  |  |  | 第 7 页 共 26 页
序号 | 项目编码 | 项目名称 | 项目特征描述 |  | 计量单位 | 工程量 | 金额（元）
[7 empty] | 综合单价 |  | 综合合价 | 其中
暂估价
25 | 010505007009 | 天沟(檐沟)、挑檐板-C30 | 1.混凝土种类:泵送商品混凝土 2.混凝土强度等级:C30混凝土 3.混凝土制作、运输、浇筑、养护 4.混凝土浇筑方式：综合考虑 5.混凝土泵送增加费 6.综合考虑包含但不限于超高降效等费用，并考虑其他完成工作涉及的所有费用 |  | m3 | 10.0337 | 738.47 |  | 7409.59
26 | 010507007009 | 其他构件-C30 | 1.混凝土强度等级：C30商品混凝土 3.混凝土制作、运输、浇筑、养护 4.混凝土浇筑方式：综合考虑 5.混凝土泵送增加费 6.综合考虑包含但不限于超高降效等费用，并考虑其他完成工作涉及的所有费用 |  | m3 | 1 | 901.03 |  | 901.03
27 | 010506001010 | 各类型楼梯混凝土-C30 | 1.混凝土种类:泵送商品混凝土 2.混凝土强度等级:C30混凝土 3.混凝土制作、运输、浇筑、养护 4.混凝土浇筑方式：综合考虑 5.混凝土泵送增加费 6.综合考虑包含但不限于超高降效等费用，并考虑其他完成工作涉及的所有费用 |  | m3 | 105.7 | 594.67 |  | 62856.62
28 | 010501006009 | 设备基础-C25 | 1.混凝土种类:商品混凝土 2.混凝土强度等级:C25混凝土 3.混凝土制作、运输、浇筑、养护 4.综合考虑包含但不限于超高降效等费用，并考虑其他完成工作涉及的所有费用 |  | m3 | 1 | 492.89 |  | 492.89
本页小计 | [8 empty] | 71660.13
注：为计取规费等的使用，可在表中增设其中：“定额人工费”。
表—08
分部分项工程和单价措施项目清单与计价表
工程名称：9#厂房-土建工程 |  |  |  | 标段： |  |  |  | 第 8 页 共 26 页
序号 | 项目编码 | 项目名称 | 项目特征描述 |  | 计量单位 | 工程量 | 金额（元）
[7 empty] | 综合单价 |  | 综合合价 | 其中
暂估价
29 | 010503002009 | 屋架单梁-C30 | 1.混凝土种类:泵送商品混凝土 2.混凝土强度等级:C30混凝土 3.混凝土制作、运输、浇筑、养护 4.混凝土浇筑方式：综合考虑 5.混凝土泵送增加费 6.综合考虑包含但不限于超高降效等费用，并考虑其他完成工作涉及的所有费用 |  | m3 | 1 | 527.55 |  | 527.55
30 | 010502002010 | 构造柱-C20 | 1.混凝土种类:商品混凝土 2.混凝土强度等级:C20混凝土 3.混凝土制作、运输、浇筑、养护 4.综合考虑包含但不限于超高降效等费用，并考虑其他完成工作涉及的所有费用 |  | m3 | 57.5172 | 676.86 |  | 38931.09
31 | 010503004011 | 圈梁、过梁-C20 | 1.混凝土种类:商品混凝土 2.混凝土强度等级:C20混凝土 3.混凝土制作、运输、浇筑、养护 4.综合考虑包含但不限于超高降效等费用，并考虑其他完成工作涉及的所有费用 |  | m3 | 51.8562 | 577.19 |  | 29930.88
32 | 010505006010 | 反坎-C20 | 1.混凝土种类:商品混凝土 2.混凝土强度等级:C20混凝土 3.混凝土制作、运输、浇筑、养护 4.综合考虑包含但不限于超高降效等费用，并考虑其他完成工作涉及的所有费用 |  | m3 | 29.5459 | 651.85 |  | 19259.49
33 | 010505001039 | 混凝土标号等级差 | 1.在同规格标号混凝土每增加一个等级标号C5砼的价差 |  | m3 | 1 | 16 |  | 16
34 | 010505001040 | P6抗渗混凝土 | 1.在同规格标号混凝土每抗渗P6混凝土的价差 |  | m3 | 1 | 19 |  | 19
35 | 010505001041 | P8抗渗混凝土 | 1.在同规格标号混凝土每抗渗P8混凝土的价差 |  | m3 | 307.64 | 19 |  | 5845.16
本页小计 | [8 empty] | 94529.17
注：为计取规费等的使用，可在表中增设其中：“定额人工费”。
表—08
分部分项工程和单价措施项目清单与计价表
工程名称：9#厂房-土建工程 |  |  |  | 标段： |  |  |  | 第 9 页 共 26 页
序号 | 项目编码 | 项目名称 | 项目特征描述 |  | 计量单位 | 工程量 | 金额（元）
[7 empty] | 综合单价 |  | 综合合价 | 其中
暂估价
36 | 010507001010 | 散水、坡道 | 1.60厚C20混凝土面层（厚度≥50，碎石粒径20-30） 2.150厚3：7灰土 3.素土夯实，向外放坡5% 4.综合考虑包含但不限于超高降效等费用，并考虑其他完成工作涉及的所有费用 |  | m2 | 118.2 | 85.15 |  | 10064.73
|  | 钢筋工程 | [6 empty] | 1756217.24
37 | 010515001053 | 圆钢 φ10内 | 1、钢筋种类、规格:圆钢 2、钢筋材料损耗(包括施工损耗及因钢筋加工综合开料和钢筋出厂长度定尺所引起钢筋非设计接驳)在综合单价中考虑 3、综合单价包含钢筋制作、绑扎、安装，浇捣混凝土时钢筋保护、钢筋除锈及运输 4、设计图纸如为Φ6钢筋，无论市场是否能购买到，均按Φ6计算，不按Φ6.5调整 5、单价综合考虑抗震钢筋（带E）增加费 |  | t | 1 | 4844.81 |  | 4844.81
38 | 010515001054 | 圆钢 φ10以外 | 1、钢筋种类、规格:圆钢 2、钢筋材料损耗(包括施工损耗及因钢筋加工综合开料和钢筋出厂长度定尺所引起钢筋非设计接驳)在综合单价中考虑 3、综合单价包含钢筋制作、绑扎、安装，浇捣混凝土时钢筋保护、钢筋除锈及运输 4、设计图纸如为Φ6钢筋，无论市场是否能购买到，均按Φ6计算，不按Φ6.5调整 5、单价综合考虑抗震钢筋（带E）增加费 |  | t | 1 | 4214.47 |  | 4214.47
本页小计 | [8 empty] | 19124.01
注：为计取规费等的使用，可在表中增设其中：“定额人工费”。
表—08
分部分项工程和单价措施项目清单与计价表
工程名称：9#厂房-土建工程 |  |  |  | 标段： |  |  |  | 第 10 页 共 26 页
序号 | 项目编码 | 项目名称 | 项目特征描述 |  | 计量单位 | 工程量 | 金额（元）
[7 empty] | 综合单价 |  | 综合合价 | 其中
暂估价
39 | 010515001055 | 螺纹钢筋 φ10以内 | 1、钢筋种类、规格:带肋钢筋(直径Φ10mm以内)制安 2、钢筋材料损耗(包括施工损耗及因钢筋加工综合开料和钢筋出厂长度定尺所引起钢筋非设计接驳)在综合单价中考虑 3、综合单价包含钢筋制作、绑扎、安装，浇捣混凝土时钢筋保护、钢筋除锈及运输 4、设计图纸如为Φ6钢筋，无论市场是否能购买到，均按Φ6计算，不按Φ6.5调整 5、单价综合考虑抗震钢筋（带E）增加费 |  | t | 156.58 | 4868.35 |  | 762286.24
40 | 010515001056 | 螺纹钢筋(直径Φ12-25mm)制安 | 1、钢筋种类、规格:带肋钢筋(直径Φ12-25mm)制安 2、钢筋材料损耗(包括施工损耗及因钢筋加工综合开料和钢筋出厂长度定尺所引起钢筋非设计接驳)在综合单价中考虑 3、综合单价包含钢筋制作、绑扎、安装，浇捣混凝土时钢筋保护、钢筋除锈及运输 4、设计图纸如为Φ6钢筋，无论市场是否能购买到，均按Φ6计算，不按Φ6.5调整 5、单价综合考虑抗震钢筋（带E）增加费 |  | t | 223.47 | 4190.28 |  | 936401.87
本页小计 | [8 empty] | 1698688.11
注：为计取规费等的使用，可在表中增设其中：“定额人工费”。
表—08
分部分项工程和单价措施项目清单与计价表
工程名称：9#厂房-土建工程 |  |  |  | 标段： |  |  |  | 第 11 页 共 26 页
序号 | 项目编码 | 项目名称 | 项目特征描述 |  | 计量单位 | 工程量 | 金额（元）
[7 empty] | 综合单价 |  | 综合合价 | 其中
暂估价
41 | 010515001057 | 螺纹钢筋(直径Φ25mm以外)制安 | 1、钢筋种类、规格:1.带肋钢筋(直径Φ25mm以外)制安 2、钢筋材料损耗(包括施工损耗及因钢筋加工综合开料和钢筋出厂长度定尺所引起钢筋非设计接驳)在综合单价中考虑 3、综合单价包含钢筋制作、绑扎、安装，浇捣混凝土时钢筋保护、钢筋除锈及运输 4、设计图纸如为Φ6钢筋，无论市场是否能购买到，均按Φ6计算，不按Φ6.5调整 5、单价综合考虑抗震钢筋（带E）增加费 |  | t | 2.95 | 4199.14 |  | 12387.46
42 | 010516003053 | 机械连接-直螺纹套筒φ18以内 | 1、套筒直螺纹钢筋接头 2、钢筋直径φ18以内 3.综合考虑包含但不限于超高降效等费用，并考虑其他完成工作涉及的所有费用 |  | 个 | 1 | 13.73 |  | 13.73
43 | 010516003054 | 机械连接-直螺纹套筒φ25以内 | 1、套筒直螺纹钢筋接头 2、钢筋直径φ25以内 3.综合考虑包含但不限于超高降效等费用，并考虑其他完成工作涉及的所有费用 |  | 个 | 2028 | 17.12 |  | 34719.36
44 | 010516003055 | 机械连接-直螺纹套筒φ32以内 | 1、套筒直螺纹钢筋接头 2、钢筋直径φ32以内 3.综合考虑包含但不限于超高降效等费用，并考虑其他完成工作涉及的所有费用 |  | 个 | 60 | 22.17 |  | 1330.2
45 | 010516003056 | 电渣压力焊 | 1.连接方式:电渣压力焊 2.规格:Φ18以内 3.综合考虑包含但不限于超高降效等费用，并考虑其他完成工作涉及的所有费用 |  | 个 | 1 | 8.45 |  | 8.45
46 | 010516003057 | 电渣压力焊 | 1.连接方式:电渣压力焊 2.规格:Φ32以内 3.综合考虑包含但不限于超高降效等费用，并考虑其他完成工作涉及的所有费用 |  | 个 | 1 | 10.65 |  | 10.65
|  | 金属结构工程 | [6 empty] | 16585.26
本页小计 | [8 empty] | 48469.85
注：为计取规费等的使用，可在表中增设其中：“定额人工费”。
表—08
分部分项工程和单价措施项目清单与计价表
工程名称：9#厂房-土建工程 |  |  |  | 标段： |  |  |  | 第 12 页 共 26 页
序号 | 项目编码 | 项目名称 | 项目特征描述 |  | 计量单位 | 工程量 | 金额（元）
[7 empty] | 综合单价 |  | 综合合价 | 其中
暂估价
47 | 010606008010 | 钢爬梯 | 1.钢爬梯制安 2.油漆：综合考虑 3.其他详见图纸 4.综合考虑包含但不限于超高降效等费用，并考虑其他完成工作涉及的所有费用 |  | t | 1 | 6754.58 |  | 6754.58
48 | 010516002010 | 预埋铁件 | 1.预埋铁件 2.其他：综合考虑 3.综合考虑包含但不限于超高降效等费用，并考虑其他完成工作涉及的所有费用 |  | t | 1 | 9830.68 |  | 9830.68
|  | 门窗工程 | [6 empty] | 1010007.7
|  | 防火门工程 | [6 empty] | 117972.44
49 | 010802003033 | 乙级单扇钢质防火门 | 1.名称：防火门制安 2.门框扇材品质：钢质 3.防火等级：乙级 4.综合考虑门五金安装配件、观察窗、闭门器等 5.其他综合考虑 |  | m2 | 69 | 483.68 |  | 33373.92
50 | 010802003034 | 丙级单扇钢质防火门 | 1.名称：防火门制安 2.门框扇材品质：钢质 3.防火等级：丙级 4.综合考虑门五金安装配件、观察窗、闭门器等 5.其他综合考虑 |  | m2 | 2.88 | 540.78 |  | 1557.45
51 | 010803001006 | 金属卷帘(闸)门 | 1.名称：不锈钢卷帘门制安 2.门框扇材品质：不锈钢 3.综合考虑门五金安装配件 4.安装电动装置 5.含防火控制箱 6.其他综合考虑 |  | m2 | 112.5 | 337.07 |  | 37920.38
52 | 010803002015 | 挡烟垂壁 | 1.名称：挡烟垂壁 2.综合考虑门五金安装配件 3.安装电动装置 4.含防火控制箱 5.在洞内、地下室内、库内或暗室内进行施工暗室增加费 6.其他综合考虑 |  | m2 | 44.8 | 613.4 |  | 27480.32
本页小计 | [8 empty] | 116917.33
注：为计取规费等的使用，可在表中增设其中：“定额人工费”。
表—08
分部分项工程和单价措施项目清单与计价表
工程名称：9#厂房-土建工程 |  |  |  | 标段： |  |  |  | 第 13 页 共 26 页
序号 | 项目编码 | 项目名称 | 项目特征描述 |  | 计量单位 | 工程量 | 金额（元）
[7 empty] | 综合单价 |  | 综合合价 | 其中
暂估价
53 | 010801001008 | 木质门 | 1.名称：木质门 2.综合考虑门五金安装配件等 3.其他综合考虑 |  | m2 | 6.9 | 506.07 |  | 3491.88
54 | 010802001015 | 不锈钢门 | 1.名称：不锈钢平开门 2.综合考虑门五金安装配件等 3.其他综合考虑 |  | m2 | 23.46 | 603.09 |  | 14148.49
|  | 铝合金工程 | [6 empty] | 892035.26
55 | 010802001016 | 铝合金平开门 | 1.框、扇材质:普通铝合金框 2.系列：90系列 3.玻璃品种、厚度:6mm厚钢化玻璃 4.综合考虑执手等五金配件 5.尺寸根据图纸满足设计，其他未说明综合考虑 6.综合考虑包含但不限于超高降效等费用，并考虑其他完成工作涉及的所有费用 |  | m2 | 33.48 | 738.25 |  | 24716.61
56 | 010807001073 | 铝合金上悬窗 | 1.框、扇材质:普通铝合金窗框 2.系列：90系列 3.玻璃品种、厚度:6mm钢化玻璃 4.综合考虑执手等五金配件 5.尺寸根据图纸满足设计，其他未说明综合考虑 6.综合考虑包含但不限于超高降效等费用，并考虑其他完成工作涉及的所有费用 |  | m2 | 271.68 | 667.43 |  | 181327.38
57 | 010807001074 | 铝合金推拉窗 | 1.框、扇材质:普通铝合金窗框 2.系列：90系列 3.玻璃品种、厚度:6mm钢化玻璃 4.综合考虑执手等五金配件 5.尺寸根据图纸满足设计，其他未说明综合考虑 6.综合考虑包含但不限于超高降效等费用，并考虑其他完成工作涉及的所有费用 |  | m2 | 594.21 | 493.57 |  | 293284.23
本页小计 | [8 empty] | 516968.59
注：为计取规费等的使用，可在表中增设其中：“定额人工费”。
表—08
分部分项工程和单价措施项目清单与计价表
工程名称：9#厂房-土建工程 |  |  |  | 标段： |  |  |  | 第 14 页 共 26 页
序号 | 项目编码 | 项目名称 | 项目特征描述 |  | 计量单位 | 工程量 | 金额（元）
[7 empty] | 综合单价 |  | 综合合价 | 其中
暂估价
58 | 010807001075 | 铝合金固定窗 | 1.框、扇材质:普通铝合金窗框 2.系列：90系列 3.玻璃品种、厚度:6mm钢化玻璃 4.综合考虑执手等五金配件 5.尺寸根据图纸满足设计，其他未说明综合考虑 6.综合考虑包含但不限于超高降效等费用，并考虑其他完成工作涉及的所有费用 |  | m2 | 609.33 | 498.09 |  | 303501.18
59 | 010807003010 | 铝合金百叶窗 | 1.框、扇材质:全铝合金防雨百叶 2.玻璃品种、厚度:无玻璃 3.五金配件综合考虑 4.综合考虑包含但不限于超高降效等费用，并考虑其他完成工作涉及的所有费用 |  | m2 | 178.35 | 476.96 |  | 85065.82
60 | 010802001017 | 铝合金平开门 | 1.框、扇材质:普通铝合金框 2.系列：70系列 3.玻璃品种、厚度:6mm厚钢化玻璃 4.综合考虑执手等五金配件 5.尺寸根据图纸满足设计，其他未说明综合考虑 6.综合考虑包含但不限于超高降效等费用，并考虑其他完成工作涉及的所有费用 |  | m2 | 1 | 698.39 |  | 698.39
61 | 010807001076 | 铝合金上悬窗 | 1.框、扇材质:普通铝合金窗框 2.系列：70系列 3.玻璃品种、厚度:6mm钢化玻璃 4.综合考虑执手等五金配件 5.尺寸根据图纸满足设计，其他未说明综合考虑 6.综合考虑包含但不限于超高降效等费用，并考虑其他完成工作涉及的所有费用 |  | m2 | 1 | 617.42 |  | 617.42
本页小计 | [8 empty] | 389882.81
注：为计取规费等的使用，可在表中增设其中：“定额人工费”。
表—08
分部分项工程和单价措施项目清单与计价表
工程名称：9#厂房-土建工程 |  |  |  | 标段： |  |  |  | 第 15 页 共 26 页
序号 | 项目编码 | 项目名称 | 项目特征描述 |  | 计量单位 | 工程量 | 金额（元）
[7 empty] | 综合单价 |  | 综合合价 | 其中
暂估价
62 | 010807001077 | 铝合金推拉窗 | 1.框、扇材质:普通铝合金窗框 2.系列：70系列 3.玻璃品种、厚度:6mm钢化玻璃 4.综合考虑执手等五金配件 5.尺寸根据图纸满足设计，其他未说明综合考虑 6.综合考虑包含但不限于超高降效等费用，并考虑其他完成工作涉及的所有费用 |  | m2 | 1 | 428.21 |  | 428.21
63 | 010807001078 | 铝合金固定窗 | 1.框、扇材质:普通铝合金窗框 2.系列：70系列 3.玻璃品种、厚度:6mm钢化玻璃 4.综合考虑执手等五金配件 5.尺寸根据图纸满足设计，其他未说明综合考虑 6.综合考虑包含但不限于超高降效等费用，并考虑其他完成工作涉及的所有费用 |  | m2 | 1 | 454.52 |  | 454.52
64 | 010802001018 | 铝合金推拉门 | 1.框、扇材质:普通铝合金框 2.系列：50系列 3.玻璃品种、厚度:6mm厚钢化玻璃 4.综合考虑执手等五金配件 5.尺寸根据图纸满足设计，其他未说明综合考虑 6.综合考虑包含但不限于超高降效等费用，并考虑其他完成工作涉及的所有费用 |  | m2 | 1 | 600.18 |  | 600.18
65 | 010807001079 | 铝合金上悬窗 | 1.框、扇材质:普通铝合金窗框 2.系列：50系列 3.玻璃品种、厚度:6mm钢化玻璃 4.综合考虑执手等五金配件 5.尺寸根据图纸满足设计，其他未说明综合考虑 6.综合考虑包含但不限于超高降效等费用，并考虑其他完成工作涉及的所有费用 |  | m2 | 1 | 567.42 |  | 567.42
本页小计 | [8 empty] | 2050.33
注：为计取规费等的使用，可在表中增设其中：“定额人工费”。
表—08
分部分项工程和单价措施项目清单与计价表
工程名称：9#厂房-土建工程 |  |  |  | 标段： |  |  |  | 第 16 页 共 26 页
序号 | 项目编码 | 项目名称 | 项目特征描述 |  | 计量单位 | 工程量 | 金额（元）
[7 empty] | 综合单价 |  | 综合合价 | 其中
暂估价
66 | 010807001080 | 铝合金推拉窗 | 1.框、扇材质:普通铝合金窗框 2.系列：50系列 3.玻璃品种、厚度:6mm钢化玻璃 4.综合考虑执手等五金配件 5.尺寸根据图纸满足设计，其他未说明综合考虑 6.综合考虑包含但不限于超高降效等费用，并考虑其他完成工作涉及的所有费用 |  | m2 | 1 | 366.48 |  | 366.48
67 | 010807001081 | 铝合金固定窗 | 1.框、扇材质:普通铝合金窗框 2.系列：50系列 3.玻璃品种、厚度:6mm钢化玻璃 4.综合考虑执手等五金配件 5.尺寸根据图纸满足设计，其他未说明综合考虑 6.综合考虑包含但不限于超高降效等费用，并考虑其他完成工作涉及的所有费用 |  | m2 | 1 | 407.42 |  | 407.42
|  | 屋面及防水工程 | [6 empty] | 676539.82
|  | R2、R5倒置式屋面(保温上人) | [6 empty] | 600609.41
68 | 011001001037 | 屋面找坡层 | 1.30厚（最薄处）聚苯颗粒泡沫混凝土，干密度等级A08，抗压强度C3，吸水率等级W5，燃烧性能B1 2.综合考虑包含但不限于超高降效等费用，并考虑其他完成工作涉及的所有费用 3.所有屋面及楼地面地坪（水泥砂浆楼地面、细石混凝土楼面、屋面）因坡度导致的厚度增加综合考虑 4.工程量按水平投影面积计算 |  | m2 | 1368.08 | 11.69 |  | 15992.86
本页小计 | [8 empty] | 16766.76
注：为计取规费等的使用，可在表中增设其中：“定额人工费”。
表—08
分部分项工程和单价措施项目清单与计价表
工程名称：9#厂房-土建工程 |  |  |  | 标段： |  |  |  | 第 17 页 共 26 页
序号 | 项目编码 | 项目名称 | 项目特征描述 |  | 计量单位 | 工程量 | 金额（元）
[7 empty] | 综合单价 |  | 综合合价 | 其中
暂估价
69 | 011101006040 | 平面砂浆找平层 | 1.20厚DP M20水泥砂浆找平层 2.综合考虑包含但不限于超高降效等费用，并考虑其他完成工作涉及的所有费用 3.所有屋面及楼地面地坪（水泥砂浆楼地面、细石混凝土楼面、屋面）因坡度导致的厚度增加综合考虑 4工程量按水平投影面积计算 |  | m2 | 1368.0804 | 22.16 |  | 30316.66
70 | 010902002019 | 屋面防水涂料层 | 1.2.0厚非固化橡胶沥青防水涂料 2.综合考虑包含但不限于超高降效等费用，并考虑其他完成工作涉及的所有费用 |  | m2 | 1550.33 | 35.94 |  | 55718.86
71 | 010902001026 | 屋面防水卷材层 | 1.3.0厚自粘(单面粘)聚合物改性沥青防水卷材(第三道) 2.3.0厚自粘(双面粘)聚合物改性沥青防水卷材(第二道) 3.综合考虑包含但不限于超高降效等费用，并考虑其他完成工作涉及的所有费用 |  | m2 | 1550.33 | 77.48 |  | 120119.57
72 | 011001001038 | R-2 保温隔热屋面 | 1.50厚挤塑聚苯乙烯泡沫塑料板 2.综合考虑包含但不限于超高降效等费用，并考虑其他完成工作涉及的所有费用 |  | m2 | 1368.08 | 53.44 |  | 73110.2
73 | 011001001039 | R-5 保温隔热屋面 | 1.100厚挤塑聚苯乙烯泡沫塑料板 2.综合考虑包含但不限于超高降效等费用，并考虑其他完成工作涉及的所有费用 |  | m2 | 1 | 91.56 |  | 91.56
74 | 011003001019 | 隔离层 | 1.10厚低强度等级砂浆隔离层 2.综合考虑包含但不限于超高降效等费用，并考虑其他完成工作涉及的所有费用 |  | m2 | 1368.0804 | 12.3 |  | 16827.39
本页小计 | [8 empty] | 296184.24
注：为计取规费等的使用，可在表中增设其中：“定额人工费”。
表—08
分部分项工程和单价措施项目清单与计价表
工程名称：9#厂房-土建工程 |  |  |  | 标段： |  |  |  | 第 18 页 共 26 页
序号 | 项目编码 | 项目名称 | 项目特征描述 |  | 计量单位 | 工程量 | 金额（元）
[7 empty] | 综合单价 |  | 综合合价 | 其中
暂估价
75 | 010902003015 | 屋面刚性层 | 1.40厚C20细石混凝土保护层，内配A4@150双向钢筋网，钢筋网片绑扎或点焊(间距≤4000设纵横分格缝;缝宽15~20,缝内嵌密封膏) 2.综合考虑包含但不限于超高降效等费用，并考虑其他完成工作涉及的所有费用 3.所有屋面及楼地面地坪（水泥砂浆楼地面、细石混凝土楼面、屋面）因坡度导致的厚度增加综合考虑 4.工程量按水平投影面积计算 |  | m2 | 1368.08 | 40.09 |  | 54846.33
76 | 011102003026 | 块料屋面 | 1.8厚防滑地砖,防水砂浆勾缝 2.20厚聚合物砂浆结合层 3.综合考虑包含但不限于超高降效等费用，并考虑其他完成工作涉及的所有费用 4.所有屋面及楼地面地坪（水泥砂浆楼地面、细石混凝土楼面、屋面）因坡度导致的厚度增加综合考虑 5.工程量按水平投影面积计算 |  | m2 | 1368.08 | 170.74 |  | 233585.98
|  | R4防水屋面（不上人） | [6 empty] | 63811.76
77 | 011001001040 | 屋面找坡层 | 1.LC5.0轻骨料混凝土找坡,最薄处30厚 2.综合考虑包含但不限于超高降效等费用，并考虑其他完成工作涉及的所有费用 3.所有屋面及楼地面地坪（水泥砂浆楼地面、细石混凝土楼面、屋面）因坡度导致的厚度增加综合考虑 4.工程量按水平投影面积计算 |  | m2 | 252.04 | 11.69 |  | 2946.35
本页小计 | [8 empty] | 291378.66
注：为计取规费等的使用，可在表中增设其中：“定额人工费”。
表—08
分部分项工程和单价措施项目清单与计价表
工程名称：9#厂房-土建工程 |  |  |  | 标段： |  |  |  | 第 19 页 共 26 页
序号 | 项目编码 | 项目名称 | 项目特征描述 |  | 计量单位 | 工程量 | 金额（元）
[7 empty] | 综合单价 |  | 综合合价 | 其中
暂估价
78 | 011101006041 | 平面砂浆找平层 | 1.20厚DP M20水泥砂浆找平层 2.综合考虑包含但不限于超高降效等费用，并考虑其他完成工作涉及的所有费用 3.所有屋面及楼地面地坪（水泥砂浆楼地面、细石混凝土楼面、屋面）因坡度导致的厚度增加综合考虑 4工程量按水平投影面积计算 |  | m2 | 252.0428 | 22.16 |  | 5585.27
79 | 010902002020 | 屋面防水涂料层 | 1.2.0厚非固化橡胶沥青防水涂料 2.综合考虑包含但不限于超高降效等费用，并考虑其他完成工作涉及的所有费用 |  | m2 | 333.8 | 35.94 |  | 11996.77
80 | 010902001027 | 屋面防水卷材层 | 1.3.0厚自粘(单面粘)聚合物改性沥青防水卷材(第三道) 2.3.0厚自粘(双面粘)聚合物改性沥青防水卷材(第二道) 3.综合考虑包含但不限于超高降效等费用，并考虑其他完成工作涉及的所有费用 |  | m2 | 333.8 | 77.48 |  | 25862.82
81 | 011003001020 | 铺设无纺布 | 1.无纺布一层(200g/m2) 2.综合考虑包含但不限于超高降效等费用，并考虑其他完成工作涉及的所有费用 |  | m2 | 252.0428 | 6.02 |  | 1517.3
82 | 010902003016 | 屋面刚性层 | 1.40厚C20,内配筋6@200×200细石混凝土刚性保护层,分割缝间距3m×3m,宽深为20内嵌填聚乙烯泡沫棒面嵌填7厚单组份聚氨酯建筑密封胶 2.综合考虑包含但不限于超高降效等费用，并考虑其他完成工作涉及的所有费用 3.所有屋面及楼地面地坪（水泥砂浆楼地面、细石混凝土楼面、屋面）因坡度导致的厚度增加综合考虑 4.工程量按水平投影面积计算 |  | m2 | 252.04 | 57.97 |  | 14610.76
本页小计 | [8 empty] | 59572.92
注：为计取规费等的使用，可在表中增设其中：“定额人工费”。
表—08
分部分项工程和单价措施项目清单与计价表
工程名称：9#厂房-土建工程 |  |  |  | 标段： |  |  |  | 第 20 页 共 26 页
序号 | 项目编码 | 项目名称 | 项目特征描述 |  | 计量单位 | 工程量 | 金额（元）
[7 empty] | 综合单价 |  | 综合合价 | 其中
暂估价
83 | 011101006042 | 屋面排水沟 | 1.C20细石砼最薄处20厚 2.综合考虑包含但不限于超高降效等费用，并考虑其他完成工作涉及的所有费用 3.所有屋面及楼地面地坪（水泥砂浆楼地面、细石混凝土楼面、屋面）因坡度导致的厚度增加综合考虑 4.工程量按水平投影面积计算 |  | m2 | 79.9808 | 16.16 |  | 1292.49
|  | 雨棚 | [6 empty] | 2638.1
84 | 011101006043 | 平面砂浆找平层 | 1.最薄20厚1:2水泥砂浆找坡兼找平 2.综合考虑包含但不限于超高降效等费用，并考虑其他完成工作涉及的所有费用 3.所有屋面及楼地面地坪（水泥砂浆楼地面、细石混凝土楼面、屋面）因坡度导致的厚度增加综合考虑 4.工程量按水平投影面积计算 |  | m2 | 124.1461 | 21.25 |  | 2638.1
|  | 地面防水 | [6 empty] | 9480.55
85 | 010904003019 | L4 楼(地)面砂浆防水(防潮) | 1.20厚1:2.5水泥防水砂浆(掺3%防水粉) 2.综合考虑包含但不限于超高降效等费用，并考虑其他完成工作涉及的所有费用 |  | m2 | 1 | 25.33 |  | 25.33
86 | 010904002013 | L4、G4 楼(地)面涂膜防水 | 1.1.5厚聚合物水泥防水浆料 2.综合考虑包含但不限于超高降效等费用，并考虑其他完成工作涉及的所有费用 |  | m2 | 268.614 | 35.15 |  | 9441.78
87 | 010904003020 | L4、G4 楼(地)面砂浆防水(防潮) | 1.2厚聚合物水泥防水砂浆 2.综合考虑包含但不限于超高降效等费用，并考虑其他完成工作涉及的所有费用 |  | m2 | 1 | 13.44 |  | 13.44
|  | 外墙工程 | [6 empty] | 1015818.86
本页小计 | [8 empty] | 13411.14
注：为计取规费等的使用，可在表中增设其中：“定额人工费”。
表—08
分部分项工程和单价措施项目清单与计价表
工程名称：9#厂房-土建工程 |  |  |  | 标段： |  |  |  | 第 21 页 共 26 页
序号 | 项目编码 | 项目名称 | 项目特征描述 |  | 计量单位 | 工程量 | 金额（元）
[7 empty] | 综合单价 |  | 综合合价 | 其中
暂估价
88 | 011201001053 | W2 墙面一般抹灰 | 1.15厚找平型防水砂浆 2.综合考虑挂网人工增加费 3.内墙面清理干净 4.综合考虑包含但不限于超高降效等费用，并考虑其他完成工作涉及的所有费用 |  | m2 | 5088.081 | 60.16 |  | 306098.95
89 | 010903002015 | W2 墙面涂膜防水 | 1.2.0厚聚合物水泥防水涂料 2.综合考虑包含但不限于超高降效等费用，并考虑其他完成工作涉及的所有费用 |  | m2 | 5088.081 | 53.64 |  | 272924.66
90 | 011406001018 | W2B 喷真石漆 | 1.喷真石漆 2.不分部位，零星喷涂项目综合考虑于本项中 3.综合考虑包含但不限于超高降效等费用，并考虑其他完成工作涉及的所有费用 |  | m2 | 5176.326 | 76.36 |  | 395264.25
91 | 010807005017 | 铝合金格栅 | 1.150×150@150灰色铝合金格栅制作及安装 2.不分部位，未注明事按图纸项综合考虑 3.综合考虑包含但不限于超高降效等费用，并考虑其他完成工作涉及的所有费用 |  | m2 | 10.4625 | 487.16 |  | 5096.91
92 | 010807005018 | 装饰铝板 | 1.2mm厚装饰柱外包铝板制作及安装 2.不分部位，未注明事按图纸项综合考虑 3.综合考虑包含但不限于超高降效等费用，并考虑其他完成工作涉及的所有费用 |  | m2 | 99.9783 | 364.42 |  | 36434.09
|  | 楼地面装饰工程 | [6 empty] | 488439.61
93 | 011101001039 | L1、G1 水泥砂浆楼地面 | 1.20厚1:2.5水泥砂浆找平 2.素水泥浆结合层一遍 3.综合考虑包含但不限于超高降效等费用，并考虑其他完成工作涉及的所有费用 |  | m2 | 7818.04 | 30.85 |  | 241186.53
本页小计 | [8 empty] | 1257005.39
注：为计取规费等的使用，可在表中增设其中：“定额人工费”。
表—08
分部分项工程和单价措施项目清单与计价表
工程名称：9#厂房-土建工程 |  |  |  | 标段： |  |  |  | 第 22 页 共 26 页
序号 | 项目编码 | 项目名称 | 项目特征描述 |  | 计量单位 | 工程量 | 金额（元）
[7 empty] | 综合单价 |  | 综合合价 | 其中
暂估价
94 | 011101001040 | L4、G4 水泥砂浆楼面 | 1.15厚(最薄处)DS M15水泥砂浆找坡层抹平 2.综合考虑包含但不限于超高降效等费用，并考虑其他完成工作涉及的所有费用 3.所有屋面及楼地面地坪（水泥砂浆楼地面、细石混凝土楼面、屋面）因坡度导致的厚度增加综合考虑 |  | m2 | 236.15 | 16.78 |  | 3962.6
95 | 011101003009 | 首层地骨板(非结构板) | 1.100mm厚C25素砼内配(单层双向c8@200） 2.150mm厚6%水泥碎石粉 3.综合考虑包含但不限于超高降效等费用，并考虑其他完成工作涉及的所有费用 4.所有屋面及楼地面地坪（水泥砂浆楼地面、细石混凝土楼面、屋面）因坡度导致的厚度增加综合考虑· |  | m2 | 1644.38 | 147.95 |  | 243286.02
96 | 011101001041 | 水泥砂浆楼地面 | 1.地面每增减5mm厚度 2.综合考虑包含但不限于超高降效等费用，并考虑其他完成工作涉及的所有费用 |  | m2 | 1 | 4.46 |  | 4.46
|  | 墙、柱面装饰与隔断工程 | [6 empty] | 186690.05
97 | 011201001054 | N1 墙面随砌随抹 | 1.20厚砌筑砂浆随砌随抹平 2.其他综合考虑 3.综合考虑包含但不限于超高降效等费用，并考虑其他完成工作涉及的所有费用 |  | m2 | 7191.22 | 25.6 |  | 184095.23
98 | 011201001055 | W6 墙面一般抹灰 | 1.5厚抗裂砂浆,内压耐碱玻璃纤维网格布 2.综合考虑包含但不限于超高降效等费用，并考虑其他完成工作涉及的所有费用 |  | m2 | 1 | 64.62 |  | 64.62
99 | 011201001056 | W6 外墙内面保温 | 1.25厚玻化微珠无机保温砂浆 2.墙体清理干净,涂刷界面砂浆 3.综合考虑包含但不限于超高降效等费用，并考虑其他完成工作涉及的所有费用 |  | m2 | 1 | 82.11 |  | 82.11
本页小计 | [8 empty] | 431495.04
注：为计取规费等的使用，可在表中增设其中：“定额人工费”。
表—08
分部分项工程和单价措施项目清单与计价表
工程名称：9#厂房-土建工程 |  |  |  | 标段： |  |  |  | 第 23 页 共 26 页
序号 | 项目编码 | 项目名称 | 项目特征描述 |  | 计量单位 | 工程量 | 金额（元）
[7 empty] | 综合单价 |  | 综合合价 | 其中
暂估价
100 | 011201001057 | 保温隔热墙面每增减5mm厚 | 1.保温隔热墙面每增减5mm厚 2.墙体清理干净,涂刷界面砂浆 3.综合考虑包含但不限于超高降效等费用，并考虑其他完成工作涉及的所有费用 |  | m2 | 1 | 14.87 |  | 14.87
101 | 011201001058 | 水泥砂浆防潮层 | 1.20厚1:2聚合物水泥砂浆防潮层 2.其他综合考虑 3.综合考虑包含但不限于超高降效等费用，并考虑其他完成工作涉及的所有费用 |  | m2 | 35.92 | 67.74 |  | 2433.22
|  | 其他装饰工程 | [6 empty] | 51460.88
|  | 栏杆 | [6 empty] | 51460.88
102 | 011503001023 | 楼梯不锈钢栏杆 | 1.扶手材料种类、规格:综合考虑 2.栏杆材料种类、规格:不锈钢 3.综合考虑包含但不限于超高降效等费用，并考虑其他完成工作涉及的所有费用 |  | m | 165.23 | 311.45 |  | 51460.88
|  | 措施项目 | [6 empty] | 2684754.84
本页小计 | [8 empty] | 53908.97
注：为计取规费等的使用，可在表中增设其中：“定额人工费”。
表—08
分部分项工程和单价措施项目清单与计价表
工程名称：9#厂房-土建工程 |  |  |  | 标段： |  |  |  | 第 24 页 共 26 页
序号 | 项目编码 | 项目名称 | 项目特征描述 |  | 计量单位 | 工程量 | 金额（元）
[7 empty] | 综合单价 |  | 综合合价 | 其中
暂估价
103 | 粤011701008010 | 综合钢脚手架 | 1.搭设高度:综合考虑 2.包括为完成本项目工程的任何必要的里外脚手架、电梯井脚手架、单排脚手架、安全挡板护栏、安全网、冲孔网、卸料平台、架空运输通道等工程，以及水电安装工程，并须符合安全文明施工的要求；包括但不限于《广东省房屋建筑与装饰工程综合定额2018》下册第1279页~1287页全部内容 3.脚手架方案需充分考虑各专项工程工作面需求，因施工标段划分或工序施工方便导致的二次搭设费用不予补偿。（如：为了满足商铺石材挂贴工作面要求、为加快施工进度采取分标段施工等产生的脚手架二次搭设） 4.因赶工、穿插施工、样板房施工等引起的脚手架拆改、降效等在报价中综合考虑，不得办理签证或要求另行增加费用。 5.综合考虑爬架/普通脚手架，需满足当地政策及招标文件、国家相关规范要求 6.外架挂密目式阻燃安全网、金属网、冲孔网及拆除等其他架子搭拆所需的一切人工、材料、机具费 7.综合单价包含专家论证费用 8.拆除后材料堆放，场内外运输 9.工程量按建筑面积（本项目建设工程规划许可证中注明的建筑面积）考虑。 |  | m2 | 8520.2 | 67.93 |  | 578777.19
104 | 011702002019 | 矩（异、圆）形柱模板 | 1、模板种类：木模 2、支模高度:3.6m内 3、矩形柱周长：综合考虑 4、综合考虑材质及搭设方式 |  | m2 | 2770.4526 | 65.65 |  | 181880.21
本页小计 | [8 empty] | 760657.4
注：为计取规费等的使用，可在表中增设其中：“定额人工费”。
表—08
分部分项工程和单价措施项目清单与计价表
工程名称：9#厂房-土建工程 |  |  |  | 标段： |  |  |  | 第 25 页 共 26 页
序号 | 项目编码 | 项目名称 | 项目特征描述 |  | 计量单位 | 工程量 | 金额（元）
[7 empty] | 综合单价 |  | 综合合价 | 其中
暂估价
105 | 011702001018 | 桩承台模板 | 1、模板种类：木模 4、综合考虑材质及搭设方式 |  | m2 | 436.0245 | 51.48 |  | 22446.54
106 | 011702005006 | 基础梁模板 | 1、模板种类：木模 2、梁宽：综合考虑 |  | m2 | 408.31 | 60.52 |  | 24710.92
107 | 011702001019 | 电梯基坑模板 | 1、模板种类：木模 4、综合考虑材质及搭设方式 |  | m2 | 185.131 | 55.31 |  | 10239.6
108 | 011702001020 | 基础垫层模板 | 1、模板种类：木模 4、综合考虑材质及搭设方式 |  | m2 | 105.2347 | 30.62 |  | 3222.29
109 | 011702003010 | 构造柱模板 | 1、模板种类：木模 2、支模高度:3.6m内 3、构造柱周长：综合考虑 |  | m2 | 765.45 | 74 |  | 56643.3
110 | 011702002020 | 柱支模高度超过3.6m~8.4m 每增加1m内 | 1、模板种类：木模 2、支模高度:3.6-8.4m，每增加1m内 3、矩形柱周长：综合考虑 |  | m2 | 8424.7 | 4.71 |  | 39680.34
111 | 011702006019 | 矩形梁模板 | 1、模板种类：木模 2、梁宽：综合考虑 3、支模高度:3.6m内 |  | m2 | 7029.51 | 71.53 |  | 502820.85
112 | 011702006020 | 梁支模高度超过3.6m~8.4m 每增加1m内 | 1、模板种类：木模 2、梁宽：综合考虑 3、支模高度:3.6-8.4m，每增加1m内 |  | m2 | 18502.61 | 8.87 |  | 164118.15
113 | 011702014019 | 有梁板模板 | 1、模板种类：木模 2、支模高度：3.6m内 3、综合考虑材质及搭设方式 |  | m2 | 6708.2953 | 65.43 |  | 438923.76
114 | 011702014020 | 有梁板支模高度超过3.6m~8.4m 每增加1m内 | 1、模板种类：木模 2、支模高度：3.6m~8.4m 3、厚度：综合考虑 4、综合考虑模板制作、安装、拆除、运输 |  | m2 | 14532.01 | 9.68 |  | 140669.86
115 | 011702011020 | 直形墙 | 1、模板种类：木模 2、支模高度：3.6m内 3、综合考虑材质及搭设方式 |  | m2 | 279.45 | 48.57 |  | 13572.89
116 | 011702011021 | 直行墙支模高度超过3.6m~8.4m 每增加1m内 | 1、模板种类：木模 2、支模高度：3.6m~8.4m 3、厚度：综合考虑 4、综合考虑模板制作、安装、拆除、运输 |  | m2 | 1 | 2.68 |  | 2.68
本页小计 | [8 empty] | 1417051.18
注：为计取规费等的使用，可在表中增设其中：“定额人工费”。
表—08
分部分项工程和单价措施项目清单与计价表
工程名称：9#厂房-土建工程 |  |  |  | 标段： |  |  |  | 第 26 页 共 26 页
序号 | 项目编码 | 项目名称 | 项目特征描述 |  | 计量单位 | 工程量 | 金额（元）
[7 empty] | 综合单价 |  | 综合合价 | 其中
暂估价
117 | 011702008010 | 圈、过梁模板 | 1、模板种类：木模 2、支模高度及支模方式综合考虑 3、综合考虑材质及搭设方式 |  | m2 | 800.8992 | 53.59 |  | 42920.19
118 | 011702023009 | 雨篷、悬挑板、阳台板 | 1、模板种类：木模 2、支模高度及支模方式综合考虑 3、综合考虑材质及搭设方式 |  | m2 | 81.9 | 79.18 |  | 6484.84
119 | 011702021009 | 栏板（反坎、反檐）模板 | 1、模板种类：木模 2、支模高度及支模方式综合考虑 3、综合考虑材质及搭设方式 |  | m2 | 1 | 64.39 |  | 64.39
120 | 011702022010 | 天沟、檐沟模板 | 1、模板种类：木模 2、支模高度及支模方式综合考虑 3、综合考虑材质及搭设方式 |  | m2 | 29.4513 | 71.07 |  | 2093.1
121 | 011702024010 | 楼梯模板 | 1、模板种类：木模 2、按照水平投影面积计算 3、综合考虑材质及搭设方式 |  | m2 | 575.271 | 184.85 |  | 106338.84
122 | 011703001010 | 垂直运输 | 1.建筑物建筑类型及结构形式:现浇框架结构 2.建筑物檐口高度、层数:30m以内 |  | m2 | 8520.2 | 39.23 |  | 334247.45
123 | 011705001011 | 大型机械设备进出场及安拆 | 1.机械设备名称:大型机械设备进出场及安拆 2.机械设备规格型号:综合考虑 3.综合考虑工程所需要投入的大型机械安拆费 |  | 项 | 1 | 14897.45 |  | 14897.45
本页小计 | [8 empty] | 507046.26
合 计 | [8 empty] | 10236631.21
注：为计取规费等的使用，可在表中增设其中：“定额人工费”。
表—08

## 表-11 总价措施项目清单与计价表【9#厂房-土建工程】
总价措施项目清单与计价表
工程名称：9#厂房-土建工程 | [5 empty] | 标段： |  | 第 1 页 共 1 页
序号 | 项目编码 | 项目名称 | 计算基础 | 费率 (%) | 金额 (元) |  | 调整 费率(%) |  | 调整后 金额(元) | 备注
1 | LSSGCSF00077 | 绿色施工安全防护措施费 | 分部分项人工费+分部分项机具费 | 19 | 334097.44 |  |  |  |  | 以分部分项的人工费与施工机具费之和为计算基础，费率19%
2 | WMGDZJF00017 | 文明工地增加费 | 分部分项人工费+分部分项机具费 | 0 | [5 empty] | 以分部分项的人工费与施工机具费之和为计算基础，市级文明工地为1.20%；省级文明工地为2.10%
3 | 011707002017 | 夜间施工增加费 |  | 20 | [5 empty] | 以夜间施工项目人工费的20%计算
4 | GGCSF0000017 | 赶工措施费 | 分部分项人工费+分部分项机具费 | 0 | [5 empty] | 赶工措施费=（1-δ）*分部分项的（人工费+施工机具费）*0.3 （0.8≤δ＜1 式中：δ=合同工期/定额工期）
5 | QTFY00000077 | 其他费用 | [7 empty] | 按经批准的专项施工组织方案计算
合 计 |  |  |  |  | 334097.44
编制人（造价人员）： | [5 empty] | 复核人（造价工程师）：
表-11

## 表-12 其他项目清单与计价汇总表【9#厂房-土建工程】
其他项目清单与计价汇总表
工程名称：9#厂房-土建工程 |  |  | 标段： |  | 第 1 页 共 1 页
序号 | 项目名称 | 金额（元） |  | 结算金额（元） |  | 备注
1 | 暂列金额 | 453112.58 |  |  |  | 明细详见表-12-1
2 | 暂估价
2.1 | 材料暂估价 | — |  |  |  | 明细详见表-12-2
2.2 | 专业工程暂估价 |  |  |  |  | 明细详见表-12-3
3 | 计日工 |  |  |  |  | 明细详见表-12-4
4 | 总承包服务费 |  |  |  |  | 明细详见表-12-5
5 | 预算包干费 | 123088.53
6 | 工程优质费
7 | 概算幅度差
8 | 现场签证费用
9 | 索赔费用
10 | 其他费用
| 合 计 | 576201.11 |  |  |  | —
注：材料（工程设备）暂估单价进入清单项目综合单价，此处不汇总。
表—12

## 表-13 规费、税金项目清单与计价表【9#厂房-土建工程】
规费、税金项目清单与计价表
工程名称：9#厂房-土建工程 |  |  | 标段： |  |  | 第 1 页 共 1 页
序号 | 项目名称 | 计算基础 |  | 计算基数 | 计算费率 (%) |  | 金额(元)
1 | 增值税销项税额 | 分部分项合计+措施合计+其他项目 |  | 11146929.76 | 9 |  | 1003223.68
合 计 | [6 empty] | 1003223.68
编制人（造价人员）： |  |  | 复核人（造价工程师）：
表—13

## 表-04 单位工程招标控制价汇总表【9#厂房-电气工程】
单位工程招标控制价汇总表
工程名称：9#厂房-电气工程 |  |  | 标段： | 第 1 页 共 1 页
序号 | 汇总内容 | 金额:(元) |  |  | 其中：暂估价(元)
1 | 分部分项合计 | 201486.53
1.1 | 防雷接地系统 | 73784.93
1.2 | 配电箱 | 21242.50
1.3 | 灯具、照明开关、插座等 | 20466.57
1.4 | 电力电缆、控制电缆 | 35172.43
1.5 | 配管、配线 | 29763.44
1.6 | 线槽、桥架 | 7253.78
1.7 | 支架及刷油 | 2430.98
1.8 | 凿(压)槽及修补 | 11371.90
2 | 措施合计 | 12541.95
2.1 | 绿色施工安全防护措施费 | 10752.78
2.2 | 其他措施费 | 1789.17
3 | 其他项目 | 15095.28 |  |  | －
3.1 | 暂列金额 | 12089.19
3.2 | 暂估价
3.3 | 计日工
3.4 | 总承包服务费
3.5 | 预算包干费 | 3006.09
3.6 | 工程优质费
3.7 | 概算幅度差
3.8 | 索赔费用
3.9 | 现场签证费用
3.10 | 其他费用
4 | 税前工程造价 | 229123.76
5 | 增值税销项税额 | 20621.14 |  |  | －
6 | 总造价 | 249744.90
7 | 人工费 | 31516.27
招标控制价合计=1+2+3+5 |  | 249,744.90 |  |  | 0.00
注：本表适用于单位工程招标控制价或投标报价的汇总，如无单位工程划分，单项工程也使用本表汇总
表—04

## 表-08 分部分项工程和单价措施项目清单与计价表【9#厂房_1
分部分项工程和单价措施项目清单与计价表
工程名称：9#厂房-电气工程 |  |  |  | 标段： |  |  |  | 第 1 页 共 5 页
序号 | 项目编码 | 项目名称 | 项目特征描述 |  | 计量单位 | 工程量 | 金额（元）
[7 empty] | 综合单价 |  | 综合合价 | 其中
暂估价
|  | 防雷接地系统 | [6 empty] | 73784.93
1 | 030409001012 | 防雷接地系统 | 1.名称:防雷接地系统图所有内容（包括供货及安装），包括承台接地、基础接地网、接地装置、引下线、接闪器、均压环、钢铝窗接地、避雷网、等电位连接（含等电位端子和端子箱及户内端子箱至洁具、五金的配线配管等）、高低压房、弱电机房、消防控制室、强弱电井、电梯机房等接地所有内容 2.防雷接地调试综合考虑 3.其他说明:防雷报建、检测、审图、验收等第三方相关工作,施工单位需了解项目所在地当地防雷政府部门相关规定及要求,综合考虑报价,结算不作调整 4.工程量按建筑面积（建筑面积为：本项目建设工程规划许可证建筑面积)考虑。 |  | m2 | 8520.2 | 8.66 |  | 73784.93
|  | 配电箱 | [6 empty] | 21242.5
2 | 030404017100 | 配电箱 | 1.名称:配电总箱9AW1、9AW2 2.规格:综合考虑 3.安装方式:综合考虑 |  | 台 | 2 | 6237.59 |  | 12475.18
3 | 030404017101 | 配电箱 | 1.名称:货梯配电箱AP-KT1、AP-KT2 2.规格:综合考虑 3.安装方式:综合考虑 |  | 台 | 2 | 2158.25 |  | 4316.5
4 | 030404017102 | 配电箱 | 1.名称:应急照明配电箱9ALE1 2.规格:综合考虑 3.安装方式:综合考虑 |  | 台 | 1 | 2109.91 |  | 2109.91
5 | 030404017103 | 配电箱 | 1.名称:应急照明配电箱9ALE2 2.规格:综合考虑 3.安装方式:综合考虑 |  | 台 | 1 | 2340.91 |  | 2340.91
|  | 灯具、照明开关、插座等 | [6 empty] | 20466.57
本页小计 | [8 empty] | 95027.43
注：为计取规费等的使用，可在表中增设其中：“定额人工费”。
表—08
分部分项工程和单价措施项目清单与计价表
工程名称：9#厂房-电气工程 |  |  |  | 标段： |  |  |  | 第 2 页 共 5 页
序号 | 项目编码 | 项目名称 | 项目特征描述 |  | 计量单位 | 工程量 | 金额（元）
[7 empty] | 综合单价 |  | 综合合价 | 其中
暂估价
6 | 030412004062 | 装饰灯 | 1.名称:安全出口标志灯(安全、楼层、疏散等字体综合考虑) 2.规格:LED、5W(以内包含本身)、DC36V 3.安装方式:综合考虑 4.其他说明:中型、特大型等综合考虑 |  | 套 | 22 | 110.63 |  | 2433.86
7 | 030412004063 | 装饰灯 | 1.名称:疏散指示灯(双面、单面及各字体综合考虑) 2.规格:LED、5W(以内包含本身)、DC36V 3.安装方式:综合考虑 4.其他说明:中型单面、中型双面、特大型、透明型、地面型等综合考虑 |  | 套 | 12 | 110.63 |  | 1327.56
8 | 030412004064 | 装饰灯 | 1.名称:应急照明灯(单头、双头综合考虑) 2.规格:LED、12W(以内包含本身)、DC36V、光通量≥500lm 3.安装方式:综合考虑 |  | 套 | 46 | 169.27 |  | 7786.42
9 | 030412001024 | 普通灯具 | 1.名称:壁灯（密闭型综合考虑) 2.规格:12W(以内包含本身) 3.参数:按设计要求 4.敷设方式:综合考虑 |  | 套 | 2 | 42.92 |  | 85.84
10 | 030412001025 | 普通灯具 | 1.名称:LED吸顶灯(自带红外感应器开关) 2.规格:36W(以内包含本身) 3.参数:按设计要求 4.敷设方式:综合考虑 |  | 套 | 41 | 105.86 |  | 4340.26
11 | 030412005018 | 荧光灯 | 1.名称:双管LED灯 2.规格:28W(以内包含本身) 3.参数:按设计要求 4.敷设方式:综合考虑 |  | 套 | 16 | 134.21 |  | 2147.36
12 | 030404035021 | 插座 | 1.名称:二, 三极插座(安全型) 2.规格:10A/220V 3.安装方式:明装 |  | 个 | 4 | 21.53 |  | 86.12
本页小计 | [8 empty] | 18207.42
注：为计取规费等的使用，可在表中增设其中：“定额人工费”。
表—08
分部分项工程和单价措施项目清单与计价表
工程名称：9#厂房-电气工程 |  |  |  | 标段： |  |  |  | 第 3 页 共 5 页
序号 | 项目编码 | 项目名称 | 项目特征描述 |  | 计量单位 | 工程量 | 金额（元）
[7 empty] | 综合单价 |  | 综合合价 | 其中
暂估价
13 | 030404034035 | 照明开关 | 1.名称:一位开关 2.规格:10A/250V 3.安装方式:明装 |  | 个 | 2 | 20.56 |  | 41.12
14 | 030404034036 | 照明开关 | 1.名称:二位开关 2.规格:10A/250V 3.安装方式:明装 |  | 个 | 2 | 22.7 |  | 45.4
15 | 030411006026 | 接线盒 | 1.名称:普通接线盒 2.材质:镀锌 3.规格:综合考虑 4.安装形式:综合考虑 |  | 个 | 147 | 9.89 |  | 1453.83
16 | 030404033016 | 风扇 | 1.名称:排气扇 |  | 台 | 4 | 179.7 |  | 718.8
|  | 电力电缆、控制电缆 | [6 empty] | 35172.43
17 | 030408001126 | 电力电缆 | 1.名称:铜芯电力电缆 2.规格:ZR-YJV-3*25+2*16 3.敷设方式、部位:综合考虑 4.电压等级(kV):1KV |  | m | 115.9 | 94.67 |  | 10972.25
18 | 030408001127 | 电力电缆 | 1.名称:铜芯电力电缆 2.规格:ZR-YJV-4*240 3.敷设方式、部位:综合考虑 4.电压等级(kV):1KV |  | m | 30.63 | 721.51 |  | 22099.85
19 | 030408001128 | 电力电缆 | 1.名称:铜芯电力电缆 2.规格:ZR-YJV-5*16 3.敷设方式、部位:综合考虑 4.电压等级(kV):1KV |  | m | 11 | 74.99 |  | 824.89
20 | 030408006022 | 电力电缆头 | 1.名称:电缆终端头 2.规格:150~240mm2 3.类型:综合考虑 4.安装部位:户内 5.电压等级(kV):1KV |  | 个 | 4 | 318.86 |  | 1275.44
|  | 配管、配线 | [6 empty] | 29763.44
21 | 030411004090 | 配线 | 1.名称:配线 2.配线形式:动力、照明线路 3.规格:ZR-BV2.5 4.材质:铜芯 5.配线部位:综合考虑 6.配线线制:管内穿线 7.说明:焊、压接线端子、接地综合考虑 |  | m | 1781.6 | 3.38 |  | 6021.81
本页小计 | [8 empty] | 43453.39
注：为计取规费等的使用，可在表中增设其中：“定额人工费”。
表—08
分部分项工程和单价措施项目清单与计价表
工程名称：9#厂房-电气工程 |  |  |  | 标段： |  |  |  | 第 4 页 共 5 页
序号 | 项目编码 | 项目名称 | 项目特征描述 |  | 计量单位 | 工程量 | 金额（元）
[7 empty] | 综合单价 |  | 综合合价 | 其中
暂估价
22 | 030411004091 | 配线 | 1.名称:配线 2.配线形式:动力、照明线路 3.规格:NH-BV2.5 4.材质:铜芯 5.配线部位:综合考虑 6.配线线制:管内穿线 7.说明:焊、压接线端子、接地综合考虑 |  | m | 90.09 | 3.53 |  | 318.02
23 | 030411004092 | 配线 | 1.名称:配线 2.配线形式:动力、照明线路 3.规格:ZN-RVS-2X2.5 4.材质:铜芯 5.配线部位:综合考虑 6.配线线制:管内穿线 7.其他说明:焊、压接线端子、接地综合考虑 |  | m | 641.41 | 5.43 |  | 3482.86
24 | 030411001125 | 配管 | 1.名称:配管 2.材质:塑料管 3.规格:PC20mm 4.配置形式:明配 5.厚度:符合设计及规范要求 |  | m | 576.93 | 18.1 |  | 10442.43
25 | 030411001126 | 配管 | 1.名称:配管 2.材质:塑料管 3.规格:PC160mm 4.配置形式:明配 5.厚度:符合设计及规范要求 |  | m | 15.88 | 48.09 |  | 763.67
26 | 030411001127 | 配管 | 1.名称:配管 2.材质:镀锌电线管 3.规格:JDG20mm 4.配置形式:暗配 5.厚度:符合设计及规范要求 |  | m | 617.29 | 14.15 |  | 8734.65
|  | 线槽、桥架 | [6 empty] | 7253.78
本页小计 | [8 empty] | 23741.63
注：为计取规费等的使用，可在表中增设其中：“定额人工费”。
表—08
分部分项工程和单价措施项目清单与计价表
工程名称：9#厂房-电气工程 |  |  |  | 标段： |  |  |  | 第 5 页 共 5 页
序号 | 项目编码 | 项目名称 | 项目特征描述 |  | 计量单位 | 工程量 | 金额（元）
[7 empty] | 综合单价 |  | 综合合价 | 其中
暂估价
27 | 030411003068 | 桥架 | 1.名称:金属桥架 2.规格、型号:CT100mm×50mm 3.材质:热镀锌 4.接地方式:桥架内与桥架同路由通常敷设-40×4mm热镀锌扁钢综合考虑 5.厚度:符合设计及规范要求 6.其它说明:穿墙/楼板防火堵洞、隔板综合考虑 |  | m | 127.64 | 56.83 |  | 7253.78
|  | 支架及刷油 | [6 empty] | 2430.98
28 | 030413001018 | 铁构件 | 1.名称:桥架支架制安 2.材质:综合考虑 3.规格:综合考虑 |  | kg | 79.34 | 27.52 |  | 2183.44
29 | 031201003041 | 金属结构刷油 | 1.除锈级别:轻锈除微锈 2.油漆品种:综合考虑 3.结构类型:一般钢结构 4.涂刷遍数、漆膜厚度:二遍 |  | kg | 79.34 | 3.12 |  | 247.54
|  | 凿(压)槽及修补 | [6 empty] | 11371.9
30 | 030413002019 | 凿(压)槽 | 1.名称:凿（压)槽、修补 2.规格:综合考虑 3.类型:砖混结构 4.填充(恢复)方式:综合考虑 5.混凝土标准:综合考虑 |  | m | 438.9 | 25.91 |  | 11371.9
|  | 措施项目 | [6 empty] | 1789.17
31 | 031302007061 | 高层施工增加 |  |  | 项 | 1 | 594.54 |  | 594.54
32 | 031301017061 | 脚手架搭拆费 |  |  | 项 | 1 | 1194.63 |  | 1194.63
本页小计 | [8 empty] | 22845.83
合 计 | [8 empty] | 203275.7
注：为计取规费等的使用，可在表中增设其中：“定额人工费”。
表—08

## 表-11 总价措施项目清单与计价表【9#厂房-电气工程】
总价措施项目清单与计价表
工程名称：9#厂房-电气工程 | [5 empty] | 标段： |  | 第 1 页 共 2 页
序号 | 项目编码 | 项目名称 | 计算基础 | 费率 (%) | 金额 (元) |  | 调整 费率(%) |  | 调整后 金额(元) | 备注
1 | LSSGCSF00078 | 绿色施工安全防护措施费 | 分部分项人工费+分部分项机具费 | 35.77 | 10752.78 |  |  |  |  | 以分部分项的人工费与施工机具费之和为计算基础，费率35.77%
2 | 031301010061 | 安装与生产同时进行增加费用 | 分部分项人工费 | 0 | [5 empty] | 按人工费的10%计算
3 | 031301011061 | 在有害身体健康环境中施工增加费 | 分部分项人工费 | 0 | [5 empty] | 按人工费的10%计算
4 | TSSGBWZJF061 | 在地下（暗）室、设备及大口径管道内等特殊施工部位进行施工增加费 |  | 30 | [5 empty] | 按该部分人工费的30%计算
5 | 粤031302008061 | 赶工措施费 | 分部分项人工费+分部分项机具费 | 0 | [5 empty] | 赶工措施费=（1-δ）*分部分项（人工费+施工机具费）*0.344 （0.8≤δ＜1 式中：δ=合同工期/定额工期）
6 | 031302002061 | 夜间施工增加费 |  | 20 | [5 empty] | 按其夜间施工项目人工费的20%计算
7 | JTGRSGZJF061 | 交通干扰工程施工增加费 |  | 10 | [5 empty] | 按在市政道路上施工项目人工费的10%计算
8 | 粤031302009061 | 文明工地增加费 | 分部分项人工费+分部分项机具费 | 0 | [5 empty] | 以分部分项的人工费与施工机具费之和为计算基础；市级文明工地1.00%；省级文明工地2.00%
9 | DXGXJCJXF061 | 地下管线交叉降效费 | [7 empty] | 按实际发生或经批准的施工方案计
编制人（造价人员）： | [5 empty] | 复核人（造价工程师）：
表-11
总价措施项目清单与计价表
工程名称：9#厂房-电气工程 | [5 empty] | 标段： |  | 第 2 页 共 2 页
序号 | 项目编码 | 项目名称 | 计算基础 | 费率 (%) | 金额 (元) |  | 调整 费率(%) |  | 调整后 金额(元) | 备注
算
10 | QTFY00000078 | 其他费用 | [7 empty] | 按实际发生或经批准的施工组织设计方案计算
合 计 |  |  |  |  | 10752.78
编制人（造价人员）： | [5 empty] | 复核人（造价工程师）：
表-11

## 表-12 其他项目清单与计价汇总表【9#厂房-电气工程】
其他项目清单与计价汇总表
工程名称：9#厂房-电气工程 |  |  | 标段： |  | 第 1 页 共 1 页
序号 | 项目名称 | 金额（元） |  | 结算金额（元） |  | 备注
1 | 暂列金额 | 12089.19 |  |  |  | 明细详见表-12-1
2 | 暂估价
2.1 | 材料暂估价 | — |  |  |  | 明细详见表-12-2
2.2 | 专业工程暂估价 |  |  |  |  | 明细详见表-12-3
3 | 计日工 |  |  |  |  | 明细详见表-12-4
4 | 总承包服务费 |  |  |  |  | 明细详见表-12-5
5 | 预算包干费 | 3006.09
6 | 工程优质费
7 | 概算幅度差
8 | 现场签证费用
9 | 索赔费用
10 | 其他费用
| 合 计 | 15095.28 |  |  |  | —
注：材料（工程设备）暂估单价进入清单项目综合单价，此处不汇总。
表—12

## 表-13 规费、税金项目清单与计价表【9#厂房-电气工程】
规费、税金项目清单与计价表
工程名称：9#厂房-电气工程 |  |  | 标段： |  |  | 第 1 页 共 1 页
序号 | 项目名称 | 计算基础 |  | 计算基数 | 计算费率 (%) |  | 金额(元)
1 | 增值税销项税额 | 分部分项合计+措施合计+其他项目 |  | 229123.76 | 9 |  | 20621.14
合 计 | [6 empty] | 20621.14
编制人（造价人员）： |  |  | 复核人（造价工程师）：
表—13

## 表-04 单位工程招标控制价汇总表【9#厂房-给排水工程】
单位工程招标控制价汇总表
工程名称：9#厂房-给排水工程 |  |  | 标段： | 第 1 页 共 1 页
序号 | 汇总内容 | 金额:(元) |  |  | 其中：暂估价(元)
1 | 分部分项合计 | 91115.71
1.1 | 给水管道 | 8702.49
1.2 | 排水、雨水管道 | 66395.18
1.3 | 管道阀门附件 | 6081.20
1.4 | 给、排水附(配)件 | 2956.85
1.5 | 套管部分 | 5543.74
1.6 | 支架及刷油工程 | 1436.25
2 | 措施合计 | 21405.02
2.1 | 绿色施工安全防护措施费 | 10649.67
2.2 | 其他措施费 | 10755.35
3 | 其他项目 | 8444.20 |  |  | －
3.1 | 暂列金额 | 5466.94
3.2 | 暂估价
3.3 | 计日工
3.4 | 总承包服务费
3.5 | 预算包干费 | 2977.26
3.6 | 工程优质费
3.7 | 概算幅度差
3.8 | 索赔费用
3.9 | 现场签证费用
3.10 | 其他费用
4 | 税前工程造价 | 120964.93
5 | 增值税销项税额 | 10886.84 |  |  | －
6 | 总造价 | 131851.77
7 | 人工费 | 31101.16
招标控制价合计=1+2+3+5 |  | 131,851.77 |  |  | 0.00
注：本表适用于单位工程招标控制价或投标报价的汇总，如无单位工程划分，单项工程也使用本表汇总
表—04

## 表-08 分部分项工程和单价措施项目清单与计价表【9#厂房_2
分部分项工程和单价措施项目清单与计价表
工程名称：9#厂房-给排水工程 |  |  |  | 标段： |  |  |  | 第 1 页 共 7 页
序号 | 项目编码 | 项目名称 | 项目特征描述 |  | 计量单位 | 工程量 | 金额（元）
[7 empty] | 综合单价 |  | 综合合价 | 其中
暂估价
|  | 给水管道 | [6 empty] | 8702.49
1 | 031001003033 | 不锈钢管 | 1.安装部位:室内 2.介质:给水 3.规格、压力等级:食品级覆塑S316不锈钢S316不锈钢 DN15mm,压力等级综合考虑 4.连接形式:卡压或环压 5.压力试验及吹、消毒冲洗设计要求:按设计要求 6.警示带形式:按设计要求 7.其他说明:成品管卡综合考虑 |  | m | 7.7 | 43.72 |  | 336.64
2 | 031001003034 | 不锈钢管 | 1.安装部位:室内 2.介质:给水 3.规格、压力等级:食品级覆塑S316不锈钢S316不锈钢 DN40mm,压力等级综合考虑 4.连接形式:卡压或环压 5.压力试验及吹、消毒冲洗设计要求:按设计要求 6.警示带形式:按设计要求 7.其他说明:成品管卡综合考虑 |  | m | 6.58 | 115.48 |  | 759.86
3 | 031001003035 | 不锈钢管 | 1.安装部位:室内 2.介质:给水 3.规格、压力等级:食品级覆塑S316不锈钢S316不锈钢 DN50mm,压力等级综合考虑 4.连接形式:卡压或环压 5.压力试验及吹、消毒冲洗设计要求:按设计要求 6.警示带形式:按设计要求 7.其他说明:成品管卡综合考虑 |  | m | 56.88 | 133.72 |  | 7605.99
|  | 排水、雨水管道 | [6 empty] | 66395.18
本页小计 | [8 empty] | 8702.49
注：为计取规费等的使用，可在表中增设其中：“定额人工费”。
表—08
分部分项工程和单价措施项目清单与计价表
工程名称：9#厂房-给排水工程 |  |  |  | 标段： |  |  |  | 第 2 页 共 7 页
序号 | 项目编码 | 项目名称 | 项目特征描述 |  | 计量单位 | 工程量 | 金额（元）
[7 empty] | 综合单价 |  | 综合合价 | 其中
暂估价
4 | 031001006092 | 塑料管 | 1.安装部位:室内 2.介质:污、废水 3.材质、规格:PVC-U螺旋消音管 DN150mm 4.连接形式:按设计规范要求 5.压力试验及吹、洗设计要求:按设计要求 6.警示带形式:综合考虑 7.其他说明:通气帽、检查口、消能装置、阻火圈、成品管卡等综合考虑 |  | m | 77.34 | 84.33 |  | 6522.08
5 | 031001006093 | 塑料管 | 1.安装部位:室内 2.介质:污、废水 3.材质、规格:PVC-U塑料管 DN40mm 4.连接形式:粘接 5.压力试验及吹、洗设计要求:按设计要求 6.警示带形式:综合考虑 7.其他说明:通气帽、检查口、消能装置、阻火圈、成品管卡等综合考虑 |  | m | 26.1 | 28.01 |  | 731.06
6 | 031001006094 | 塑料管 | 1.安装部位:室内 2.介质:污、废水 3.材质、规格:PVC-U塑料管 DN50mm 4.连接形式:粘接 5.压力试验及吹、洗设计要求:按设计要求 6.警示带形式:综合考虑 7.其他说明:通气帽、检查口、消能装置、阻火圈、成品管卡等综合考虑 |  | m | 272.22 | 29.23 |  | 7956.99
本页小计 | [8 empty] | 15210.13
注：为计取规费等的使用，可在表中增设其中：“定额人工费”。
表—08
分部分项工程和单价措施项目清单与计价表
工程名称：9#厂房-给排水工程 |  |  |  | 标段： |  |  |  | 第 3 页 共 7 页
序号 | 项目编码 | 项目名称 | 项目特征描述 |  | 计量单位 | 工程量 | 金额（元）
[7 empty] | 综合单价 |  | 综合合价 | 其中
暂估价
7 | 031001006095 | 塑料管 | 1.安装部位:室内 2.介质:污、废水 3.材质、规格:PVC-U塑料管 DN75mm 4.连接形式:粘接 5.压力试验及吹、洗设计要求:按设计要求 6.警示带形式:综合考虑 7.其他说明:通气帽、检查口、消能装置、阻火圈、成品管卡等综合考虑 |  | m | 26.1 | 43.11 |  | 1125.17
8 | 031001006096 | 塑料管 | 1.安装部位:室内 2.介质:污、废水 3.材质、规格:PVC-U塑料管 DN100mm 4.连接形式:粘接 5.压力试验及吹、洗设计要求:按设计要求 6.警示带形式:综合考虑 7.其他说明:通气帽、检查口、消能装置、阻火圈、成品管卡等综合考虑 |  | m | 76.54 | 58.65 |  | 4489.07
9 | 031001006097 | 塑料管 | 1.安装部位:室内 2.介质:污、废水 3.材质、规格:PVC-U塑料管 DN150mm 4.连接形式:粘接 5.压力试验及吹、洗设计要求:按设计要求 6.警示带形式:综合考虑 7.其他说明:通气帽、检查口、消能装置、阻火圈、成品管卡等综合考虑 |  | m | 2.56 | 84.33 |  | 215.88
本页小计 | [8 empty] | 5830.12
注：为计取规费等的使用，可在表中增设其中：“定额人工费”。
表—08
分部分项工程和单价措施项目清单与计价表
工程名称：9#厂房-给排水工程 |  |  |  | 标段： |  |  |  | 第 4 页 共 7 页
序号 | 项目编码 | 项目名称 | 项目特征描述 |  | 计量单位 | 工程量 | 金额（元）
[7 empty] | 综合单价 |  | 综合合价 | 其中
暂估价
10 | 031001006098 | 塑料管 | 1.安装部位:室内 2.介质:雨水 3.材质、规格:PVC-U塑料管 DN100mm 4.连接形式:粘接 5.压力试验及吹、洗设计要求:按设计要求 6.警示带形式:综合考虑 7.其他说明:通气帽、检查口、消能装置、阻火圈、成品管卡等综合考虑 |  | m | 42.81 | 50.57 |  | 2164.9
11 | 031001006099 | 塑料管 | 1.安装部位:室内 2.介质:雨水 3.材质、规格:加厚承压PVC-U塑料管 DN150mm 4.连接形式:粘接 5.压力试验及吹、洗设计要求:按设计要求 6.警示带形式:综合考虑 7.其他说明:通气帽、检查口、消能装置、阻火圈、成品管卡等综合考虑 |  | m | 227.77 | 100.05 |  | 22788.39
12 | 031001006100 | 塑料管 | 1.安装部位:室内 2.介质:雨水 3.材质、规格:加厚承压PVC-U塑料管 DN100mm 4.连接形式:粘接 5.压力试验及吹、洗设计要求:按设计要求 6.警示带形式:综合考虑 7.其他说明:通气帽、检查口、消能装置、阻火圈、成品管卡等综合考虑 |  | m | 343 | 59.48 |  | 20401.64
|  | 管道阀门附件 | [6 empty] | 6081.2
13 | 031003001062 | 螺纹阀门 | 1.类型:截止阀 2.阀体材质:不锈钢、阀杆材质:不锈钢 3.规格、压力等级:DN50mm,综合考虑 4.连接形式:按设计要求 |  | 个 | 2 | 349.11 |  | 698.22
本页小计 | [8 empty] | 46053.15
注：为计取规费等的使用，可在表中增设其中：“定额人工费”。
表—08
分部分项工程和单价措施项目清单与计价表
工程名称：9#厂房-给排水工程 |  |  |  | 标段： |  |  |  | 第 5 页 共 7 页
序号 | 项目编码 | 项目名称 | 项目特征描述 |  | 计量单位 | 工程量 | 金额（元）
[7 empty] | 综合单价 |  | 综合合价 | 其中
暂估价
14 | 031003001063 | 螺纹阀门 | 1.类型:截止阀 2.阀体材质:铜 3.规格、压力等级:DN40mm,综合考虑 4.连接形式:按设计要求 |  | 个 | 10 | 206.83 |  | 2068.3
15 | 031003001064 | 螺纹阀门 | 1.类型:截止阀 2.阀体材质:铜 3.规格、压力等级:DN50mm,综合考虑 4.连接形式:按设计要求 |  | 个 | 2 | 295.48 |  | 590.96
16 | 031003006008 | 减压阀 | 1.类型:可调式减压阀(自带压力表) 2.阀体材质:铜 3.规格、压力等级:DN40mm,综合考虑 4.连接形式:按设计要求 |  | 个 | 3 | 427.6 |  | 1282.8
17 | 031003001065 | 螺纹阀门 | 1.类型:自动排气阀 2.阀体材质:黄铜、阀瓣材质:不锈钢 3.规格、压力等级:DN15mm,综合考虑 4.连接形式:按设计要求 |  | 个 | 2 | 60.83 |  | 121.66
18 | 031003013014 | 水表 | 1.名称:远传式水表 2.型号、规格:DN40mm 3.材质:按设计及规范要求 4.连接形式:综合考虑 5.其他说明:单水表,不包含配套阀门 |  | 个 | 2 | 659.63 |  | 1319.26
|  | 给、排水附(配)件 | [6 empty] | 2956.85
19 | 031004014060 | 给、排水附(配)件 | 1.名称:侧排地漏 2.材质:塑料 3.型号、规格:DN50mm 4.其他说明:密闭、直通、防反溢等地漏(包含存水弯)类型综合考虑 |  | 个 | 8 | 28.56 |  | 228.48
本页小计 | [8 empty] | 5611.46
注：为计取规费等的使用，可在表中增设其中：“定额人工费”。
表—08
分部分项工程和单价措施项目清单与计价表
工程名称：9#厂房-给排水工程 |  |  |  | 标段： |  |  |  | 第 6 页 共 7 页
序号 | 项目编码 | 项目名称 | 项目特征描述 |  | 计量单位 | 工程量 | 金额（元）
[7 empty] | 综合单价 |  | 综合合价 | 其中
暂估价
20 | 031004014061 | 给、排水附(配)件 | 1.名称:地漏 2.材质:塑料 3.型号、规格:DN50mm 4.其他说明:密闭、直通、防反溢等地漏(包含存水弯)类型综合考虑 |  | 个 | 2 | 30.5 |  | 61
21 | 031004014062 | 给、排水附(配)件 | 1.名称:87式雨水斗 2.材质:钢制 3.型号、规格:DN100mm 4.安装方式:综合考虑 |  | 个 | 17 | 121.61 |  | 2067.37
22 | 031004014063 | 给、排水附(配)件 | 1.名称:侧排雨水斗 2.材质:钢制 3.型号、规格:DN100mm 4.安装方式:综合考虑 |  | 个 | 10 | 60 |  | 600
|  | 套管部分 | [6 empty] | 5543.74
23 | 031002003103 | 套管 | 1.名称、类型:钢套管 2.材质:焊接钢管 3.套管规格:DN80mm 4.填料材质:防火泥封堵 5.其他说明:套管长度综合考虑 |  | 个 | 10 | 53.5 |  | 535
24 | 031002003104 | 套管 | 1.名称、类型:钢套管 2.材质:焊接钢管 3.套管规格:DN100mm 4.填料材质:防火泥封堵 5.其他说明:套管长度综合考虑 |  | 个 | 6 | 91.34 |  | 548.04
25 | 031002003105 | 套管 | 1.名称、类型:钢套管 2.材质:焊接钢管 3.套管规格:DN150mm 4.填料材质:防火泥封堵 5.其他说明:套管长度综合考虑 |  | 个 | 8 | 160.75 |  | 1286
26 | 031002003106 | 套管 | 1.名称、类型:钢套管 2.材质:焊接钢管 3.套管规格:DN200mm 4.填料材质:防火泥封堵 5.其他说明:套管长度综合考虑 |  | 个 | 12 | 194.79 |  | 2337.48
本页小计 | [8 empty] | 7434.89
注：为计取规费等的使用，可在表中增设其中：“定额人工费”。
表—08
分部分项工程和单价措施项目清单与计价表
工程名称：9#厂房-给排水工程 |  |  |  | 标段： |  |  |  | 第 7 页 共 7 页
序号 | 项目编码 | 项目名称 | 项目特征描述 |  | 计量单位 | 工程量 | 金额（元）
[7 empty] | 综合单价 |  | 综合合价 | 其中
暂估价
27 | 031002003107 | 套管 | 1.名称、类型:刚性防水套管 2.材质:按规范要求 3.套管规格:DN200mm 4.填料材质:防火泥封堵 5.其他说明:套管长度综合考虑 |  | 个 | 2 | 418.61 |  | 837.22
|  | 支架及刷油工程 | [6 empty] | 1436.25
28 | 031002001024 | 管道支架 | 1.材质:角钢、圆钢 2.管架形式:非保温管架 |  | kg | 57.45 | 22.86 |  | 1313.31
29 | 031201003042 | 金属结构刷油(给排水) | 1.除锈级别:轻锈除微锈 2.油漆品种:综合考虑 3.结构类型:一般钢结构 4.涂刷遍数、漆膜厚度:二遍 |  | kg | 57.45 | 2.14 |  | 122.94
|  | 措施项目 | [6 empty] | 2035.72
30 | 031302007062 | 高层施工增加 |  |  | 项 | 1 | 581.32 |  | 581.32
31 | 031301017062 | 脚手架搭拆费 |  |  | 项 | 1 | 1454.4 |  | 1454.4
本页小计 | [8 empty] | 4309.19
合 计 | [8 empty] | 93151.43
注：为计取规费等的使用，可在表中增设其中：“定额人工费”。
表—08

## 表-11 总价措施项目清单与计价表【9#厂房-给排水工程】
总价措施项目清单与计价表
工程名称：9#厂房-给排水工程 | [5 empty] | 标段： |  | 第 1 页 共 2 页
序号 | 项目编码 | 项目名称 | 计算基础 | 费率 (%) | 金额 (元) |  | 调整 费率(%) |  | 调整后 金额(元) | 备注
1 | LSSGCSF00079 | 绿色施工安全防护措施费 | 分部分项人工费+分部分项机具费 | 35.77 | 10649.67 |  |  |  |  | 以分部分项的人工费与施工机具费之和为计算基础，费率35.77%
2 | 031301010062 | 安装与生产同时进行增加费用 | 分部分项人工费 | 0 | [5 empty] | 按人工费的10%计算
3 | 031301011062 | 在有害身体健康环境中施工增加费 | 分部分项人工费 | 0 | [5 empty] | 按人工费的10%计算
4 | TSSGBWZJF062 | 在地下（暗）室、设备及大口径管道内等特殊施工部位进行施工增加费 | 分部分项人工费 | 30 | 8719.63 |  |  |  |  | 按该部分人工费的30%计算
5 | 粤031302008062 | 赶工措施费 | 分部分项人工费+分部分项机具费 | 0 | [5 empty] | 赶工措施费=（1-δ）*分部分项（人工费+施工机具费）*0.344 （0.8≤δ＜1 式中：δ=合同工期/定额工期）
6 | 031302002062 | 夜间施工增加费 |  | 20 | [5 empty] | 按其夜间施工项目人工费的20%计算
7 | JTGRSGZJF062 | 交通干扰工程施工增加费 |  | 10 | [5 empty] | 按在市政道路上施工项目人工费的10%计算
8 | 粤031302009062 | 文明工地增加费 | 分部分项人工费+分部分项机具费 | 0 | [5 empty] | 以分部分项的人工费与施工机具费之和为计算基础；市级文明工地1.00%；省级文明工地2.00%
9 | DXGXJCJXF062 | 地下管线交叉降效费 | [7 empty] | 按实际发生或经批准的施工方案计
编制人（造价人员）： | [5 empty] | 复核人（造价工程师）：
表-11
总价措施项目清单与计价表
工程名称：9#厂房-给排水工程 | [5 empty] | 标段： |  | 第 2 页 共 2 页
序号 | 项目编码 | 项目名称 | 计算基础 | 费率 (%) | 金额 (元) |  | 调整 费率(%) |  | 调整后 金额(元) | 备注
算
10 | QTFY00000079 | 其他费用 | [7 empty] | 按实际发生或经批准的施工组织设计方案计算
合 计 |  |  |  |  | 19369.3
编制人（造价人员）： | [5 empty] | 复核人（造价工程师）：
表-11

## 表-12 其他项目清单与计价汇总表【9#厂房-给排水工程】
其他项目清单与计价汇总表
工程名称：9#厂房-给排水工程 |  |  | 标段： |  | 第 1 页 共 1 页
序号 | 项目名称 | 金额（元） |  | 结算金额（元） |  | 备注
1 | 暂列金额 | 5466.94 |  |  |  | 明细详见表-12-1
2 | 暂估价
2.1 | 材料暂估价 | — |  |  |  | 明细详见表-12-2
2.2 | 专业工程暂估价 |  |  |  |  | 明细详见表-12-3
3 | 计日工 |  |  |  |  | 明细详见表-12-4
4 | 总承包服务费 |  |  |  |  | 明细详见表-12-5
5 | 预算包干费 | 2977.26
6 | 工程优质费
7 | 概算幅度差
8 | 现场签证费用
9 | 索赔费用
10 | 其他费用
| 合 计 | 8444.20 |  |  |  | —
注：材料（工程设备）暂估单价进入清单项目综合单价，此处不汇总。
表—12

## 表-13 规费、税金项目清单与计价表【9#厂房-给排水工程】
规费、税金项目清单与计价表
工程名称：9#厂房-给排水工程 |  |  | 标段： |  |  | 第 1 页 共 1 页
序号 | 项目名称 | 计算基础 |  | 计算基数 | 计算费率 (%) |  | 金额(元)
1 | 增值税销项税额 | 分部分项合计+措施合计+其他项目 |  | 120964.93 | 9 |  | 10886.84
合 计 | [6 empty] | 10886.84
编制人（造价人员）： |  |  | 复核人（造价工程师）：
表—13

## 表-04 单位工程招标控制价汇总表【9#厂房-消防工程】
单位工程招标控制价汇总表
工程名称：9#厂房-消防工程 |  |  | 标段： | 第 1 页 共 1 页
序号 | 汇总内容 | 金额:(元) |  |  | 其中：暂估价(元)
1 | 分部分项合计 | 73879.77
1.1 | 通风系统 | 1990.46
1.2 | 消火栓、喷淋系统 | 71889.31
2 | 措施合计 | 7785.51
2.1 | 绿色施工安全防护措施费 | 6578.59
2.2 | 其他措施费 | 1206.92
3 | 其他项目 | 6271.93 |  |  | －
3.1 | 暂列金额 | 4432.79
3.2 | 暂估价
3.3 | 计日工
3.4 | 总承包服务费
3.5 | 预算包干费 | 1839.14
3.6 | 工程优质费
3.7 | 概算幅度差
3.8 | 索赔费用
3.9 | 现场签证费用
3.10 | 其他费用
4 | 税前工程造价 | 87937.21
5 | 增值税销项税额 | 7914.35 |  |  | －
6 | 总造价 | 95851.56
7 | 人工费 | 17574.46
招标控制价合计=1+2+3+5 |  | 95,851.56 |  |  | 0.00
注：本表适用于单位工程招标控制价或投标报价的汇总，如无单位工程划分，单项工程也使用本表汇总
表—04

## 表-08 分部分项工程和单价措施项目清单与计价表【9#厂房_3
分部分项工程和单价措施项目清单与计价表
工程名称：9#厂房-消防工程 |  |  |  | 标段： |  |  |  | 第 1 页 共 4 页
序号 | 项目编码 | 项目名称 | 项目特征描述 |  | 计量单位 | 工程量 | 金额（元）
[7 empty] | 综合单价 |  | 综合合价 | 其中
暂估价
|  | 通风系统 | [6 empty] | 1990.46
1 | 030404033017 | 风扇 | 1.名称:壁式排气扇 2.规格:V=2000M3/H,H=500PA,N=0.55KW 3.安装方式:壁装 4.完成该清单其他一切相关工程内容及材料费用 |  | 台 | 4 | 280.46 |  | 1121.84
2 | 030703001044 | 碳钢阀门 | 1.名称:70℃防火阀 2.规格:400*400mm 3.材质:铝合金 4.支架、除锈、刷油、防腐综合考虑 5.完成该清单其他一切相关工程内容及材料费用 |  | 个 | 4 | 215.58 |  | 862.32
3 | 030704001013 | 通风工程检测、调试 | 1.名称:通风工程检测、调试 2.完成该清单其他一切相关工程内容及材料费用 |  | 系统 | 1 | 6.3 |  | 6.3
|  | 消火栓、喷淋系统 | [6 empty] | 71889.31
|  | 消火栓 | [6 empty] | 71889.31
|  | 消防管道 | [6 empty] | 27114.73
4 | 030901001051 | 水喷淋、消火栓钢管 | 1.安装部位:室内 2.材质、规格:内外壁热镀锌钢管 DN65mm 3.连接形式:法兰/沟槽式连接 4.壁厚要求:国标 5.压力试验及冲洗设计要求:按规范要求 6.管道标识设计要求:红底黄环漆 7.涂刷遍数、漆膜厚度:综合考虑 8.其他说明:成品管卡、吸水喇叭口、异径管综合考虑 |  | m | 38.49 | 67.72 |  | 2606.54
本页小计 | [8 empty] | 4597
注：为计取规费等的使用，可在表中增设其中：“定额人工费”。
表—08
分部分项工程和单价措施项目清单与计价表
工程名称：9#厂房-消防工程 |  |  |  | 标段： |  |  |  | 第 2 页 共 4 页
序号 | 项目编码 | 项目名称 | 项目特征描述 |  | 计量单位 | 工程量 | 金额（元）
[7 empty] | 综合单价 |  | 综合合价 | 其中
暂估价
5 | 030901001052 | 水喷淋、消火栓钢管 | 1.安装部位:室内 2.材质、规格:内外壁热镀锌钢管 DN100mm 3.连接形式:法兰/沟槽式连接 4.壁厚要求:国标 5.压力试验及冲洗设计要求:按规范要求 6.管道标识设计要求:红底黄环漆 7.涂刷遍数、漆膜厚度:综合考虑 8.其他说明:成品管卡、吸水喇叭口、异径管综合考虑 |  | m | 223.86 | 109.48 |  | 24508.19
|  | 管道阀门附件 | [6 empty] | 5262.31
6 | 031003003053 | 焊接法兰阀门 | 1.类型:闸阀 2.材质:球墨铸铁 3.规格、压力等级:DN65mm,综合考虑 4.连接形式:按设计要求 |  | 个 | 1 | 540.88 |  | 540.88
7 | 031003003054 | 焊接法兰阀门 | 1.类型:蝶阀 2.阀体材质:球墨铸铁、阀杆材质:不锈钢 3.规格、压力等级:DN100mm,综合考虑 4.连接形式:按设计要求 |  | 个 | 7 | 639.4 |  | 4475.8
8 | 031003001066 | 螺纹阀门 | 1.类型:自动排气阀 2.阀体材质:黄铜 3.规格、压力等级:DN15mm,综合考虑 4.连接形式:按设计要求 |  | 个 | 2 | 60.83 |  | 121.66
9 | 030601002012 | 压力仪表 | 1.类型:压力表 2.材质:按设计要求 3.规格、压力等级:综合考虑 4.连接形式:按设计要求 5.其它说明:含阀门 |  | 台 | 1 | 123.97 |  | 123.97
|  | 消火栓箱、灭火器 | [6 empty] | 24725.63
本页小计 | [8 empty] | 29770.5
注：为计取规费等的使用，可在表中增设其中：“定额人工费”。
表—08
分部分项工程和单价措施项目清单与计价表
工程名称：9#厂房-消防工程 |  |  |  | 标段： |  |  |  | 第 3 页 共 4 页
序号 | 项目编码 | 项目名称 | 项目特征描述 |  | 计量单位 | 工程量 | 金额（元）
[7 empty] | 综合单价 |  | 综合合价 | 其中
暂估价
10 | 030901010023 | 室内消火栓 | 1.名称:甲型单栓带消防软管卷盘消火栓箱（减压稳压） 2.安装方式:综合考虑 3.型号、规格:DN65mm，综合考虑 4.附件材质、规格:箱体尺寸：1000×700×240;栓口离地1100安装;箱门采用铝合金材质;内配SNW65－H型减压稳压消火栓一个;QZ19/φ19 水枪一支;消防按钮一个;消防软卷盘一套;DN65,长25m内衬里消防水带一条. |  | 套 | 12 | 893.89 |  | 10726.68
11 | 030901010024 | 室内消火栓 | 1.名称:甲型单栓带消防软管卷盘消火栓箱 2.安装方式:综合考虑 3.型号、规格:DN65mm，综合考虑 4.附件材质、规格:箱体尺寸：1000×700×240;栓口离地1100安装;箱门采用铝合金材质;内配SNW65型消火栓一个;QZ19/φ19 水枪一支;消防按钮一个;消防软卷盘一套;DN65,长25m内衬里消防水带一条. |  | 套 | 8 | 883.89 |  | 7071.12
12 | 030901010025 | 室内消火栓 | 1.名称:试验消火栓箱 2.安装方式:综合考虑 3.型号、规格:DN65mm，综合考虑 4.附件材质、规格:箱体尺寸：800×650×200;箱门采用铝合金材质;内配SNW65型消火栓一个. |  | 套 | 1 | 335.03 |  | 335.03
13 | 030901013019 | 灭火器 | 1.类型:提式干粉磷酸铵盐灭火器 2.规格、型号:MF/ABC4 |  | 个 | 60 | 63.9 |  | 3834
14 | 030901013020 | 灭火器箱 | 1.形式:灭火器放置箱 2.规格、型号:综合考虑 |  | 个 | 30 | 91.96 |  | 2758.8
|  | 支架及刷油工程 | [6 empty] | 6801.2
本页小计 | [8 empty] | 24725.63
注：为计取规费等的使用，可在表中增设其中：“定额人工费”。
表—08
分部分项工程和单价措施项目清单与计价表
工程名称：9#厂房-消防工程 |  |  |  | 标段： |  |  |  | 第 4 页 共 4 页
序号 | 项目编码 | 项目名称 | 项目特征描述 |  | 计量单位 | 工程量 | 金额（元）
[7 empty] | 综合单价 |  | 综合合价 | 其中
暂估价
15 | 031002001025 | 管道支架(消防) | 1.材质:角钢、圆钢 2.管架形式:非保温管架 |  | kg | 245 | 25.29 |  | 6196.05
16 | 031201003043 | 金属结构刷油（消防水） | 1.除锈级别:轻锈除微锈 2.油漆品种:红丹漆、调和漆 3.结构类型:一般钢结构 4.涂刷遍数、漆膜厚度:二遍 |  | kg | 245 | 2.47 |  | 605.15
|  | 消防系统调试 | [6 empty] | 5196.03
17 | 030905002014 | 水灭火控制装置调试 | 1.系统形式:水灭火控制装置调试（消火栓系统） |  | 点 | 21 | 247.43 |  | 5196.03
|  | 套管部分 | [6 empty] | 2789.41
18 | 031002003108 | 套管 | 1.名称、类型:钢套管 2.材质:焊接钢管 3.套管规格:DN150mm 4.填料材质:防火泥封堵 5.其他说明:套管长度综合考虑 |  | 个 | 16 | 160.75 |  | 2572
19 | 031002003109 | 套管 | 1.名称、类型:刚性防水套管 2.材质:按规范要求 3.套管规格:DN80mm 4.填料材质:防火泥封堵 5.其他说明:套管长度综合考虑 |  | 个 | 1 | 217.41 |  | 217.41
|  | 措施项目 | [6 empty] | 1206.92
20 | 031302007063 | 高层施工增加 |  |  | 项 | 1 | 326.44 |  | 326.44
21 | 031301017063 | 脚手架搭拆费 |  |  | 项 | 1 | 880.48 |  | 880.48
本页小计 | [8 empty] | 15993.56
合 计 | [8 empty] | 75086.69
注：为计取规费等的使用，可在表中增设其中：“定额人工费”。
表—08

## 表-11 总价措施项目清单与计价表【9#厂房-消防工程】
总价措施项目清单与计价表
工程名称：9#厂房-消防工程 | [5 empty] | 标段： |  | 第 1 页 共 2 页
序号 | 项目编码 | 项目名称 | 计算基础 | 费率 (%) | 金额 (元) |  | 调整 费率(%) |  | 调整后 金额(元) | 备注
1 | LSSGCSF00080 | 绿色施工安全防护措施费 | 分部分项人工费+分部分项机具费 | 35.77 | 6578.59 |  |  |  |  | 以分部分项的人工费与施工机具费之和为计算基础，费率35.77%
2 | 031301010063 | 安装与生产同时进行增加费用 | 分部分项人工费 | 0 | [5 empty] | 按人工费的10%计算
3 | 031301011063 | 在有害身体健康环境中施工增加费 | 分部分项人工费 | 0 | [5 empty] | 按人工费的10%计算
4 | TSSGBWZJF063 | 在地下（暗）室、设备及大口径管道内等特殊施工部位进行施工增加费 |  | 30 | [5 empty] | 按该部分人工费的30%计算
5 | 粤031302008063 | 赶工措施费 | 分部分项人工费+分部分项机具费 | 0 | [5 empty] | 赶工措施费=（1-δ）*分部分项（人工费+施工机具费）*0.344 （0.8≤δ＜1 式中：δ=合同工期/定额工期）
6 | 031302002063 | 夜间施工增加费 |  | 20 | [5 empty] | 按其夜间施工项目人工费的20%计算
7 | JTGRSGZJF063 | 交通干扰工程施工增加费 |  | 10 | [5 empty] | 按在市政道路上施工项目人工费的10%计算
8 | 粤031302009063 | 文明工地增加费 | 分部分项人工费+分部分项机具费 | 0 | [5 empty] | 以分部分项的人工费与施工机具费之和为计算基础；市级文明工地1.00%；省级文明工地2.00%
9 | DXGXJCJXF063 | 地下管线交叉降效费 | [7 empty] | 按实际发生或经批准的施工方案计
编制人（造价人员）： | [5 empty] | 复核人（造价工程师）：
表-11
总价措施项目清单与计价表
工程名称：9#厂房-消防工程 | [5 empty] | 标段： |  | 第 2 页 共 2 页
序号 | 项目编码 | 项目名称 | 计算基础 | 费率 (%) | 金额 (元) |  | 调整 费率(%) |  | 调整后 金额(元) | 备注
算
10 | QTFY00000080 | 其他费用 | [7 empty] | 按实际发生或经批准的施工组织设计方案计算
合 计 |  |  |  |  | 6578.59
编制人（造价人员）： | [5 empty] | 复核人（造价工程师）：
表-11

## 表-12 其他项目清单与计价汇总表【9#厂房-消防工程】
其他项目清单与计价汇总表
工程名称：9#厂房-消防工程 |  |  | 标段： |  | 第 1 页 共 1 页
序号 | 项目名称 | 金额（元） |  | 结算金额（元） |  | 备注
1 | 暂列金额 | 4432.79 |  |  |  | 明细详见表-12-1
2 | 暂估价
2.1 | 材料暂估价 | — |  |  |  | 明细详见表-12-2
2.2 | 专业工程暂估价 |  |  |  |  | 明细详见表-12-3
3 | 计日工 |  |  |  |  | 明细详见表-12-4
4 | 总承包服务费 |  |  |  |  | 明细详见表-12-5
5 | 预算包干费 | 1839.14
6 | 工程优质费
7 | 概算幅度差
8 | 现场签证费用
9 | 索赔费用
10 | 其他费用
| 合 计 | 6271.93 |  |  |  | —
注：材料（工程设备）暂估单价进入清单项目综合单价，此处不汇总。
表—12

## 表-13 规费、税金项目清单与计价表【9#厂房-消防工程】
规费、税金项目清单与计价表
工程名称：9#厂房-消防工程 |  |  | 标段： |  |  | 第 1 页 共 1 页
序号 | 项目名称 | 计算基础 |  | 计算基数 | 计算费率 (%) |  | 金额(元)
1 | 增值税销项税额 | 分部分项合计+措施合计+其他项目 |  | 87937.21 | 9 |  | 7914.35
合 计 | [6 empty] | 7914.35
编制人（造价人员）： |  |  | 复核人（造价工程师）：
表—13

## 表-04 单位工程招标控制价汇总表【9#厂房-智能化工程】
单位工程招标控制价汇总表
工程名称：9#厂房-智能化工程 |  |  | 标段： | 第 1 页 共 1 页
序号 | 汇总内容 | 金额:(元) |  |  | 其中：暂估价(元)
1 | 分部分项合计 | 16380.98
1.1 | 光纤入户系统 | 3390.40
1.2 | 能耗计量系统 | 4142.74
1.3 | 配管、配线 | 6834.63
1.4 | 凿（压）槽及修补 | 2013.21
2 | 措施合计 | 2022.78
2.1 | 绿色施工安全防护措施费 | 1740.09
2.2 | 其他措施费 | 282.69
3 | 其他项目 | 1469.33 |  |  | －
3.1 | 暂列金额 | 982.86
3.2 | 暂估价
3.3 | 计日工
3.4 | 总承包服务费
3.5 | 预算包干费 | 486.47
3.6 | 工程优质费
3.7 | 概算幅度差
3.8 | 索赔费用
3.9 | 现场签证费用
3.10 | 其他费用
4 | 税前工程造价 | 19873.09
5 | 增值税销项税额 | 1788.58 |  |  | －
6 | 总造价 | 21661.67
7 | 人工费 | 4994.30
招标控制价合计=1+2+3+5 |  | 21,661.67 |  |  | 0.00
注：本表适用于单位工程招标控制价或投标报价的汇总，如无单位工程划分，单项工程也使用本表汇总
表—04

## 表-08 分部分项工程和单价措施项目清单与计价表【9#厂房_4
分部分项工程和单价措施项目清单与计价表
工程名称：9#厂房-智能化工程 |  |  |  | 标段： |  |  |  | 第 1 页 共 2 页
序号 | 项目编码 | 项目名称 | 项目特征描述 |  | 计量单位 | 工程量 | 金额（元）
[7 empty] | 综合单价 |  | 综合合价 | 其中
暂估价
|  | 光纤入户系统 | [6 empty] | 3390.4
1 | 030502013009 | 光纤盒 | 1.名称:24芯光纤分纤箱 2.规格:340*300*120mm满配 3.附件配置:含光纤耦合器 4.安装形式:安装、打接 |  | 个 | 2 | 459.14 |  | 918.28
2 | 030411005008 | 接线箱 | 1.名称:户内配线箱 2.规格:钢制300*400*120mm含电源模块 3.安装形式:暗装 |  | 台 | 10 | 194.84 |  | 1948.4
3 | 030402010009 | 避雷器 | 1.名称:避雷器 2.其他要求:详见图纸要求 |  | 个 | 2 | 261.86 |  | 523.72
|  | 能耗计量系统 | [6 empty] | 4142.74
4 | 030503003024 | 控制器 | 1.名称:直接数字控制器 2.规格:对数据采集器、热量表、水表、电表等多种仪表进行能耗采集,同一台数据采集网关能够同时采热量表、水表、电表等其他仪表的数据;1路上行RS485通讯,TCP/IP、RJ45;下行有多个通信通道,包括4路下行RS485通信和M-BUS接口;最多可管理带载128个仪表;带存储空间,存储空间大于或等于256MB |  | 台 | 1 | 4142.74 |  | 4142.74
|  | 配管、配线 | [6 empty] | 6834.63
5 | 030411001128 | 配管 | 1.名称:配管 2.材质:镀锌钢管 3.规格:SC100mm 4.配置形式:埋地敷设 5.厚度:符合设计及规范要求 |  | m | 21.05 | 113.76 |  | 2394.65
6 | 030411001129 | 配管 | 1.名称:配管 2.材质:聚氯乙烯硬质电线管 3.规格:PVC20mm 4.配置形式:暗配 5.厚度:符合设计及规范要求 |  | m | 235.2 | 9.14 |  | 2149.73
7 | 030502007021 | 光缆 | 1.名称:室内单模光缆 2.规格:24芯 3.敷设方式:管内敷设 |  | m | 5.17 | 15.33 |  | 79.26
8 | 030502007022 | 光缆 | 1.名称:室内单模光缆 2.规格:2芯 3.敷设方式:管内敷设 |  | m | 151.3 | 5.59 |  | 845.77
本页小计 | [8 empty] | 13002.55
注：为计取规费等的使用，可在表中增设其中：“定额人工费”。
表—08
分部分项工程和单价措施项目清单与计价表
工程名称：9#厂房-智能化工程 |  |  |  | 标段： |  |  |  | 第 2 页 共 2 页
序号 | 项目编码 | 项目名称 | 项目特征描述 |  | 计量单位 | 工程量 | 金额（元）
[7 empty] | 综合单价 |  | 综合合价 | 其中
暂估价
9 | 030502005020 | 双绞线缆 | 1.名称:六类非屏蔽线缆 2.规格:Cat6,UTP 3.敷设方式:管内穿线 |  | m | 3.39 | 3.65 |  | 12.37
10 | 030411004093 | 配线 | 1.名称:配线 2.配线形式:综合考虑 3.型号:RVSP 4.规格:2×1.0mm² 5.材质:铜芯 6.配线部位:综合考虑 7.其他说明:焊、压接线端子、接地综合考虑 |  | m | 83.97 | 5.14 |  | 431.61
11 | 030411006027 | 接线盒 | 1.名称:普通接线盒 2.材质:塑料 3.规格:综合考虑 4.安装形式:综合考虑 |  | 个 | 8 | 9.72 |  | 77.76
12 | 030502019009 | 双绞线缆测试 | 1.名称:双绞线缆测试 |  | 链路 | 1 | 24.08 |  | 24.08
13 | 030502020009 | 光纤测试 | 1.名称:光纤测试 |  | 芯 | 68 | 12.05 |  | 819.4
|  | 凿（压）槽及修补 | [6 empty] | 2013.21
14 | 030413002020 | 凿(压)槽 | 1.名称:凿（压)槽、修补 2.规格:综合考虑 3.类型:砖混结构 4.填充(恢复)方式:综合考虑 5.混凝土标准:综合考虑 |  | m | 77.7 | 25.91 |  | 2013.21
|  | 措施项目 | [6 empty] | 282.69
15 | 031302007064 | 高层施工增加 |  |  | 项 | 1 | 94.23 |  | 94.23
16 | 031301017064 | 脚手架搭拆费 |  |  | 项 | 1 | 188.46 |  | 188.46
本页小计 | [8 empty] | 3661.12
合 计 | [8 empty] | 16663.67
注：为计取规费等的使用，可在表中增设其中：“定额人工费”。
表—08

## 表-11 总价措施项目清单与计价表【9#厂房-智能化工程】
总价措施项目清单与计价表
工程名称：9#厂房-智能化工程 | [5 empty] | 标段： |  | 第 1 页 共 2 页
序号 | 项目编码 | 项目名称 | 计算基础 | 费率 (%) | 金额 (元) |  | 调整 费率(%) |  | 调整后 金额(元) | 备注
1 | LSSGCSF00081 | 绿色施工安全防护措施费 | 分部分项人工费+分部分项机具费 | 35.77 | 1740.09 |  |  |  |  | 以分部分项的人工费与施工机具费之和为计算基础，费率35.77%
2 | 031301010064 | 安装与生产同时进行增加费用 | 分部分项人工费 | 0 | [5 empty] | 按人工费的10%计算
3 | 031301011064 | 在有害身体健康环境中施工增加费 | 分部分项人工费 | 0 | [5 empty] | 按人工费的10%计算
4 | TSSGBWZJF064 | 在地下（暗）室、设备及大口径管道内等特殊施工部位进行施工增加费 |  | 30 | [5 empty] | 按该部分人工费的30%计算
5 | 粤031302008064 | 赶工措施费 | 分部分项人工费+分部分项机具费 | 0 | [5 empty] | 赶工措施费=（1-δ）*分部分项（人工费+施工机具费）*0.344 （0.8≤δ＜1 式中：δ=合同工期/定额工期）
6 | 031302002064 | 夜间施工增加费 |  | 20 | [5 empty] | 按其夜间施工项目人工费的20%计算
7 | JTGRSGZJF064 | 交通干扰工程施工增加费 |  | 10 | [5 empty] | 按在市政道路上施工项目人工费的10%计算
8 | 粤031302009064 | 文明工地增加费 | 分部分项人工费+分部分项机具费 | 0 | [5 empty] | 以分部分项的人工费与施工机具费之和为计算基础；市级文明工地1.00%；省级文明工地2.00%
9 | DXGXJCJXF064 | 地下管线交叉降效费 | [7 empty] | 按实际发生或经批准的施工方案计
编制人（造价人员）： | [5 empty] | 复核人（造价工程师）：
表-11
总价措施项目清单与计价表
工程名称：9#厂房-智能化工程 | [5 empty] | 标段： |  | 第 2 页 共 2 页
序号 | 项目编码 | 项目名称 | 计算基础 | 费率 (%) | 金额 (元) |  | 调整 费率(%) |  | 调整后 金额(元) | 备注
算
10 | QTFY00000081 | 其他费用 | [7 empty] | 按实际发生或经批准的施工组织设计方案计算
合 计 |  |  |  |  | 1740.09
编制人（造价人员）： | [5 empty] | 复核人（造价工程师）：
表-11

## 表-12 其他项目清单与计价汇总表【9#厂房-智能化工程】
其他项目清单与计价汇总表
工程名称：9#厂房-智能化工程 |  |  | 标段： |  | 第 1 页 共 1 页
序号 | 项目名称 | 金额（元） |  | 结算金额（元） |  | 备注
1 | 暂列金额 | 982.86 |  |  |  | 明细详见表-12-1
2 | 暂估价
2.1 | 材料暂估价 | — |  |  |  | 明细详见表-12-2
2.2 | 专业工程暂估价 |  |  |  |  | 明细详见表-12-3
3 | 计日工 |  |  |  |  | 明细详见表-12-4
4 | 总承包服务费 |  |  |  |  | 明细详见表-12-5
5 | 预算包干费 | 486.47
6 | 工程优质费
7 | 概算幅度差
8 | 现场签证费用
9 | 索赔费用
10 | 其他费用
| 合 计 | 1469.33 |  |  |  | —
注：材料（工程设备）暂估单价进入清单项目综合单价，此处不汇总。
表—12

## 表-13 规费、税金项目清单与计价表【9#厂房-智能化工程】
规费、税金项目清单与计价表
工程名称：9#厂房-智能化工程 |  |  | 标段： |  |  | 第 1 页 共 1 页
序号 | 项目名称 | 计算基础 |  | 计算基数 | 计算费率 (%) |  | 金额(元)
1 | 增值税销项税额 | 分部分项合计+措施合计+其他项目 |  | 19873.09 | 9 |  | 1788.58
合 计 | [6 empty] | 1788.58
编制人（造价人员）： |  |  | 复核人（造价工程师）：
表—13

## 表-04 单位工程招标控制价汇总表【9#厂房-抗震支架工程】
单位工程招标控制价汇总表
工程名称：9#厂房-抗震支架工程 |  |  | 标段： | 第 1 页 共 1 页
序号 | 汇总内容 | 金额:(元) |  |  | 其中：暂估价(元)
1 | 分部分项合计 | 128262.90
2 | 措施合计 | 13623.05
2.1 | 绿色施工安全防护措施费 | 11622.42
2.2 | 其他措施费 | 2000.63
3 | 其他项目 | 10944.98 |  |  | －
3.1 | 暂列金额 | 7695.77
3.2 | 暂估价
3.3 | 计日工
3.4 | 总承包服务费
3.5 | 预算包干费 | 3249.21
3.6 | 工程优质费
3.7 | 概算幅度差
3.8 | 索赔费用
3.9 | 现场签证费用
3.10 | 其他费用
4 | 税前工程造价 | 152830.93
5 | 增值税销项税额 | 13754.78 |  |  | －
6 | 总造价 | 166585.71
7 | 人工费 | 30581.03
招标控制价合计=1+2+3+5 |  | 166,585.71 |  |  | 0.00
注：本表适用于单位工程招标控制价或投标报价的汇总，如无单位工程划分，单项工程也使用本表汇总
表—04

## 表-08 分部分项工程和单价措施项目清单与计价表【9#厂房_5
分部分项工程和单价措施项目清单与计价表
工程名称：9#厂房-抗震支架工程 |  |  |  | 标段： |  |  |  | 第 1 页 共 4 页
序号 | 项目编码 | 项目名称 | 项目特征描述 |  | 计量单位 | 工程量 | 金额（元）
[7 empty] | 综合单价 |  | 综合合价 | 其中
暂估价
|  | 整个项目 | [6 empty] | 128262.9
1 | 031002002201 | 设备支架 | 1.安装部位:室内 2.名称:单管侧向抗震支吊架DN65mm 3.辅材:含安装固定用的螺栓等一切辅材 4.抗震支架应具备权威机构第三方检测报告 |  | 套 | 54 | 194.64 |  | 10510.56
2 | 031002002202 | 设备支架 | 1.安装部位:室内 2.名称:单管双向抗震支吊架DN65mm 3.辅材:含安装固定用的螺栓等一切辅材 4.抗震支架应具备权威机构第三方检测报告 |  | 套 | 54 | 240.28 |  | 12975.12
3 | 031002002203 | 设备支架 | 1.安装部位:室内 2.名称:单管侧向抗震支吊架DN80mm 3.辅材:含安装固定用的螺栓等一切辅材 4.抗震支架应具备权威机构第三方检测报告 |  | 套 | 30 | 196.21 |  | 5886.3
4 | 031002002204 | 设备支架 | 1.安装部位:室内 2.名称:单管双向抗震支吊架DN80mm 3.辅材:含安装固定用的螺栓等一切辅材 4.抗震支架应具备权威机构第三方检测报告 |  | 套 | 40 | 241.87 |  | 9674.8
5 | 031002002205 | 设备支架 | 1.安装部位:室内 2.名称:单管侧向抗震支吊架DN100mm 3.辅材:含安装固定用的螺栓等一切辅材 4.抗震支架应具备权威机构第三方检测报告 |  | 套 | 40 | 199.37 |  | 7974.8
本页小计 | [8 empty] | 47021.58
注：为计取规费等的使用，可在表中增设其中：“定额人工费”。
表—08
分部分项工程和单价措施项目清单与计价表
工程名称：9#厂房-抗震支架工程 |  |  |  | 标段： |  |  |  | 第 2 页 共 4 页
序号 | 项目编码 | 项目名称 | 项目特征描述 |  | 计量单位 | 工程量 | 金额（元）
[7 empty] | 综合单价 |  | 综合合价 | 其中
暂估价
6 | 031002002206 | 设备支架 | 1.安装部位:室内 2.名称:单管双向抗震支吊架DN100mm 3.辅材:含安装固定用的螺栓等一切辅材 4.抗震支架应具备权威机构第三方检测报告 |  | 套 | 30 | 246.58 |  | 7397.4
7 | 031002002207 | 设备支架 | 1.安装部位:室内 2.名称:单管侧向抗震支吊架DN150mm 3.辅材:含安装固定用的螺栓等一切辅材 4.抗震支架应具备权威机构第三方检测报告 |  | 套 | 70 | 202.53 |  | 14177.1
8 | 031002002208 | 设备支架 | 1.安装部位:室内 2.名称:单管双向抗震支吊架DN150mm 3.辅材:含安装固定用的螺栓等一切辅材 4.抗震支架应具备权威机构第三方检测报告 |  | 套 | 48 | 249.72 |  | 11986.56
9 | 031002002209 | 设备支架 | 1.安装部位:室内 2.名称:单管侧向抗震支吊架DN200mm 3.辅材:含安装固定用的螺栓等一切辅材 4.抗震支架应具备权威机构第三方检测报告 |  | 套 | 6 | 249.72 |  | 1498.32
10 | 031002002210 | 设备支架 | 1.安装部位:室内 2.名称:单管双向抗震支吊架DN200mm 3.辅材:含安装固定用的螺栓等一切辅材 4.抗震支架应具备权威机构第三方检测报告 |  | 套 | 6 | 345.74 |  | 2074.44
11 | 031002002211 | 设备支架 | 1.安装部位:室内 2.名称:双管组合门型侧向抗震支吊架 3.辅材:含安装固定用的螺栓等一切辅材 4.抗震支架应具备权威机构第三方检测报告 |  | 套 | 18 | 260.75 |  | 4693.5
本页小计 | [8 empty] | 41827.32
注：为计取规费等的使用，可在表中增设其中：“定额人工费”。
表—08
分部分项工程和单价措施项目清单与计价表
工程名称：9#厂房-抗震支架工程 |  |  |  | 标段： |  |  |  | 第 3 页 共 4 页
序号 | 项目编码 | 项目名称 | 项目特征描述 |  | 计量单位 | 工程量 | 金额（元）
[7 empty] | 综合单价 |  | 综合合价 | 其中
暂估价
12 | 031002002212 | 设备支架 | 1.安装部位:室内 2.名称:双管组合门型双向抗震支吊架 3.辅材:含安装固定用的螺栓等一切辅材 4.抗震支架应具备权威机构第三方检测报告 |  | 套 | 18 | 304.82 |  | 5486.76
13 | 031002002213 | 设备支架 | 1.安装部位:室内 2.名称:三管组合门型侧向抗震支吊架 3.辅材:含安装固定用的螺栓等一切辅材 4.抗震支架应具备权威机构第三方检测报告 |  | 套 | 6 | 304.82 |  | 1828.92
14 | 031002002214 | 设备支架 | 1.安装部位:室内 2.名称:三管组合门型双向抗震支吊架 3.辅材:含安装固定用的螺栓等一切辅材 4.抗震支架应具备权威机构第三方检测报告 |  | 套 | 6 | 363.05 |  | 2178.3
15 | 031002002215 | 设备支架 | 1.安装部位:室内 2.名称:四管组合门型侧向抗震支吊架 3.辅材:含安装固定用的螺栓等一切辅材 4.抗震支架应具备权威机构第三方检测报告 |  | 套 | 6 | 380.36 |  | 2282.16
16 | 031002002216 | 设备支架 | 1.安装部位:室内 2.名称:四管组合门型双向抗震支吊架 3.辅材:含安装固定用的螺栓等一切辅材 4.抗震支架应具备权威机构第三方检测报告 |  | 套 | 6 | 414.98 |  | 2489.88
17 | 031002002217 | 设备支架 | 1.安装部位:室内 2.名称:侧向抗震支吊架 3.辅材:含安装固定用的螺栓等一切辅材 4.抗震支架应具备权威机构第三方检测报告 |  | 套 | 24 | 295.37 |  | 7088.88
本页小计 | [8 empty] | 21354.9
注：为计取规费等的使用，可在表中增设其中：“定额人工费”。
表—08
分部分项工程和单价措施项目清单与计价表
工程名称：9#厂房-抗震支架工程 |  |  |  | 标段： |  |  |  | 第 4 页 共 4 页
序号 | 项目编码 | 项目名称 | 项目特征描述 |  | 计量单位 | 工程量 | 金额（元）
[7 empty] | 综合单价 |  | 综合合价 | 其中
暂估价
18 | 031002002218 | 设备支架 | 1.安装部位:室内 2.名称:双向抗震支吊架 3.辅材:含安装固定用的螺栓等一切辅材 4.抗震支架应具备权威机构第三方检测报告 |  | 套 | 24 | 386.66 |  | 9279.84
19 | 031002002219 | 设备支架 | 1.安装部位:室内 2.名称:三管组合门型侧向抗震支吊架 3.辅材:含安装固定用的螺栓等一切辅材 4.抗震支架应具备权威机构第三方检测报告 |  | 套 | 6 | 304.82 |  | 1828.92
20 | 031002002220 | 设备支架 | 1.安装部位:室内 2.名称:三管组合门型双向抗震支吊架 3.辅材:含安装固定用的螺栓等一切辅材 4.抗震支架应具备权威机构第三方检测报告 |  | 套 | 6 | 363.05 |  | 2178.3
21 | 031002002221 | 设备支架 | 1.安装部位:室内 2.名称:四管组合门型侧向抗震支吊架 3.辅材:含安装固定用的螺栓等一切辅材 4.抗震支架应具备权威机构第三方检测报告 |  | 套 | 6 | 380.36 |  | 2282.16
22 | 031002002222 | 设备支架 | 1.安装部位:室内 2.名称:四管组合门型双向抗震支吊架 3.辅材:含安装固定用的螺栓等一切辅材 4.抗震支架应具备权威机构第三方检测报告 |  | 套 | 6 | 414.98 |  | 2489.88
|  | 措施项目 | [6 empty] | 2000.63
23 | 031302007065 | 高层施工增加 |  |  | 项 | 1
24 | 031301017065 | 脚手架搭拆费 |  |  | 项 | 1 | 2000.63 |  | 2000.63
本页小计 | [8 empty] | 20059.73
合 计 | [8 empty] | 130263.53
注：为计取规费等的使用，可在表中增设其中：“定额人工费”。
表—08

## 表-11 总价措施项目清单与计价表【9#厂房-抗震支架工程】
总价措施项目清单与计价表
工程名称：9#厂房-抗震支架工程 | [5 empty] | 标段： |  | 第 1 页 共 2 页
序号 | 项目编码 | 项目名称 | 计算基础 | 费率 (%) | 金额 (元) |  | 调整 费率(%) |  | 调整后 金额(元) | 备注
1 | LSSGCSF00082 | 绿色施工安全防护措施费 | 分部分项人工费+分部分项机具费 | 35.77 | 11622.42 |  |  |  |  | 以分部分项的人工费与施工机具费之和为计算基础，费率35.77%
2 | 031301010065 | 安装与生产同时进行增加费用 | 分部分项人工费 | 0 | [5 empty] | 按人工费的10%计算
3 | 031301011065 | 在有害身体健康环境中施工增加费 | 分部分项人工费 | 0 | [5 empty] | 按人工费的10%计算
4 | TSSGBWZJF065 | 在地下（暗）室、设备及大口径管道内等特殊施工部位进行施工增加费 |  | 30 | [5 empty] | 按该部分人工费的30%计算
5 | 粤031302008065 | 赶工措施费 | 分部分项人工费+分部分项机具费 | 0 | [5 empty] | 赶工措施费=（1-δ）*分部分项（人工费+施工机具费）*0.344 （0.8≤δ＜1 式中：δ=合同工期/定额工期）
6 | 031302002065 | 夜间施工增加费 |  | 20 | [5 empty] | 按其夜间施工项目人工费的20%计算
7 | JTGRSGZJF065 | 交通干扰工程施工增加费 |  | 10 | [5 empty] | 按在市政道路上施工项目人工费的10%计算
8 | 粤031302009065 | 文明工地增加费 | 分部分项人工费+分部分项机具费 | 0 | [5 empty] | 以分部分项的人工费与施工机具费之和为计算基础；市级文明工地1.00%；省级文明工地2.00%
9 | DXGXJCJXF065 | 地下管线交叉降效费 | [7 empty] | 按实际发生或经批准的施工方案计
编制人（造价人员）： | [5 empty] | 复核人（造价工程师）：
表-11
总价措施项目清单与计价表
工程名称：9#厂房-抗震支架工程 | [5 empty] | 标段： |  | 第 2 页 共 2 页
序号 | 项目编码 | 项目名称 | 计算基础 | 费率 (%) | 金额 (元) |  | 调整 费率(%) |  | 调整后 金额(元) | 备注
算
10 | QTFY00000082 | 其他费用 | [7 empty] | 按实际发生或经批准的施工组织设计方案计算
合 计 |  |  |  |  | 11622.42
编制人（造价人员）： | [5 empty] | 复核人（造价工程师）：
表-11

## 表-12 其他项目清单与计价汇总表【9#厂房-抗震支架工程】
其他项目清单与计价汇总表
工程名称：9#厂房-抗震支架工程 |  |  | 标段： |  | 第 1 页 共 1 页
序号 | 项目名称 | 金额（元） |  | 结算金额（元） |  | 备注
1 | 暂列金额 | 7695.77 |  |  |  | 明细详见表-12-1
2 | 暂估价
2.1 | 材料暂估价 | — |  |  |  | 明细详见表-12-2
2.2 | 专业工程暂估价 |  |  |  |  | 明细详见表-12-3
3 | 计日工 |  |  |  |  | 明细详见表-12-4
4 | 总承包服务费 |  |  |  |  | 明细详见表-12-5
5 | 预算包干费 | 3249.21
6 | 工程优质费
7 | 概算幅度差
8 | 现场签证费用
9 | 索赔费用
10 | 其他费用
| 合 计 | 10944.98 |  |  |  | —
注：材料（工程设备）暂估单价进入清单项目综合单价，此处不汇总。
表—12

## 表-13 规费、税金项目清单与计价表【9#厂房-抗震支架工
规费、税金项目清单与计价表
工程名称：9#厂房-抗震支架工程 |  |  | 标段： |  |  | 第 1 页 共 1 页
序号 | 项目名称 | 计算基础 |  | 计算基数 | 计算费率 (%) |  | 金额(元)
1 | 增值税销项税额 | 分部分项合计+措施合计+其他项目 |  | 152830.93 | 9 |  | 13754.78
合 计 | [6 empty] | 13754.78
编制人（造价人员）： |  |  | 复核人（造价工程师）：
表—13

## 表-04 单位工程招标控制价汇总表【9#厂房-泛光工程】
单位工程招标控制价汇总表
工程名称：9#厂房-泛光工程 |  |  | 标段： | 第 1 页 共 1 页
序号 | 汇总内容 | 金额:(元) |  |  | 其中：暂估价(元)
1 | 分部分项合计 | 51847.52
2 | 措施合计 | 3379.64
2.1 | 绿色施工安全防护措施费 | 2900.86
2.2 | 其他措施费 | 478.78
3 | 其他项目 | 3921.83 |  |  | －
3.1 | 暂列金额 | 3110.85
3.2 | 暂估价
3.3 | 计日工
3.4 | 总承包服务费
3.5 | 预算包干费 | 810.98
3.6 | 工程优质费
3.7 | 概算幅度差
3.8 | 索赔费用
3.9 | 现场签证费用
3.10 | 其他费用
4 | 税前工程造价 | 59148.99
5 | 增值税销项税额 | 5323.41 |  |  | －
6 | 总造价 | 64472.40
7 | 人工费 | 8458.45
招标控制价合计=1+2+3+5 |  | 64,472.40 |  |  | 0.00
注：本表适用于单位工程招标控制价或投标报价的汇总，如无单位工程划分，单项工程也使用本表汇总
表—04

## 表-08 分部分项工程和单价措施项目清单与计价表【9#厂房_6
分部分项工程和单价措施项目清单与计价表
工程名称：9#厂房-泛光工程 |  |  |  | 标段： |  |  |  | 第 1 页 共 4 页
序号 | 项目编码 | 项目名称 | 项目特征描述 |  | 计量单位 | 工程量 | 金额（元）
[7 empty] | 综合单价 |  | 综合合价 | 其中
暂估价
|  | 整个项目 | [6 empty] | 51847.52
1 | 030404017104 | 配电箱 | 1.名称:泛光配电箱FGAL1 2.规格:综合考虑 3.安装方式:综合考虑 |  | 台 | 1 | 8339.55 |  | 8339.55
2 | 030404017105 | 开关电源箱 | 1.名称:开关电源箱 2.规格:按设计要求 3.挂墙式安装 4.完成该清单其他一切相关工程内容及材料费用 |  | 台 | 1 | 619.11 |  | 619.11
3 | 030412004065 | 装饰灯 | 1.名称:LED洗墙灯 2.规格型号:LED光源18W/4000K/L1000mm 3.安装形式:表面安装 4.完成该清单其他一切相关工程内容及材料费用 |  | 套 | 52 | 182.63 |  | 9496.76
4 | 030412004066 | 装饰灯 | 1.名称:LED线型埋地灯（防眩） 2.规格型号:LED光源36W/3000K 3.安装形式:表面安装 4.完成该清单其他一切相关工程内容及材料费用 |  | 套 | 2 | 850.96 |  | 1701.92
5 | 030412004067 | 装饰灯 | 1.名称:LED 圆形投光灯(防眩) 2.规格型号:LED光源/AC220V/150W/IP66 3.安装形式:表面安装 4.完成该清单其他一切相关工程内容及材料费用 |  | 套 | 1 | 1723.41 |  | 1723.41
6 | 030412004068 | 装饰灯 | 1.名称:LED实心防水软灯带 2.规格型号:LED光源/AC220V/15W/IP67 3.安装形式:表面安装 4.完成该清单其他一切相关工程内容及材料费用 |  | m | 100.34 | 29.76 |  | 2986.12
7 | 030411001130 | 配管 | 1.名称:配管 2.材质:金属软管 3.规格:DN20mm 4.配置形式:明配 5.厚度:符合设计及规范要求 6.完成该清单其他一切相关工程内容及材料费用 |  | m | 11.37 | 29.19 |  | 331.89
本页小计 | [8 empty] | 25198.76
注：为计取规费等的使用，可在表中增设其中：“定额人工费”。
表—08
分部分项工程和单价措施项目清单与计价表
工程名称：9#厂房-泛光工程 |  |  |  | 标段： |  |  |  | 第 2 页 共 4 页
序号 | 项目编码 | 项目名称 | 项目特征描述 |  | 计量单位 | 工程量 | 金额（元）
[7 empty] | 综合单价 |  | 综合合价 | 其中
暂估价
8 | 030404031017 | 小电器 | 1.名称:LED防水变压器 2.规格型号:250W 3.安装形式:表面安装 4.完成该清单其他一切相关工程内容及材料费用 |  | 个 | 1 | 219.47 |  | 219.47
9 | 030404031018 | 小电器 | 1.名称:LED防水变压器 2.规格型号:300W 3.安装形式:表面安装 4.完成该清单其他一切相关工程内容及材料费用 |  | 个 | 1 | 239.07 |  | 239.07
10 | 030411003069 | 桥架 | 1.名称:金属线槽 2.规格、型号:CT50mm×50mm 3.材质:热镀锌 4.接地方式:桥架内与桥架同路由通常敷设-40×4mm热镀锌扁钢综合考虑 5.厚度:符合设计及规范要求 6.其它说明:穿墙/楼板防火堵洞、隔板综合考虑 |  | m | 4.45 | 35.43 |  | 157.66
11 | 030411002014 | 线槽 | 1.名称:槽式线槽 2.规格、型号:MR100mm×100mm 3.材质:镀锌 4.接地方式:桥架内与桥架同路由通常敷设-40×4mm热镀锌扁钢综合考虑 5.厚度:符合设计及规范要求 6.其它说明:穿墙/楼板防火堵洞、隔板综合考虑 |  | m | 4.78 | 62.87 |  | 300.52
12 | 030408001129 | 电力电缆 | 1.名称:铜芯电力电缆 2.规格:WDZ-YJY-3*4 3.敷设方式、部位:综合考虑 4.电压等级(kV):1KV |  | m | 250.47 | 17.22 |  | 4313.09
13 | 030408001130 | 电力电缆 | 1.名称:铜芯电力电缆 2.规格:WDZ-YJY-3*2.5 3.敷设方式、部位:综合考虑 4.电压等级(kV):1KV |  | m | 12.53 | 12.25 |  | 153.49
本页小计 | [8 empty] | 5383.3
注：为计取规费等的使用，可在表中增设其中：“定额人工费”。
表—08
分部分项工程和单价措施项目清单与计价表
工程名称：9#厂房-泛光工程 |  |  |  | 标段： |  |  |  | 第 3 页 共 4 页
序号 | 项目编码 | 项目名称 | 项目特征描述 |  | 计量单位 | 工程量 | 金额（元）
[7 empty] | 综合单价 |  | 综合合价 | 其中
暂估价
14 | 030411004094 | 配线 | 1.名称:配线 2.配线形式:动力、照明线路 3.规格:ZR-RVV-2*4 4.材质:铜芯 5.配线部位:综合考虑 6.配线线制:管内穿线 7.说明:焊、压接线端子、接地综合考虑 |  | m | 124.18 | 10.39 |  | 1290.23
15 | 030411004095 | 配线 | 1.名称:配线 2.配线形式:动力、照明线路 3.规格:ZR-RVV-2*6 4.材质:铜芯 5.配线部位:综合考虑 6.配线线制:管内穿线 7.说明:焊、压接线端子、接地综合考虑 |  | m | 293.51 | 13.95 |  | 4094.46
16 | 030411001131 | 配管 | 1.名称:配管 2.材质:聚氯乙烯硬质电线管 3.规格:PVC20mm 4.配置形式:暗配 5.厚度:符合设计及规范要求 |  | m | 180.55 | 9.14 |  | 1650.23
17 | 030411001132 | 配管 | 1.名称:配管 2.材质:聚氯乙烯硬质电线管 3.规格:PVC25mm 4.配置形式:暗配 5.厚度:符合设计及规范要求 |  | m | 272.1 | 13.06 |  | 3553.63
18 | 030411001133 | 配管 | 1.名称:配管 2.材质:镀锌钢管 3.规格:SC25mm 4.配置形式:暗配 5.厚度:符合设计及规范要求 |  | m | 152.87 | 25.54 |  | 3904.3
19 | 030411001134 | 配管 | 1.名称:配管 2.材质:镀锌电线管 3.规格:JDG25mm 4.配置形式:暗配 5.厚度:符合设计及规范要求 |  | m | 2.7 | 19.46 |  | 52.54
本页小计 | [8 empty] | 14545.39
注：为计取规费等的使用，可在表中增设其中：“定额人工费”。
表—08
分部分项工程和单价措施项目清单与计价表
工程名称：9#厂房-泛光工程 |  |  |  | 标段： |  |  |  | 第 4 页 共 4 页
序号 | 项目编码 | 项目名称 | 项目特征描述 |  | 计量单位 | 工程量 | 金额（元）
[7 empty] | 综合单价 |  | 综合合价 | 其中
暂估价
20 | 030503003025 | 控制器 | 1、名称：主控器 2、型号：按图纸要求 3、控制器8个端口输出，每个端口最大可带载170/512/768像素点（根据不同带芯片带载点数不同） 4、完成该清单其他一切相关工程内容及材料费用 |  | 套 | 1 | 4450.29 |  | 4450.29
21 | 030503003026 | 控制器 | 1、名称：分控器 2、型号：按图纸要求 3、完成该清单其他一切相关工程内容及材料费用 |  | 套 | 1 | 1828.35 |  | 1828.35
22 | 030505013009 | 分配网络 | 1、名称：信号放大器 2、规格型号：综合考虑 3、完成该清单其他一切相关工程内容及材料费用 |  | 个 | 1 | 88 |  | 88
23 | 030502005021 | 超五类屏蔽网线 | 1.名称:超五类屏蔽网线 2.敷设方式:综合考虑 3.完成该清单其他一切相关工程内容及材料费用 |  | m | 93.5 | 3.78 |  | 353.43
|  | 措施项目 | [6 empty] | 478.78
24 | 031302007066 | 高层施工增加 |  |  | 项 | 1 | 159.59 |  | 159.59
25 | 031301017066 | 脚手架搭拆费 |  |  | 项 | 1 | 319.19 |  | 319.19
本页小计 | [8 empty] | 7198.85
合 计 | [8 empty] | 52326.3
注：为计取规费等的使用，可在表中增设其中：“定额人工费”。
表—08

## 表-11 总价措施项目清单与计价表【9#厂房-泛光工程】
总价措施项目清单与计价表
工程名称：9#厂房-泛光工程 | [5 empty] | 标段： |  | 第 1 页 共 2 页
序号 | 项目编码 | 项目名称 | 计算基础 | 费率 (%) | 金额 (元) |  | 调整 费率(%) |  | 调整后 金额(元) | 备注
1 | LSSGCSF00083 | 绿色施工安全防护措施费 | 分部分项人工费+分部分项机具费 | 35.77 | 2900.86 |  |  |  |  | 以分部分项的人工费与施工机具费之和为计算基础，费率35.77%
2 | 031301010066 | 安装与生产同时进行增加费用 | 分部分项人工费 | 0 | [5 empty] | 按人工费的10%计算
3 | 031301011066 | 在有害身体健康环境中施工增加费 | 分部分项人工费 | 0 | [5 empty] | 按人工费的10%计算
4 | TSSGBWZJF066 | 在地下（暗）室、设备及大口径管道内等特殊施工部位进行施工增加费 |  | 30 | [5 empty] | 按该部分人工费的30%计算
5 | 粤031302008066 | 赶工措施费 | 分部分项人工费+分部分项机具费 | 0 | [5 empty] | 赶工措施费=（1-δ）*分部分项（人工费+施工机具费）*0.344 （0.8≤δ＜1 式中：δ=合同工期/定额工期）
6 | 031302002066 | 夜间施工增加费 |  | 20 | [5 empty] | 按其夜间施工项目人工费的20%计算
7 | JTGRSGZJF066 | 交通干扰工程施工增加费 |  | 10 | [5 empty] | 按在市政道路上施工项目人工费的10%计算
8 | 粤031302009066 | 文明工地增加费 | 分部分项人工费+分部分项机具费 | 0 | [5 empty] | 以分部分项的人工费与施工机具费之和为计算基础；市级文明工地1.00%；省级文明工地2.00%
9 | DXGXJCJXF066 | 地下管线交叉降效费 | [7 empty] | 按实际发生或经批准的施工方案计
编制人（造价人员）： | [5 empty] | 复核人（造价工程师）：
表-11
总价措施项目清单与计价表
工程名称：9#厂房-泛光工程 | [5 empty] | 标段： |  | 第 2 页 共 2 页
序号 | 项目编码 | 项目名称 | 计算基础 | 费率 (%) | 金额 (元) |  | 调整 费率(%) |  | 调整后 金额(元) | 备注
算
10 | QTFY00000083 | 其他费用 | [7 empty] | 按实际发生或经批准的施工组织设计方案计算
合 计 |  |  |  |  | 2900.86
编制人（造价人员）： | [5 empty] | 复核人（造价工程师）：
表-11

## 表-12 其他项目清单与计价汇总表【9#厂房-泛光工程】
其他项目清单与计价汇总表
工程名称：9#厂房-泛光工程 |  |  | 标段： |  | 第 1 页 共 1 页
序号 | 项目名称 | 金额（元） |  | 结算金额（元） |  | 备注
1 | 暂列金额 | 3110.85 |  |  |  | 明细详见表-12-1
2 | 暂估价
2.1 | 材料暂估价 | — |  |  |  | 明细详见表-12-2
2.2 | 专业工程暂估价 |  |  |  |  | 明细详见表-12-3
3 | 计日工 |  |  |  |  | 明细详见表-12-4
4 | 总承包服务费 |  |  |  |  | 明细详见表-12-5
5 | 预算包干费 | 810.98
6 | 工程优质费
7 | 概算幅度差
8 | 现场签证费用
9 | 索赔费用
10 | 其他费用
| 合 计 | 3921.83 |  |  |  | —
注：材料（工程设备）暂估单价进入清单项目综合单价，此处不汇总。
表—12

## 表-13 规费、税金项目清单与计价表【9#厂房-泛光工程】
规费、税金项目清单与计价表
工程名称：9#厂房-泛光工程 |  |  | 标段： |  |  | 第 1 页 共 1 页
序号 | 项目名称 | 计算基础 |  | 计算基数 | 计算费率 (%) |  | 金额(元)
1 | 增值税销项税额 | 分部分项合计+措施合计+其他项目 |  | 59148.99 | 9 |  | 5323.41
合 计 | [6 empty] | 5323.41
编制人（造价人员）： |  |  | 复核人（造价工程师）：
表—13

## 表-04 单位工程招标控制价汇总表【10#厂房-土建工程】
单位工程招标控制价汇总表
工程名称：10#厂房-土建工程 |  |  | 标段： | 第 1 页 共 1 页
序号 | 汇总内容 | 金额:(元) |  |  | 其中：暂估价(元)
1 | 分部分项合计 | 6615508.11
1.1 | 土石方工程 | 69556.46
1.2 | 砌筑工程 | 587139.32
1.3 | 混凝土及钢筋混凝土工程 | 2946430.55
1.4 | 金属结构工程 | 16585.26
1.5 | 门窗工程 | 890910.68
1.6 | 屋面及防水工程 | 562935.62
1.7 | 外墙工程 | 907930.19
1.8 | 楼地面装饰工程 | 401643.59
1.9 | 墙、柱面装饰与隔断工程 | 180915.56
1.10 | 其他装饰工程 | 51460.88
2 | 措施合计 | 2634983.84
2.1 | 绿色施工安全防护措施费 | 792873.60
2.2 | 其他措施费 | 1842110.24
3 | 其他项目 | 505061.67 |  |  | －
3.1 | 暂列金额 | 396930.49
3.2 | 暂估价
3.3 | 计日工
3.4 | 总承包服务费
3.5 | 预算包干费 | 108131.18
3.6 | 工程优质费
3.7 | 概算幅度差
3.8 | 索赔费用
3.9 | 现场签证费用
3.10 | 其他费用
4 | 税前工程造价 | 9755553.62
5 | 增值税销项税额 | 877999.83 |  |  | －
6 | 总造价 | 10633553.45
7 | 人工费 | 2544834.85
招标控制价合计=1+2+3+5 |  | 10,633,553.45 |  |  | 0.00
注：本表适用于单位工程招标控制价或投标报价的汇总，如无单位工程划分，单项工程也使用本表汇总
表—04

## 表-08 分部分项工程和单价措施项目清单与计价表【10#厂
分部分项工程和单价措施项目清单与计价表
工程名称：10#厂房-土建工程 |  |  |  | 标段： |  |  |  | 第 1 页 共 26 页
序号 | 项目编码 | 项目名称 | 项目特征描述 |  | 计量单位 | 工程量 | 金额（元）
[7 empty] | 综合单价 |  | 综合合价 | 其中
暂估价
|  | 土石方工程 | [6 empty] | 69556.46
1 | 010101003008 | 挖沟槽、基坑土方 | 1.基础梁、承台、集水坑等土方 2.土壤类别:综合各类土壤类别、淤泥，其他综合考虑 3.挖土深度:综合考虑 4.基础类型:综合考虑 5.综合考虑挖桩间土方 6.基础土方开挖深度应按基础垫层底表面标高至交付施工场地标高（土方平衡方案平整后标高）确定 |  | m3 | 2145.17 | 8.6 |  | 18448.46
2 | 010103002038 | 场内转运，并回填夯实 | 1.名称：场内土方转运，并回填夯实 2.运距:综合考虑 3.其他事项:包括根据图纸及规范要求完成该清单项目所需要的其他附属工作内容，并综合考虑其他完成本工作涉及的所有费用 |  | m3 | 1794.3527 | 16.05 |  | 28799.36
3 | 010103002039 | 余方弃置 土方 | 1、废弃料品种:综合考虑各种土质等 2、弃土运距:运距综合考虑，含余泥渣土弃置点（消纳场）处置费 3、其他事项:包括根据图纸及规范要求完成该清单项目所需要的其他附属工作内容，并综合考虑土方消纳费等其他完成本工作涉及的所有费用 |  | m3 | 350.82 | 63.59 |  | 22308.64
|  | 砌筑工程 | [6 empty] | 587139.32
4 | 010401012025 | 砖砌台阶 | 1.零星砌砖名称、部位:砖砌台阶 2.砖品种、规格、强度等级:标准砖240×115×53 3.砂浆强度等级、配合比:综合考虑 |  | m2 | 1 | 162.01 |  | 162.01
本页小计 | [8 empty] | 69718.47
注：为计取规费等的使用，可在表中增设其中：“定额人工费”。
表—08
分部分项工程和单价措施项目清单与计价表
工程名称：10#厂房-土建工程 |  |  |  | 标段： |  |  |  | 第 2 页 共 26 页
序号 | 项目编码 | 项目名称 | 项目特征描述 |  | 计量单位 | 工程量 | 金额（元）
[7 empty] | 综合单价 |  | 综合合价 | 其中
暂估价
5 | 010401003010 | 灰砂砖（实心砖墙） | 1.墙体类型:综合考虑 2.墙体厚度:综合考虑 3.砌块品种、规格、强度等级:灰砂砖,规格综合考虑 4.砂浆强度等级、配合比:综合考虑 5.综合考虑砂浆厚度及配合比，结算时不因此变更而调整综合单价 6.内墙、外墙、基础、围墙等均按本项执行 7.综合考虑包含但不限于超高降效等费用，并考虑其他完成工作涉及的所有费用 |  | m3 | 1 | 546.2 |  | 546.2
6 | 010402001043 | 外墙 蒸压加气混凝土砌块 厚度 20cm | 1.砌块品种、规格、强度等级:蒸压加气混凝土砌块 2.墙体类型:外墙 3.墙体厚度:200mm 4.砂浆强度等级:综合考虑 5.综合考虑包含但不限于超高降效等费用，并考虑其他完成工作涉及的所有费用 |  | m3 | 426.72 | 480.6 |  | 205081.63
7 | 010402001044 | 外墙 蒸压加气混凝土砌块 厚度 30cm | 1.砌块品种、规格、强度等级:蒸压加气混凝土砌块 2.墙体类型:外墙 3.墙体厚度:300mm 4.砂浆强度等级:综合考虑 5.综合考虑包含但不限于超高降效等费用，并考虑其他完成工作涉及的所有费用 |  | m3 | 36.61 | 464.2 |  | 16994.36
8 | 010402001045 | 内墙 蒸压加气混凝土砌块 厚度 20cm | 1.砌块品种、规格、强度等级:蒸压加气混凝土砌块 2.墙体类型:内墙 3.墙体厚度:200mm 4.砂浆强度等级:综合考虑 5.综合考虑包含但不限于超高降效等费用，并考虑其他完成工作涉及的所有费用 |  | m3 | 361.47 | 458.15 |  | 165607.48
本页小计 | [8 empty] | 388229.67
注：为计取规费等的使用，可在表中增设其中：“定额人工费”。
表—08
分部分项工程和单价措施项目清单与计价表
工程名称：10#厂房-土建工程 |  |  |  | 标段： |  |  |  | 第 3 页 共 26 页
序号 | 项目编码 | 项目名称 | 项目特征描述 |  | 计量单位 | 工程量 | 金额（元）
[7 empty] | 综合单价 |  | 综合合价 | 其中
暂估价
9 | 010402001046 | 内墙 蒸压加气混凝土砌块 厚度 10cm | 1.砌块品种、规格、强度等级:蒸压加气混凝土砌块 2.墙体类型:内墙 3.墙体厚度:100mm 4.砂浆强度等级:综合考虑 5.综合考虑包含但不限于超高降效等费用，并考虑其他完成工作涉及的所有费用 |  | m3 | 1 | 492.04 |  | 492.04
10 | 010401012026 | 零星砌体 | 1.砌块品种、规格、强度等级:标准砖块 2.墙体类型:综合考虑 3.墙体厚度:综合考虑 4.砂浆强度等级:综合考虑 5.综合考虑包含但不限于超高降效等费用，并考虑其他完成工作涉及的所有费用 |  | m3 | 1 | 748.83 |  | 748.83
11 | 010607005021 | 内外墙挂钢丝网 | 1.材料品种:热镀锌电焊钢丝网 2.规格：综合考虑 3.加固方式:综合考虑 4.综合考虑包含但不限于超高降效等费用，并考虑其他完成工作涉及的所有费用 |  | m2 | 9685.77 | 20.39 |  | 197492.85
12 | 010607005022 | 挂耐碱玻璃纤维网 | 1.材料品种:耐碱玻璃纤维网 2.密目规格：综合考虑 3.加固方式:综合考虑 4.综合考虑包含但不限于超高降效等费用，并考虑其他完成工作涉及的所有费用 |  | m2 | 1 | 13.92 |  | 13.92
|  | 混凝土及钢筋混凝土工程 | [6 empty] | 2946430.55
|  | 混凝土工程 | [6 empty] | 1450348.71
本页小计 | [8 empty] | 198747.64
注：为计取规费等的使用，可在表中增设其中：“定额人工费”。
表—08
分部分项工程和单价措施项目清单与计价表
工程名称：10#厂房-土建工程 |  |  |  | 标段： |  |  |  | 第 4 页 共 26 页
序号 | 项目编码 | 项目名称 | 项目特征描述 |  | 计量单位 | 工程量 | 金额（元）
[7 empty] | 综合单价 |  | 综合合价 | 其中
暂估价
13 | 010501005008 | 桩承台基础-C35 | 1.混凝土种类:泵送商品混凝土 2.混凝土强度等级:C35混凝土 3.混凝土制作、运输、浇筑、养护 4.混凝土浇筑方式：综合考虑 5.混凝土泵送增加费 6.综合考虑包含但不限于超高降效等费用，并考虑其他完成工作涉及的所有费用 |  | m3 | 199.671 | 529.11 |  | 105647.92
14 | 010503001007 | 基础梁-C35 | 1.混凝土种类:泵送商品混凝土 2.混凝土强度等级:C35混凝土 3.混凝土制作、运输、浇筑、养护 4.混凝土浇筑方式：综合考虑 5.混凝土泵送增加费 6.综合考虑包含但不限于超高降效等费用，并考虑其他完成工作涉及的所有费用 |  | m3 | 46.5004 | 526.05 |  | 24461.54
15 | 010501004008 | 满堂基础-C35 | 1.混凝土种类:泵送商品混凝土 2.混凝土强度等级:C35混凝土 3.混凝土制作、运输、浇筑、养护 4.混凝土浇筑方式：综合考虑 5.混凝土泵送增加费 6.综合考虑包含但不限于超高降效等费用，并考虑其他完成工作涉及的所有费用 |  | m3 | 11.301 | 529.11 |  | 5979.47
16 | 010501001028 | 垫层-C20 | 1.混凝土种类:泵送商品混凝土 2.混凝土强度等级:C20混凝土 3.混凝土制作、运输、浇筑、养护 4.混凝土浇筑方式：综合考虑 5.混凝土泵送增加费 6.综合考虑包含但不限于超高降效等费用，并考虑其他完成工作涉及的所有费用 |  | m3 | 34.1956 | 463.92 |  | 15864.02
本页小计 | [8 empty] | 151952.95
注：为计取规费等的使用，可在表中增设其中：“定额人工费”。
表—08
分部分项工程和单价措施项目清单与计价表
工程名称：10#厂房-土建工程 |  |  |  | 标段： |  |  |  | 第 5 页 共 26 页
序号 | 项目编码 | 项目名称 | 项目特征描述 |  | 计量单位 | 工程量 | 金额（元）
[7 empty] | 综合单价 |  | 综合合价 | 其中
暂估价
17 | 010501001029 | 垫层-C15 | 1.混凝土种类:泵送商品混凝土 2.混凝土强度等级:C15混凝土 3.混凝土制作、运输、浇筑、养护 4.混凝土浇筑方式：综合考虑 5.混凝土泵送增加费 6.综合考虑包含但不限于超高降效等费用，并考虑其他完成工作涉及的所有费用 |  | m3 | 1 | 449.71 |  | 449.71
18 | 010502001037 | 矩形柱-C40 | 1.混凝土种类:泵送商品混凝土 2.混凝土强度等级:C40混凝土 3.混凝土制作、运输、浇筑、养护 4.混凝土浇筑方式：综合考虑 5.混凝土泵送增加费 6.综合考虑包含但不限于超高降效等费用，并考虑其他完成工作涉及的所有费用 |  | m3 | 199.24 | 676.28 |  | 134742.03
19 | 010502001038 | 矩形柱-C35 | 1.混凝土种类:泵送商品混凝土 2.混凝土强度等级:C35混凝土 3.混凝土制作、运输、浇筑、养护 4.混凝土浇筑方式：综合考虑 5.混凝土泵送增加费 6.综合考虑包含但不限于超高降效等费用，并考虑其他完成工作涉及的所有费用 |  | m3 | 191.07 | 659.02 |  | 125918.95
20 | 010502001039 | 矩形柱-C30 | 1.混凝土种类:泵送商品混凝土 2.混凝土强度等级:C30混凝土 3.混凝土制作、运输、浇筑、养护 4.混凝土浇筑方式：综合考虑 5.混凝土泵送增加费 6.综合考虑包含但不限于超高降效等费用，并考虑其他完成工作涉及的所有费用 |  | m3 | 107.83 | 641.77 |  | 69202.06
本页小计 | [8 empty] | 330312.75
注：为计取规费等的使用，可在表中增设其中：“定额人工费”。
表—08
分部分项工程和单价措施项目清单与计价表
工程名称：10#厂房-土建工程 |  |  |  | 标段： |  |  |  | 第 6 页 共 26 页
序号 | 项目编码 | 项目名称 | 项目特征描述 |  | 计量单位 | 工程量 | 金额（元）
[7 empty] | 综合单价 |  | 综合合价 | 其中
暂估价
21 | 010504001032 | 直形墙-C35 | 1.混凝土种类:泵送商品混凝土 2.混凝土强度等级:C35混凝土 3.混凝土制作、运输、浇筑、养护 4.混凝土浇筑方式：综合考虑 5.混凝土泵送增加费 6.综合考虑包含但不限于超高降效等费用，并考虑其他完成工作涉及的所有费用 |  | m3 | 18.08 | 574.79 |  | 10392.2
22 | 010504001033 | 直形墙-C30 | 1.混凝土种类:泵送商品混凝土 2.混凝土强度等级:C30混凝土 3.混凝土制作、运输、浇筑、养护 4.混凝土浇筑方式：综合考虑 5.混凝土泵送增加费 6.综合考虑包含但不限于超高降效等费用，并考虑其他完成工作涉及的所有费用 |  | m3 | 23.99 | 557.53 |  | 13375.14
23 | 010505001042 | 有梁板-C30 | 1.混凝土种类:泵送商品混凝土 2.混凝土强度等级:C30混凝土 3.混凝土制作、运输、浇筑、养护 4.混凝土浇筑方式：综合考虑 5.混凝土泵送增加费 6.综合考虑包含但不限于超高降效等费用，并考虑其他完成工作涉及的所有费用 |  | m3 | 1451.57 | 529.69 |  | 768882.11
24 | 010505008010 | 雨棚、悬挑板-C30 | 1.混凝土种类:泵送商品混凝土 2.混凝土强度等级:C30混凝土 3.混凝土制作、运输、浇筑、养护 4.混凝土浇筑方式：综合考虑 5.混凝土泵送增加费 6.综合考虑包含但不限于超高降效等费用，并考虑其他完成工作涉及的所有费用 |  | m3 | 9.99 | 714.15 |  | 7134.36
本页小计 | [8 empty] | 799783.81
注：为计取规费等的使用，可在表中增设其中：“定额人工费”。
表—08
分部分项工程和单价措施项目清单与计价表
工程名称：10#厂房-土建工程 |  |  |  | 标段： |  |  |  | 第 7 页 共 26 页
序号 | 项目编码 | 项目名称 | 项目特征描述 |  | 计量单位 | 工程量 | 金额（元）
[7 empty] | 综合单价 |  | 综合合价 | 其中
暂估价
25 | 010505007010 | 天沟(檐沟)、挑檐板-C30 | 1.混凝土种类:泵送商品混凝土 2.混凝土强度等级:C30混凝土 3.混凝土制作、运输、浇筑、养护 4.混凝土浇筑方式：综合考虑 5.混凝土泵送增加费 6.综合考虑包含但不限于超高降效等费用，并考虑其他完成工作涉及的所有费用 |  | m3 | 10.0335 | 738.47 |  | 7409.44
26 | 010507007010 | 其他构件-C30 | 1.混凝土强度等级：C30商品混凝土 3.混凝土制作、运输、浇筑、养护 4.混凝土浇筑方式：综合考虑 5.混凝土泵送增加费 6.综合考虑包含但不限于超高降效等费用，并考虑其他完成工作涉及的所有费用 |  | m3 | 1 | 901.03 |  | 901.03
27 | 010506001011 | 各类型楼梯混凝土-C30 | 1.混凝土种类:泵送商品混凝土 2.混凝土强度等级:C30混凝土 3.混凝土制作、运输、浇筑、养护 4.混凝土浇筑方式：综合考虑 5.混凝土泵送增加费 6.综合考虑包含但不限于超高降效等费用，并考虑其他完成工作涉及的所有费用 |  | m3 | 103.47 | 594.67 |  | 61530.5
28 | 010501006010 | 设备基础-C25 | 1.混凝土种类:商品混凝土 2.混凝土强度等级:C25混凝土 3.混凝土制作、运输、浇筑、养护 4.综合考虑包含但不限于超高降效等费用，并考虑其他完成工作涉及的所有费用 |  | m3 | 1 | 465.09 |  | 465.09
本页小计 | [8 empty] | 70306.06
注：为计取规费等的使用，可在表中增设其中：“定额人工费”。
表—08
分部分项工程和单价措施项目清单与计价表
工程名称：10#厂房-土建工程 |  |  |  | 标段： |  |  |  | 第 8 页 共 26 页
序号 | 项目编码 | 项目名称 | 项目特征描述 |  | 计量单位 | 工程量 | 金额（元）
[7 empty] | 综合单价 |  | 综合合价 | 其中
暂估价
29 | 010503002010 | 屋架单梁-C30 | 1.混凝土种类:泵送商品混凝土 2.混凝土强度等级:C30混凝土 3.混凝土制作、运输、浇筑、养护 4.混凝土浇筑方式：综合考虑 5.混凝土泵送增加费 6.综合考虑包含但不限于超高降效等费用，并考虑其他完成工作涉及的所有费用 |  | m3 | 1 | 527.55 |  | 527.55
30 | 010502002011 | 构造柱-C20 | 1.混凝土种类:商品混凝土 2.混凝土强度等级:C20混凝土 3.混凝土制作、运输、浇筑、养护 4.综合考虑包含但不限于超高降效等费用，并考虑其他完成工作涉及的所有费用 |  | m3 | 57.7196 | 676.86 |  | 39068.09
31 | 010503004012 | 圈梁、过梁-C20 | 1.混凝土种类:商品混凝土 2.混凝土强度等级:C20混凝土 3.混凝土制作、运输、浇筑、养护 4.综合考虑包含但不限于超高降效等费用，并考虑其他完成工作涉及的所有费用 |  | m3 | 49.8374 | 577.19 |  | 28765.65
32 | 010505006011 | 反坎-C20 | 1.混凝土种类:商品混凝土 2.混凝土强度等级:C20混凝土 3.混凝土制作、运输、浇筑、养护 4.综合考虑包含但不限于超高降效等费用，并考虑其他完成工作涉及的所有费用 |  | m3 | 25.4986 | 651.85 |  | 16621.26
33 | 010505001043 | 混凝土标号等级差 | 1.在同规格标号混凝土每增加一个等级标号C5砼的价差 |  | m3 | 1 | 16 |  | 16
34 | 010505001044 | P6抗渗混凝土 | 1.在同规格标号混凝土每抗渗P6混凝土的价差 |  | m3 | 1 | 19 |  | 19
35 | 010505001045 | P8抗渗混凝土 | 1.在同规格标号混凝土每抗渗P8混凝土的价差 |  | m3 | 275.55 | 19 |  | 5235.45
本页小计 | [8 empty] | 90253
注：为计取规费等的使用，可在表中增设其中：“定额人工费”。
表—08
分部分项工程和单价措施项目清单与计价表
工程名称：10#厂房-土建工程 |  |  |  | 标段： |  |  |  | 第 9 页 共 26 页
序号 | 项目编码 | 项目名称 | 项目特征描述 |  | 计量单位 | 工程量 | 金额（元）
[7 empty] | 综合单价 |  | 综合合价 | 其中
暂估价
36 | 010507001011 | 散水、坡道 | 1.60厚C20混凝土面层（厚度≥50，碎石粒径20-30） 2.150厚3：7灰土 3.素土夯实，向外放坡5% 4.综合考虑包含但不限于超高降效等费用，并考虑其他完成工作涉及的所有费用 |  | m2 | 90.9 | 85.15 |  | 7740.14
|  | 钢筋工程 | [6 empty] | 1496081.84
37 | 010515001058 | 圆钢 φ10内 | 1、钢筋种类、规格:圆钢 2、钢筋材料损耗(包括施工损耗及因钢筋加工综合开料和钢筋出厂长度定尺所引起钢筋非设计接驳)在综合单价中考虑 3、综合单价包含钢筋制作、绑扎、安装，浇捣混凝土时钢筋保护、钢筋除锈及运输 4、设计图纸如为Φ6钢筋，无论市场是否能购买到，均按Φ6计算，不按Φ6.5调整 5、单价综合考虑抗震钢筋（带E）增加费 |  | t | 1 | 4844.81 |  | 4844.81
38 | 010515001059 | 圆钢 φ10以外 | 1、钢筋种类、规格:圆钢 2、钢筋材料损耗(包括施工损耗及因钢筋加工综合开料和钢筋出厂长度定尺所引起钢筋非设计接驳)在综合单价中考虑 3、综合单价包含钢筋制作、绑扎、安装，浇捣混凝土时钢筋保护、钢筋除锈及运输 4、设计图纸如为Φ6钢筋，无论市场是否能购买到，均按Φ6计算，不按Φ6.5调整 5、单价综合考虑抗震钢筋（带E）增加费 |  | t | 1 | 4214.47 |  | 4214.47
本页小计 | [8 empty] | 16799.42
注：为计取规费等的使用，可在表中增设其中：“定额人工费”。
表—08
分部分项工程和单价措施项目清单与计价表
工程名称：10#厂房-土建工程 |  |  |  | 标段： |  |  |  | 第 10 页 共 26 页
序号 | 项目编码 | 项目名称 | 项目特征描述 |  | 计量单位 | 工程量 | 金额（元）
[7 empty] | 综合单价 |  | 综合合价 | 其中
暂估价
39 | 010515001060 | 螺纹钢筋 φ10以内 | 1、钢筋种类、规格:带肋钢筋(直径Φ10mm以内)制安 2、钢筋材料损耗(包括施工损耗及因钢筋加工综合开料和钢筋出厂长度定尺所引起钢筋非设计接驳)在综合单价中考虑 3、综合单价包含钢筋制作、绑扎、安装，浇捣混凝土时钢筋保护、钢筋除锈及运输 4、设计图纸如为Φ6钢筋，无论市场是否能购买到，均按Φ6计算，不按Φ6.5调整 5、单价综合考虑抗震钢筋（带E）增加费 |  | t | 133.36 | 4868.35 |  | 649243.16
40 | 010515001061 | 螺纹钢筋(直径Φ12-25mm)制安 | 1、钢筋种类、规格:带肋钢筋(直径Φ12-25mm)制安 2、钢筋材料损耗(包括施工损耗及因钢筋加工综合开料和钢筋出厂长度定尺所引起钢筋非设计接驳)在综合单价中考虑 3、综合单价包含钢筋制作、绑扎、安装，浇捣混凝土时钢筋保护、钢筋除锈及运输 4、设计图纸如为Φ6钢筋，无论市场是否能购买到，均按Φ6计算，不按Φ6.5调整 5、单价综合考虑抗震钢筋（带E）增加费 |  | t | 189.97 | 4190.28 |  | 796027.49
本页小计 | [8 empty] | 1445270.65
注：为计取规费等的使用，可在表中增设其中：“定额人工费”。
表—08
分部分项工程和单价措施项目清单与计价表
工程名称：10#厂房-土建工程 |  |  |  | 标段： |  |  |  | 第 11 页 共 26 页
序号 | 项目编码 | 项目名称 | 项目特征描述 |  | 计量单位 | 工程量 | 金额（元）
[7 empty] | 综合单价 |  | 综合合价 | 其中
暂估价
41 | 010515001062 | 螺纹钢筋(直径Φ25mm以外)制安 | 1、钢筋种类、规格:1.带肋钢筋(直径Φ25mm以外)制安 2、钢筋材料损耗(包括施工损耗及因钢筋加工综合开料和钢筋出厂长度定尺所引起钢筋非设计接驳)在综合单价中考虑 3、综合单价包含钢筋制作、绑扎、安装，浇捣混凝土时钢筋保护、钢筋除锈及运输 4、设计图纸如为Φ6钢筋，无论市场是否能购买到，均按Φ6计算，不按Φ6.5调整 5、单价综合考虑抗震钢筋（带E）增加费 |  | t | 2.95 | 4199.14 |  | 12387.46
42 | 010516003058 | 机械连接-直螺纹套筒φ18以内 | 1、套筒直螺纹钢筋接头 2、钢筋直径φ18以内 3.综合考虑包含但不限于超高降效等费用，并考虑其他完成工作涉及的所有费用 |  | 个 | 1 | 13.73 |  | 13.73
43 | 010516003059 | 机械连接-直螺纹套筒φ25以内 | 1、套筒直螺纹钢筋接头 2、钢筋直径φ25以内 3.综合考虑包含但不限于超高降效等费用，并考虑其他完成工作涉及的所有费用 |  | 个 | 1712 | 17.12 |  | 29309.44
44 | 010516003060 | 机械连接-直螺纹套筒φ32以内 | 1、套筒直螺纹钢筋接头 2、钢筋直径φ32以内 3.综合考虑包含但不限于超高降效等费用，并考虑其他完成工作涉及的所有费用 |  | 个 | 1 | 22.18 |  | 22.18
45 | 010516003061 | 电渣压力焊 | 1.连接方式:电渣压力焊 2.规格:Φ18以内 3.综合考虑包含但不限于超高降效等费用，并考虑其他完成工作涉及的所有费用 |  | 个 | 1 | 8.45 |  | 8.45
46 | 010516003062 | 电渣压力焊 | 1.连接方式:电渣压力焊 2.规格:Φ32以内 3.综合考虑包含但不限于超高降效等费用，并考虑其他完成工作涉及的所有费用 |  | 个 | 1 | 10.65 |  | 10.65
|  | 金属结构工程 | [6 empty] | 16585.26
本页小计 | [8 empty] | 41751.91
注：为计取规费等的使用，可在表中增设其中：“定额人工费”。
表—08
分部分项工程和单价措施项目清单与计价表
工程名称：10#厂房-土建工程 |  |  |  | 标段： |  |  |  | 第 12 页 共 26 页
序号 | 项目编码 | 项目名称 | 项目特征描述 |  | 计量单位 | 工程量 | 金额（元）
[7 empty] | 综合单价 |  | 综合合价 | 其中
暂估价
47 | 010606008011 | 钢爬梯 | 1.钢爬梯制安 2.油漆：综合考虑 3.其他详见图纸 4.综合考虑包含但不限于超高降效等费用，并考虑其他完成工作涉及的所有费用 |  | t | 1 | 6754.58 |  | 6754.58
48 | 010516002011 | 预埋铁件 | 1.预埋铁件 2.其他：综合考虑 3.综合考虑包含但不限于超高降效等费用，并考虑其他完成工作涉及的所有费用 |  | t | 1 | 9830.68 |  | 9830.68
|  | 门窗工程 | [6 empty] | 890910.68
|  | 防火门工程 | [6 empty] | 114940.88
49 | 010802003035 | 乙级单扇钢质防火门 | 1.名称：防火门制安 2.门框扇材品质：钢质 3.防火等级：乙级 4.综合考虑门五金安装配件、观察窗、闭门器等 5.其他综合考虑 |  | m2 | 69 | 483.68 |  | 33373.92
50 | 010802003036 | 丙级单扇钢质防火门 | 1.名称：防火门制安 2.门框扇材品质：钢质 3.防火等级：丙级 4.综合考虑门五金安装配件、观察窗、闭门器等 5.其他综合考虑 |  | m2 | 2.88 | 540.78 |  | 1557.45
51 | 010803001007 | 金属卷帘(闸)门 | 1.名称：不锈钢卷帘门制安 2.门框扇材品质：不锈钢 3.综合考虑门五金安装配件 4.安装电动装置 5.含防火控制箱 6.其他综合考虑 |  | m2 | 103.5 | 337.09 |  | 34888.82
52 | 010803002016 | 挡烟垂壁 | 1.名称：挡烟垂壁 2.综合考虑门五金安装配件 3.安装电动装置 4.含防火控制箱 5.在洞内、地下室内、库内或暗室内进行施工暗室增加费 6.其他综合考虑 |  | m2 | 44.8 | 613.4 |  | 27480.32
本页小计 | [8 empty] | 113885.77
注：为计取规费等的使用，可在表中增设其中：“定额人工费”。
表—08
分部分项工程和单价措施项目清单与计价表
工程名称：10#厂房-土建工程 |  |  |  | 标段： |  |  |  | 第 13 页 共 26 页
序号 | 项目编码 | 项目名称 | 项目特征描述 |  | 计量单位 | 工程量 | 金额（元）
[7 empty] | 综合单价 |  | 综合合价 | 其中
暂估价
53 | 010801001009 | 木质门 | 1.名称：木质门 2.综合考虑门五金安装配件等 3.其他综合考虑 |  | m2 | 6.9 | 506.07 |  | 3491.88
54 | 010802001019 | 不锈钢门 | 1.名称：不锈钢平开门 2.综合考虑门五金安装配件等 3.其他综合考虑 |  | m2 | 23.46 | 603.09 |  | 14148.49
|  | 铝合金工程 | [6 empty] | 775969.8
55 | 010802001020 | 铝合金平开门 | 1.框、扇材质:普通铝合金框 2.系列：90系列 3.玻璃品种、厚度:6mm厚钢化玻璃 4.综合考虑执手等五金配件 5.尺寸根据图纸满足设计，其他未说明综合考虑 6.综合考虑包含但不限于超高降效等费用，并考虑其他完成工作涉及的所有费用 |  | m2 | 70.2 | 738.25 |  | 51825.15
56 | 010807001082 | 铝合金上悬窗 | 1.框、扇材质:普通铝合金窗框 2.系列：90系列 3.玻璃品种、厚度:6mm钢化玻璃 4.综合考虑执手等五金配件 5.尺寸根据图纸满足设计，其他未说明综合考虑 6.综合考虑包含但不限于超高降效等费用，并考虑其他完成工作涉及的所有费用 |  | m2 | 247.38 | 667.43 |  | 165108.83
57 | 010807001083 | 铝合金推拉窗 | 1.框、扇材质:普通铝合金窗框 2.系列：90系列 3.玻璃品种、厚度:6mm钢化玻璃 4.综合考虑执手等五金配件 5.尺寸根据图纸满足设计，其他未说明综合考虑 6.综合考虑包含但不限于超高降效等费用，并考虑其他完成工作涉及的所有费用 |  | m2 | 530.8 | 493.57 |  | 261986.96
本页小计 | [8 empty] | 496561.31
注：为计取规费等的使用，可在表中增设其中：“定额人工费”。
表—08
分部分项工程和单价措施项目清单与计价表
工程名称：10#厂房-土建工程 |  |  |  | 标段： |  |  |  | 第 14 页 共 26 页
序号 | 项目编码 | 项目名称 | 项目特征描述 |  | 计量单位 | 工程量 | 金额（元）
[7 empty] | 综合单价 |  | 综合合价 | 其中
暂估价
58 | 010807001084 | 铝合金固定窗 | 1.框、扇材质:普通铝合金窗框 2.系列：90系列 3.玻璃品种、厚度:6mm钢化玻璃 4.综合考虑执手等五金配件 5.尺寸根据图纸满足设计，其他未说明综合考虑 6.综合考虑包含但不限于超高降效等费用，并考虑其他完成工作涉及的所有费用 |  | m2 | 417.28 | 498.09 |  | 207843
59 | 010807003011 | 铝合金百叶窗 | 1.框、扇材质:全铝合金防雨百叶 2.玻璃品种、厚度:无玻璃 3.五金配件综合考虑 4.综合考虑包含但不限于超高降效等费用，并考虑其他完成工作涉及的所有费用 |  | m2 | 178.35 | 476.96 |  | 85065.82
60 | 010802001021 | 铝合金平开门 | 1.框、扇材质:普通铝合金框 2.系列：70系列 3.玻璃品种、厚度:6mm厚钢化玻璃 4.综合考虑执手等五金配件 5.尺寸根据图纸满足设计，其他未说明综合考虑 6.综合考虑包含但不限于超高降效等费用，并考虑其他完成工作涉及的所有费用 |  | m2 | 1 | 698.39 |  | 698.39
61 | 010807001085 | 铝合金上悬窗 | 1.框、扇材质:普通铝合金窗框 2.系列：70系列 3.玻璃品种、厚度:6mm钢化玻璃 4.综合考虑执手等五金配件 5.尺寸根据图纸满足设计，其他未说明综合考虑 6.综合考虑包含但不限于超高降效等费用，并考虑其他完成工作涉及的所有费用 |  | m2 | 1 | 617.42 |  | 617.42
本页小计 | [8 empty] | 294224.63
注：为计取规费等的使用，可在表中增设其中：“定额人工费”。
表—08
分部分项工程和单价措施项目清单与计价表
工程名称：10#厂房-土建工程 |  |  |  | 标段： |  |  |  | 第 15 页 共 26 页
序号 | 项目编码 | 项目名称 | 项目特征描述 |  | 计量单位 | 工程量 | 金额（元）
[7 empty] | 综合单价 |  | 综合合价 | 其中
暂估价
62 | 010807001086 | 铝合金推拉窗 | 1.框、扇材质:普通铝合金窗框 2.系列：70系列 3.玻璃品种、厚度:6mm钢化玻璃 4.综合考虑执手等五金配件 5.尺寸根据图纸满足设计，其他未说明综合考虑 6.综合考虑包含但不限于超高降效等费用，并考虑其他完成工作涉及的所有费用 |  | m2 | 1 | 428.21 |  | 428.21
63 | 010807001087 | 铝合金固定窗 | 1.框、扇材质:普通铝合金窗框 2.系列：70系列 3.玻璃品种、厚度:6mm钢化玻璃 4.综合考虑执手等五金配件 5.尺寸根据图纸满足设计，其他未说明综合考虑 6.综合考虑包含但不限于超高降效等费用，并考虑其他完成工作涉及的所有费用 |  | m2 | 1 | 454.52 |  | 454.52
64 | 010802001022 | 铝合金推拉门 | 1.框、扇材质:普通铝合金框 2.系列：50系列 3.玻璃品种、厚度:6mm厚钢化玻璃 4.综合考虑执手等五金配件 5.尺寸根据图纸满足设计，其他未说明综合考虑 6.综合考虑包含但不限于超高降效等费用，并考虑其他完成工作涉及的所有费用 |  | m2 | 1 | 600.18 |  | 600.18
65 | 010807001088 | 铝合金上悬窗 | 1.框、扇材质:普通铝合金窗框 2.系列：50系列 3.玻璃品种、厚度:6mm钢化玻璃 4.综合考虑执手等五金配件 5.尺寸根据图纸满足设计，其他未说明综合考虑 6.综合考虑包含但不限于超高降效等费用，并考虑其他完成工作涉及的所有费用 |  | m2 | 1 | 567.42 |  | 567.42
本页小计 | [8 empty] | 2050.33
注：为计取规费等的使用，可在表中增设其中：“定额人工费”。
表—08
分部分项工程和单价措施项目清单与计价表
工程名称：10#厂房-土建工程 |  |  |  | 标段： |  |  |  | 第 16 页 共 26 页
序号 | 项目编码 | 项目名称 | 项目特征描述 |  | 计量单位 | 工程量 | 金额（元）
[7 empty] | 综合单价 |  | 综合合价 | 其中
暂估价
66 | 010807001089 | 铝合金推拉窗 | 1.框、扇材质:普通铝合金窗框 2.系列：50系列 3.玻璃品种、厚度:6mm钢化玻璃 4.综合考虑执手等五金配件 5.尺寸根据图纸满足设计，其他未说明综合考虑 6.综合考虑包含但不限于超高降效等费用，并考虑其他完成工作涉及的所有费用 |  | m2 | 1 | 366.48 |  | 366.48
67 | 010807001090 | 铝合金固定窗 | 1.框、扇材质:普通铝合金窗框 2.系列：50系列 3.玻璃品种、厚度:6mm钢化玻璃 4.综合考虑执手等五金配件 5.尺寸根据图纸满足设计，其他未说明综合考虑 6.综合考虑包含但不限于超高降效等费用，并考虑其他完成工作涉及的所有费用 |  | m2 | 1 | 407.42 |  | 407.42
|  | 屋面及防水工程 | [6 empty] | 562935.62
|  | R2、R5倒置式屋面(保温上人) | [6 empty] | 495261.05
68 | 011001001041 | 屋面找坡层 | 1.30厚（最薄处）聚苯颗粒泡沫混凝土，干密度等级A08，抗压强度C3，吸水率等级W5，燃烧性能B1 2.综合考虑包含但不限于超高降效等费用，并考虑其他完成工作涉及的所有费用 3.所有屋面及楼地面地坪（水泥砂浆楼地面、细石混凝土楼面、屋面）因坡度导致的厚度增加综合考虑 4.工程量按水平投影面积计算 |  | m2 | 1126.62 | 11.69 |  | 13170.19
本页小计 | [8 empty] | 13944.09
注：为计取规费等的使用，可在表中增设其中：“定额人工费”。
表—08
分部分项工程和单价措施项目清单与计价表
工程名称：10#厂房-土建工程 |  |  |  | 标段： |  |  |  | 第 17 页 共 26 页
序号 | 项目编码 | 项目名称 | 项目特征描述 |  | 计量单位 | 工程量 | 金额（元）
[7 empty] | 综合单价 |  | 综合合价 | 其中
暂估价
69 | 011101006044 | 平面砂浆找平层 | 1.20厚DP M20水泥砂浆找平层 2.综合考虑包含但不限于超高降效等费用，并考虑其他完成工作涉及的所有费用 3.所有屋面及楼地面地坪（水泥砂浆楼地面、细石混凝土楼面、屋面）因坡度导致的厚度增加综合考虑 4工程量按水平投影面积计算 |  | m2 | 1126.619 | 22.16 |  | 24965.88
70 | 010902002021 | 屋面防水涂料层 | 1.2.0厚非固化橡胶沥青防水涂料 2.综合考虑包含但不限于超高降效等费用，并考虑其他完成工作涉及的所有费用 |  | m2 | 1282.35 | 35.94 |  | 46087.66
71 | 010902001028 | 屋面防水卷材层 | 1.3.0厚自粘(单面粘)聚合物改性沥青防水卷材(第三道) 2.3.0厚自粘(双面粘)聚合物改性沥青防水卷材(第二道) 3.综合考虑包含但不限于超高降效等费用，并考虑其他完成工作涉及的所有费用 |  | m2 | 1282.35 | 77.48 |  | 99356.48
72 | 011001001042 | R-2 保温隔热屋面 | 1.50厚挤塑聚苯乙烯泡沫塑料板 2.综合考虑包含但不限于超高降效等费用，并考虑其他完成工作涉及的所有费用 |  | m2 | 1126.62 | 53.44 |  | 60206.57
73 | 011001001043 | R-5 保温隔热屋面 | 1.100厚挤塑聚苯乙烯泡沫塑料板 2.综合考虑包含但不限于超高降效等费用，并考虑其他完成工作涉及的所有费用 |  | m2 | 1 | 91.56 |  | 91.56
74 | 011003001021 | 隔离层 | 1.10厚低强度等级砂浆隔离层 2.综合考虑包含但不限于超高降效等费用，并考虑其他完成工作涉及的所有费用 |  | m2 | 1126.619 | 12.3 |  | 13857.41
本页小计 | [8 empty] | 244565.56
注：为计取规费等的使用，可在表中增设其中：“定额人工费”。
表—08
分部分项工程和单价措施项目清单与计价表
工程名称：10#厂房-土建工程 |  |  |  | 标段： |  |  |  | 第 18 页 共 26 页
序号 | 项目编码 | 项目名称 | 项目特征描述 |  | 计量单位 | 工程量 | 金额（元）
[7 empty] | 综合单价 |  | 综合合价 | 其中
暂估价
75 | 010902003017 | 屋面刚性层 | 1.40厚C20细石混凝土保护层，内配A4@150双向钢筋网，钢筋网片绑扎或点焊(间距≤4000设纵横分格缝;缝宽15~20,缝内嵌密封膏) 2.综合考虑包含但不限于超高降效等费用，并考虑其他完成工作涉及的所有费用 3.所有屋面及楼地面地坪（水泥砂浆楼地面、细石混凝土楼面、屋面）因坡度导致的厚度增加综合考虑 4.工程量按水平投影面积计算 |  | m2 | 1126.62 | 40.09 |  | 45166.2
76 | 011102003027 | 块料屋面 | 1.8厚防滑地砖,防水砂浆勾缝 2.20厚聚合物砂浆结合层 3.综合考虑包含但不限于超高降效等费用，并考虑其他完成工作涉及的所有费用 4.所有屋面及楼地面地坪（水泥砂浆楼地面、细石混凝土楼面、屋面）因坡度导致的厚度增加综合考虑 5.工程量按水平投影面积计算 |  | m2 | 1126.62 | 170.74 |  | 192359.1
|  | R4防水屋面（不上人） | [6 empty] | 55789.89
77 | 011001001044 | 屋面找坡层 | 1.LC5.0轻骨料混凝土找坡,最薄处30厚 2.综合考虑包含但不限于超高降效等费用，并考虑其他完成工作涉及的所有费用 3.所有屋面及楼地面地坪（水泥砂浆楼地面、细石混凝土楼面、屋面）因坡度导致的厚度增加综合考虑 4.工程量按水平投影面积计算 |  | m2 | 217.87 | 11.69 |  | 2546.9
本页小计 | [8 empty] | 240072.2
注：为计取规费等的使用，可在表中增设其中：“定额人工费”。
表—08
分部分项工程和单价措施项目清单与计价表
工程名称：10#厂房-土建工程 |  |  |  | 标段： |  |  |  | 第 19 页 共 26 页
序号 | 项目编码 | 项目名称 | 项目特征描述 |  | 计量单位 | 工程量 | 金额（元）
[7 empty] | 综合单价 |  | 综合合价 | 其中
暂估价
78 | 011101006045 | 平面砂浆找平层 | 1.20厚DP M20水泥砂浆找平层 2.综合考虑包含但不限于超高降效等费用，并考虑其他完成工作涉及的所有费用 3.所有屋面及楼地面地坪（水泥砂浆楼地面、细石混凝土楼面、屋面）因坡度导致的厚度增加综合考虑 4工程量按水平投影面积计算 |  | m2 | 217.8661 | 22.16 |  | 4827.91
79 | 010902002022 | 屋面防水涂料层 | 1.2.0厚非固化橡胶沥青防水涂料 2.综合考虑包含但不限于超高降效等费用，并考虑其他完成工作涉及的所有费用 |  | m2 | 294.58 | 35.94 |  | 10587.21
80 | 010902001029 | 屋面防水卷材层 | 1.3.0厚自粘(单面粘)聚合物改性沥青防水卷材(第三道) 2.3.0厚自粘(双面粘)聚合物改性沥青防水卷材(第二道) 3.综合考虑包含但不限于超高降效等费用，并考虑其他完成工作涉及的所有费用 |  | m2 | 294.58 | 77.48 |  | 22824.06
81 | 011003001022 | 铺设无纺布 | 1.无纺布一层(200g/m2) 2.综合考虑包含但不限于超高降效等费用，并考虑其他完成工作涉及的所有费用 |  | m2 | 217.8661 | 6.02 |  | 1311.55
82 | 010902003018 | 屋面刚性层 | 1.40厚C20,内配筋6@200×200细石混凝土刚性保护层,分割缝间距3m×3m,宽深为20内嵌填聚乙烯泡沫棒面嵌填7厚单组份聚氨酯建筑密封胶 2.综合考虑包含但不限于超高降效等费用，并考虑其他完成工作涉及的所有费用 3.所有屋面及楼地面地坪（水泥砂浆楼地面、细石混凝土楼面、屋面）因坡度导致的厚度增加综合考虑 4.工程量按水平投影面积计算 |  | m2 | 217.87 | 57.97 |  | 12629.92
本页小计 | [8 empty] | 52180.65
注：为计取规费等的使用，可在表中增设其中：“定额人工费”。
表—08
分部分项工程和单价措施项目清单与计价表
工程名称：10#厂房-土建工程 |  |  |  | 标段： |  |  |  | 第 20 页 共 26 页
序号 | 项目编码 | 项目名称 | 项目特征描述 |  | 计量单位 | 工程量 | 金额（元）
[7 empty] | 综合单价 |  | 综合合价 | 其中
暂估价
83 | 011101006046 | 屋面排水沟 | 1.C20细石砼最薄处20厚 2.综合考虑包含但不限于超高降效等费用，并考虑其他完成工作涉及的所有费用 3.所有屋面及楼地面地坪（水泥砂浆楼地面、细石混凝土楼面、屋面）因坡度导致的厚度增加综合考虑 4.工程量按水平投影面积计算 |  | m2 | 65.7388 | 16.16 |  | 1062.34
|  | 雨棚 | [6 empty] | 2317.31
84 | 011101006047 | 平面砂浆找平层 | 1.最薄20厚1:2水泥砂浆找坡兼找平 2.综合考虑包含但不限于超高降效等费用，并考虑其他完成工作涉及的所有费用 3.所有屋面及楼地面地坪（水泥砂浆楼地面、细石混凝土楼面、屋面）因坡度导致的厚度增加综合考虑 4.工程量按水平投影面积计算 |  | m2 | 109.05 | 21.25 |  | 2317.31
|  | 地面防水 | [6 empty] | 9567.37
85 | 010904003021 | L4 楼(地)面砂浆防水(防潮) | 1.20厚1:2.5水泥防水砂浆(掺3%防水粉) 2.综合考虑包含但不限于超高降效等费用，并考虑其他完成工作涉及的所有费用 |  | m2 | 1 | 25.33 |  | 25.33
86 | 010904002014 | L4、G4 楼(地)面涂膜防水 | 1.1.5厚聚合物水泥防水浆料 2.综合考虑包含但不限于超高降效等费用，并考虑其他完成工作涉及的所有费用 |  | m2 | 271.084 | 35.15 |  | 9528.6
87 | 010904003022 | L4、G4 楼(地)面砂浆防水(防潮) | 1.2厚聚合物水泥防水砂浆 2.综合考虑包含但不限于超高降效等费用，并考虑其他完成工作涉及的所有费用 |  | m2 | 1 | 13.44 |  | 13.44
|  | 外墙工程 | [6 empty] | 907930.19
本页小计 | [8 empty] | 12947.02
注：为计取规费等的使用，可在表中增设其中：“定额人工费”。
表—08
分部分项工程和单价措施项目清单与计价表
工程名称：10#厂房-土建工程 |  |  |  | 标段： |  |  |  | 第 21 页 共 26 页
序号 | 项目编码 | 项目名称 | 项目特征描述 |  | 计量单位 | 工程量 | 金额（元）
[7 empty] | 综合单价 |  | 综合合价 | 其中
暂估价
88 | 011201001059 | W2 墙面一般抹灰 | 1.15厚找平型防水砂浆 2.综合考虑挂网人工增加费 3.内墙面清理干净 4.综合考虑包含但不限于超高降效等费用，并考虑其他完成工作涉及的所有费用 |  | m2 | 4564.0696 | 60.16 |  | 274574.43
89 | 010903002016 | W2 墙面涂膜防水 | 1.2.0厚聚合物水泥防水涂料 2.综合考虑包含但不限于超高降效等费用，并考虑其他完成工作涉及的所有费用 |  | m2 | 4564.0696 | 53.64 |  | 244816.69
90 | 011406001019 | W2B 喷真石漆 | 1.喷真石漆 2.不分部位，零星喷涂项目综合考虑于本项中 3.综合考虑包含但不限于超高降效等费用，并考虑其他完成工作涉及的所有费用 |  | m2 | 4635.9996 | 76.36 |  | 354004.93
91 | 010807005019 | 铝合金格栅 | 1.150×150@150灰色铝合金格栅制作及安装 2.不分部位，未注明事按图纸项综合考虑 3.综合考虑包含但不限于超高降效等费用，并考虑其他完成工作涉及的所有费用 |  | m2 | 10.4625 | 487.16 |  | 5096.91
92 | 010807005020 | 装饰铝板 | 1.2mm厚装饰柱外包铝板制作及安装 2.不分部位，未注明事按图纸项综合考虑 3.综合考虑包含但不限于超高降效等费用，并考虑其他完成工作涉及的所有费用 |  | m2 | 80.7783 | 364.42 |  | 29437.23
|  | 楼地面装饰工程 | [6 empty] | 401643.59
93 | 011101001042 | L1、G1 水泥砂浆楼地面 | 1.20厚1:2.5水泥砂浆找平 2.素水泥浆结合层一遍 3.综合考虑包含但不限于超高降效等费用，并考虑其他完成工作涉及的所有费用 |  | m2 | 6401.6 | 30.85 |  | 197489.36
本页小计 | [8 empty] | 1105419.55
注：为计取规费等的使用，可在表中增设其中：“定额人工费”。
表—08
分部分项工程和单价措施项目清单与计价表
工程名称：10#厂房-土建工程 |  |  |  | 标段： |  |  |  | 第 22 页 共 26 页
序号 | 项目编码 | 项目名称 | 项目特征描述 |  | 计量单位 | 工程量 | 金额（元）
[7 empty] | 综合单价 |  | 综合合价 | 其中
暂估价
94 | 011101001043 | L4、G4 水泥砂浆楼面 | 1.15厚(最薄处)DS M15水泥砂浆找坡层抹平 2.综合考虑包含但不限于超高降效等费用，并考虑其他完成工作涉及的所有费用 3.所有屋面及楼地面地坪（水泥砂浆楼地面、细石混凝土楼面、屋面）因坡度导致的厚度增加综合考虑 |  | m2 | 238.47 | 16.78 |  | 4001.53
95 | 011101003010 | 首层地骨板(非结构板) | 1.100mm厚C25素砼内配(单层双向c8@200） 2.150mm厚6%水泥碎石粉 3.综合考虑包含但不限于超高降效等费用，并考虑其他完成工作涉及的所有费用 4.所有屋面及楼地面地坪（水泥砂浆楼地面、细石混凝土楼面、屋面）因坡度导致的厚度增加综合考虑· |  | m2 | 1352.81 | 147.95 |  | 200148.24
96 | 011101001044 | 水泥砂浆楼地面 | 1.地面每增减5mm厚度 2.综合考虑包含但不限于超高降效等费用，并考虑其他完成工作涉及的所有费用 |  | m2 | 1 | 4.46 |  | 4.46
|  | 墙、柱面装饰与隔断工程 | [6 empty] | 180915.56
97 | 011201001060 | N1 墙面随砌随抹 | 1.20厚砌筑砂浆随砌随抹平 2.其他综合考虑 3.综合考虑包含但不限于超高降效等费用，并考虑其他完成工作涉及的所有费用 |  | m2 | 6976.45 | 25.6 |  | 178597.12
98 | 011201001061 | W6 墙面一般抹灰 | 1.5厚抗裂砂浆,内压耐碱玻璃纤维网格布 2.综合考虑包含但不限于超高降效等费用，并考虑其他完成工作涉及的所有费用 |  | m2 | 1 | 64.62 |  | 64.62
99 | 011201001062 | W6 外墙内面保温 | 1.25厚玻化微珠无机保温砂浆 2.墙体清理干净,涂刷界面砂浆 3.综合考虑包含但不限于超高降效等费用，并考虑其他完成工作涉及的所有费用 |  | m2 | 1 | 82.11 |  | 82.11
本页小计 | [8 empty] | 382898.08
注：为计取规费等的使用，可在表中增设其中：“定额人工费”。
表—08
分部分项工程和单价措施项目清单与计价表
工程名称：10#厂房-土建工程 |  |  |  | 标段： |  |  |  | 第 23 页 共 26 页
序号 | 项目编码 | 项目名称 | 项目特征描述 |  | 计量单位 | 工程量 | 金额（元）
[7 empty] | 综合单价 |  | 综合合价 | 其中
暂估价
100 | 011201001063 | 保温隔热墙面每增减5mm厚 | 1.保温隔热墙面每增减5mm厚 2.墙体清理干净,涂刷界面砂浆 3.综合考虑包含但不限于超高降效等费用，并考虑其他完成工作涉及的所有费用 |  | m2 | 1 | 14.87 |  | 14.87
101 | 011201001064 | 水泥砂浆防潮层 | 1.20厚1:2聚合物水泥砂浆防潮层 2.其他综合考虑 3.综合考虑包含但不限于超高降效等费用，并考虑其他完成工作涉及的所有费用 |  | m2 | 31.84 | 67.74 |  | 2156.84
|  | 其他装饰工程 | [6 empty] | 51460.88
|  | 栏杆 | [6 empty] | 51460.88
102 | 011503001024 | 楼梯不锈钢栏杆 | 1.扶手材料种类、规格:综合考虑 2.栏杆材料种类、规格:不锈钢 3.综合考虑包含但不限于超高降效等费用，并考虑其他完成工作涉及的所有费用 |  | m | 165.23 | 311.45 |  | 51460.88
|  | 措施项目 | [6 empty] | 2341484.91
本页小计 | [8 empty] | 53632.59
注：为计取规费等的使用，可在表中增设其中：“定额人工费”。
表—08
分部分项工程和单价措施项目清单与计价表
工程名称：10#厂房-土建工程 |  |  |  | 标段： |  |  |  | 第 24 页 共 26 页
序号 | 项目编码 | 项目名称 | 项目特征描述 |  | 计量单位 | 工程量 | 金额（元）
[7 empty] | 综合单价 |  | 综合合价 | 其中
暂估价
103 | 粤011701008011 | 综合钢脚手架 | 1.搭设高度:综合考虑 2.包括为完成本项目工程的任何必要的里外脚手架、电梯井脚手架、单排脚手架、安全挡板护栏、安全网、冲孔网、卸料平台、架空运输通道等工程，以及水电安装工程，并须符合安全文明施工的要求；包括但不限于《广东省房屋建筑与装饰工程综合定额2018》下册第1279页~1287页全部内容 3.脚手架方案需充分考虑各专项工程工作面需求，因施工标段划分或工序施工方便导致的二次搭设费用不予补偿。（如：为了满足商铺石材挂贴工作面要求、为加快施工进度采取分标段施工等产生的脚手架二次搭设） 4.因赶工、穿插施工、样板房施工等引起的脚手架拆改、降效等在报价中综合考虑，不得办理签证或要求另行增加费用。 5.综合考虑爬架/普通脚手架，需满足当地政策及招标文件、国家相关规范要求 6.外架挂密目式阻燃安全网、金属网、冲孔网及拆除等其他架子搭拆所需的一切人工、材料、机具费 7.综合单价包含专家论证费用 8.拆除后材料堆放，场内外运输 9.工程量按建筑面积（本项目建设工程规划许可证中注明的建筑面积）考虑。 |  | m2 | 7101.46 | 70.32 |  | 499374.67
104 | 011702002021 | 矩（异、圆）形柱模板 | 1、模板种类：木模 2、支模高度:3.6m内 3、矩形柱周长：综合考虑 4、综合考虑材质及搭设方式 |  | m2 | 2780.2522 | 65.65 |  | 182523.56
本页小计 | [8 empty] | 681898.23
注：为计取规费等的使用，可在表中增设其中：“定额人工费”。
表—08
分部分项工程和单价措施项目清单与计价表
工程名称：10#厂房-土建工程 |  |  |  | 标段： |  |  |  | 第 25 页 共 26 页
序号 | 项目编码 | 项目名称 | 项目特征描述 |  | 计量单位 | 工程量 | 金额（元）
[7 empty] | 综合单价 |  | 综合合价 | 其中
暂估价
105 | 011702001021 | 桩承台模板 | 1、模板种类：木模 4、综合考虑材质及搭设方式 |  | m2 | 419.7478 | 51.48 |  | 21608.62
106 | 011702005007 | 基础梁模板 | 1、模板种类：木模 2、梁宽：综合考虑 |  | m2 | 376.242 | 60.52 |  | 22770.17
107 | 011702001022 | 电梯基坑模板 | 1、模板种类：木模 4、综合考虑材质及搭设方式 |  | m2 | 206.4795 | 55.31 |  | 11420.38
108 | 011702001023 | 基础垫层模板 | 1、模板种类：木模 4、综合考虑材质及搭设方式 |  | m2 | 98.9174 | 30.62 |  | 3028.85
109 | 011702003011 | 构造柱模板 | 1、模板种类：木模 2、支模高度:3.6m内 3、构造柱周长：综合考虑 |  | m2 | 761.56 | 74 |  | 56355.44
110 | 011702002022 | 柱支模高度超过3.6m~8.4m 每增加1m内 | 1、模板种类：木模 2、支模高度:3.6-8.4m，每增加1m内 3、矩形柱周长：综合考虑 |  | m2 | 8418.82 | 4.71 |  | 39652.64
111 | 011702006021 | 矩形梁模板 | 1、模板种类：木模 2、梁宽：综合考虑 3、支模高度:3.6m内 |  | m2 | 6138.98 | 71.53 |  | 439121.24
112 | 011702006022 | 梁支模高度超过3.6m~8.4m 每增加1m内 | 1、模板种类：木模 2、梁宽：综合考虑 3、支模高度:3.6-8.4m，每增加1m内 |  | m2 | 15980.51 | 8.87 |  | 141747.12
113 | 011702014021 | 有梁板模板 | 1、模板种类：木模 2、支模高度：3.6m内 3、综合考虑材质及搭设方式 |  | m2 | 5443.6847 | 65.43 |  | 356180.29
114 | 011702014022 | 有梁板支模高度超过3.6m~8.4m 每增加1m内 | 1、模板种类：木模 2、支模高度：3.6m~8.4m 3、厚度：综合考虑 4、综合考虑模板制作、安装、拆除、运输 |  | m2 | 11729.63 | 9.68 |  | 113542.82
115 | 011702011022 | 直形墙 | 1、模板种类：木模 2、支模高度：3.6m内 3、综合考虑材质及搭设方式 |  | m2 | 239.46 | 48.57 |  | 11630.57
116 | 011702011023 | 直行墙支模高度超过3.6m~8.4m 每增加1m内 | 1、模板种类：木模 2、支模高度：3.6m~8.4m 3、厚度：综合考虑 4、综合考虑模板制作、安装、拆除、运输 |  | m2 | 1 | 2.68 |  | 2.68
本页小计 | [8 empty] | 1217060.82
注：为计取规费等的使用，可在表中增设其中：“定额人工费”。
表—08
分部分项工程和单价措施项目清单与计价表
工程名称：10#厂房-土建工程 |  |  |  | 标段： |  |  |  | 第 26 页 共 26 页
序号 | 项目编码 | 项目名称 | 项目特征描述 |  | 计量单位 | 工程量 | 金额（元）
[7 empty] | 综合单价 |  | 综合合价 | 其中
暂估价
117 | 011702008011 | 圈、过梁模板 | 1、模板种类：木模 2、支模高度及支模方式综合考虑 3、综合考虑材质及搭设方式 |  | m2 | 744.6186 | 53.59 |  | 39904.11
118 | 011702023010 | 雨篷、悬挑板、阳台板 | 1、模板种类：木模 2、支模高度及支模方式综合考虑 3、综合考虑材质及搭设方式 |  | m2 | 66.6 | 79.18 |  | 5273.39
119 | 011702021010 | 栏板（反坎、反檐）模板 | 1、模板种类：木模 2、支模高度及支模方式综合考虑 3、综合考虑材质及搭设方式 |  | m2 | 1 | 64.39 |  | 64.39
120 | 011702022011 | 天沟、檐沟模板 | 1、模板种类：木模 2、支模高度及支模方式综合考虑 3、综合考虑材质及搭设方式 |  | m2 | 29.45 | 71.07 |  | 2093.01
121 | 011702024011 | 楼梯模板 | 1、模板种类：木模 2、按照水平投影面积计算 3、综合考虑材质及搭设方式 |  | m2 | 550.1933 | 184.85 |  | 101703.23
122 | 011703001011 | 垂直运输 | 1.建筑物建筑类型及结构形式:现浇框架结构 2.建筑物檐口高度、层数:30m以内 |  | m2 | 7101.46 | 39.23 |  | 278590.28
123 | 011705001012 | 大型机械设备进出场及安拆 | 1.机械设备名称:大型机械设备进出场及安拆 2.机械设备规格型号:综合考虑 3.综合考虑工程所需要投入的大型机械安拆费 |  | 项 | 1 | 14897.45 |  | 14897.45
本页小计 | [8 empty] | 442525.86
合 计 | [8 empty] | 8956993.02
注：为计取规费等的使用，可在表中增设其中：“定额人工费”。
表—08

## 表-11 总价措施项目清单与计价表【10#厂房-土建工程】
总价措施项目清单与计价表
工程名称：10#厂房-土建工程 | [5 empty] | 标段： |  | 第 1 页 共 1 页
序号 | 项目编码 | 项目名称 | 计算基础 | 费率 (%) | 金额 (元) |  | 调整 费率(%) |  | 调整后 金额(元) | 备注
1 | LSSGCSF00084 | 绿色施工安全防护措施费 | 分部分项人工费+分部分项机具费 | 19 | 293498.93 |  |  |  |  | 以分部分项的人工费与施工机具费之和为计算基础，费率19%
2 | WMGDZJF00018 | 文明工地增加费 | 分部分项人工费+分部分项机具费 | 0 | [5 empty] | 以分部分项的人工费与施工机具费之和为计算基础，市级文明工地为1.20%；省级文明工地为2.10%
3 | 011707002018 | 夜间施工增加费 |  | 20 | [5 empty] | 以夜间施工项目人工费的20%计算
4 | GGCSF0000018 | 赶工措施费 | 分部分项人工费+分部分项机具费 | 0 | [5 empty] | 赶工措施费=（1-δ）*分部分项的（人工费+施工机具费）*0.3 （0.8≤δ＜1 式中：δ=合同工期/定额工期）
5 | QTFY00000084 | 其他费用 | [7 empty] | 按经批准的专项施工组织方案计算
合 计 |  |  |  |  | 293498.93
编制人（造价人员）： | [5 empty] | 复核人（造价工程师）：
表-11

## 表-12 其他项目清单与计价汇总表【10#厂房-土建工程】
其他项目清单与计价汇总表
工程名称：10#厂房-土建工程 |  |  | 标段： |  | 第 1 页 共 1 页
序号 | 项目名称 | 金额（元） |  | 结算金额（元） |  | 备注
1 | 暂列金额 | 396930.49 |  |  |  | 明细详见表-12-1
2 | 暂估价
2.1 | 材料暂估价 | — |  |  |  | 明细详见表-12-2
2.2 | 专业工程暂估价 |  |  |  |  | 明细详见表-12-3
3 | 计日工 |  |  |  |  | 明细详见表-12-4
4 | 总承包服务费 |  |  |  |  | 明细详见表-12-5
5 | 预算包干费 | 108131.18
6 | 工程优质费
7 | 概算幅度差
8 | 现场签证费用
9 | 索赔费用
10 | 其他费用
| 合 计 | 505061.67 |  |  |  | —
注：材料（工程设备）暂估单价进入清单项目综合单价，此处不汇总。
表—12

## 表-13 规费、税金项目清单与计价表【10#厂房-土建工程】
规费、税金项目清单与计价表
工程名称：10#厂房-土建工程 |  |  | 标段： |  |  | 第 1 页 共 1 页
序号 | 项目名称 | 计算基础 |  | 计算基数 | 计算费率 (%) |  | 金额(元)
1 | 增值税销项税额 | 分部分项合计+措施合计+其他项目 |  | 9755553.62 | 9 |  | 877999.83
合 计 | [6 empty] | 877999.83
编制人（造价人员）： |  |  | 复核人（造价工程师）：
表—13

## 表-04 单位工程招标控制价汇总表【10#厂房-电气工程】
单位工程招标控制价汇总表
工程名称：10#厂房-电气工程 |  |  | 标段： | 第 1 页 共 1 页
序号 | 汇总内容 | 金额:(元) |  |  | 其中：暂估价(元)
1 | 分部分项合计 | 178485.00
1.1 | 防雷接地系统 | 61498.64
1.2 | 配电箱 | 21035.42
1.3 | 灯具、照明开关、插座等 | 19890.17
1.4 | 电力电缆、控制电缆 | 29221.05
1.5 | 配管、配线 | 27130.89
1.6 | 线槽、桥架 | 7018.51
1.7 | 支架及刷油 | 2352.23
1.8 | 凿(压)槽及修补 | 10338.09
2 | 措施合计 | 11674.03
2.1 | 绿色施工安全防护措施费 | 10005.29
2.2 | 其他措施费 | 1668.74
3 | 其他项目 | 13506.22 |  |  | －
3.1 | 暂列金额 | 10709.10
3.2 | 暂估价
3.3 | 计日工
3.4 | 总承包服务费
3.5 | 预算包干费 | 2797.12
3.6 | 工程优质费
3.7 | 概算幅度差
3.8 | 索赔费用
3.9 | 现场签证费用
3.10 | 其他费用
4 | 税前工程造价 | 203665.25
5 | 增值税销项税额 | 18329.87 |  |  | －
6 | 总造价 | 221995.12
7 | 人工费 | 29391.73
招标控制价合计=1+2+3+5 |  | 221,995.12 |  |  | 0.00
注：本表适用于单位工程招标控制价或投标报价的汇总，如无单位工程划分，单项工程也使用本表汇总
表—04

## 表-08 分部分项工程和单价措施项目清单与计价表【10#厂_1
分部分项工程和单价措施项目清单与计价表
工程名称：10#厂房-电气工程 |  |  |  | 标段： |  |  |  | 第 1 页 共 5 页
序号 | 项目编码 | 项目名称 | 项目特征描述 |  | 计量单位 | 工程量 | 金额（元）
[7 empty] | 综合单价 |  | 综合合价 | 其中
暂估价
|  | 防雷接地系统 | [6 empty] | 61498.64
1 | 030409001013 | 防雷接地系统 | 1.名称:防雷接地系统图所有内容（包括供货及安装），包括承台接地、基础接地网、接地装置、引下线、接闪器、均压环、钢铝窗接地、避雷网、等电位连接（含等电位端子和端子箱及户内端子箱至洁具、五金的配线配管等）、高低压房、弱电机房、消防控制室、强弱电井、电梯机房等接地所有内容 2.防雷接地调试综合考虑 3.其他说明:防雷报建、检测、审图、验收等第三方相关工作,施工单位需了解项目所在地当地防雷政府部门相关规定及要求,综合考虑报价,结算不作调整 4.工程量按建筑面积（建筑面积为：本项目建设工程规划许可证建筑面积)考虑。 |  | m2 | 7101.46 | 8.66 |  | 61498.64
|  | 配电箱 | [6 empty] | 21035.42
2 | 030404017106 | 配电箱 | 1.名称:配电总箱10AW1、10AW2 2.规格:综合考虑 3.安装方式:综合考虑 |  | 台 | 2 | 6134.05 |  | 12268.1
3 | 030404017107 | 配电箱 | 1.名称:货梯配电箱AP-KT1、AP-KT2 2.规格:综合考虑 3.安装方式:综合考虑 |  | 台 | 2 | 2158.25 |  | 4316.5
4 | 030404017108 | 配电箱 | 1.名称:应急照明配电箱10ALE1 2.规格:综合考虑 3.安装方式:综合考虑 |  | 台 | 1 | 2109.91 |  | 2109.91
5 | 030404017109 | 配电箱 | 1.名称:应急照明配电箱10ALE2 2.规格:综合考虑 3.安装方式:综合考虑 |  | 台 | 1 | 2340.91 |  | 2340.91
|  | 灯具、照明开关、插座等 | [6 empty] | 19890.17
本页小计 | [8 empty] | 82534.06
注：为计取规费等的使用，可在表中增设其中：“定额人工费”。
表—08
分部分项工程和单价措施项目清单与计价表
工程名称：10#厂房-电气工程 |  |  |  | 标段： |  |  |  | 第 2 页 共 5 页
序号 | 项目编码 | 项目名称 | 项目特征描述 |  | 计量单位 | 工程量 | 金额（元）
[7 empty] | 综合单价 |  | 综合合价 | 其中
暂估价
6 | 030412004069 | 装饰灯 | 1.名称:安全出口标志灯(安全、楼层、疏散等字体综合考虑) 2.规格:LED、5W(以内包含本身)、DC36V 3.安装方式:综合考虑 4.其他说明:中型、特大型等综合考虑 |  | 套 | 22 | 110.63 |  | 2433.86
7 | 030412004070 | 装饰灯 | 1.名称:疏散指示灯(双面、单面及各字体综合考虑) 2.规格:LED、5W(以内包含本身)、DC36V 3.安装方式:综合考虑 4.其他说明:中型单面、中型双面、特大型、透明型、地面型等综合考虑 |  | 套 | 12 | 110.63 |  | 1327.56
8 | 030412004071 | 装饰灯 | 1.名称:应急照明灯(单头、双头综合考虑) 2.规格:LED、12W(以内包含本身)、DC36V、光通量≥500lm 3.安装方式:综合考虑 |  | 套 | 46 | 169.27 |  | 7786.42
9 | 030412001026 | 普通灯具 | 1.名称:壁灯（密闭型综合考虑) 2.规格:12W(以内包含本身) 3.参数:按设计要求 4.敷设方式:综合考虑 |  | 套 | 2 | 42.92 |  | 85.84
10 | 030412001027 | 普通灯具 | 1.名称:LED吸顶灯(自带红外感应器开关) 2.规格:36W(以内包含本身) 3.参数:按设计要求 4.敷设方式:综合考虑 |  | 套 | 41 | 105.86 |  | 4340.26
11 | 030412005019 | 荧光灯 | 1.名称:双管LED灯 2.规格:28W(以内包含本身) 3.参数:按设计要求 4.敷设方式:综合考虑 |  | 套 | 12 | 134.21 |  | 1610.52
12 | 030404035022 | 插座 | 1.名称:二, 三极插座(安全型) 2.规格:10A/220V 3.安装方式:明装 |  | 个 | 4 | 21.53 |  | 86.12
本页小计 | [8 empty] | 17670.58
注：为计取规费等的使用，可在表中增设其中：“定额人工费”。
表—08
分部分项工程和单价措施项目清单与计价表
工程名称：10#厂房-电气工程 |  |  |  | 标段： |  |  |  | 第 3 页 共 5 页
序号 | 项目编码 | 项目名称 | 项目特征描述 |  | 计量单位 | 工程量 | 金额（元）
[7 empty] | 综合单价 |  | 综合合价 | 其中
暂估价
13 | 030404034037 | 照明开关 | 1.名称:一位开关 2.规格:10A/250V 3.安装方式:明装 |  | 个 | 2 | 20.56 |  | 41.12
14 | 030404034038 | 照明开关 | 1.名称:二位开关 2.规格:10A/250V 3.安装方式:明装 |  | 个 | 2 | 22.7 |  | 45.4
15 | 030411006028 | 接线盒 | 1.名称:普通接线盒 2.材质:镀锌 3.规格:综合考虑 4.安装形式:综合考虑 |  | 个 | 143 | 9.89 |  | 1414.27
16 | 030404033018 | 风扇 | 1.名称:排气扇 |  | 台 | 4 | 179.7 |  | 718.8
|  | 电力电缆、控制电缆 | [6 empty] | 29221.05
17 | 030408001131 | 电力电缆 | 1.名称:铜芯电力电缆 2.规格:ZR-YJV-3*25+2*16 3.敷设方式、部位:综合考虑 4.电压等级(kV):1KV |  | m | 105.37 | 94.67 |  | 9975.38
18 | 030408001132 | 电力电缆 | 1.名称:铜芯电力电缆 2.规格:ZR-YJV-4*185 3.敷设方式、部位:综合考虑 4.电压等级(kV):1KV |  | m | 30.71 | 560.74 |  | 17220.33
19 | 030408001133 | 电力电缆 | 1.名称:铜芯电力电缆 2.规格:ZR-YJV-5*16 3.敷设方式、部位:综合考虑 4.电压等级(kV):1KV |  | m | 10 | 74.99 |  | 749.9
20 | 030408006023 | 电力电缆头 | 1.名称:电缆终端头 2.规格:150~240mm2 3.类型:综合考虑 4.安装部位:户内 5.电压等级(kV):1KV |  | 个 | 4 | 318.86 |  | 1275.44
|  | 配管、配线 | [6 empty] | 27130.89
21 | 030411004096 | 配线 | 1.名称:配线 2.配线形式:动力、照明线路 3.规格:ZR-BV2.5 4.材质:铜芯 5.配线部位:综合考虑 6.配线线制:管内穿线 7.说明:焊、压接线端子、接地综合考虑 |  | m | 1619.64 | 3.38 |  | 5474.38
本页小计 | [8 empty] | 36915.02
注：为计取规费等的使用，可在表中增设其中：“定额人工费”。
表—08
分部分项工程和单价措施项目清单与计价表
工程名称：10#厂房-电气工程 |  |  |  | 标段： |  |  |  | 第 4 页 共 5 页
序号 | 项目编码 | 项目名称 | 项目特征描述 |  | 计量单位 | 工程量 | 金额（元）
[7 empty] | 综合单价 |  | 综合合价 | 其中
暂估价
22 | 030411004097 | 配线 | 1.名称:配线 2.配线形式:动力、照明线路 3.规格:NH-BV2.5 4.材质:铜芯 5.配线部位:综合考虑 6.配线线制:管内穿线 7.说明:焊、压接线端子、接地综合考虑 |  | m | 81.9 | 3.53 |  | 289.11
23 | 030411004098 | 配线 | 1.名称:配线 2.配线形式:动力、照明线路 3.规格:ZN-RVS-2X2.5 4.材质:铜芯 5.配线部位:综合考虑 6.配线线制:管内穿线 7.其他说明:焊、压接线端子、接地综合考虑 |  | m | 583.1 | 5.43 |  | 3166.23
24 | 030411001135 | 配管 | 1.名称:配管 2.材质:塑料管 3.规格:PC20mm 4.配置形式:明配 5.厚度:符合设计及规范要求 |  | m | 524.48 | 18.1 |  | 9493.09
25 | 030411001136 | 配管 | 1.名称:配管 2.材质:塑料管 3.规格:PC160mm 4.配置形式:明配 5.厚度:符合设计及规范要求 |  | m | 15.96 | 48.09 |  | 767.52
26 | 030411001137 | 配管 | 1.名称:配管 2.材质:镀锌电线管 3.规格:JDG20mm 4.配置形式:暗配 5.厚度:符合设计及规范要求 |  | m | 561.17 | 14.15 |  | 7940.56
|  | 线槽、桥架 | [6 empty] | 7018.51
本页小计 | [8 empty] | 21656.51
注：为计取规费等的使用，可在表中增设其中：“定额人工费”。
表—08
分部分项工程和单价措施项目清单与计价表
工程名称：10#厂房-电气工程 |  |  |  | 标段： |  |  |  | 第 5 页 共 5 页
序号 | 项目编码 | 项目名称 | 项目特征描述 |  | 计量单位 | 工程量 | 金额（元）
[7 empty] | 综合单价 |  | 综合合价 | 其中
暂估价
27 | 030411003070 | 桥架 | 1.名称:金属桥架 2.规格、型号:CT100mm×50mm 3.材质:热镀锌 4.接地方式:桥架内与桥架同路由通常敷设-40×4mm热镀锌扁钢综合考虑 5.厚度:符合设计及规范要求 6.其它说明:穿墙/楼板防火堵洞、隔板综合考虑 |  | m | 123.5 | 56.83 |  | 7018.51
|  | 支架及刷油 | [6 empty] | 2352.23
28 | 030413001019 | 铁构件 | 1.名称:桥架支架制安 2.材质:综合考虑 3.规格:综合考虑 |  | kg | 76.77 | 27.52 |  | 2112.71
29 | 031201003044 | 金属结构刷油 | 1.除锈级别:轻锈除微锈 2.油漆品种:综合考虑 3.结构类型:一般钢结构 4.涂刷遍数、漆膜厚度:二遍 |  | kg | 76.77 | 3.12 |  | 239.52
|  | 凿(压)槽及修补 | [6 empty] | 10338.09
30 | 030413002021 | 凿(压)槽 | 1.名称:凿（压)槽、修补 2.规格:综合考虑 3.类型:砖混结构 4.填充(恢复)方式:综合考虑 5.混凝土标准:综合考虑 |  | m | 399 | 25.91 |  | 10338.09
|  | 措施项目 | [6 empty] | 1668.74
31 | 031302007067 | 高层施工增加 |  |  | 项 | 1 | 554.46 |  | 554.46
32 | 031301017067 | 脚手架搭拆费 |  |  | 项 | 1 | 1114.28 |  | 1114.28
本页小计 | [8 empty] | 21377.57
合 计 | [8 empty] | 180153.74
注：为计取规费等的使用，可在表中增设其中：“定额人工费”。
表—08

## 表-11 总价措施项目清单与计价表【10#厂房-电气工程】
总价措施项目清单与计价表
工程名称：10#厂房-电气工程 | [5 empty] | 标段： |  | 第 1 页 共 2 页
序号 | 项目编码 | 项目名称 | 计算基础 | 费率 (%) | 金额 (元) |  | 调整 费率(%) |  | 调整后 金额(元) | 备注
1 | LSSGCSF00085 | 绿色施工安全防护措施费 | 分部分项人工费+分部分项机具费 | 35.77 | 10005.29 |  |  |  |  | 以分部分项的人工费与施工机具费之和为计算基础，费率35.77%
2 | 031301010067 | 安装与生产同时进行增加费用 | 分部分项人工费 | 0 | [5 empty] | 按人工费的10%计算
3 | 031301011067 | 在有害身体健康环境中施工增加费 | 分部分项人工费 | 0 | [5 empty] | 按人工费的10%计算
4 | TSSGBWZJF067 | 在地下（暗）室、设备及大口径管道内等特殊施工部位进行施工增加费 |  | 30 | [5 empty] | 按该部分人工费的30%计算
5 | 粤031302008067 | 赶工措施费 | 分部分项人工费+分部分项机具费 | 0 | [5 empty] | 赶工措施费=（1-δ）*分部分项（人工费+施工机具费）*0.344 （0.8≤δ＜1 式中：δ=合同工期/定额工期）
6 | 031302002067 | 夜间施工增加费 |  | 20 | [5 empty] | 按其夜间施工项目人工费的20%计算
7 | JTGRSGZJF067 | 交通干扰工程施工增加费 |  | 10 | [5 empty] | 按在市政道路上施工项目人工费的10%计算
8 | 粤031302009067 | 文明工地增加费 | 分部分项人工费+分部分项机具费 | 0 | [5 empty] | 以分部分项的人工费与施工机具费之和为计算基础；市级文明工地1.00%；省级文明工地2.00%
9 | DXGXJCJXF067 | 地下管线交叉降效费 | [7 empty] | 按实际发生或经批准的施工方案计
编制人（造价人员）： | [5 empty] | 复核人（造价工程师）：
表-11
总价措施项目清单与计价表
工程名称：10#厂房-电气工程 | [5 empty] | 标段： |  | 第 2 页 共 2 页
序号 | 项目编码 | 项目名称 | 计算基础 | 费率 (%) | 金额 (元) |  | 调整 费率(%) |  | 调整后 金额(元) | 备注
算
10 | QTFY00000085 | 其他费用 | [7 empty] | 按实际发生或经批准的施工组织设计方案计算
合 计 |  |  |  |  | 10005.29
编制人（造价人员）： | [5 empty] | 复核人（造价工程师）：
表-11

## 表-12 其他项目清单与计价汇总表【10#厂房-电气工程】
其他项目清单与计价汇总表
工程名称：10#厂房-电气工程 |  |  | 标段： |  | 第 1 页 共 1 页
序号 | 项目名称 | 金额（元） |  | 结算金额（元） |  | 备注
1 | 暂列金额 | 10709.10 |  |  |  | 明细详见表-12-1
2 | 暂估价
2.1 | 材料暂估价 | — |  |  |  | 明细详见表-12-2
2.2 | 专业工程暂估价 |  |  |  |  | 明细详见表-12-3
3 | 计日工 |  |  |  |  | 明细详见表-12-4
4 | 总承包服务费 |  |  |  |  | 明细详见表-12-5
5 | 预算包干费 | 2797.12
6 | 工程优质费
7 | 概算幅度差
8 | 现场签证费用
9 | 索赔费用
10 | 其他费用
| 合 计 | 13506.22 |  |  |  | —
注：材料（工程设备）暂估单价进入清单项目综合单价，此处不汇总。
表—12

## 表-13 规费、税金项目清单与计价表【10#厂房-电气工程】
规费、税金项目清单与计价表
工程名称：10#厂房-电气工程 |  |  | 标段： |  |  | 第 1 页 共 1 页
序号 | 项目名称 | 计算基础 |  | 计算基数 | 计算费率 (%) |  | 金额(元)
1 | 增值税销项税额 | 分部分项合计+措施合计+其他项目 |  | 203665.25 | 9 |  | 18329.87
合 计 | [6 empty] | 18329.87
编制人（造价人员）： |  |  | 复核人（造价工程师）：
表—13

## 表-04 单位工程招标控制价汇总表【10#厂房-给排水工程】
单位工程招标控制价汇总表
工程名称：10#厂房-给排水工程 |  |  | 标段： | 第 1 页 共 1 页
序号 | 汇总内容 | 金额:(元) |  |  | 其中：暂估价(元)
1 | 分部分项合计 | 79773.43
1.1 | 给水管道 | 8702.49
1.2 | 排水、雨水管道 | 55181.33
1.3 | 管道阀门附件 | 6378.14
1.4 | 给、排水附(配)件 | 2348.80
1.5 | 套管部分 | 5726.42
1.6 | 支架及刷油工程 | 1436.25
2 | 措施合计 | 11050.83
2.1 | 绿色施工安全防护措施费 | 9279.43
2.2 | 其他措施费 | 1771.40
3 | 其他项目 | 7380.60 |  |  | －
3.1 | 暂列金额 | 4786.41
3.2 | 暂估价
3.3 | 计日工
3.4 | 总承包服务费
3.5 | 预算包干费 | 2594.19
3.6 | 工程优质费
3.7 | 概算幅度差
3.8 | 索赔费用
3.9 | 现场签证费用
3.10 | 其他费用
4 | 税前工程造价 | 98204.86
5 | 增值税销项税额 | 8838.44 |  |  | －
6 | 总造价 | 107043.30
7 | 人工费 | 27060.91
招标控制价合计=1+2+3+5 |  | 107,043.30 |  |  | 0.00
注：本表适用于单位工程招标控制价或投标报价的汇总，如无单位工程划分，单项工程也使用本表汇总
表—04

## 表-08 分部分项工程和单价措施项目清单与计价表【10#厂_2
分部分项工程和单价措施项目清单与计价表
工程名称：10#厂房-给排水工程 |  |  |  | 标段： |  |  |  | 第 1 页 共 7 页
序号 | 项目编码 | 项目名称 | 项目特征描述 |  | 计量单位 | 工程量 | 金额（元）
[7 empty] | 综合单价 |  | 综合合价 | 其中
暂估价
|  | 给水管道 | [6 empty] | 8702.49
1 | 031001003036 | 不锈钢管 | 1.安装部位:室内 2.介质:给水 3.规格、压力等级:食品级覆塑S316不锈钢S316不锈钢 DN15mm,压力等级综合考虑 4.连接形式:卡压或环压 5.压力试验及吹、消毒冲洗设计要求:按设计要求 6.警示带形式:按设计要求 7.其他说明:成品管卡综合考虑 |  | m | 7.7 | 43.72 |  | 336.64
2 | 031001003037 | 不锈钢管 | 1.安装部位:室内 2.介质:给水 3.规格、压力等级:食品级覆塑S316不锈钢S316不锈钢 DN40mm,压力等级综合考虑 4.连接形式:卡压或环压 5.压力试验及吹、消毒冲洗设计要求:按设计要求 6.警示带形式:按设计要求 7.其他说明:成品管卡综合考虑 |  | m | 6.58 | 115.48 |  | 759.86
3 | 031001003038 | 不锈钢管 | 1.安装部位:室内 2.介质:给水 3.规格、压力等级:食品级覆塑S316不锈钢S316不锈钢 DN50mm,压力等级综合考虑 4.连接形式:卡压或环压 5.压力试验及吹、消毒冲洗设计要求:按设计要求 6.警示带形式:按设计要求 7.其他说明:成品管卡综合考虑 |  | m | 56.88 | 133.72 |  | 7605.99
|  | 排水、雨水管道 | [6 empty] | 55181.33
本页小计 | [8 empty] | 8702.49
注：为计取规费等的使用，可在表中增设其中：“定额人工费”。
表—08
分部分项工程和单价措施项目清单与计价表
工程名称：10#厂房-给排水工程 |  |  |  | 标段： |  |  |  | 第 2 页 共 7 页
序号 | 项目编码 | 项目名称 | 项目特征描述 |  | 计量单位 | 工程量 | 金额（元）
[7 empty] | 综合单价 |  | 综合合价 | 其中
暂估价
4 | 031001006101 | 塑料管 | 1.安装部位:室内 2.介质:污、废水 3.材质、规格:PVC-U螺旋消音管 DN150mm 4.连接形式:按设计规范要求 5.压力试验及吹、洗设计要求:按设计要求 6.警示带形式:综合考虑 7.其他说明:通气帽、检查口、消能装置、阻火圈、成品管卡等综合考虑 |  | m | 75.68 | 84.33 |  | 6382.09
5 | 031001006102 | 塑料管 | 1.安装部位:室内 2.介质:污、废水 3.材质、规格:PVC-U塑料管 DN40mm 4.连接形式:粘接 5.压力试验及吹、洗设计要求:按设计要求 6.警示带形式:综合考虑 7.其他说明:通气帽、检查口、消能装置、阻火圈、成品管卡等综合考虑 |  | m | 26.1 | 28.01 |  | 731.06
6 | 031001006103 | 塑料管 | 1.安装部位:室内 2.介质:污、废水 3.材质、规格:PVC-U塑料管 DN50mm 4.连接形式:粘接 5.压力试验及吹、洗设计要求:按设计要求 6.警示带形式:综合考虑 7.其他说明:通气帽、检查口、消能装置、阻火圈、成品管卡等综合考虑 |  | m | 274.83 | 29.23 |  | 8033.28
本页小计 | [8 empty] | 15146.43
注：为计取规费等的使用，可在表中增设其中：“定额人工费”。
表—08
分部分项工程和单价措施项目清单与计价表
工程名称：10#厂房-给排水工程 |  |  |  | 标段： |  |  |  | 第 3 页 共 7 页
序号 | 项目编码 | 项目名称 | 项目特征描述 |  | 计量单位 | 工程量 | 金额（元）
[7 empty] | 综合单价 |  | 综合合价 | 其中
暂估价
7 | 031001006104 | 塑料管 | 1.安装部位:室内 2.介质:污、废水 3.材质、规格:PVC-U塑料管 DN75mm 4.连接形式:粘接 5.压力试验及吹、洗设计要求:按设计要求 6.警示带形式:综合考虑 7.其他说明:通气帽、检查口、消能装置、阻火圈、成品管卡等综合考虑 |  | m | 25.86 | 43.11 |  | 1114.82
8 | 031001006105 | 塑料管 | 1.安装部位:室内 2.介质:污、废水 3.材质、规格:PVC-U塑料管 DN100mm 4.连接形式:粘接 5.压力试验及吹、洗设计要求:按设计要求 6.警示带形式:综合考虑 7.其他说明:通气帽、检查口、消能装置、阻火圈、成品管卡等综合考虑 |  | m | 84.34 | 58.65 |  | 4946.54
9 | 031001006106 | 塑料管 | 1.安装部位:室内 2.介质:污、废水 3.材质、规格:PVC-U塑料管 DN150mm 4.连接形式:粘接 5.压力试验及吹、洗设计要求:按设计要求 6.警示带形式:综合考虑 7.其他说明:通气帽、检查口、消能装置、阻火圈、成品管卡等综合考虑 |  | m | 4.26 | 84.33 |  | 359.25
本页小计 | [8 empty] | 6420.61
注：为计取规费等的使用，可在表中增设其中：“定额人工费”。
表—08
分部分项工程和单价措施项目清单与计价表
工程名称：10#厂房-给排水工程 |  |  |  | 标段： |  |  |  | 第 4 页 共 7 页
序号 | 项目编码 | 项目名称 | 项目特征描述 |  | 计量单位 | 工程量 | 金额（元）
[7 empty] | 综合单价 |  | 综合合价 | 其中
暂估价
10 | 031001006107 | 塑料管 | 1.安装部位:室内 2.介质:雨水 3.材质、规格:PVC-U塑料管 DN100mm 4.连接形式:粘接 5.压力试验及吹、洗设计要求:按设计要求 6.警示带形式:综合考虑 7.其他说明:通气帽、检查口、消能装置、阻火圈、成品管卡等综合考虑 |  | m | 23.46 | 50.57 |  | 1186.37
11 | 031001006108 | 塑料管 | 1.安装部位:室内 2.介质:雨水 3.材质、规格:加厚承压PVC-U塑料管 DN150mm 4.连接形式:粘接 5.压力试验及吹、洗设计要求:按设计要求 6.警示带形式:综合考虑 7.其他说明:通气帽、检查口、消能装置、阻火圈、成品管卡等综合考虑 |  | m | 170.89 | 100.05 |  | 17097.54
12 | 031001006109 | 塑料管 | 1.安装部位:室内 2.介质:雨水 3.材质、规格:加厚承压PVC-U塑料管 DN100mm 4.连接形式:粘接 5.压力试验及吹、洗设计要求:按设计要求 6.警示带形式:综合考虑 7.其他说明:通气帽、检查口、消能装置、阻火圈、成品管卡等综合考虑 |  | m | 257.74 | 59.48 |  | 15330.38
|  | 管道阀门附件 | [6 empty] | 6378.14
13 | 031003001067 | 螺纹阀门 | 1.类型:截止阀 2.阀体材质:不锈钢、阀杆材质:不锈钢 3.规格、压力等级:DN50mm,综合考虑 4.连接形式:按设计要求 |  | 个 | 2 | 349.11 |  | 698.22
本页小计 | [8 empty] | 34312.51
注：为计取规费等的使用，可在表中增设其中：“定额人工费”。
表—08
分部分项工程和单价措施项目清单与计价表
工程名称：10#厂房-给排水工程 |  |  |  | 标段： |  |  |  | 第 5 页 共 7 页
序号 | 项目编码 | 项目名称 | 项目特征描述 |  | 计量单位 | 工程量 | 金额（元）
[7 empty] | 综合单价 |  | 综合合价 | 其中
暂估价
14 | 031003001068 | 螺纹阀门 | 1.类型:截止阀 2.阀体材质:铜 3.规格、压力等级:DN40mm,综合考虑 4.连接形式:按设计要求 |  | 个 | 10 | 206.83 |  | 2068.3
15 | 031003001069 | 螺纹阀门 | 1.类型:截止阀 2.阀体材质:铜 3.规格、压力等级:DN50mm,综合考虑 4.连接形式:按设计要求 |  | 个 | 2 | 295.48 |  | 590.96
16 | 031003006009 | 减压阀 | 1.类型:可调式减压阀(自带压力表) 2.阀体材质:铜 3.规格、压力等级:DN40mm,综合考虑 4.连接形式:按设计要求 |  | 个 | 3 | 427.6 |  | 1282.8
17 | 031003001070 | 螺纹阀门 | 1.类型:自动排气阀 2.阀体材质:黄铜、阀瓣材质:不锈钢 3.规格、压力等级:DN15mm,综合考虑 4.连接形式:按设计要求 |  | 个 | 2 | 60.83 |  | 121.66
18 | 031003013015 | 水表 | 1.名称:远传式水表 2.型号、规格:DN50mm 3.材质:按设计及规范要求 4.连接形式:综合考虑 5.其他说明:单水表,不包含配套阀门 |  | 个 | 2 | 808.1 |  | 1616.2
|  | 给、排水附(配)件 | [6 empty] | 2348.8
19 | 031004014064 | 给、排水附(配)件 | 1.名称:侧排地漏 2.材质:塑料 3.型号、规格:DN50mm 4.其他说明:密闭、直通、防反溢等地漏(包含存水弯)类型综合考虑 |  | 个 | 8 | 28.56 |  | 228.48
本页小计 | [8 empty] | 5908.4
注：为计取规费等的使用，可在表中增设其中：“定额人工费”。
表—08
分部分项工程和单价措施项目清单与计价表
工程名称：10#厂房-给排水工程 |  |  |  | 标段： |  |  |  | 第 6 页 共 7 页
序号 | 项目编码 | 项目名称 | 项目特征描述 |  | 计量单位 | 工程量 | 金额（元）
[7 empty] | 综合单价 |  | 综合合价 | 其中
暂估价
20 | 031004014065 | 给、排水附(配)件 | 1.名称:地漏 2.材质:塑料 3.型号、规格:DN50mm 4.其他说明:密闭、直通、防反溢等地漏(包含存水弯)类型综合考虑 |  | 个 | 2 | 30.5 |  | 61
21 | 031004014066 | 给、排水附(配)件 | 1.名称:87式雨水斗 2.材质:钢制 3.型号、规格:DN100mm 4.安装方式:综合考虑 |  | 个 | 12 | 121.61 |  | 1459.32
22 | 031004014067 | 给、排水附(配)件 | 1.名称:侧排雨水斗 2.材质:钢制 3.型号、规格:DN100mm 4.安装方式:综合考虑 |  | 个 | 10 | 60 |  | 600
|  | 套管部分 | [6 empty] | 5726.42
23 | 031002003110 | 套管 | 1.名称、类型:钢套管 2.材质:焊接钢管 3.套管规格:DN80mm 4.填料材质:防火泥封堵 5.其他说明:套管长度综合考虑 |  | 个 | 10 | 53.5 |  | 535
24 | 031002003111 | 套管 | 1.名称、类型:钢套管 2.材质:焊接钢管 3.套管规格:DN100mm 4.填料材质:防火泥封堵 5.其他说明:套管长度综合考虑 |  | 个 | 8 | 91.34 |  | 730.72
25 | 031002003112 | 套管 | 1.名称、类型:钢套管 2.材质:焊接钢管 3.套管规格:DN150mm 4.填料材质:防火泥封堵 5.其他说明:套管长度综合考虑 |  | 个 | 8 | 160.75 |  | 1286
26 | 031002003113 | 套管 | 1.名称、类型:钢套管 2.材质:焊接钢管 3.套管规格:DN200mm 4.填料材质:防火泥封堵 5.其他说明:套管长度综合考虑 |  | 个 | 12 | 194.79 |  | 2337.48
本页小计 | [8 empty] | 7009.52
注：为计取规费等的使用，可在表中增设其中：“定额人工费”。
表—08
分部分项工程和单价措施项目清单与计价表
工程名称：10#厂房-给排水工程 |  |  |  | 标段： |  |  |  | 第 7 页 共 7 页
序号 | 项目编码 | 项目名称 | 项目特征描述 |  | 计量单位 | 工程量 | 金额（元）
[7 empty] | 综合单价 |  | 综合合价 | 其中
暂估价
27 | 031002003114 | 套管 | 1.名称、类型:刚性防水套管 2.材质:按规范要求 3.套管规格:DN200mm 4.填料材质:防火泥封堵 5.其他说明:套管长度综合考虑 |  | 个 | 2 | 418.61 |  | 837.22
|  | 支架及刷油工程 | [6 empty] | 1436.25
28 | 031002001026 | 管道支架 | 1.材质:角钢、圆钢 2.管架形式:非保温管架 |  | kg | 57.45 | 22.86 |  | 1313.31
29 | 031201003045 | 金属结构刷油(给排水) | 1.除锈级别:轻锈除微锈 2.油漆品种:综合考虑 3.结构类型:一般钢结构 4.涂刷遍数、漆膜厚度:二遍 |  | kg | 57.45 | 2.14 |  | 122.94
|  | 措施项目 | [6 empty] | 1771.4
30 | 031302007068 | 高层施工增加 |  |  | 项 | 1 | 505.8 |  | 505.8
31 | 031301017068 | 脚手架搭拆费 |  |  | 项 | 1 | 1265.6 |  | 1265.6
本页小计 | [8 empty] | 4044.87
合 计 | [8 empty] | 81544.83
注：为计取规费等的使用，可在表中增设其中：“定额人工费”。
表—08

## 表-11 总价措施项目清单与计价表【10#厂房-给排水工程】
总价措施项目清单与计价表
工程名称：10#厂房-给排水工程 | [5 empty] | 标段： |  | 第 1 页 共 2 页
序号 | 项目编码 | 项目名称 | 计算基础 | 费率 (%) | 金额 (元) |  | 调整 费率(%) |  | 调整后 金额(元) | 备注
1 | LSSGCSF00086 | 绿色施工安全防护措施费 | 分部分项人工费+分部分项机具费 | 35.77 | 9279.43 |  |  |  |  | 以分部分项的人工费与施工机具费之和为计算基础，费率35.77%
2 | 031301010068 | 安装与生产同时进行增加费用 | 分部分项人工费 | 0 | [5 empty] | 按人工费的10%计算
3 | 031301011068 | 在有害身体健康环境中施工增加费 | 分部分项人工费 | 0 | [5 empty] | 按人工费的10%计算
4 | TSSGBWZJF068 | 在地下（暗）室、设备及大口径管道内等特殊施工部位进行施工增加费 |  | 30 | [5 empty] | 按该部分人工费的30%计算
5 | 粤031302008068 | 赶工措施费 | 分部分项人工费+分部分项机具费 | 0 | [5 empty] | 赶工措施费=（1-δ）*分部分项（人工费+施工机具费）*0.344 （0.8≤δ＜1 式中：δ=合同工期/定额工期）
6 | 031302002068 | 夜间施工增加费 |  | 20 | [5 empty] | 按其夜间施工项目人工费的20%计算
7 | JTGRSGZJF068 | 交通干扰工程施工增加费 |  | 10 | [5 empty] | 按在市政道路上施工项目人工费的10%计算
8 | 粤031302009068 | 文明工地增加费 | 分部分项人工费+分部分项机具费 | 0 | [5 empty] | 以分部分项的人工费与施工机具费之和为计算基础；市级文明工地1.00%；省级文明工地2.00%
9 | DXGXJCJXF068 | 地下管线交叉降效费 | [7 empty] | 按实际发生或经批准的施工方案计
编制人（造价人员）： | [5 empty] | 复核人（造价工程师）：
表-11
总价措施项目清单与计价表
工程名称：10#厂房-给排水工程 | [5 empty] | 标段： |  | 第 2 页 共 2 页
序号 | 项目编码 | 项目名称 | 计算基础 | 费率 (%) | 金额 (元) |  | 调整 费率(%) |  | 调整后 金额(元) | 备注
算
10 | QTFY00000086 | 其他费用 | [7 empty] | 按实际发生或经批准的施工组织设计方案计算
合 计 |  |  |  |  | 9279.43
编制人（造价人员）： | [5 empty] | 复核人（造价工程师）：
表-11

## 表-12 其他项目清单与计价汇总表【10#厂房-给排水工程】
其他项目清单与计价汇总表
工程名称：10#厂房-给排水工程 |  |  | 标段： |  | 第 1 页 共 1 页
序号 | 项目名称 | 金额（元） |  | 结算金额（元） |  | 备注
1 | 暂列金额 | 4786.41 |  |  |  | 明细详见表-12-1
2 | 暂估价
2.1 | 材料暂估价 | — |  |  |  | 明细详见表-12-2
2.2 | 专业工程暂估价 |  |  |  |  | 明细详见表-12-3
3 | 计日工 |  |  |  |  | 明细详见表-12-4
4 | 总承包服务费 |  |  |  |  | 明细详见表-12-5
5 | 预算包干费 | 2594.19
6 | 工程优质费
7 | 概算幅度差
8 | 现场签证费用
9 | 索赔费用
10 | 其他费用
| 合 计 | 7380.60 |  |  |  | —
注：材料（工程设备）暂估单价进入清单项目综合单价，此处不汇总。
表—12

## 表-13 规费、税金项目清单与计价表【10#厂房-给排水工
规费、税金项目清单与计价表
工程名称：10#厂房-给排水工程 |  |  | 标段： |  |  | 第 1 页 共 1 页
序号 | 项目名称 | 计算基础 |  | 计算基数 | 计算费率 (%) |  | 金额(元)
1 | 增值税销项税额 | 分部分项合计+措施合计+其他项目 |  | 98204.86 | 9 |  | 8838.44
合 计 | [6 empty] | 8838.44
编制人（造价人员）： |  |  | 复核人（造价工程师）：
表—13

## 表-04 单位工程招标控制价汇总表【10#厂房-消防工程】
单位工程招标控制价汇总表
工程名称：10#厂房-消防工程 |  |  | 标段： | 第 1 页 共 1 页
序号 | 汇总内容 | 金额:(元) |  |  | 其中：暂估价(元)
1 | 分部分项合计 | 72415.39
1.1 | 通风系统 | 1990.46
1.2 | 消火栓、喷淋系统 | 70424.93
2 | 措施合计 | 7604.26
2.1 | 绿色施工安全防护措施费 | 6426.33
2.2 | 其他措施费 | 1177.93
3 | 其他项目 | 6141.49 |  |  | －
3.1 | 暂列金额 | 4344.92
3.2 | 暂估价
3.3 | 计日工
3.4 | 总承包服务费
3.5 | 预算包干费 | 1796.57
3.6 | 工程优质费
3.7 | 概算幅度差
3.8 | 索赔费用
3.9 | 现场签证费用
3.10 | 其他费用
4 | 税前工程造价 | 86161.14
5 | 增值税销项税额 | 7754.50 |  |  | －
6 | 总造价 | 93915.64
7 | 人工费 | 17184.18
招标控制价合计=1+2+3+5 |  | 93,915.64 |  |  | 0.00
注：本表适用于单位工程招标控制价或投标报价的汇总，如无单位工程划分，单项工程也使用本表汇总
表—04

## 表-08 分部分项工程和单价措施项目清单与计价表【10#厂_3
分部分项工程和单价措施项目清单与计价表
工程名称：10#厂房-消防工程 |  |  |  | 标段： |  |  |  | 第 1 页 共 4 页
序号 | 项目编码 | 项目名称 | 项目特征描述 |  | 计量单位 | 工程量 | 金额（元）
[7 empty] | 综合单价 |  | 综合合价 | 其中
暂估价
|  | 通风系统 | [6 empty] | 1990.46
1 | 030404033019 | 风扇 | 1.名称:壁式排气扇 2.规格:V=2000M3/H,H=500PA,N=0.55KW 3.安装方式:壁装 4.完成该清单其他一切相关工程内容及材料费用 |  | 台 | 4 | 280.46 |  | 1121.84
2 | 030703001045 | 碳钢阀门 | 1.名称:70℃防火阀 2.规格:400*400mm 3.材质:铝合金 4.支架、除锈、刷油、防腐综合考虑 5.完成该清单其他一切相关工程内容及材料费用 |  | 个 | 4 | 215.58 |  | 862.32
3 | 030704001014 | 通风工程检测、调试 | 1.名称:通风工程检测、调试 2.完成该清单其他一切相关工程内容及材料费用 |  | 系统 | 1 | 6.3 |  | 6.3
|  | 消火栓、喷淋系统 | [6 empty] | 70424.93
|  | 消火栓 | [6 empty] | 70424.93
|  | 消防管道 | [6 empty] | 25392.1
4 | 030901001053 | 水喷淋、消火栓钢管 | 1.安装部位:室内 2.材质、规格:内外壁热镀锌钢管 DN65mm 3.连接形式:法兰/沟槽式连接 4.壁厚要求:国标 5.压力试验及冲洗设计要求:按规范要求 6.管道标识设计要求:红底黄环漆 7.涂刷遍数、漆膜厚度:综合考虑 8.其他说明:成品管卡、吸水喇叭口、异径管综合考虑 |  | m | 37.27 | 67.72 |  | 2523.92
本页小计 | [8 empty] | 4514.38
注：为计取规费等的使用，可在表中增设其中：“定额人工费”。
表—08
分部分项工程和单价措施项目清单与计价表
工程名称：10#厂房-消防工程 |  |  |  | 标段： |  |  |  | 第 2 页 共 4 页
序号 | 项目编码 | 项目名称 | 项目特征描述 |  | 计量单位 | 工程量 | 金额（元）
[7 empty] | 综合单价 |  | 综合合价 | 其中
暂估价
5 | 030901001054 | 水喷淋、消火栓钢管 | 1.安装部位:室内 2.材质、规格:内外壁热镀锌钢管 DN100mm 3.连接形式:法兰/沟槽式连接 4.壁厚要求:国标 5.压力试验及冲洗设计要求:按规范要求 6.管道标识设计要求:红底黄环漆 7.涂刷遍数、漆膜厚度:综合考虑 8.其他说明:成品管卡、吸水喇叭口、异径管综合考虑 |  | m | 208.88 | 109.48 |  | 22868.18
|  | 管道阀门附件 | [6 empty] | 5262.31
6 | 031003003055 | 焊接法兰阀门 | 1.类型:闸阀 2.材质:球墨铸铁 3.规格、压力等级:DN65mm,综合考虑 4.连接形式:按设计要求 |  | 个 | 1 | 540.88 |  | 540.88
7 | 031003003056 | 焊接法兰阀门 | 1.类型:蝶阀 2.阀体材质:球墨铸铁、阀杆材质:不锈钢 3.规格、压力等级:DN100mm,综合考虑 4.连接形式:按设计要求 |  | 个 | 7 | 639.4 |  | 4475.8
8 | 031003001071 | 螺纹阀门 | 1.类型:自动排气阀 2.阀体材质:黄铜 3.规格、压力等级:DN15mm,综合考虑 4.连接形式:按设计要求 |  | 个 | 2 | 60.83 |  | 121.66
9 | 030601002013 | 压力仪表 | 1.类型:压力表 2.材质:按设计要求 3.规格、压力等级:综合考虑 4.连接形式:按设计要求 5.其它说明:含阀门 |  | 台 | 1 | 123.97 |  | 123.97
|  | 消火栓箱、灭火器 | [6 empty] | 25165.15
本页小计 | [8 empty] | 28130.49
注：为计取规费等的使用，可在表中增设其中：“定额人工费”。
表—08
分部分项工程和单价措施项目清单与计价表
工程名称：10#厂房-消防工程 |  |  |  | 标段： |  |  |  | 第 3 页 共 4 页
序号 | 项目编码 | 项目名称 | 项目特征描述 |  | 计量单位 | 工程量 | 金额（元）
[7 empty] | 综合单价 |  | 综合合价 | 其中
暂估价
10 | 030901010026 | 室内消火栓 | 1.名称:甲型单栓带消防软管卷盘消火栓箱（减压稳压） 2.安装方式:综合考虑 3.型号、规格:DN65mm，综合考虑 4.附件材质、规格:箱体尺寸：1000×700×240;栓口离地1100安装;箱门采用铝合金材质;内配SNW65－H型减压稳压消火栓一个;QZ19/φ19 水枪一支;消防按钮一个;消防软卷盘一套;DN65,长25m内衬里消防水带一条. |  | 套 | 12 | 893.89 |  | 10726.68
11 | 030901010027 | 室内消火栓 | 1.名称:甲型单栓带消防软管卷盘消火栓箱 2.安装方式:综合考虑 3.型号、规格:DN65mm，综合考虑 4.附件材质、规格:箱体尺寸：1000×700×240;栓口离地1100安装;箱门采用铝合金材质;内配SNW65型消火栓一个;QZ19/φ19 水枪一支;消防按钮一个;消防软卷盘一套;DN65,长25m内衬里消防水带一条. |  | 套 | 8 | 883.89 |  | 7071.12
12 | 030901010028 | 室内消火栓 | 1.名称:试验消火栓箱 2.安装方式:综合考虑 3.型号、规格:DN65mm，综合考虑 4.附件材质、规格:箱体尺寸：800×650×200;箱门采用铝合金材质;内配SNW65型消火栓一个. |  | 套 | 1 | 335.03 |  | 335.03
13 | 030901013021 | 灭火器 | 1.类型:提式干粉磷酸铵盐灭火器 2.规格、型号:MF/ABC4 |  | 个 | 64 | 63.9 |  | 4089.6
14 | 030901013022 | 灭火器箱 | 1.形式:灭火器放置箱 2.规格、型号:综合考虑 |  | 个 | 32 | 91.96 |  | 2942.72
|  | 支架及刷油工程 | [6 empty] | 6619.93
本页小计 | [8 empty] | 25165.15
注：为计取规费等的使用，可在表中增设其中：“定额人工费”。
表—08
分部分项工程和单价措施项目清单与计价表
工程名称：10#厂房-消防工程 |  |  |  | 标段： |  |  |  | 第 4 页 共 4 页
序号 | 项目编码 | 项目名称 | 项目特征描述 |  | 计量单位 | 工程量 | 金额（元）
[7 empty] | 综合单价 |  | 综合合价 | 其中
暂估价
15 | 031002001027 | 管道支架(消防) | 1.材质:角钢、圆钢 2.管架形式:非保温管架 |  | kg | 238.47 | 25.29 |  | 6030.91
16 | 031201003046 | 金属结构刷油（消防水） | 1.除锈级别:轻锈除微锈 2.油漆品种:红丹漆、调和漆 3.结构类型:一般钢结构 4.涂刷遍数、漆膜厚度:二遍 |  | kg | 238.47 | 2.47 |  | 589.02
|  | 消防系统调试 | [6 empty] | 5196.03
17 | 030905002015 | 水灭火控制装置调试 | 1.系统形式:水灭火控制装置调试（消火栓系统） |  | 点 | 21 | 247.43 |  | 5196.03
|  | 套管部分 | [6 empty] | 2789.41
18 | 031002003115 | 套管 | 1.名称、类型:钢套管 2.材质:焊接钢管 3.套管规格:DN150mm 4.填料材质:防火泥封堵 5.其他说明:套管长度综合考虑 |  | 个 | 16 | 160.75 |  | 2572
19 | 031002003116 | 套管 | 1.名称、类型:刚性防水套管 2.材质:按规范要求 3.套管规格:DN80mm 4.填料材质:防火泥封堵 5.其他说明:套管长度综合考虑 |  | 个 | 1 | 217.41 |  | 217.41
|  | 措施项目 | [6 empty] | 1177.93
20 | 031302007069 | 高层施工增加 |  |  | 项 | 1 | 319.21 |  | 319.21
21 | 031301017069 | 脚手架搭拆费 |  |  | 项 | 1 | 858.72 |  | 858.72
本页小计 | [8 empty] | 15783.3
合 计 | [8 empty] | 73593.32
注：为计取规费等的使用，可在表中增设其中：“定额人工费”。
表—08

## 表-11 总价措施项目清单与计价表【10#厂房-消防工程】
总价措施项目清单与计价表
工程名称：10#厂房-消防工程 | [5 empty] | 标段： |  | 第 1 页 共 2 页
序号 | 项目编码 | 项目名称 | 计算基础 | 费率 (%) | 金额 (元) |  | 调整 费率(%) |  | 调整后 金额(元) | 备注
1 | LSSGCSF00087 | 绿色施工安全防护措施费 | 分部分项人工费+分部分项机具费 | 35.77 | 6426.33 |  |  |  |  | 以分部分项的人工费与施工机具费之和为计算基础，费率35.77%
2 | 031301010069 | 安装与生产同时进行增加费用 | 分部分项人工费 | 0 | [5 empty] | 按人工费的10%计算
3 | 031301011069 | 在有害身体健康环境中施工增加费 | 分部分项人工费 | 0 | [5 empty] | 按人工费的10%计算
4 | TSSGBWZJF069 | 在地下（暗）室、设备及大口径管道内等特殊施工部位进行施工增加费 |  | 30 | [5 empty] | 按该部分人工费的30%计算
5 | 粤031302008069 | 赶工措施费 | 分部分项人工费+分部分项机具费 | 0 | [5 empty] | 赶工措施费=（1-δ）*分部分项（人工费+施工机具费）*0.344 （0.8≤δ＜1 式中：δ=合同工期/定额工期）
6 | 031302002069 | 夜间施工增加费 |  | 20 | [5 empty] | 按其夜间施工项目人工费的20%计算
7 | JTGRSGZJF069 | 交通干扰工程施工增加费 |  | 10 | [5 empty] | 按在市政道路上施工项目人工费的10%计算
8 | 粤031302009069 | 文明工地增加费 | 分部分项人工费+分部分项机具费 | 0 | [5 empty] | 以分部分项的人工费与施工机具费之和为计算基础；市级文明工地1.00%；省级文明工地2.00%
9 | DXGXJCJXF069 | 地下管线交叉降效费 | [7 empty] | 按实际发生或经批准的施工方案计
编制人（造价人员）： | [5 empty] | 复核人（造价工程师）：
表-11
总价措施项目清单与计价表
工程名称：10#厂房-消防工程 | [5 empty] | 标段： |  | 第 2 页 共 2 页
序号 | 项目编码 | 项目名称 | 计算基础 | 费率 (%) | 金额 (元) |  | 调整 费率(%) |  | 调整后 金额(元) | 备注
算
10 | QTFY00000087 | 其他费用 | [7 empty] | 按实际发生或经批准的施工组织设计方案计算
合 计 |  |  |  |  | 6426.33
编制人（造价人员）： | [5 empty] | 复核人（造价工程师）：
表-11

## 表-12 其他项目清单与计价汇总表【10#厂房-消防工程】
其他项目清单与计价汇总表
工程名称：10#厂房-消防工程 |  |  | 标段： |  | 第 1 页 共 1 页
序号 | 项目名称 | 金额（元） |  | 结算金额（元） |  | 备注
1 | 暂列金额 | 4344.92 |  |  |  | 明细详见表-12-1
2 | 暂估价
2.1 | 材料暂估价 | — |  |  |  | 明细详见表-12-2
2.2 | 专业工程暂估价 |  |  |  |  | 明细详见表-12-3
3 | 计日工 |  |  |  |  | 明细详见表-12-4
4 | 总承包服务费 |  |  |  |  | 明细详见表-12-5
5 | 预算包干费 | 1796.57
6 | 工程优质费
7 | 概算幅度差
8 | 现场签证费用
9 | 索赔费用
10 | 其他费用
| 合 计 | 6141.49 |  |  |  | —
注：材料（工程设备）暂估单价进入清单项目综合单价，此处不汇总。
表—12

## 表-13 规费、税金项目清单与计价表【10#厂房-消防工程】
规费、税金项目清单与计价表
工程名称：10#厂房-消防工程 |  |  | 标段： |  |  | 第 1 页 共 1 页
序号 | 项目名称 | 计算基础 |  | 计算基数 | 计算费率 (%) |  | 金额(元)
1 | 增值税销项税额 | 分部分项合计+措施合计+其他项目 |  | 86161.14 | 9 |  | 7754.5
合 计 | [6 empty] | 7754.5
编制人（造价人员）： |  |  | 复核人（造价工程师）：
表—13

## 表-04 单位工程招标控制价汇总表【10#厂房-智能化工程】
单位工程招标控制价汇总表
工程名称：10#厂房-智能化工程 |  |  | 标段： | 第 1 页 共 1 页
序号 | 汇总内容 | 金额:(元) |  |  | 其中：暂估价(元)
1 | 分部分项合计 | 16468.85
1.1 | 光纤入户系统 | 3390.40
1.2 | 能耗计量系统 | 4142.74
1.3 | 配管、配线 | 6922.50
1.4 | 凿（压）槽及修补 | 2013.21
2 | 措施合计 | 2023.11
2.1 | 绿色施工安全防护措施费 | 1740.39
2.2 | 其他措施费 | 282.72
3 | 其他项目 | 1474.68 |  |  | －
3.1 | 暂列金额 | 988.13
3.2 | 暂估价
3.3 | 计日工
3.4 | 总承包服务费
3.5 | 预算包干费 | 486.55
3.6 | 工程优质费
3.7 | 概算幅度差
3.8 | 索赔费用
3.9 | 现场签证费用
3.10 | 其他费用
4 | 税前工程造价 | 19966.64
5 | 增值税销项税额 | 1797.00 |  |  | －
6 | 总造价 | 21763.64
7 | 人工费 | 4994.71
招标控制价合计=1+2+3+5 |  | 21,763.64 |  |  | 0.00
注：本表适用于单位工程招标控制价或投标报价的汇总，如无单位工程划分，单项工程也使用本表汇总
表—04

## 表-08 分部分项工程和单价措施项目清单与计价表【10#厂_4
分部分项工程和单价措施项目清单与计价表
工程名称：10#厂房-智能化工程 |  |  |  | 标段： |  |  |  | 第 1 页 共 2 页
序号 | 项目编码 | 项目名称 | 项目特征描述 |  | 计量单位 | 工程量 | 金额（元）
[7 empty] | 综合单价 |  | 综合合价 | 其中
暂估价
|  | 光纤入户系统 | [6 empty] | 3390.4
1 | 030502013010 | 光纤盒 | 1.名称:24芯光纤分纤箱 2.规格:340*300*120mm满配 3.附件配置:含光纤耦合器 4.安装形式:安装、打接 |  | 个 | 2 | 459.14 |  | 918.28
2 | 030411005009 | 接线箱 | 1.名称:户内配线箱 2.规格:钢制300*400*120mm含电源模块 3.安装形式:暗装 |  | 台 | 10 | 194.84 |  | 1948.4
3 | 030402010010 | 避雷器 | 1.名称:避雷器 2.其他要求:详见图纸要求 |  | 个 | 2 | 261.86 |  | 523.72
|  | 能耗计量系统 | [6 empty] | 4142.74
4 | 030503003027 | 控制器 | 1.名称:直接数字控制器 2.规格:对数据采集器、热量表、水表、电表等多种仪表进行能耗采集,同一台数据采集网关能够同时采热量表、水表、电表等其他仪表的数据;1路上行RS485通讯,TCP/IP、RJ45;下行有多个通信通道,包括4路下行RS485通信和M-BUS接口;最多可管理带载128个仪表;带存储空间,存储空间大于或等于256MB |  | 台 | 1 | 4142.74 |  | 4142.74
|  | 配管、配线 | [6 empty] | 6922.5
5 | 030411001138 | 配管 | 1.名称:配管 2.材质:镀锌钢管 3.规格:SC100mm 4.配置形式:埋地敷设 5.厚度:符合设计及规范要求 |  | m | 23.02 | 113.76 |  | 2618.76
6 | 030411001139 | 配管 | 1.名称:配管 2.材质:聚氯乙烯硬质电线管 3.规格:PVC20mm 4.配置形式:暗配 5.厚度:符合设计及规范要求 |  | m | 225.07 | 9.14 |  | 2057.14
7 | 030502007023 | 光缆 | 1.名称:室内单模光缆 2.规格:24芯 3.敷设方式:管内敷设 |  | m | 5.69 | 15.33 |  | 87.23
8 | 030502007024 | 光缆 | 1.名称:室内单模光缆 2.规格:2芯 3.敷设方式:管内敷设 |  | m | 151.31 | 5.59 |  | 845.82
本页小计 | [8 empty] | 13142.09
注：为计取规费等的使用，可在表中增设其中：“定额人工费”。
表—08
分部分项工程和单价措施项目清单与计价表
工程名称：10#厂房-智能化工程 |  |  |  | 标段： |  |  |  | 第 2 页 共 2 页
序号 | 项目编码 | 项目名称 | 项目特征描述 |  | 计量单位 | 工程量 | 金额（元）
[7 empty] | 综合单价 |  | 综合合价 | 其中
暂估价
9 | 030502005022 | 双绞线缆 | 1.名称:六类非屏蔽线缆 2.规格:Cat6,UTP 3.敷设方式:管内穿线 |  | m | 3.61 | 3.65 |  | 13.18
10 | 030411004099 | 配线 | 1.名称:配线 2.配线形式:综合考虑 3.型号:RVSP 4.规格:2×1.0mm² 5.材质:铜芯 6.配线部位:综合考虑 7.其他说明:焊、压接线端子、接地综合考虑 |  | m | 73.76 | 5.14 |  | 379.13
11 | 030411006029 | 接线盒 | 1.名称:普通接线盒 2.材质:塑料 3.规格:综合考虑 4.安装形式:综合考虑 |  | 个 | 8 | 9.72 |  | 77.76
12 | 030502019010 | 双绞线缆测试 | 1.名称:双绞线缆测试 |  | 链路 | 1 | 24.08 |  | 24.08
13 | 030502020010 | 光纤测试 | 1.名称:光纤测试 |  | 芯 | 68 | 12.05 |  | 819.4
|  | 凿（压）槽及修补 | [6 empty] | 2013.21
14 | 030413002022 | 凿(压)槽 | 1.名称:凿（压)槽、修补 2.规格:综合考虑 3.类型:砖混结构 4.填充(恢复)方式:综合考虑 5.混凝土标准:综合考虑 |  | m | 77.7 | 25.91 |  | 2013.21
|  | 措施项目 | [6 empty] | 282.72
15 | 031302007070 | 高层施工增加 |  |  | 项 | 1 | 94.24 |  | 94.24
16 | 031301017070 | 脚手架搭拆费 |  |  | 项 | 1 | 188.48 |  | 188.48
本页小计 | [8 empty] | 3609.48
合 计 | [8 empty] | 16751.57
注：为计取规费等的使用，可在表中增设其中：“定额人工费”。
表—08

## 表-11 总价措施项目清单与计价表【10#厂房-智能化工程】
总价措施项目清单与计价表
工程名称：10#厂房-智能化工程 | [5 empty] | 标段： |  | 第 1 页 共 2 页
序号 | 项目编码 | 项目名称 | 计算基础 | 费率 (%) | 金额 (元) |  | 调整 费率(%) |  | 调整后 金额(元) | 备注
1 | LSSGCSF00088 | 绿色施工安全防护措施费 | 分部分项人工费+分部分项机具费 | 35.77 | 1740.39 |  |  |  |  | 以分部分项的人工费与施工机具费之和为计算基础，费率35.77%
2 | 031301010070 | 安装与生产同时进行增加费用 | 分部分项人工费 | 0 | [5 empty] | 按人工费的10%计算
3 | 031301011070 | 在有害身体健康环境中施工增加费 | 分部分项人工费 | 0 | [5 empty] | 按人工费的10%计算
4 | TSSGBWZJF070 | 在地下（暗）室、设备及大口径管道内等特殊施工部位进行施工增加费 |  | 30 | [5 empty] | 按该部分人工费的30%计算
5 | 粤031302008070 | 赶工措施费 | 分部分项人工费+分部分项机具费 | 0 | [5 empty] | 赶工措施费=（1-δ）*分部分项（人工费+施工机具费）*0.344 （0.8≤δ＜1 式中：δ=合同工期/定额工期）
6 | 031302002070 | 夜间施工增加费 |  | 20 | [5 empty] | 按其夜间施工项目人工费的20%计算
7 | JTGRSGZJF070 | 交通干扰工程施工增加费 |  | 10 | [5 empty] | 按在市政道路上施工项目人工费的10%计算
8 | 粤031302009070 | 文明工地增加费 | 分部分项人工费+分部分项机具费 | 0 | [5 empty] | 以分部分项的人工费与施工机具费之和为计算基础；市级文明工地1.00%；省级文明工地2.00%
9 | DXGXJCJXF070 | 地下管线交叉降效费 | [7 empty] | 按实际发生或经批准的施工方案计
编制人（造价人员）： | [5 empty] | 复核人（造价工程师）：
表-11
总价措施项目清单与计价表
工程名称：10#厂房-智能化工程 | [5 empty] | 标段： |  | 第 2 页 共 2 页
序号 | 项目编码 | 项目名称 | 计算基础 | 费率 (%) | 金额 (元) |  | 调整 费率(%) |  | 调整后 金额(元) | 备注
算
10 | QTFY00000088 | 其他费用 | [7 empty] | 按实际发生或经批准的施工组织设计方案计算
合 计 |  |  |  |  | 1740.39
编制人（造价人员）： | [5 empty] | 复核人（造价工程师）：
表-11

## 表-12 其他项目清单与计价汇总表【10#厂房-智能化工程】
其他项目清单与计价汇总表
工程名称：10#厂房-智能化工程 |  |  | 标段： |  | 第 1 页 共 1 页
序号 | 项目名称 | 金额（元） |  | 结算金额（元） |  | 备注
1 | 暂列金额 | 988.13 |  |  |  | 明细详见表-12-1
2 | 暂估价
2.1 | 材料暂估价 | — |  |  |  | 明细详见表-12-2
2.2 | 专业工程暂估价 |  |  |  |  | 明细详见表-12-3
3 | 计日工 |  |  |  |  | 明细详见表-12-4
4 | 总承包服务费 |  |  |  |  | 明细详见表-12-5
5 | 预算包干费 | 486.55
6 | 工程优质费
7 | 概算幅度差
8 | 现场签证费用
9 | 索赔费用
10 | 其他费用
| 合 计 | 1474.68 |  |  |  | —
注：材料（工程设备）暂估单价进入清单项目综合单价，此处不汇总。
表—12

## 表-13 规费、税金项目清单与计价表【10#厂房-智能化工
规费、税金项目清单与计价表
工程名称：10#厂房-智能化工程 |  |  | 标段： |  |  | 第 1 页 共 1 页
序号 | 项目名称 | 计算基础 |  | 计算基数 | 计算费率 (%) |  | 金额(元)
1 | 增值税销项税额 | 分部分项合计+措施合计+其他项目 |  | 19966.64 | 9 |  | 1797
合 计 | [6 empty] | 1797
编制人（造价人员）： |  |  | 复核人（造价工程师）：
表—13

## 表-04 单位工程招标控制价汇总表【10#厂房-抗震支架工
单位工程招标控制价汇总表
工程名称：10#厂房-抗震支架工程 |  |  | 标段： | 第 1 页 共 1 页
序号 | 汇总内容 | 金额:(元) |  |  | 其中：暂估价(元)
1 | 分部分项合计 | 107806.41
2 | 措施合计 | 11464.74
2.1 | 绿色施工安全防护措施费 | 9781.07
2.2 | 其他措施费 | 1683.67
3 | 其他项目 | 9202.81 |  |  | －
3.1 | 暂列金额 | 6468.38
3.2 | 暂估价
3.3 | 计日工
3.4 | 总承包服务费
3.5 | 预算包干费 | 2734.43
3.6 | 工程优质费
3.7 | 概算幅度差
3.8 | 索赔费用
3.9 | 现场签证费用
3.10 | 其他费用
4 | 税前工程造价 | 128473.96
5 | 增值税销项税额 | 11562.66 |  |  | －
6 | 总造价 | 140036.62
7 | 人工费 | 25736.04
招标控制价合计=1+2+3+5 |  | 140,036.62 |  |  | 0.00
注：本表适用于单位工程招标控制价或投标报价的汇总，如无单位工程划分，单项工程也使用本表汇总
表—04

## 表-08 分部分项工程和单价措施项目清单与计价表【10#厂_5
分部分项工程和单价措施项目清单与计价表
工程名称：10#厂房-抗震支架工程 |  |  |  | 标段： |  |  |  | 第 1 页 共 4 页
序号 | 项目编码 | 项目名称 | 项目特征描述 |  | 计量单位 | 工程量 | 金额（元）
[7 empty] | 综合单价 |  | 综合合价 | 其中
暂估价
|  | 整个项目 | [6 empty] | 107806.41
1 | 031002002223 | 设备支架 | 1.安装部位:室内 2.名称:单管侧向抗震支吊架DN65mm 3.辅材:含安装固定用的螺栓等一切辅材 4.抗震支架应具备权威机构第三方检测报告 |  | 套 | 40 | 194.64 |  | 7785.6
2 | 031002002224 | 设备支架 | 1.安装部位:室内 2.名称:单管双向抗震支吊架DN65mm 3.辅材:含安装固定用的螺栓等一切辅材 4.抗震支架应具备权威机构第三方检测报告 |  | 套 | 40 | 240.28 |  | 9611.2
3 | 031002002225 | 设备支架 | 1.安装部位:室内 2.名称:单管侧向抗震支吊架DN80mm 3.辅材:含安装固定用的螺栓等一切辅材 4.抗震支架应具备权威机构第三方检测报告 |  | 套 | 24 | 196.21 |  | 4709.04
4 | 031002002226 | 设备支架 | 1.安装部位:室内 2.名称:单管双向抗震支吊架DN80mm 3.辅材:含安装固定用的螺栓等一切辅材 4.抗震支架应具备权威机构第三方检测报告 |  | 套 | 36 | 241.87 |  | 8707.32
5 | 031002002227 | 设备支架 | 1.安装部位:室内 2.名称:单管侧向抗震支吊架DN100mm 3.辅材:含安装固定用的螺栓等一切辅材 4.抗震支架应具备权威机构第三方检测报告 |  | 套 | 36 | 199.37 |  | 7177.32
本页小计 | [8 empty] | 37990.48
注：为计取规费等的使用，可在表中增设其中：“定额人工费”。
表—08
分部分项工程和单价措施项目清单与计价表
工程名称：10#厂房-抗震支架工程 |  |  |  | 标段： |  |  |  | 第 2 页 共 4 页
序号 | 项目编码 | 项目名称 | 项目特征描述 |  | 计量单位 | 工程量 | 金额（元）
[7 empty] | 综合单价 |  | 综合合价 | 其中
暂估价
6 | 031002002228 | 设备支架 | 1.安装部位:室内 2.名称:单管双向抗震支吊架DN100mm 3.辅材:含安装固定用的螺栓等一切辅材 4.抗震支架应具备权威机构第三方检测报告 |  | 套 | 30 | 246.58 |  | 7397.4
7 | 031002002229 | 设备支架 | 1.安装部位:室内 2.名称:单管侧向抗震支吊架DN150mm 3.辅材:含安装固定用的螺栓等一切辅材 4.抗震支架应具备权威机构第三方检测报告 |  | 套 | 60 | 202.53 |  | 12151.8
8 | 031002002230 | 设备支架 | 1.安装部位:室内 2.名称:单管双向抗震支吊架DN150mm 3.辅材:含安装固定用的螺栓等一切辅材 4.抗震支架应具备权威机构第三方检测报告 |  | 套 | 42 | 249.72 |  | 10488.24
9 | 031002002231 | 设备支架 | 1.安装部位:室内 2.名称:单管侧向抗震支吊架DN200mm 3.辅材:含安装固定用的螺栓等一切辅材 4.抗震支架应具备权威机构第三方检测报告 |  | 套 | 6 | 249.72 |  | 1498.32
10 | 031002002232 | 设备支架 | 1.安装部位:室内 2.名称:单管双向抗震支吊架DN200mm 3.辅材:含安装固定用的螺栓等一切辅材 4.抗震支架应具备权威机构第三方检测报告 |  | 套 | 1.2 | 345.74 |  | 414.89
11 | 031002002233 | 设备支架 | 1.安装部位:室内 2.名称:双管组合门型侧向抗震支吊架 3.辅材:含安装固定用的螺栓等一切辅材 4.抗震支架应具备权威机构第三方检测报告 |  | 套 | 12 | 260.75 |  | 3129
本页小计 | [8 empty] | 35079.65
注：为计取规费等的使用，可在表中增设其中：“定额人工费”。
表—08
分部分项工程和单价措施项目清单与计价表
工程名称：10#厂房-抗震支架工程 |  |  |  | 标段： |  |  |  | 第 3 页 共 4 页
序号 | 项目编码 | 项目名称 | 项目特征描述 |  | 计量单位 | 工程量 | 金额（元）
[7 empty] | 综合单价 |  | 综合合价 | 其中
暂估价
12 | 031002002234 | 设备支架 | 1.安装部位:室内 2.名称:双管组合门型侧向抗震支吊架 3.辅材:含安装固定用的螺栓等一切辅材 4.抗震支架应具备权威机构第三方检测报告 |  | 套 | 12 | 260.75 |  | 3129
13 | 031002002235 | 设备支架 | 1.安装部位:室内 2.名称:三管组合门型侧向抗震支吊架 3.辅材:含安装固定用的螺栓等一切辅材 4.抗震支架应具备权威机构第三方检测报告 |  | 套 | 6 | 304.82 |  | 1828.92
14 | 031002002236 | 设备支架 | 1.安装部位:室内 2.名称:三管组合门型双向抗震支吊架 3.辅材:含安装固定用的螺栓等一切辅材 4.抗震支架应具备权威机构第三方检测报告 |  | 套 | 6 | 363.05 |  | 2178.3
15 | 031002002237 | 设备支架 | 1.安装部位:室内 2.名称:四管组合门型侧向抗震支吊架 3.辅材:含安装固定用的螺栓等一切辅材 4.抗震支架应具备权威机构第三方检测报告 |  | 套 | 6 | 380.36 |  | 2282.16
16 | 031002002238 | 设备支架 | 1.安装部位:室内 2.名称:四管组合门型双向抗震支吊架 3.辅材:含安装固定用的螺栓等一切辅材 4.抗震支架应具备权威机构第三方检测报告 |  | 套 | 6 | 414.98 |  | 2489.88
17 | 031002002239 | 设备支架 | 1.安装部位:室内 2.名称:侧向抗震支吊架 3.辅材:含安装固定用的螺栓等一切辅材 4.抗震支架应具备权威机构第三方检测报告 |  | 套 | 24 | 295.37 |  | 7088.88
本页小计 | [8 empty] | 18997.14
注：为计取规费等的使用，可在表中增设其中：“定额人工费”。
表—08
分部分项工程和单价措施项目清单与计价表
工程名称：10#厂房-抗震支架工程 |  |  |  | 标段： |  |  |  | 第 4 页 共 4 页
序号 | 项目编码 | 项目名称 | 项目特征描述 |  | 计量单位 | 工程量 | 金额（元）
[7 empty] | 综合单价 |  | 综合合价 | 其中
暂估价
18 | 031002002240 | 设备支架 | 1.安装部位:室内 2.名称:双向抗震支吊架 3.辅材:含安装固定用的螺栓等一切辅材 4.抗震支架应具备权威机构第三方检测报告 |  | 套 | 18 | 386.66 |  | 6959.88
19 | 031002002241 | 设备支架 | 1.安装部位:室内 2.名称:三管组合门型侧向抗震支吊架 3.辅材:含安装固定用的螺栓等一切辅材 4.抗震支架应具备权威机构第三方检测报告 |  | 套 | 6 | 304.82 |  | 1828.92
20 | 031002002242 | 设备支架 | 1.安装部位:室内 2.名称:三管组合门型双向抗震支吊架 3.辅材:含安装固定用的螺栓等一切辅材 4.抗震支架应具备权威机构第三方检测报告 |  | 套 | 6 | 363.05 |  | 2178.3
21 | 031002002243 | 设备支架 | 1.安装部位:室内 2.名称:四管组合门型侧向抗震支吊架 3.辅材:含安装固定用的螺栓等一切辅材 4.抗震支架应具备权威机构第三方检测报告 |  | 套 | 6 | 380.36 |  | 2282.16
22 | 031002002244 | 设备支架 | 1.安装部位:室内 2.名称:四管组合门型双向抗震支吊架 3.辅材:含安装固定用的螺栓等一切辅材 4.抗震支架应具备权威机构第三方检测报告 |  | 套 | 6 | 414.98 |  | 2489.88
|  | 措施项目 | [6 empty] | 1683.67
23 | 031302007071 | 高层施工增加 |  |  | 项 | 1
24 | 031301017071 | 脚手架搭拆费 |  |  | 项 | 1 | 1683.67 |  | 1683.67
本页小计 | [8 empty] | 17422.81
合 计 | [8 empty] | 109490.08
注：为计取规费等的使用，可在表中增设其中：“定额人工费”。
表—08

## 表-11 总价措施项目清单与计价表【10#厂房-抗震支架工
总价措施项目清单与计价表
工程名称：10#厂房-抗震支架工程 | [5 empty] | 标段： |  | 第 1 页 共 2 页
序号 | 项目编码 | 项目名称 | 计算基础 | 费率 (%) | 金额 (元) |  | 调整 费率(%) |  | 调整后 金额(元) | 备注
1 | LSSGCSF00089 | 绿色施工安全防护措施费 | 分部分项人工费+分部分项机具费 | 35.77 | 9781.07 |  |  |  |  | 以分部分项的人工费与施工机具费之和为计算基础，费率35.77%
2 | 031301010071 | 安装与生产同时进行增加费用 | 分部分项人工费 | 0 | [5 empty] | 按人工费的10%计算
3 | 031301011071 | 在有害身体健康环境中施工增加费 | 分部分项人工费 | 0 | [5 empty] | 按人工费的10%计算
4 | TSSGBWZJF071 | 在地下（暗）室、设备及大口径管道内等特殊施工部位进行施工增加费 |  | 30 | [5 empty] | 按该部分人工费的30%计算
5 | 粤031302008071 | 赶工措施费 | 分部分项人工费+分部分项机具费 | 0 | [5 empty] | 赶工措施费=（1-δ）*分部分项（人工费+施工机具费）*0.344 （0.8≤δ＜1 式中：δ=合同工期/定额工期）
6 | 031302002071 | 夜间施工增加费 |  | 20 | [5 empty] | 按其夜间施工项目人工费的20%计算
7 | JTGRSGZJF071 | 交通干扰工程施工增加费 |  | 10 | [5 empty] | 按在市政道路上施工项目人工费的10%计算
8 | 粤031302009071 | 文明工地增加费 | 分部分项人工费+分部分项机具费 | 0 | [5 empty] | 以分部分项的人工费与施工机具费之和为计算基础；市级文明工地1.00%；省级文明工地2.00%
9 | DXGXJCJXF071 | 地下管线交叉降效费 | [7 empty] | 按实际发生或经批准的施工方案计
编制人（造价人员）： | [5 empty] | 复核人（造价工程师）：
表-11
总价措施项目清单与计价表
工程名称：10#厂房-抗震支架工程 | [5 empty] | 标段： |  | 第 2 页 共 2 页
序号 | 项目编码 | 项目名称 | 计算基础 | 费率 (%) | 金额 (元) |  | 调整 费率(%) |  | 调整后 金额(元) | 备注
算
10 | QTFY00000089 | 其他费用 | [7 empty] | 按实际发生或经批准的施工组织设计方案计算
合 计 |  |  |  |  | 9781.07
编制人（造价人员）： | [5 empty] | 复核人（造价工程师）：
表-11

## 表-12 其他项目清单与计价汇总表【10#厂房-抗震支架工
其他项目清单与计价汇总表
工程名称：10#厂房-抗震支架工程 |  |  | 标段： |  | 第 1 页 共 1 页
序号 | 项目名称 | 金额（元） |  | 结算金额（元） |  | 备注
1 | 暂列金额 | 6468.38 |  |  |  | 明细详见表-12-1
2 | 暂估价
2.1 | 材料暂估价 | — |  |  |  | 明细详见表-12-2
2.2 | 专业工程暂估价 |  |  |  |  | 明细详见表-12-3
3 | 计日工 |  |  |  |  | 明细详见表-12-4
4 | 总承包服务费 |  |  |  |  | 明细详见表-12-5
5 | 预算包干费 | 2734.43
6 | 工程优质费
7 | 概算幅度差
8 | 现场签证费用
9 | 索赔费用
10 | 其他费用
| 合 计 | 9202.81 |  |  |  | —
注：材料（工程设备）暂估单价进入清单项目综合单价，此处不汇总。
表—12

## 表-13 规费、税金项目清单与计价表【10#厂房-抗震支架
规费、税金项目清单与计价表
工程名称：10#厂房-抗震支架工程 |  |  | 标段： |  |  | 第 1 页 共 1 页
序号 | 项目名称 | 计算基础 |  | 计算基数 | 计算费率 (%) |  | 金额(元)
1 | 增值税销项税额 | 分部分项合计+措施合计+其他项目 |  | 128473.96 | 9 |  | 11562.66
合 计 | [6 empty] | 11562.66
编制人（造价人员）： |  |  | 复核人（造价工程师）：
表—13

## 表-04 单位工程招标控制价汇总表【10#厂房-泛光工程】
单位工程招标控制价汇总表
工程名称：10#厂房-泛光工程 |  |  | 标段： | 第 1 页 共 1 页
序号 | 汇总内容 | 金额:(元) |  |  | 其中：暂估价(元)
1 | 分部分项合计 | 53816.99
2 | 措施合计 | 2948.92
2.1 | 绿色施工安全防护措施费 | 2532.54
2.2 | 其他措施费 | 416.38
3 | 其他项目 | 3937.03 |  |  | －
3.1 | 暂列金额 | 3229.02
3.2 | 暂估价
3.3 | 计日工
3.4 | 总承包服务费
3.5 | 预算包干费 | 708.01
3.6 | 工程优质费
3.7 | 概算幅度差
3.8 | 索赔费用
3.9 | 现场签证费用
3.10 | 其他费用
4 | 税前工程造价 | 60702.94
5 | 增值税销项税额 | 5463.26 |  |  | －
6 | 总造价 | 66166.20
7 | 人工费 | 7356.13
招标控制价合计=1+2+3+5 |  | 66,166.20 |  |  | 0.00
注：本表适用于单位工程招标控制价或投标报价的汇总，如无单位工程划分，单项工程也使用本表汇总
表—04

## 表-08 分部分项工程和单价措施项目清单与计价表【10#厂_6
分部分项工程和单价措施项目清单与计价表
工程名称：10#厂房-泛光工程 |  |  |  | 标段： |  |  |  | 第 1 页 共 4 页
序号 | 项目编码 | 项目名称 | 项目特征描述 |  | 计量单位 | 工程量 | 金额（元）
[7 empty] | 综合单价 |  | 综合合价 | 其中
暂估价
|  | 整个项目 | [6 empty] | 53816.99
1 | 030404017110 | 配电箱 | 1.名称:泛光配电箱FGAL1 2.规格:综合考虑 3.安装方式:综合考虑 |  | 台 | 1 | 8339.55 |  | 8339.55
2 | 030404017111 | 开关电源箱 | 1.名称:开关电源箱 2.规格:按设计要求 3.挂墙式安装 4.完成该清单其他一切相关工程内容及材料费用 |  | 台 | 1 | 619.11 |  | 619.11
3 | 030412004072 | 装饰灯 | 1.名称:LED洗墙灯 2.规格型号:LED光源18W/4000K/L1000mm 3.安装形式:表面安装 4.完成该清单其他一切相关工程内容及材料费用 |  | 套 | 43 | 182.63 |  | 7853.09
4 | 030412004073 | 装饰灯 | 1.名称:LED线型埋地灯（防眩） 2.规格型号:LED光源36W/3000K 3.安装形式:表面安装 4.完成该清单其他一切相关工程内容及材料费用 |  | 套 | 1 | 850.96 |  | 850.96
5 | 030412004074 | 装饰灯 | 1.名称:LED 圆形投光灯(防眩) 2.规格型号:LED光源/AC220V/150W/IP66 3.安装形式:表面安装 4.完成该清单其他一切相关工程内容及材料费用 |  | 套 | 6 | 1723.41 |  | 10340.46
6 | 030412004075 | 装饰灯 | 1.名称:LED实心防水软灯带 2.规格型号:LED光源/AC220V/15W/IP67 3.安装形式:表面安装 4.完成该清单其他一切相关工程内容及材料费用 |  | m | 83.63 | 29.76 |  | 2488.83
7 | 030411001140 | 配管 | 1.名称:配管 2.材质:金属软管 3.规格:DN20mm 4.配置形式:明配 5.厚度:符合设计及规范要求 6.完成该清单其他一切相关工程内容及材料费用 |  | m | 9.48 | 29.19 |  | 276.72
本页小计 | [8 empty] | 30768.72
注：为计取规费等的使用，可在表中增设其中：“定额人工费”。
表—08
分部分项工程和单价措施项目清单与计价表
工程名称：10#厂房-泛光工程 |  |  |  | 标段： |  |  |  | 第 2 页 共 4 页
序号 | 项目编码 | 项目名称 | 项目特征描述 |  | 计量单位 | 工程量 | 金额（元）
[7 empty] | 综合单价 |  | 综合合价 | 其中
暂估价
8 | 030404031019 | 小电器 | 1.名称:LED防水变压器 2.规格型号:250W 3.安装形式:表面安装 4.完成该清单其他一切相关工程内容及材料费用 |  | 个 | 1 | 219.47 |  | 219.47
9 | 030404031020 | 小电器 | 1.名称:LED防水变压器 2.规格型号:300W 3.安装形式:表面安装 4.完成该清单其他一切相关工程内容及材料费用 |  | 个 | 9 | 239.07 |  | 2151.63
10 | 030411003071 | 桥架 | 1.名称:金属线槽 2.规格、型号:CT50mm×50mm 3.材质:热镀锌 4.接地方式:桥架内与桥架同路由通常敷设-40×4mm热镀锌扁钢综合考虑 5.厚度:符合设计及规范要求 6.其它说明:穿墙/楼板防火堵洞、隔板综合考虑 |  | m | 3.71 | 35.43 |  | 131.45
11 | 030411002015 | 线槽 | 1.名称:槽式线槽 2.规格、型号:MR100mm×100mm 3.材质:镀锌 4.接地方式:桥架内与桥架同路由通常敷设-40×4mm热镀锌扁钢综合考虑 5.厚度:符合设计及规范要求 6.其它说明:穿墙/楼板防火堵洞、隔板综合考虑 |  | m | 3.99 | 62.87 |  | 250.85
12 | 030408001134 | 电力电缆 | 1.名称:铜芯电力电缆 2.规格:WDZ-YJY-3*4 3.敷设方式、部位:综合考虑 4.电压等级(kV):1KV |  | m | 80.29 | 17.22 |  | 1382.59
13 | 030408001135 | 电力电缆 | 1.名称:铜芯电力电缆 2.规格:WDZ-YJY-3*2.5 3.敷设方式、部位:综合考虑 4.电压等级(kV):1KV |  | m | 10.44 | 12.25 |  | 127.89
本页小计 | [8 empty] | 4263.88
注：为计取规费等的使用，可在表中增设其中：“定额人工费”。
表—08
分部分项工程和单价措施项目清单与计价表
工程名称：10#厂房-泛光工程 |  |  |  | 标段： |  |  |  | 第 3 页 共 4 页
序号 | 项目编码 | 项目名称 | 项目特征描述 |  | 计量单位 | 工程量 | 金额（元）
[7 empty] | 综合单价 |  | 综合合价 | 其中
暂估价
14 | 030411004100 | 配线 | 1.名称:配线 2.配线形式:动力、照明线路 3.规格:ZR-RVV-2*4 4.材质:铜芯 5.配线部位:综合考虑 6.配线线制:管内穿线 7.说明:焊、压接线端子、接地综合考虑 |  | m | 103.51 | 10.39 |  | 1075.47
15 | 030411004101 | 配线 | 1.名称:配线 2.配线形式:动力、照明线路 3.规格:ZR-RVV-2*6 4.材质:铜芯 5.配线部位:综合考虑 6.配线线制:管内穿线 7.说明:焊、压接线端子、接地综合考虑 |  | m | 244.63 | 13.95 |  | 3412.59
16 | 030411001141 | 配管 | 1.名称:配管 2.材质:聚氯乙烯硬质电线管 3.规格:PVC20mm 4.配置形式:暗配 5.厚度:符合设计及规范要求 |  | m | 150.48 | 9.14 |  | 1375.39
17 | 030411001142 | 配管 | 1.名称:配管 2.材质:聚氯乙烯硬质电线管 3.规格:PVC25mm 4.配置形式:暗配 5.厚度:符合设计及规范要求 |  | m | 226.79 | 13.06 |  | 2961.88
18 | 030411001143 | 配管 | 1.名称:配管 2.材质:镀锌钢管 3.规格:SC25mm 4.配置形式:暗配 5.厚度:符合设计及规范要求 |  | m | 127.41 | 25.54 |  | 3254.05
19 | 030411001144 | 配管 | 1.名称:配管 2.材质:镀锌电线管 3.规格:JDG25mm 4.配置形式:暗配 5.厚度:符合设计及规范要求 |  | m | 2.25 | 19.46 |  | 43.79
本页小计 | [8 empty] | 12123.17
注：为计取规费等的使用，可在表中增设其中：“定额人工费”。
表—08
分部分项工程和单价措施项目清单与计价表
工程名称：10#厂房-泛光工程 |  |  |  | 标段： |  |  |  | 第 4 页 共 4 页
序号 | 项目编码 | 项目名称 | 项目特征描述 |  | 计量单位 | 工程量 | 金额（元）
[7 empty] | 综合单价 |  | 综合合价 | 其中
暂估价
20 | 030503003028 | 控制器 | 1、名称：主控器 2、型号：按图纸要求 3、控制器8个端口输出，每个端口最大可带载170/512/768像素点（根据不同带芯片带载点数不同） 4、完成该清单其他一切相关工程内容及材料费用 |  | 套 | 1 | 4450.29 |  | 4450.29
21 | 030503003029 | 控制器 | 1、名称：分控器 2、型号：按图纸要求 3、完成该清单其他一切相关工程内容及材料费用 |  | 套 | 1 | 1828.35 |  | 1828.35
22 | 030505013010 | 分配网络 | 1、名称：信号放大器 2、规格型号：综合考虑 3、完成该清单其他一切相关工程内容及材料费用 |  | 个 | 1 | 88 |  | 88
23 | 030502005023 | 超五类屏蔽网线 | 1.名称:超五类屏蔽网线 2.敷设方式:综合考虑 3.完成该清单其他一切相关工程内容及材料费用 |  | m | 77.93 | 3.78 |  | 294.58
|  | 措施项目 | [6 empty] | 416.38
24 | 031302007072 | 高层施工增加 |  |  | 项 | 1 | 138.79 |  | 138.79
25 | 031301017072 | 脚手架搭拆费 |  |  | 项 | 1 | 277.59 |  | 277.59
本页小计 | [8 empty] | 7077.6
合 计 | [8 empty] | 54233.37
注：为计取规费等的使用，可在表中增设其中：“定额人工费”。
表—08

## 表-11 总价措施项目清单与计价表【10#厂房-泛光工程】
总价措施项目清单与计价表
工程名称：10#厂房-泛光工程 | [5 empty] | 标段： |  | 第 1 页 共 2 页
序号 | 项目编码 | 项目名称 | 计算基础 | 费率 (%) | 金额 (元) |  | 调整 费率(%) |  | 调整后 金额(元) | 备注
1 | LSSGCSF00090 | 绿色施工安全防护措施费 | 分部分项人工费+分部分项机具费 | 35.77 | 2532.54 |  |  |  |  | 以分部分项的人工费与施工机具费之和为计算基础，费率35.77%
2 | 031301010072 | 安装与生产同时进行增加费用 | 分部分项人工费 | 0 | [5 empty] | 按人工费的10%计算
3 | 031301011072 | 在有害身体健康环境中施工增加费 | 分部分项人工费 | 0 | [5 empty] | 按人工费的10%计算
4 | TSSGBWZJF072 | 在地下（暗）室、设备及大口径管道内等特殊施工部位进行施工增加费 |  | 30 | [5 empty] | 按该部分人工费的30%计算
5 | 粤031302008072 | 赶工措施费 | 分部分项人工费+分部分项机具费 | 0 | [5 empty] | 赶工措施费=（1-δ）*分部分项（人工费+施工机具费）*0.344 （0.8≤δ＜1 式中：δ=合同工期/定额工期）
6 | 031302002072 | 夜间施工增加费 |  | 20 | [5 empty] | 按其夜间施工项目人工费的20%计算
7 | JTGRSGZJF072 | 交通干扰工程施工增加费 |  | 10 | [5 empty] | 按在市政道路上施工项目人工费的10%计算
8 | 粤031302009072 | 文明工地增加费 | 分部分项人工费+分部分项机具费 | 0 | [5 empty] | 以分部分项的人工费与施工机具费之和为计算基础；市级文明工地1.00%；省级文明工地2.00%
9 | DXGXJCJXF072 | 地下管线交叉降效费 | [7 empty] | 按实际发生或经批准的施工方案计
编制人（造价人员）： | [5 empty] | 复核人（造价工程师）：
表-11
总价措施项目清单与计价表
工程名称：10#厂房-泛光工程 | [5 empty] | 标段： |  | 第 2 页 共 2 页
序号 | 项目编码 | 项目名称 | 计算基础 | 费率 (%) | 金额 (元) |  | 调整 费率(%) |  | 调整后 金额(元) | 备注
算
10 | QTFY00000090 | 其他费用 | [7 empty] | 按实际发生或经批准的施工组织设计方案计算
合 计 |  |  |  |  | 2532.54
编制人（造价人员）： | [5 empty] | 复核人（造价工程师）：
表-11

## 表-12 其他项目清单与计价汇总表【10#厂房-泛光工程】
其他项目清单与计价汇总表
工程名称：10#厂房-泛光工程 |  |  | 标段： |  | 第 1 页 共 1 页
序号 | 项目名称 | 金额（元） |  | 结算金额（元） |  | 备注
1 | 暂列金额 | 3229.02 |  |  |  | 明细详见表-12-1
2 | 暂估价
2.1 | 材料暂估价 | — |  |  |  | 明细详见表-12-2
2.2 | 专业工程暂估价 |  |  |  |  | 明细详见表-12-3
3 | 计日工 |  |  |  |  | 明细详见表-12-4
4 | 总承包服务费 |  |  |  |  | 明细详见表-12-5
5 | 预算包干费 | 708.01
6 | 工程优质费
7 | 概算幅度差
8 | 现场签证费用
9 | 索赔费用
10 | 其他费用
| 合 计 | 3937.03 |  |  |  | —
注：材料（工程设备）暂估单价进入清单项目综合单价，此处不汇总。
表—12

## 表-13 规费、税金项目清单与计价表【10#厂房-泛光工程】
规费、税金项目清单与计价表
工程名称：10#厂房-泛光工程 |  |  | 标段： |  |  | 第 1 页 共 1 页
序号 | 项目名称 | 计算基础 |  | 计算基数 | 计算费率 (%) |  | 金额(元)
1 | 增值税销项税额 | 分部分项合计+措施合计+其他项目 |  | 60702.94 | 9 |  | 5463.26
合 计 | [6 empty] | 5463.26
编制人（造价人员）： |  |  | 复核人（造价工程师）：
表—13

## 表-04 单位工程招标控制价汇总表【11#厂房-土建工程】
单位工程招标控制价汇总表
工程名称：11#厂房-土建工程 |  |  | 标段： | 第 1 页 共 1 页
序号 | 汇总内容 | 金额:(元) |  |  | 其中：暂估价(元)
1 | 分部分项合计 | 6905492.60
1.1 | 土石方工程 | 70124.87
1.2 | 砌筑工程 | 607141.69
1.3 | 混凝土及钢筋混凝土工程 | 3073249.98
1.4 | 金属结构工程 | 16793.55
1.5 | 门窗工程 | 907679.03
1.6 | 屋面及防水工程 | 601854.31
1.7 | 外墙工程 | 957207.24
1.8 | 楼地面装饰工程 | 433765.92
1.9 | 墙、柱面装饰与隔断工程 | 185775.61
1.10 | 其他装饰工程 | 51900.40
2 | 措施合计 | 2727290.12
2.1 | 绿色施工安全防护措施费 | 829803.68
2.2 | 其他措施费 | 1897486.44
3 | 其他项目 | 530203.30 |  |  | －
3.1 | 暂列金额 | 414329.56
3.2 | 暂估价
3.3 | 计日工
3.4 | 总承包服务费
3.5 | 预算包干费 | 115873.74
3.6 | 工程优质费
3.7 | 概算幅度差
3.8 | 索赔费用
3.9 | 现场签证费用
3.10 | 其他费用
4 | 税前工程造价 | 10162986.02
5 | 增值税销项税额 | 914668.74 |  |  | －
6 | 总造价 | 11077654.76
7 | 人工费 | 2679280.92
招标控制价合计=1+2+3+5 |  | 11,077,654.76 |  |  | 0.00
注：本表适用于单位工程招标控制价或投标报价的汇总，如无单位工程划分，单项工程也使用本表汇总
表—04

## 表-08 分部分项工程和单价措施项目清单与计价表【11#厂
分部分项工程和单价措施项目清单与计价表
工程名称：11#厂房-土建工程 |  |  |  | 标段： |  |  |  | 第 1 页 共 25 页
序号 | 项目编码 | 项目名称 | 项目特征描述 |  | 计量单位 | 工程量 | 金额（元）
[7 empty] | 综合单价 |  | 综合合价 | 其中
暂估价
|  | 土石方工程 | [6 empty] | 70124.87
1 | 010101003009 | 挖沟槽、基坑土方 | 1.基础梁、承台、集水坑等土方 2.土壤类别:综合各类土壤类别、淤泥，其他综合考虑 3.挖土深度:综合考虑 4.基础类型:综合考虑 5.综合考虑挖桩间土方 6.基础土方开挖深度应按基础垫层底表面标高至交付施工场地标高（土方平衡方案平整后标高）确定 |  | m3 | 2164.78 | 8.6 |  | 18617.11
2 | 010103002040 | 场内转运，并回填夯实 | 1.名称：场内土方转运，并回填夯实 2.运距:综合考虑 3.其他事项:包括根据图纸及规范要求完成该清单项目所需要的其他附属工作内容，并综合考虑其他完成本工作涉及的所有费用 |  | m3 | 1812.1678 | 16.05 |  | 29085.29
3 | 010103002041 | 余方弃置 土方 | 1、废弃料品种:综合考虑各种土质等 2、弃土运距:运距综合考虑，含余泥渣土弃置点（消纳场）处置费 3、其他事项:包括根据图纸及规范要求完成该清单项目所需要的其他附属工作内容，并综合考虑土方消纳费等其他完成本工作涉及的所有费用 |  | m3 | 352.61 | 63.59 |  | 22422.47
|  | 砌筑工程 | [6 empty] | 607141.69
4 | 010401012027 | 砖砌台阶 | 1.零星砌砖名称、部位:砖砌台阶 2.砖品种、规格、强度等级:标准砖240×115×53 3.砂浆强度等级、配合比:综合考虑 |  | m2 | 1 | 165.23 |  | 165.23
本页小计 | [8 empty] | 70290.1
注：为计取规费等的使用，可在表中增设其中：“定额人工费”。
表—08
分部分项工程和单价措施项目清单与计价表
工程名称：11#厂房-土建工程 |  |  |  | 标段： |  |  |  | 第 2 页 共 25 页
序号 | 项目编码 | 项目名称 | 项目特征描述 |  | 计量单位 | 工程量 | 金额（元）
[7 empty] | 综合单价 |  | 综合合价 | 其中
暂估价
5 | 010401003011 | 灰砂砖（实心砖墙） | 1.墙体类型:综合考虑 2.墙体厚度:综合考虑 3.砌块品种、规格、强度等级:灰砂砖,规格综合考虑 4.砂浆强度等级、配合比:综合考虑 5.综合考虑砂浆厚度及配合比，结算时不因此变更而调整综合单价 6.内墙、外墙、基础、围墙等均按本项执行 7.综合考虑包含但不限于超高降效等费用，并考虑其他完成工作涉及的所有费用 |  | m3 | 1 | 554.93 |  | 554.93
6 | 010402001047 | 外墙 蒸压加气混凝土砌块 厚度 20cm | 1.砌块品种、规格、强度等级:蒸压加气混凝土砌块 2.墙体类型:外墙 3.墙体厚度:200mm 4.砂浆强度等级:综合考虑 5.综合考虑包含但不限于超高降效等费用，并考虑其他完成工作涉及的所有费用 |  | m3 | 435.45 | 488.38 |  | 212665.07
7 | 010402001048 | 外墙 蒸压加气混凝土砌块 厚度 30cm | 1.砌块品种、规格、强度等级:蒸压加气混凝土砌块 2.墙体类型:外墙 3.墙体厚度:300mm 4.砂浆强度等级:综合考虑 5.综合考虑包含但不限于超高降效等费用，并考虑其他完成工作涉及的所有费用 |  | m3 | 40.64 | 471.49 |  | 19161.35
8 | 010402001049 | 内墙 蒸压加气混凝土砌块 厚度 20cm | 1.砌块品种、规格、强度等级:蒸压加气混凝土砌块 2.墙体类型:内墙 3.墙体厚度:200mm 4.砂浆强度等级:综合考虑 5.综合考虑包含但不限于超高降效等费用，并考虑其他完成工作涉及的所有费用 |  | m3 | 355.28 | 465.43 |  | 165357.97
本页小计 | [8 empty] | 397739.32
注：为计取规费等的使用，可在表中增设其中：“定额人工费”。
表—08
分部分项工程和单价措施项目清单与计价表
工程名称：11#厂房-土建工程 |  |  |  | 标段： |  |  |  | 第 3 页 共 25 页
序号 | 项目编码 | 项目名称 | 项目特征描述 |  | 计量单位 | 工程量 | 金额（元）
[7 empty] | 综合单价 |  | 综合合价 | 其中
暂估价
9 | 010402001050 | 内墙 蒸压加气混凝土砌块 厚度 10cm | 1.砌块品种、规格、强度等级:蒸压加气混凝土砌块 2.墙体类型:内墙 3.墙体厚度:100mm 4.砂浆强度等级:综合考虑 5.综合考虑包含但不限于超高降效等费用，并考虑其他完成工作涉及的所有费用 |  | m3 | 1 | 500.19 |  | 500.19
10 | 010401012028 | 零星砌体 | 1.砌块品种、规格、强度等级:标准砖块 2.墙体类型:综合考虑 3.墙体厚度:综合考虑 4.砂浆强度等级:综合考虑 5.综合考虑包含但不限于超高降效等费用，并考虑其他完成工作涉及的所有费用 |  | m3 | 1 | 764.21 |  | 764.21
11 | 010607005023 | 内外墙挂钢丝网 | 1.材料品种:热镀锌电焊钢丝网 2.规格：综合考虑 3.加固方式:综合考虑 4.综合考虑包含但不限于超高降效等费用，并考虑其他完成工作涉及的所有费用 |  | m2 | 9993.2 | 20.81 |  | 207958.49
12 | 010607005024 | 挂耐碱玻璃纤维网 | 1.材料品种:耐碱玻璃纤维网 2.密目规格：综合考虑 3.加固方式:综合考虑 4.综合考虑包含但不限于超高降效等费用，并考虑其他完成工作涉及的所有费用 |  | m2 | 1 | 14.25 |  | 14.25
|  | 混凝土及钢筋混凝土工程 | [6 empty] | 3073249.98
|  | 混凝土工程 | [6 empty] | 1494193.13
本页小计 | [8 empty] | 209237.14
注：为计取规费等的使用，可在表中增设其中：“定额人工费”。
表—08
分部分项工程和单价措施项目清单与计价表
工程名称：11#厂房-土建工程 |  |  |  | 标段： |  |  |  | 第 4 页 共 25 页
序号 | 项目编码 | 项目名称 | 项目特征描述 |  | 计量单位 | 工程量 | 金额（元）
[7 empty] | 综合单价 |  | 综合合价 | 其中
暂估价
13 | 010501005009 | 桩承台基础-C35 | 1.混凝土种类:泵送商品混凝土 2.混凝土强度等级:C35混凝土 3.混凝土制作、运输、浇筑、养护 4.混凝土浇筑方式：综合考虑 5.混凝土泵送增加费 6.综合考虑包含但不限于超高降效等费用，并考虑其他完成工作涉及的所有费用 |  | m3 | 199.671 | 529.11 |  | 105647.92
14 | 010503001008 | 基础梁-C35 | 1.混凝土种类:泵送商品混凝土 2.混凝土强度等级:C35混凝土 3.混凝土制作、运输、浇筑、养护 4.混凝土浇筑方式：综合考虑 5.混凝土泵送增加费 6.综合考虑包含但不限于超高降效等费用，并考虑其他完成工作涉及的所有费用 |  | m3 | 48.3753 | 526.05 |  | 25447.83
15 | 010501004009 | 满堂基础-C35 | 1.混凝土种类:泵送商品混凝土 2.混凝土强度等级:C35混凝土 3.混凝土制作、运输、浇筑、养护 4.混凝土浇筑方式：综合考虑 5.混凝土泵送增加费 6.综合考虑包含但不限于超高降效等费用，并考虑其他完成工作涉及的所有费用 |  | m3 | 10.8299 | 529.11 |  | 5730.21
16 | 010501001030 | 垫层-C20 | 1.混凝土种类:泵送商品混凝土 2.混凝土强度等级:C20混凝土 3.混凝土制作、运输、浇筑、养护 4.混凝土浇筑方式：综合考虑 5.混凝土泵送增加费 6.综合考虑包含但不限于超高降效等费用，并考虑其他完成工作涉及的所有费用 |  | m3 | 34.5222 | 463.92 |  | 16015.54
本页小计 | [8 empty] | 152841.5
注：为计取规费等的使用，可在表中增设其中：“定额人工费”。
表—08
分部分项工程和单价措施项目清单与计价表
工程名称：11#厂房-土建工程 |  |  |  | 标段： |  |  |  | 第 5 页 共 25 页
序号 | 项目编码 | 项目名称 | 项目特征描述 |  | 计量单位 | 工程量 | 金额（元）
[7 empty] | 综合单价 |  | 综合合价 | 其中
暂估价
17 | 010502001040 | 矩形柱-C40 | 1.混凝土种类:泵送商品混凝土 2.混凝土强度等级:C40混凝土 3.混凝土制作、运输、浇筑、养护 4.混凝土浇筑方式：综合考虑 5.混凝土泵送增加费 6.综合考虑包含但不限于超高降效等费用，并考虑其他完成工作涉及的所有费用 |  | m3 | 199.24 | 683.11 |  | 136102.84
18 | 010502001041 | 矩形柱-C35 | 1.混凝土种类:泵送商品混凝土 2.混凝土强度等级:C35混凝土 3.混凝土制作、运输、浇筑、养护 4.混凝土浇筑方式：综合考虑 5.混凝土泵送增加费 6.综合考虑包含但不限于超高降效等费用，并考虑其他完成工作涉及的所有费用 |  | m3 | 131.04 | 665.85 |  | 87252.98
19 | 010502001042 | 矩形柱-C30 | 1.混凝土种类:泵送商品混凝土 2.混凝土强度等级:C30混凝土 3.混凝土制作、运输、浇筑、养护 4.混凝土浇筑方式：综合考虑 5.混凝土泵送增加费 6.综合考虑包含但不限于超高降效等费用，并考虑其他完成工作涉及的所有费用 |  | m3 | 167.86 | 648.6 |  | 108874
20 | 010504001034 | 直形墙-C35 | 1.混凝土种类:泵送商品混凝土 2.混凝土强度等级:C35混凝土 3.混凝土制作、运输、浇筑、养护 4.混凝土浇筑方式：综合考虑 5.混凝土泵送增加费 6.综合考虑包含但不限于超高降效等费用，并考虑其他完成工作涉及的所有费用 |  | m3 | 17.56 | 579.18 |  | 10170.4
本页小计 | [8 empty] | 342400.22
注：为计取规费等的使用，可在表中增设其中：“定额人工费”。
表—08
分部分项工程和单价措施项目清单与计价表
工程名称：11#厂房-土建工程 |  |  |  | 标段： |  |  |  | 第 6 页 共 25 页
序号 | 项目编码 | 项目名称 | 项目特征描述 |  | 计量单位 | 工程量 | 金额（元）
[7 empty] | 综合单价 |  | 综合合价 | 其中
暂估价
21 | 010504001035 | 直形墙-C30 | 1.混凝土种类:泵送商品混凝土 2.混凝土强度等级:C30混凝土 3.混凝土制作、运输、浇筑、养护 4.混凝土浇筑方式：综合考虑 5.混凝土泵送增加费 6.综合考虑包含但不限于超高降效等费用，并考虑其他完成工作涉及的所有费用 |  | m3 | 25.42 | 561.93 |  | 14284.26
22 | 010505001046 | 有梁板-C30 | 1.混凝土种类:泵送商品混凝土 2.混凝土强度等级:C30混凝土 3.混凝土制作、运输、浇筑、养护 4.混凝土浇筑方式：综合考虑 5.混凝土泵送增加费 6.综合考虑包含但不限于超高降效等费用，并考虑其他完成工作涉及的所有费用 |  | m3 | 1509.67 | 533.09 |  | 804789.98
23 | 010505008011 | 雨棚、悬挑板-C30 | 1.混凝土种类:泵送商品混凝土 2.混凝土强度等级:C30混凝土 3.混凝土制作、运输、浇筑、养护 4.混凝土浇筑方式：综合考虑 5.混凝土泵送增加费 6.综合考虑包含但不限于超高降效等费用，并考虑其他完成工作涉及的所有费用 |  | m3 | 10.85 | 723.48 |  | 7849.76
24 | 010505007011 | 天沟(檐沟)、挑檐板-C30 | 1.混凝土种类:泵送商品混凝土 2.混凝土强度等级:C30混凝土 3.混凝土制作、运输、浇筑、养护 4.混凝土浇筑方式：综合考虑 5.混凝土泵送增加费 6.综合考虑包含但不限于超高降效等费用，并考虑其他完成工作涉及的所有费用 |  | m3 | 10.0336 | 748.56 |  | 7510.75
本页小计 | [8 empty] | 834434.75
注：为计取规费等的使用，可在表中增设其中：“定额人工费”。
表—08
分部分项工程和单价措施项目清单与计价表
工程名称：11#厂房-土建工程 |  |  |  | 标段： |  |  |  | 第 7 页 共 25 页
序号 | 项目编码 | 项目名称 | 项目特征描述 |  | 计量单位 | 工程量 | 金额（元）
[7 empty] | 综合单价 |  | 综合合价 | 其中
暂估价
25 | 010507007011 | 其他构件-C30 | 1.混凝土强度等级：C30商品混凝土 3.混凝土制作、运输、浇筑、养护 4.混凝土浇筑方式：综合考虑 5.混凝土泵送增加费 6.综合考虑包含但不限于超高降效等费用，并考虑其他完成工作涉及的所有费用 |  | m3 | 1 | 915.43 |  | 915.43
26 | 010506001012 | 各类型楼梯混凝土-C30 | 1.混凝土种类:泵送商品混凝土 2.混凝土强度等级:C30混凝土 3.混凝土制作、运输、浇筑、养护 4.混凝土浇筑方式：综合考虑 5.混凝土泵送增加费 6.综合考虑包含但不限于超高降效等费用，并考虑其他完成工作涉及的所有费用 |  | m3 | 104.94 | 599.91 |  | 62954.56
27 | 010501006011 | 设备基础-C25 | 1.混凝土种类:商品混凝土 2.混凝土强度等级:C25混凝土 3.混凝土制作、运输、浇筑、养护 4.综合考虑包含但不限于超高降效等费用，并考虑其他完成工作涉及的所有费用 |  | m3 | 1 | 496.2 |  | 496.2
28 | 010503002011 | 屋架单梁-C30 | 1.混凝土种类:泵送商品混凝土 2.混凝土强度等级:C30混凝土 3.混凝土制作、运输、浇筑、养护 4.混凝土浇筑方式：综合考虑 5.混凝土泵送增加费 6.综合考虑包含但不限于超高降效等费用，并考虑其他完成工作涉及的所有费用 |  | m3 | 1 | 531.05 |  | 531.05
本页小计 | [8 empty] | 64897.24
注：为计取规费等的使用，可在表中增设其中：“定额人工费”。
表—08
分部分项工程和单价措施项目清单与计价表
工程名称：11#厂房-土建工程 |  |  |  | 标段： |  |  |  | 第 8 页 共 25 页
序号 | 项目编码 | 项目名称 | 项目特征描述 |  | 计量单位 | 工程量 | 金额（元）
[7 empty] | 综合单价 |  | 综合合价 | 其中
暂估价
29 | 010502002012 | 构造柱-C20 | 1.混凝土种类:商品混凝土 2.混凝土强度等级:C20混凝土 3.混凝土制作、运输、浇筑、养护 4.综合考虑包含但不限于超高降效等费用，并考虑其他完成工作涉及的所有费用 |  | m3 | 57.1182 | 686.02 |  | 39184.23
30 | 010503004013 | 圈梁、过梁-C20 | 1.混凝土种类:商品混凝土 2.混凝土强度等级:C20混凝土 3.混凝土制作、运输、浇筑、养护 4.综合考虑包含但不限于超高降效等费用，并考虑其他完成工作涉及的所有费用 |  | m3 | 50.0676 | 582.84 |  | 29181.4
31 | 010505006012 | 反坎-C20 | 1.混凝土种类:商品混凝土 2.混凝土强度等级:C20混凝土 3.混凝土制作、运输、浇筑、养护 4.综合考虑包含但不限于超高降效等费用，并考虑其他完成工作涉及的所有费用 |  | m3 | 26.397 | 660.26 |  | 17428.88
32 | 010505001047 | 混凝土标号等级差 | 1.在同规格标号混凝土每增加一个等级标号C5砼的价差 |  | m3 | 1 | 16 |  | 16
33 | 010505001048 | P6抗渗混凝土 | 1.在同规格标号混凝土每抗渗P6混凝土的价差 |  | m3 | 1 | 19 |  | 19
34 | 010505001049 | P8抗渗混凝土 | 1.在同规格标号混凝土每抗渗P8混凝土的价差 |  | m3 | 276.44 | 19 |  | 5252.36
35 | 010507001012 | 散水、坡道 | 1.60厚C20混凝土面层（厚度≥50，碎石粒径20-30） 2.150厚3：7灰土 3.素土夯实，向外放坡5% 4.综合考虑包含但不限于超高降效等费用，并考虑其他完成工作涉及的所有费用 |  | m2 | 98.7 | 86.5 |  | 8537.55
|  | 钢筋工程 | [6 empty] | 1579056.85
本页小计 | [8 empty] | 99619.42
注：为计取规费等的使用，可在表中增设其中：“定额人工费”。
表—08
分部分项工程和单价措施项目清单与计价表
工程名称：11#厂房-土建工程 |  |  |  | 标段： |  |  |  | 第 9 页 共 25 页
序号 | 项目编码 | 项目名称 | 项目特征描述 |  | 计量单位 | 工程量 | 金额（元）
[7 empty] | 综合单价 |  | 综合合价 | 其中
暂估价
36 | 010515001063 | 圆钢 φ10内 | 1、钢筋种类、规格:圆钢 2、钢筋材料损耗(包括施工损耗及因钢筋加工综合开料和钢筋出厂长度定尺所引起钢筋非设计接驳)在综合单价中考虑 3、综合单价包含钢筋制作、绑扎、安装，浇捣混凝土时钢筋保护、钢筋除锈及运输 4、设计图纸如为Φ6钢筋，无论市场是否能购买到，均按Φ6计算，不按Φ6.5调整 5、单价综合考虑抗震钢筋（带E）增加费 |  | t | 1 | 4889.31 |  | 4889.31
37 | 010515001064 | 圆钢 φ10以外 | 1、钢筋种类、规格:圆钢 2、钢筋材料损耗(包括施工损耗及因钢筋加工综合开料和钢筋出厂长度定尺所引起钢筋非设计接驳)在综合单价中考虑 3、综合单价包含钢筋制作、绑扎、安装，浇捣混凝土时钢筋保护、钢筋除锈及运输 4、设计图纸如为Φ6钢筋，无论市场是否能购买到，均按Φ6计算，不按Φ6.5调整 5、单价综合考虑抗震钢筋（带E）增加费 |  | t | 1 | 4242.86 |  | 4242.86
38 | 010515001065 | 螺纹钢筋 φ10以内 | 1、钢筋种类、规格:带肋钢筋(直径Φ10mm以内)制安 2、钢筋材料损耗(包括施工损耗及因钢筋加工综合开料和钢筋出厂长度定尺所引起钢筋非设计接驳)在综合单价中考虑 3、综合单价包含钢筋制作、绑扎、安装，浇捣混凝土时钢筋保护、钢筋除锈及运输 4、设计图纸如为Φ6钢筋，无论市场是否能购买到，均按Φ6计算，不按Φ6.5调整 5、单价综合考虑抗震钢筋（带E）增加费 |  | t | 142.8 | 4914.03 |  | 701723.48
本页小计 | [8 empty] | 710855.65
注：为计取规费等的使用，可在表中增设其中：“定额人工费”。
表—08
分部分项工程和单价措施项目清单与计价表
工程名称：11#厂房-土建工程 |  |  |  | 标段： |  |  |  | 第 10 页 共 25 页
序号 | 项目编码 | 项目名称 | 项目特征描述 |  | 计量单位 | 工程量 | 金额（元）
[7 empty] | 综合单价 |  | 综合合价 | 其中
暂估价
39 | 010515001066 | 螺纹钢筋(直径Φ12-25mm)制安 | 1、钢筋种类、规格:带肋钢筋(直径Φ12-25mm)制安 2、钢筋材料损耗(包括施工损耗及因钢筋加工综合开料和钢筋出厂长度定尺所引起钢筋非设计接驳)在综合单价中考虑 3、综合单价包含钢筋制作、绑扎、安装，浇捣混凝土时钢筋保护、钢筋除锈及运输 4、设计图纸如为Φ6钢筋，无论市场是否能购买到，均按Φ6计算，不按Φ6.5调整 5、单价综合考虑抗震钢筋（带E）增加费 |  | t | 197.43 | 4220.32 |  | 833217.78
40 | 010515001067 | 螺纹钢筋(直径Φ25mm以外)制安 | 1、钢筋种类、规格:1.带肋钢筋(直径Φ25mm以外)制安 2、钢筋材料损耗(包括施工损耗及因钢筋加工综合开料和钢筋出厂长度定尺所引起钢筋非设计接驳)在综合单价中考虑 3、综合单价包含钢筋制作、绑扎、安装，浇捣混凝土时钢筋保护、钢筋除锈及运输 4、设计图纸如为Φ6钢筋，无论市场是否能购买到，均按Φ6计算，不按Φ6.5调整 5、单价综合考虑抗震钢筋（带E）增加费 |  | t | 0.84 | 4227.41 |  | 3551.02
41 | 010516003063 | 机械连接-直螺纹套筒φ18以内 | 1、套筒直螺纹钢筋接头 2、钢筋直径φ18以内 3.综合考虑包含但不限于超高降效等费用，并考虑其他完成工作涉及的所有费用 |  | 个 | 1 | 14.02 |  | 14.02
42 | 010516003064 | 机械连接-直螺纹套筒φ25以内 | 1、套筒直螺纹钢筋接头 2、钢筋直径φ25以内 3.综合考虑包含但不限于超高降效等费用，并考虑其他完成工作涉及的所有费用 |  | 个 | 1796 | 17.47 |  | 31376.12
本页小计 | [8 empty] | 868158.94
注：为计取规费等的使用，可在表中增设其中：“定额人工费”。
表—08
分部分项工程和单价措施项目清单与计价表
工程名称：11#厂房-土建工程 |  |  |  | 标段： |  |  |  | 第 11 页 共 25 页
序号 | 项目编码 | 项目名称 | 项目特征描述 |  | 计量单位 | 工程量 | 金额（元）
[7 empty] | 综合单价 |  | 综合合价 | 其中
暂估价
43 | 010516003065 | 机械连接-直螺纹套筒φ32以内 | 1、套筒直螺纹钢筋接头 2、钢筋直径φ32以内 3.综合考虑包含但不限于超高降效等费用，并考虑其他完成工作涉及的所有费用 |  | 个 | 1 | 22.57 |  | 22.57
44 | 010516003066 | 电渣压力焊 | 1.连接方式:电渣压力焊 2.规格:Φ18以内 3.综合考虑包含但不限于超高降效等费用，并考虑其他完成工作涉及的所有费用 |  | 个 | 1 | 8.71 |  | 8.71
45 | 010516003067 | 电渣压力焊 | 1.连接方式:电渣压力焊 2.规格:Φ32以内 3.综合考虑包含但不限于超高降效等费用，并考虑其他完成工作涉及的所有费用 |  | 个 | 1 | 10.98 |  | 10.98
|  | 金属结构工程 | [6 empty] | 16793.55
46 | 010606008012 | 钢爬梯 | 1.钢爬梯制安 2.油漆：综合考虑 3.其他详见图纸 4.综合考虑包含但不限于超高降效等费用，并考虑其他完成工作涉及的所有费用 |  | t | 1 | 6815.71 |  | 6815.71
47 | 010516002012 | 预埋铁件 | 1.预埋铁件 2.其他：综合考虑 3.综合考虑包含但不限于超高降效等费用，并考虑其他完成工作涉及的所有费用 |  | t | 1 | 9977.84 |  | 9977.84
|  | 门窗工程 | [6 empty] | 907679.03
|  | 防火门工程 | [6 empty] | 115409.64
48 | 010802003037 | 乙级单扇钢质防火门 | 1.名称：防火门制安 2.门框扇材品质：钢质 3.防火等级：乙级 4.综合考虑门五金安装配件、观察窗、闭门器等 5.其他综合考虑 |  | m2 | 69 | 484.91 |  | 33458.79
本页小计 | [8 empty] | 50294.6
注：为计取规费等的使用，可在表中增设其中：“定额人工费”。
表—08
分部分项工程和单价措施项目清单与计价表
工程名称：11#厂房-土建工程 |  |  |  | 标段： |  |  |  | 第 12 页 共 25 页
序号 | 项目编码 | 项目名称 | 项目特征描述 |  | 计量单位 | 工程量 | 金额（元）
[7 empty] | 综合单价 |  | 综合合价 | 其中
暂估价
49 | 010802003038 | 丙级单扇钢质防火门 | 1.名称：防火门制安 2.门框扇材品质：钢质 3.防火等级：丙级 4.综合考虑门五金安装配件、观察窗、闭门器等 5.其他综合考虑 |  | m2 | 2.88 | 542.52 |  | 1562.46
50 | 010803001008 | 金属卷帘(闸)门 | 1.名称：不锈钢卷帘门制安 2.门框扇材品质：不锈钢 3.综合考虑门五金安装配件 4.安装电动装置 5.含防火控制箱 6.其他综合考虑 |  | m2 | 103.5 | 339.34 |  | 35121.69
51 | 010803002017 | 挡烟垂壁 | 1.名称：挡烟垂壁 2.综合考虑门五金安装配件 3.安装电动装置 4.含防火控制箱 5.在洞内、地下室内、库内或暗室内进行施工暗室增加费 6.其他综合考虑 |  | m2 | 44.8 | 615.48 |  | 27573.5
52 | 010801001010 | 木质门 | 1.名称：木质门 2.综合考虑门五金安装配件等 3.其他综合考虑 |  | m2 | 6.9 | 507.81 |  | 3503.89
53 | 010802001023 | 不锈钢门 | 1.名称：不锈钢平开门 2.综合考虑门五金安装配件等 3.其他综合考虑 |  | m2 | 23.46 | 604.83 |  | 14189.31
|  | 铝合金工程 | [6 empty] | 792269.39
54 | 010802001024 | 铝合金平开门 | 1.框、扇材质:普通铝合金框 2.系列：90系列 3.玻璃品种、厚度:6mm厚钢化玻璃 4.综合考虑执手等五金配件 5.尺寸根据图纸满足设计，其他未说明综合考虑 6.综合考虑包含但不限于超高降效等费用，并考虑其他完成工作涉及的所有费用 |  | m2 | 31.62 | 739.79 |  | 23392.16
本页小计 | [8 empty] | 105343.01
注：为计取规费等的使用，可在表中增设其中：“定额人工费”。
表—08
分部分项工程和单价措施项目清单与计价表
工程名称：11#厂房-土建工程 |  |  |  | 标段： |  |  |  | 第 13 页 共 25 页
序号 | 项目编码 | 项目名称 | 项目特征描述 |  | 计量单位 | 工程量 | 金额（元）
[7 empty] | 综合单价 |  | 综合合价 | 其中
暂估价
55 | 010807001091 | 铝合金上悬窗 | 1.框、扇材质:普通铝合金窗框 2.系列：90系列 3.玻璃品种、厚度:6mm钢化玻璃 4.综合考虑执手等五金配件 5.尺寸根据图纸满足设计，其他未说明综合考虑 6.综合考虑包含但不限于超高降效等费用，并考虑其他完成工作涉及的所有费用 |  | m2 | 248.26 | 668.21 |  | 165889.81
56 | 010807001092 | 铝合金推拉窗 | 1.框、扇材质:普通铝合金窗框 2.系列：90系列 3.玻璃品种、厚度:6mm钢化玻璃 4.综合考虑执手等五金配件 5.尺寸根据图纸满足设计，其他未说明综合考虑 6.综合考虑包含但不限于超高降效等费用，并考虑其他完成工作涉及的所有费用 |  | m2 | 532.13 | 494.61 |  | 263196.82
57 | 010807001093 | 铝合金固定窗 | 1.框、扇材质:普通铝合金窗框 2.系列：90系列 3.玻璃品种、厚度:6mm钢化玻璃 4.综合考虑执手等五金配件 5.尺寸根据图纸满足设计，其他未说明综合考虑 6.综合考虑包含但不限于超高降效等费用，并考虑其他完成工作涉及的所有费用 |  | m2 | 501.82 | 498.87 |  | 250342.94
58 | 010807003012 | 铝合金百叶窗 | 1.框、扇材质:全铝合金防雨百叶 2.玻璃品种、厚度:无玻璃 3.五金配件综合考虑 4.综合考虑包含但不限于超高降效等费用，并考虑其他完成工作涉及的所有费用 |  | m2 | 178.35 | 478.27 |  | 85299.45
本页小计 | [8 empty] | 764729.02
注：为计取规费等的使用，可在表中增设其中：“定额人工费”。
表—08
分部分项工程和单价措施项目清单与计价表
工程名称：11#厂房-土建工程 |  |  |  | 标段： |  |  |  | 第 14 页 共 25 页
序号 | 项目编码 | 项目名称 | 项目特征描述 |  | 计量单位 | 工程量 | 金额（元）
[7 empty] | 综合单价 |  | 综合合价 | 其中
暂估价
59 | 010802001025 | 铝合金平开门 | 1.框、扇材质:普通铝合金框 2.系列：70系列 3.玻璃品种、厚度:6mm厚钢化玻璃 4.综合考虑执手等五金配件 5.尺寸根据图纸满足设计，其他未说明综合考虑 6.综合考虑包含但不限于超高降效等费用，并考虑其他完成工作涉及的所有费用 |  | m2 | 1 | 699.92 |  | 699.92
60 | 010807001094 | 铝合金上悬窗 | 1.框、扇材质:普通铝合金窗框 2.系列：70系列 3.玻璃品种、厚度:6mm钢化玻璃 4.综合考虑执手等五金配件 5.尺寸根据图纸满足设计，其他未说明综合考虑 6.综合考虑包含但不限于超高降效等费用，并考虑其他完成工作涉及的所有费用 |  | m2 | 1 | 618.22 |  | 618.22
61 | 010807001095 | 铝合金推拉窗 | 1.框、扇材质:普通铝合金窗框 2.系列：70系列 3.玻璃品种、厚度:6mm钢化玻璃 4.综合考虑执手等五金配件 5.尺寸根据图纸满足设计，其他未说明综合考虑 6.综合考虑包含但不限于超高降效等费用，并考虑其他完成工作涉及的所有费用 |  | m2 | 1 | 429.25 |  | 429.25
62 | 010807001096 | 铝合金固定窗 | 1.框、扇材质:普通铝合金窗框 2.系列：70系列 3.玻璃品种、厚度:6mm钢化玻璃 4.综合考虑执手等五金配件 5.尺寸根据图纸满足设计，其他未说明综合考虑 6.综合考虑包含但不限于超高降效等费用，并考虑其他完成工作涉及的所有费用 |  | m2 | 1 | 455.32 |  | 455.32
本页小计 | [8 empty] | 2202.71
注：为计取规费等的使用，可在表中增设其中：“定额人工费”。
表—08
分部分项工程和单价措施项目清单与计价表
工程名称：11#厂房-土建工程 |  |  |  | 标段： |  |  |  | 第 15 页 共 25 页
序号 | 项目编码 | 项目名称 | 项目特征描述 |  | 计量单位 | 工程量 | 金额（元）
[7 empty] | 综合单价 |  | 综合合价 | 其中
暂估价
63 | 010802001026 | 铝合金推拉门 | 1.框、扇材质:普通铝合金框 2.系列：50系列 3.玻璃品种、厚度:6mm厚钢化玻璃 4.综合考虑执手等五金配件 5.尺寸根据图纸满足设计，其他未说明综合考虑 6.综合考虑包含但不限于超高降效等费用，并考虑其他完成工作涉及的所有费用 |  | m2 | 1 | 601.54 |  | 601.54
64 | 010807001097 | 铝合金上悬窗 | 1.框、扇材质:普通铝合金窗框 2.系列：50系列 3.玻璃品种、厚度:6mm钢化玻璃 4.综合考虑执手等五金配件 5.尺寸根据图纸满足设计，其他未说明综合考虑 6.综合考虑包含但不限于超高降效等费用，并考虑其他完成工作涉及的所有费用 |  | m2 | 1 | 568.22 |  | 568.22
65 | 010807001098 | 铝合金推拉窗 | 1.框、扇材质:普通铝合金窗框 2.系列：50系列 3.玻璃品种、厚度:6mm钢化玻璃 4.综合考虑执手等五金配件 5.尺寸根据图纸满足设计，其他未说明综合考虑 6.综合考虑包含但不限于超高降效等费用，并考虑其他完成工作涉及的所有费用 |  | m2 | 1 | 367.52 |  | 367.52
66 | 010807001099 | 铝合金固定窗 | 1.框、扇材质:普通铝合金窗框 2.系列：50系列 3.玻璃品种、厚度:6mm钢化玻璃 4.综合考虑执手等五金配件 5.尺寸根据图纸满足设计，其他未说明综合考虑 6.综合考虑包含但不限于超高降效等费用，并考虑其他完成工作涉及的所有费用 |  | m2 | 1 | 408.22 |  | 408.22
本页小计 | [8 empty] | 1945.5
注：为计取规费等的使用，可在表中增设其中：“定额人工费”。
表—08
分部分项工程和单价措施项目清单与计价表
工程名称：11#厂房-土建工程 |  |  |  | 标段： |  |  |  | 第 16 页 共 25 页
序号 | 项目编码 | 项目名称 | 项目特征描述 |  | 计量单位 | 工程量 | 金额（元）
[7 empty] | 综合单价 |  | 综合合价 | 其中
暂估价
|  | 屋面及防水工程 | [6 empty] | 601854.31
|  | R2、R5倒置式屋面(保温上人) | [6 empty] | 532397.83
67 | 011001001045 | 屋面找坡层 | 1.30厚（最薄处）聚苯颗粒泡沫混凝土，干密度等级A08，抗压强度C3，吸水率等级W5，燃烧性能B1 2.综合考虑包含但不限于超高降效等费用，并考虑其他完成工作涉及的所有费用 3.所有屋面及楼地面地坪（水泥砂浆楼地面、细石混凝土楼面、屋面）因坡度导致的厚度增加综合考虑 4.工程量按水平投影面积计算 |  | m2 | 1198.76 | 11.94 |  | 14313.19
68 | 011101006048 | 平面砂浆找平层 | 1.20厚DP M20水泥砂浆找平层 2.综合考虑包含但不限于超高降效等费用，并考虑其他完成工作涉及的所有费用 3.所有屋面及楼地面地坪（水泥砂浆楼地面、细石混凝土楼面、屋面）因坡度导致的厚度增加综合考虑 4工程量按水平投影面积计算 |  | m2 | 1198.7648 | 22.56 |  | 27044.13
69 | 010902002023 | 屋面防水涂料层 | 1.2.0厚非固化橡胶沥青防水涂料 2.综合考虑包含但不限于超高降效等费用，并考虑其他完成工作涉及的所有费用 |  | m2 | 1361.89 | 36.42 |  | 49600.03
70 | 010902001030 | 屋面防水卷材层 | 1.3.0厚自粘(单面粘)聚合物改性沥青防水卷材(第三道) 2.3.0厚自粘(双面粘)聚合物改性沥青防水卷材(第二道) 3.综合考虑包含但不限于超高降效等费用，并考虑其他完成工作涉及的所有费用 |  | m2 | 1361.89 | 78.12 |  | 106390.85
本页小计 | [8 empty] | 197348.2
注：为计取规费等的使用，可在表中增设其中：“定额人工费”。
表—08
分部分项工程和单价措施项目清单与计价表
工程名称：11#厂房-土建工程 |  |  |  | 标段： |  |  |  | 第 17 页 共 25 页
序号 | 项目编码 | 项目名称 | 项目特征描述 |  | 计量单位 | 工程量 | 金额（元）
[7 empty] | 综合单价 |  | 综合合价 | 其中
暂估价
71 | 011001001046 | R-2 保温隔热屋面 | 1.50厚挤塑聚苯乙烯泡沫塑料板 2.综合考虑包含但不限于超高降效等费用，并考虑其他完成工作涉及的所有费用 |  | m2 | 1198.76 | 53.94 |  | 64661.11
72 | 011001001047 | R-5 保温隔热屋面 | 1.100厚挤塑聚苯乙烯泡沫塑料板 2.综合考虑包含但不限于超高降效等费用，并考虑其他完成工作涉及的所有费用 |  | m2 | 1 | 92.06 |  | 92.06
73 | 011003001023 | 隔离层 | 1.10厚低强度等级砂浆隔离层 2.综合考虑包含但不限于超高降效等费用，并考虑其他完成工作涉及的所有费用 |  | m2 | 1198.7648 | 12.55 |  | 15044.5
74 | 010902003019 | 屋面刚性层 | 1.40厚C20细石混凝土保护层，内配A4@150双向钢筋网，钢筋网片绑扎或点焊(间距≤4000设纵横分格缝;缝宽15~20,缝内嵌密封膏) 2.综合考虑包含但不限于超高降效等费用，并考虑其他完成工作涉及的所有费用 3.所有屋面及楼地面地坪（水泥砂浆楼地面、细石混凝土楼面、屋面）因坡度导致的厚度增加综合考虑 4.工程量按水平投影面积计算 |  | m2 | 1198.76 | 40.74 |  | 48837.48
75 | 011102003028 | 块料屋面 | 1.8厚防滑地砖,防水砂浆勾缝 2.20厚聚合物砂浆结合层 3.综合考虑包含但不限于超高降效等费用，并考虑其他完成工作涉及的所有费用 4.所有屋面及楼地面地坪（水泥砂浆楼地面、细石混凝土楼面、屋面）因坡度导致的厚度增加综合考虑 5.工程量按水平投影面积计算 |  | m2 | 1198.76 | 172.19 |  | 206414.48
|  | R4防水屋面（不上人） | [6 empty] | 57329.87
本页小计 | [8 empty] | 335049.63
注：为计取规费等的使用，可在表中增设其中：“定额人工费”。
表—08
分部分项工程和单价措施项目清单与计价表
工程名称：11#厂房-土建工程 |  |  |  | 标段： |  |  |  | 第 18 页 共 25 页
序号 | 项目编码 | 项目名称 | 项目特征描述 |  | 计量单位 | 工程量 | 金额（元）
[7 empty] | 综合单价 |  | 综合合价 | 其中
暂估价
76 | 011001001048 | 屋面找坡层 | 1.LC5.0轻骨料混凝土找坡,最薄处30厚 2.综合考虑包含但不限于超高降效等费用，并考虑其他完成工作涉及的所有费用 3.所有屋面及楼地面地坪（水泥砂浆楼地面、细石混凝土楼面、屋面）因坡度导致的厚度增加综合考虑 4.工程量按水平投影面积计算 |  | m2 | 221.48 | 11.94 |  | 2644.47
77 | 011101006049 | 平面砂浆找平层 | 1.20厚DP M20水泥砂浆找平层 2.综合考虑包含但不限于超高降效等费用，并考虑其他完成工作涉及的所有费用 3.所有屋面及楼地面地坪（水泥砂浆楼地面、细石混凝土楼面、屋面）因坡度导致的厚度增加综合考虑 4工程量按水平投影面积计算 |  | m2 | 221.4752 | 22.56 |  | 4996.48
78 | 010902002024 | 屋面防水涂料层 | 1.2.0厚非固化橡胶沥青防水涂料 2.综合考虑包含但不限于超高降效等费用，并考虑其他完成工作涉及的所有费用 |  | m2 | 297.91 | 36.42 |  | 10849.88
79 | 010902001031 | 屋面防水卷材层 | 1.3.0厚自粘(单面粘)聚合物改性沥青防水卷材(第三道) 2.3.0厚自粘(双面粘)聚合物改性沥青防水卷材(第二道) 3.综合考虑包含但不限于超高降效等费用，并考虑其他完成工作涉及的所有费用 |  | m2 | 297.91 | 78.12 |  | 23272.73
80 | 011003001024 | 铺设无纺布 | 1.无纺布一层(200g/m2) 2.综合考虑包含但不限于超高降效等费用，并考虑其他完成工作涉及的所有费用 |  | m2 | 221.4752 | 6.1 |  | 1351
本页小计 | [8 empty] | 43114.56
注：为计取规费等的使用，可在表中增设其中：“定额人工费”。
表—08
分部分项工程和单价措施项目清单与计价表
工程名称：11#厂房-土建工程 |  |  |  | 标段： |  |  |  | 第 19 页 共 25 页
序号 | 项目编码 | 项目名称 | 项目特征描述 |  | 计量单位 | 工程量 | 金额（元）
[7 empty] | 综合单价 |  | 综合合价 | 其中
暂估价
81 | 010902003020 | 屋面刚性层 | 1.40厚C20,内配筋6@200×200细石混凝土刚性保护层,分割缝间距3m×3m,宽深为20内嵌填聚乙烯泡沫棒面嵌填7厚单组份聚氨酯建筑密封胶 2.综合考虑包含但不限于超高降效等费用，并考虑其他完成工作涉及的所有费用 3.所有屋面及楼地面地坪（水泥砂浆楼地面、细石混凝土楼面、屋面）因坡度导致的厚度增加综合考虑 4.工程量按水平投影面积计算 |  | m2 | 221.48 | 58.91 |  | 13047.39
82 | 011101006050 | 屋面排水沟 | 1.C20细石砼最薄处20厚 2.综合考虑包含但不限于超高降效等费用，并考虑其他完成工作涉及的所有费用 3.所有屋面及楼地面地坪（水泥砂浆楼地面、细石混凝土楼面、屋面）因坡度导致的厚度增加综合考虑 4.工程量按水平投影面积计算 |  | m2 | 71.0847 | 16.43 |  | 1167.92
|  | 雨棚 | [6 empty] | 2474.6
83 | 011101006051 | 平面砂浆找平层 | 1.最薄20厚1:2水泥砂浆找坡兼找平 2.综合考虑包含但不限于超高降效等费用，并考虑其他完成工作涉及的所有费用 3.所有屋面及楼地面地坪（水泥砂浆楼地面、细石混凝土楼面、屋面）因坡度导致的厚度增加综合考虑 4.工程量按水平投影面积计算 |  | m2 | 114.3 | 21.65 |  | 2474.6
|  | 地面防水 | [6 empty] | 9652.01
84 | 010904003023 | L4 楼(地)面砂浆防水(防潮) | 1.20厚1:2.5水泥防水砂浆(掺3%防水粉) 2.综合考虑包含但不限于超高降效等费用，并考虑其他完成工作涉及的所有费用 |  | m2 | 1 | 25.79 |  | 25.79
本页小计 | [8 empty] | 16715.7
注：为计取规费等的使用，可在表中增设其中：“定额人工费”。
表—08
分部分项工程和单价措施项目清单与计价表
工程名称：11#厂房-土建工程 |  |  |  | 标段： |  |  |  | 第 20 页 共 25 页
序号 | 项目编码 | 项目名称 | 项目特征描述 |  | 计量单位 | 工程量 | 金额（元）
[7 empty] | 综合单价 |  | 综合合价 | 其中
暂估价
85 | 010904002015 | L4、G4 楼(地)面涂膜防水 | 1.1.5厚聚合物水泥防水浆料 2.综合考虑包含但不限于超高降效等费用，并考虑其他完成工作涉及的所有费用 |  | m2 | 271.084 | 35.46 |  | 9612.64
86 | 010904003024 | L4、G4 楼(地)面砂浆防水(防潮) | 1.2厚聚合物水泥防水砂浆 2.综合考虑包含但不限于超高降效等费用，并考虑其他完成工作涉及的所有费用 |  | m2 | 1 | 13.58 |  | 13.58
|  | 外墙工程 | [6 empty] | 957207.24
87 | 011201001065 | W2 墙面一般抹灰 | 1.15厚找平型防水砂浆 2.综合考虑挂网人工增加费 3.内墙面清理干净 4.综合考虑包含但不限于超高降效等费用，并考虑其他完成工作涉及的所有费用 |  | m2 | 4741.5869 | 61.32 |  | 290754.11
88 | 010903002017 | W2 墙面涂膜防水 | 1.2.0厚聚合物水泥防水涂料 2.综合考虑包含但不限于超高降效等费用，并考虑其他完成工作涉及的所有费用 |  | m2 | 4741.5869 | 54.06 |  | 256330.19
89 | 011406001020 | W2B 喷真石漆 | 1.喷真石漆 2.不分部位，零星喷涂项目综合考虑于本项中 3.综合考虑包含但不限于超高降效等费用，并考虑其他完成工作涉及的所有费用 |  | m2 | 4819.5969 | 77.63 |  | 374145.31
90 | 010807005021 | 铝合金格栅 | 1.150×150@150灰色铝合金格栅制作及安装 2.不分部位，未注明事按图纸项综合考虑 3.综合考虑包含但不限于超高降效等费用，并考虑其他完成工作涉及的所有费用 |  | m2 | 10.4625 | 488.47 |  | 5110.62
91 | 010807005022 | 装饰铝板 | 1.2mm厚装饰柱外包铝板制作及安装 2.不分部位，未注明事按图纸项综合考虑 3.综合考虑包含但不限于超高降效等费用，并考虑其他完成工作涉及的所有费用 |  | m2 | 84.1063 | 367 |  | 30867.01
本页小计 | [8 empty] | 966833.46
注：为计取规费等的使用，可在表中增设其中：“定额人工费”。
表—08
分部分项工程和单价措施项目清单与计价表
工程名称：11#厂房-土建工程 |  |  |  | 标段： |  |  |  | 第 21 页 共 25 页
序号 | 项目编码 | 项目名称 | 项目特征描述 |  | 计量单位 | 工程量 | 金额（元）
[7 empty] | 综合单价 |  | 综合合价 | 其中
暂估价
|  | 楼地面装饰工程 | [6 empty] | 433765.92
92 | 011101001045 | L1、G1 水泥砂浆楼地面 | 1.20厚1:2.5水泥砂浆找平 2.素水泥浆结合层一遍 3.综合考虑包含但不限于超高降效等费用，并考虑其他完成工作涉及的所有费用 |  | m2 | 6786.39 | 31.54 |  | 214042.74
93 | 011101001046 | L4、G4 水泥砂浆楼面 | 1.15厚(最薄处)DS M15水泥砂浆找坡层抹平 2.综合考虑包含但不限于超高降效等费用，并考虑其他完成工作涉及的所有费用 3.所有屋面及楼地面地坪（水泥砂浆楼地面、细石混凝土楼面、屋面）因坡度导致的厚度增加综合考虑 |  | m2 | 243.55 | 17.11 |  | 4167.14
94 | 011101003011 | 首层地骨板(非结构板) | 1.100mm厚C25素砼内配(单层双向c8@200） 2.150mm厚6%水泥碎石粉 3.综合考虑包含但不限于超高降效等费用，并考虑其他完成工作涉及的所有费用 4.所有屋面及楼地面地坪（水泥砂浆楼地面、细石混凝土楼面、屋面）因坡度导致的厚度增加综合考虑· |  | m2 | 1437.01 | 150 |  | 215551.5
95 | 011101001047 | 水泥砂浆楼地面 | 1.地面每增减5mm厚度 2.综合考虑包含但不限于超高降效等费用，并考虑其他完成工作涉及的所有费用 |  | m2 | 1 | 4.54 |  | 4.54
|  | 墙、柱面装饰与隔断工程 | [6 empty] | 185775.61
96 | 011201001066 | N1 墙面随砌随抹 | 1.20厚砌筑砂浆随砌随抹平 2.其他综合考虑 3.综合考虑包含但不限于超高降效等费用，并考虑其他完成工作涉及的所有费用 |  | m2 | 7009.36 | 26.16 |  | 183364.86
本页小计 | [8 empty] | 617130.78
注：为计取规费等的使用，可在表中增设其中：“定额人工费”。
表—08
分部分项工程和单价措施项目清单与计价表
工程名称：11#厂房-土建工程 |  |  |  | 标段： |  |  |  | 第 22 页 共 25 页
序号 | 项目编码 | 项目名称 | 项目特征描述 |  | 计量单位 | 工程量 | 金额（元）
[7 empty] | 综合单价 |  | 综合合价 | 其中
暂估价
97 | 011201001067 | W6 墙面一般抹灰 | 1.5厚抗裂砂浆,内压耐碱玻璃纤维网格布 2.综合考虑包含但不限于超高降效等费用，并考虑其他完成工作涉及的所有费用 |  | m2 | 1 | 65.76 |  | 65.76
98 | 011201001068 | W6 外墙内面保温 | 1.25厚玻化微珠无机保温砂浆 2.墙体清理干净,涂刷界面砂浆 3.综合考虑包含但不限于超高降效等费用，并考虑其他完成工作涉及的所有费用 |  | m2 | 1 | 83.6 |  | 83.6
99 | 011201001069 | 保温隔热墙面每增减5mm厚 | 1.保温隔热墙面每增减5mm厚 2.墙体清理干净,涂刷界面砂浆 3.综合考虑包含但不限于超高降效等费用，并考虑其他完成工作涉及的所有费用 |  | m2 | 1 | 15.13 |  | 15.13
100 | 011201001070 | 水泥砂浆防潮层 | 1.20厚1:2聚合物水泥砂浆防潮层 2.其他综合考虑 3.综合考虑包含但不限于超高降效等费用，并考虑其他完成工作涉及的所有费用 |  | m2 | 33.16 | 67.74 |  | 2246.26
|  | 其他装饰工程 | [6 empty] | 51900.4
|  | 栏杆 | [6 empty] | 51900.4
101 | 011503001025 | 楼梯不锈钢栏杆 | 1.扶手材料种类、规格:综合考虑 2.栏杆材料种类、规格:不锈钢 3.综合考虑包含但不限于超高降效等费用，并考虑其他完成工作涉及的所有费用 |  | m | 165.23 | 314.11 |  | 51900.4
|  | 措施项目 | [6 empty] | 2412775.68
本页小计 | [8 empty] | 54311.15
注：为计取规费等的使用，可在表中增设其中：“定额人工费”。
表—08
分部分项工程和单价措施项目清单与计价表
工程名称：11#厂房-土建工程 |  |  |  | 标段： |  |  |  | 第 23 页 共 25 页
序号 | 项目编码 | 项目名称 | 项目特征描述 |  | 计量单位 | 工程量 | 金额（元）
[7 empty] | 综合单价 |  | 综合合价 | 其中
暂估价
102 | 粤011701008012 | 综合钢脚手架 | 1.搭设高度:综合考虑 2.包括为完成本项目工程的任何必要的里外脚手架、电梯井脚手架、单排脚手架、安全挡板护栏、安全网、冲孔网、卸料平台、架空运输通道等工程，以及水电安装工程，并须符合安全文明施工的要求；包括但不限于《广东省房屋建筑与装饰工程综合定额2018》下册第1279页~1287页全部内容 3.脚手架方案需充分考虑各专项工程工作面需求，因施工标段划分或工序施工方便导致的二次搭设费用不予补偿。（如：为了满足商铺石材挂贴工作面要求、为加快施工进度采取分标段施工等产生的脚手架二次搭设） 4.因赶工、穿插施工、样板房施工等引起的脚手架拆改、降效等在报价中综合考虑，不得办理签证或要求另行增加费用。 5.综合考虑爬架/普通脚手架，需满足当地政策及招标文件、国家相关规范要求 6.外架挂密目式阻燃安全网、金属网、冲孔网及拆除等其他架子搭拆所需的一切人工、材料、机具费 7.综合单价包含专家论证费用 8.拆除后材料堆放，场内外运输 9.工程量按建筑面积（本项目建设工程规划许可证中注明的建筑面积）考虑。 |  | m2 | 7467.96 | 69 |  | 515289.24
103 | 011702002023 | 矩（异、圆）形柱模板 | 1、模板种类：木模 2、支模高度:3.6m内 3、矩形柱周长：综合考虑 4、综合考虑材质及搭设方式 |  | m2 | 2774.3658 | 65.65 |  | 182137.11
本页小计 | [8 empty] | 697426.35
注：为计取规费等的使用，可在表中增设其中：“定额人工费”。
表—08
分部分项工程和单价措施项目清单与计价表
工程名称：11#厂房-土建工程 |  |  |  | 标段： |  |  |  | 第 24 页 共 25 页
序号 | 项目编码 | 项目名称 | 项目特征描述 |  | 计量单位 | 工程量 | 金额（元）
[7 empty] | 综合单价 |  | 综合合价 | 其中
暂估价
104 | 011702001024 | 桩承台模板 | 1、模板种类：木模 4、综合考虑材质及搭设方式 |  | m2 | 418.5463 | 51.48 |  | 21546.76
105 | 011702005008 | 基础梁模板 | 1、模板种类：木模 2、梁宽：综合考虑 |  | m2 | 389.281 | 60.52 |  | 23559.29
106 | 011702001025 | 电梯基坑模板 | 1、模板种类：木模 4、综合考虑材质及搭设方式 |  | m2 | 201.3191 | 55.31 |  | 11134.96
107 | 011702001026 | 基础垫层模板 | 1、模板种类：木模 4、综合考虑材质及搭设方式 |  | m2 | 101.2772 | 30.62 |  | 3101.11
108 | 011702003012 | 构造柱模板 | 1、模板种类：木模 2、支模高度:3.6m内 3、构造柱周长：综合考虑 |  | m2 | 764.12 | 74 |  | 56544.88
109 | 011702002024 | 柱支模高度超过3.6m~8.4m 每增加1m内 | 1、模板种类：木模 2、支模高度:3.6-8.4m，每增加1m内 3、矩形柱周长：综合考虑 |  | m2 | 7365.3 | 4.71 |  | 34690.56
110 | 011702006023 | 矩形梁模板 | 1、模板种类：木模 2、梁宽：综合考虑 3、支模高度:3.6m内 |  | m2 | 6240.6 | 71.53 |  | 446390.12
111 | 011702006024 | 梁支模高度超过3.6m~8.4m 每增加1m内 | 1、模板种类：木模 2、梁宽：综合考虑 3、支模高度:3.6-8.4m，每增加1m内 |  | m2 | 16211.16 | 8.87 |  | 143792.99
112 | 011702014023 | 有梁板模板 | 1、模板种类：木模 2、支模高度：3.6m内 3、综合考虑材质及搭设方式 |  | m2 | 5805.7143 | 65.43 |  | 379867.89
113 | 011702014024 | 有梁板支模高度超过3.6m~8.4m 每增加1m内 | 1、模板种类：木模 2、支模高度：3.6m~8.4m 3、厚度：综合考虑 4、综合考虑模板制作、安装、拆除、运输 |  | m2 | 12620.54 | 9.68 |  | 122166.83
114 | 011702011024 | 直形墙 | 1、模板种类：木模 2、支模高度：3.6m内 3、综合考虑材质及搭设方式 |  | m2 | 253.86 | 48.57 |  | 12329.98
115 | 011702011025 | 直行墙支模高度超过3.6m~8.4m 每增加1m内 | 1、模板种类：木模 2、支模高度：3.6m~8.4m 3、厚度：综合考虑 4、综合考虑模板制作、安装、拆除、运输 |  | m2 | 1 | 2.68 |  | 2.68
本页小计 | [8 empty] | 1255128.05
注：为计取规费等的使用，可在表中增设其中：“定额人工费”。
表—08
分部分项工程和单价措施项目清单与计价表
工程名称：11#厂房-土建工程 |  |  |  | 标段： |  |  |  | 第 25 页 共 25 页
序号 | 项目编码 | 项目名称 | 项目特征描述 |  | 计量单位 | 工程量 | 金额（元）
[7 empty] | 综合单价 |  | 综合合价 | 其中
暂估价
116 | 011702008012 | 圈、过梁模板 | 1、模板种类：木模 2、支模高度及支模方式综合考虑 3、综合考虑材质及搭设方式 |  | m2 | 755.678 | 53.59 |  | 40496.78
117 | 011702023011 | 雨篷、悬挑板、阳台板 | 1、模板种类：木模 2、支模高度及支模方式综合考虑 3、综合考虑材质及搭设方式 |  | m2 | 72.3 | 79.18 |  | 5724.71
118 | 011702021011 | 栏板（反坎、反檐）模板 | 1、模板种类：木模 2、支模高度及支模方式综合考虑 3、综合考虑材质及搭设方式 |  | m2 | 1 | 64.39 |  | 64.39
119 | 011702022012 | 天沟、檐沟模板 | 1、模板种类：木模 2、支模高度及支模方式综合考虑 3、综合考虑材质及搭设方式 |  | m2 | 29.41 | 71.07 |  | 2090.17
120 | 011702024012 | 楼梯模板 | 1、模板种类：木模 2、按照水平投影面积计算 3、综合考虑材质及搭设方式 |  | m2 | 562.5086 | 184.85 |  | 103979.71
121 | 011703001012 | 垂直运输 | 1.建筑物建筑类型及结构形式:现浇框架结构 2.建筑物檐口高度、层数:30m以内 |  | m2 | 7467.96 | 39.23 |  | 292968.07
122 | 011705001013 | 大型机械设备进出场及安拆 | 1.机械设备名称:大型机械设备进出场及安拆 2.机械设备规格型号:综合考虑 3.综合考虑工程所需要投入的大型机械安拆费 |  | 项 | 1 | 14897.45 |  | 14897.45
本页小计 | [8 empty] | 460221.28
合 计 | [8 empty] | 9318268.28
注：为计取规费等的使用，可在表中增设其中：“定额人工费”。
表—08

## 表-11 总价措施项目清单与计价表【11#厂房-土建工程】
总价措施项目清单与计价表
工程名称：11#厂房-土建工程 | [5 empty] | 标段： |  | 第 1 页 共 1 页
序号 | 项目编码 | 项目名称 | 计算基础 | 费率 (%) | 金额 (元) |  | 调整 费率(%) |  | 调整后 金额(元) | 备注
1 | LSSGCSF00091 | 绿色施工安全防护措施费 | 分部分项人工费+分部分项机具费 | 19 | 314514.44 |  |  |  |  | 以分部分项的人工费与施工机具费之和为计算基础，费率19%
2 | WMGDZJF00019 | 文明工地增加费 | 分部分项人工费+分部分项机具费 | 0 | [5 empty] | 以分部分项的人工费与施工机具费之和为计算基础，市级文明工地为1.20%；省级文明工地为2.10%
3 | 011707002019 | 夜间施工增加费 |  | 20 | [5 empty] | 以夜间施工项目人工费的20%计算
4 | GGCSF0000019 | 赶工措施费 | 分部分项人工费+分部分项机具费 | 0 | [5 empty] | 赶工措施费=（1-δ）*分部分项的（人工费+施工机具费）*0.3 （0.8≤δ＜1 式中：δ=合同工期/定额工期）
5 | QTFY00000091 | 其他费用 | [7 empty] | 按经批准的专项施工组织方案计算
合 计 |  |  |  |  | 314514.44
编制人（造价人员）： | [5 empty] | 复核人（造价工程师）：
表-11

## 表-12 其他项目清单与计价汇总表【11#厂房-土建工程】
其他项目清单与计价汇总表
工程名称：11#厂房-土建工程 |  |  | 标段： |  | 第 1 页 共 1 页
序号 | 项目名称 | 金额（元） |  | 结算金额（元） |  | 备注
1 | 暂列金额 | 414329.56 |  |  |  | 明细详见表-12-1
2 | 暂估价
2.1 | 材料暂估价 | — |  |  |  | 明细详见表-12-2
2.2 | 专业工程暂估价 |  |  |  |  | 明细详见表-12-3
3 | 计日工 |  |  |  |  | 明细详见表-12-4
4 | 总承包服务费 |  |  |  |  | 明细详见表-12-5
5 | 预算包干费 | 115873.74
6 | 工程优质费
7 | 概算幅度差
8 | 现场签证费用
9 | 索赔费用
10 | 其他费用
| 合 计 | 530203.30 |  |  |  | —
注：材料（工程设备）暂估单价进入清单项目综合单价，此处不汇总。
表—12

## 表-13 规费、税金项目清单与计价表【11#厂房-土建工程】
规费、税金项目清单与计价表
工程名称：11#厂房-土建工程 |  |  | 标段： |  |  | 第 1 页 共 1 页
序号 | 项目名称 | 计算基础 |  | 计算基数 | 计算费率 (%) |  | 金额(元)
1 | 增值税销项税额 | 分部分项合计+措施合计+其他项目 |  | 10162986.02 | 9 |  | 914668.74
合 计 | [6 empty] | 914668.74
编制人（造价人员）： |  |  | 复核人（造价工程师）：
表—13

## 表-04 单位工程招标控制价汇总表【11#厂房-电气工程】
单位工程招标控制价汇总表
工程名称：11#厂房-电气工程 |  |  | 标段： | 第 1 页 共 1 页
序号 | 汇总内容 | 金额:(元) |  |  | 其中：暂估价(元)
1 | 分部分项合计 | 162551.41
1.1 | 防雷接地系统 | 64672.53
1.2 | 配电箱 | 21035.42
1.3 | 灯具、照明开关、插座等 | 19890.17
1.4 | 电力电缆、控制电缆 | 10725.28
1.5 | 配管、配线 | 26363.37
1.6 | 线槽、桥架 | 7028.17
1.7 | 支架及刷油 | 2498.38
1.8 | 凿(压)槽及修补 | 10338.09
2 | 措施合计 | 11210.60
2.1 | 绿色施工安全防护措施费 | 9605.08
2.2 | 其他措施费 | 1605.52
3 | 其他项目 | 12438.31 |  |  | －
3.1 | 暂列金额 | 9753.08
3.2 | 暂估价
3.3 | 计日工
3.4 | 总承包服务费
3.5 | 预算包干费 | 2685.23
3.6 | 工程优质费
3.7 | 概算幅度差
3.8 | 索赔费用
3.9 | 现场签证费用
3.10 | 其他费用
4 | 税前工程造价 | 186200.32
5 | 增值税销项税额 | 16758.03 |  |  | －
6 | 总造价 | 202958.35
7 | 人工费 | 28269.11
招标控制价合计=1+2+3+5 |  | 202,958.35 |  |  | 0.00
注：本表适用于单位工程招标控制价或投标报价的汇总，如无单位工程划分，单项工程也使用本表汇总
表—04

## 表-08 分部分项工程和单价措施项目清单与计价表【11#厂_1
分部分项工程和单价措施项目清单与计价表
工程名称：11#厂房-电气工程 |  |  |  | 标段： |  |  |  | 第 1 页 共 5 页
序号 | 项目编码 | 项目名称 | 项目特征描述 |  | 计量单位 | 工程量 | 金额（元）
[7 empty] | 综合单价 |  | 综合合价 | 其中
暂估价
|  | 防雷接地系统 | [6 empty] | 64672.53
1 | 030409001014 | 防雷接地系统 | 1.名称:防雷接地系统图所有内容（包括供货及安装），包括承台接地、基础接地网、接地装置、引下线、接闪器、均压环、钢铝窗接地、避雷网、等电位连接（含等电位端子和端子箱及户内端子箱至洁具、五金的配线配管等）、高低压房、弱电机房、消防控制室、强弱电井、电梯机房等接地所有内容 2.防雷接地调试综合考虑 3.其他说明:防雷报建、检测、审图、验收等第三方相关工作,施工单位需了解项目所在地当地防雷政府部门相关规定及要求,综合考虑报价,结算不作调整 4.工程量按建筑面积（建筑面积为：本项目建设工程规划许可证建筑面积)考虑。 |  | m2 | 7467.96 | 8.66 |  | 64672.53
|  | 配电箱 | [6 empty] | 21035.42
2 | 030404017112 | 配电箱 | 1.名称:配电总箱11AW1、11AW2 2.规格:综合考虑 3.安装方式:综合考虑 |  | 台 | 2 | 6134.05 |  | 12268.1
3 | 030404017113 | 配电箱 | 1.名称:货梯配电箱AP-KT1、AP-KT2 2.规格:综合考虑 3.安装方式:综合考虑 |  | 台 | 2 | 2158.25 |  | 4316.5
4 | 030404017114 | 配电箱 | 1.名称:应急照明配电箱11ALE1 2.规格:综合考虑 3.安装方式:综合考虑 |  | 台 | 1 | 2109.91 |  | 2109.91
5 | 030404017115 | 配电箱 | 1.名称:应急照明配电箱11ALE2 2.规格:综合考虑 3.安装方式:综合考虑 |  | 台 | 1 | 2340.91 |  | 2340.91
|  | 灯具、照明开关、插座等 | [6 empty] | 19890.17
本页小计 | [8 empty] | 85707.95
注：为计取规费等的使用，可在表中增设其中：“定额人工费”。
表—08
分部分项工程和单价措施项目清单与计价表
工程名称：11#厂房-电气工程 |  |  |  | 标段： |  |  |  | 第 2 页 共 5 页
序号 | 项目编码 | 项目名称 | 项目特征描述 |  | 计量单位 | 工程量 | 金额（元）
[7 empty] | 综合单价 |  | 综合合价 | 其中
暂估价
6 | 030412004076 | 装饰灯 | 1.名称:安全出口标志灯(安全、楼层、疏散等字体综合考虑) 2.规格:LED、5W(以内包含本身)、DC36V 3.安装方式:综合考虑 4.其他说明:中型、特大型等综合考虑 |  | 套 | 22 | 110.63 |  | 2433.86
7 | 030412004077 | 装饰灯 | 1.名称:疏散指示灯(双面、单面及各字体综合考虑) 2.规格:LED、5W(以内包含本身)、DC36V 3.安装方式:综合考虑 4.其他说明:中型单面、中型双面、特大型、透明型、地面型等综合考虑 |  | 套 | 12 | 110.63 |  | 1327.56
8 | 030412004078 | 装饰灯 | 1.名称:应急照明灯(单头、双头综合考虑) 2.规格:LED、12W(以内包含本身)、DC36V、光通量≥500lm 3.安装方式:综合考虑 |  | 套 | 46 | 169.27 |  | 7786.42
9 | 030412001028 | 普通灯具 | 1.名称:壁灯（密闭型综合考虑) 2.规格:12W(以内包含本身) 3.参数:按设计要求 4.敷设方式:综合考虑 |  | 套 | 2 | 42.92 |  | 85.84
10 | 030412001029 | 普通灯具 | 1.名称:LED吸顶灯(自带红外感应器开关) 2.规格:36W(以内包含本身) 3.参数:按设计要求 4.敷设方式:综合考虑 |  | 套 | 41 | 105.86 |  | 4340.26
11 | 030412005020 | 荧光灯 | 1.名称:双管LED灯 2.规格:28W(以内包含本身) 3.参数:按设计要求 4.敷设方式:综合考虑 |  | 套 | 12 | 134.21 |  | 1610.52
12 | 030404035023 | 插座 | 1.名称:二, 三极插座(安全型) 2.规格:10A/220V 3.安装方式:明装 |  | 个 | 4 | 21.53 |  | 86.12
本页小计 | [8 empty] | 17670.58
注：为计取规费等的使用，可在表中增设其中：“定额人工费”。
表—08
分部分项工程和单价措施项目清单与计价表
工程名称：11#厂房-电气工程 |  |  |  | 标段： |  |  |  | 第 3 页 共 5 页
序号 | 项目编码 | 项目名称 | 项目特征描述 |  | 计量单位 | 工程量 | 金额（元）
[7 empty] | 综合单价 |  | 综合合价 | 其中
暂估价
13 | 030404034039 | 照明开关 | 1.名称:一位开关 2.规格:10A/250V 3.安装方式:明装 |  | 个 | 2 | 20.56 |  | 41.12
14 | 030404034040 | 照明开关 | 1.名称:二位开关 2.规格:10A/250V 3.安装方式:明装 |  | 个 | 2 | 22.7 |  | 45.4
15 | 030411006030 | 接线盒 | 1.名称:普通接线盒 2.材质:镀锌 3.规格:综合考虑 4.安装形式:综合考虑 |  | 个 | 143 | 9.89 |  | 1414.27
16 | 030404033020 | 风扇 | 1.名称:排气扇 |  | 台 | 4 | 179.7 |  | 718.8
|  | 电力电缆、控制电缆 | [6 empty] | 10725.28
17 | 030408001136 | 电力电缆 | 1.名称:铜芯电力电缆 2.规格:ZR-YJV-3*25+2*16 3.敷设方式、部位:综合考虑 4.电压等级(kV):1KV |  | m | 105.37 | 94.67 |  | 9975.38
18 | 030408001137 | 电力电缆 | 1.名称:铜芯电力电缆 2.规格:ZR-YJV-5*16 3.敷设方式、部位:综合考虑 4.电压等级(kV):1KV |  | m | 10 | 74.99 |  | 749.9
|  | 配管、配线 | [6 empty] | 26363.37
19 | 030411004102 | 配线 | 1.名称:配线 2.配线形式:动力、照明线路 3.规格:ZR-BV2.5 4.材质:铜芯 5.配线部位:综合考虑 6.配线线制:管内穿线 7.说明:焊、压接线端子、接地综合考虑 |  | m | 1619.64 | 3.38 |  | 5474.38
20 | 030411004103 | 配线 | 1.名称:配线 2.配线形式:动力、照明线路 3.规格:NH-BV2.5 4.材质:铜芯 5.配线部位:综合考虑 6.配线线制:管内穿线 7.说明:焊、压接线端子、接地综合考虑 |  | m | 81.9 | 3.53 |  | 289.11
本页小计 | [8 empty] | 18708.36
注：为计取规费等的使用，可在表中增设其中：“定额人工费”。
表—08
分部分项工程和单价措施项目清单与计价表
工程名称：11#厂房-电气工程 |  |  |  | 标段： |  |  |  | 第 4 页 共 5 页
序号 | 项目编码 | 项目名称 | 项目特征描述 |  | 计量单位 | 工程量 | 金额（元）
[7 empty] | 综合单价 |  | 综合合价 | 其中
暂估价
21 | 030411004104 | 配线 | 1.名称:配线 2.配线形式:动力、照明线路 3.规格:ZN-RVS-2X2.5 4.材质:铜芯 5.配线部位:综合考虑 6.配线线制:管内穿线 7.其他说明:焊、压接线端子、接地综合考虑 |  | m | 583.1 | 5.43 |  | 3166.23
22 | 030411001145 | 配管 | 1.名称:配管 2.材质:塑料管 3.规格:PC20mm 4.配置形式:明配 5.厚度:符合设计及规范要求 |  | m | 524.48 | 18.1 |  | 9493.09
23 | 030411001146 | 配管 | 1.名称:配管 2.材质:镀锌电线管 3.规格:JDG20mm 4.配置形式:暗配 5.厚度:符合设计及规范要求 |  | m | 561.17 | 14.15 |  | 7940.56
|  | 线槽、桥架 | [6 empty] | 7028.17
24 | 030411003072 | 桥架 | 1.名称:金属桥架 2.规格、型号:CT100mm×50mm 3.材质:热镀锌 4.接地方式:桥架内与桥架同路由通常敷设-40×4mm热镀锌扁钢综合考虑 5.厚度:符合设计及规范要求 6.其它说明:穿墙/楼板防火堵洞、隔板综合考虑 |  | m | 123.67 | 56.83 |  | 7028.17
|  | 支架及刷油 | [6 empty] | 2498.38
25 | 030413001020 | 铁构件 | 1.名称:桥架支架制安 2.材质:综合考虑 3.规格:综合考虑 |  | kg | 81.54 | 27.52 |  | 2243.98
26 | 031201003047 | 金属结构刷油 | 1.除锈级别:轻锈除微锈 2.油漆品种:综合考虑 3.结构类型:一般钢结构 4.涂刷遍数、漆膜厚度:二遍 |  | kg | 81.54 | 3.12 |  | 254.4
|  | 凿(压)槽及修补 | [6 empty] | 10338.09
本页小计 | [8 empty] | 30126.43
注：为计取规费等的使用，可在表中增设其中：“定额人工费”。
表—08
分部分项工程和单价措施项目清单与计价表
工程名称：11#厂房-电气工程 |  |  |  | 标段： |  |  |  | 第 5 页 共 5 页
序号 | 项目编码 | 项目名称 | 项目特征描述 |  | 计量单位 | 工程量 | 金额（元）
[7 empty] | 综合单价 |  | 综合合价 | 其中
暂估价
27 | 030413002023 | 凿(压)槽 | 1.名称:凿（压)槽、修补 2.规格:综合考虑 3.类型:砖混结构 4.填充(恢复)方式:综合考虑 5.混凝土标准:综合考虑 |  | m | 399 | 25.91 |  | 10338.09
|  | 措施项目 | [6 empty] | 1605.52
28 | 031302007073 | 高层施工增加 |  |  | 项 | 1 | 533.28 |  | 533.28
29 | 031301017073 | 脚手架搭拆费 |  |  | 项 | 1 | 1072.24 |  | 1072.24
本页小计 | [8 empty] | 11943.61
合 计 | [8 empty] | 164156.93
注：为计取规费等的使用，可在表中增设其中：“定额人工费”。
表—08

## 表-11 总价措施项目清单与计价表【11#厂房-电气工程】
总价措施项目清单与计价表
工程名称：11#厂房-电气工程 | [5 empty] | 标段： |  | 第 1 页 共 2 页
序号 | 项目编码 | 项目名称 | 计算基础 | 费率 (%) | 金额 (元) |  | 调整 费率(%) |  | 调整后 金额(元) | 备注
1 | LSSGCSF00092 | 绿色施工安全防护措施费 | 分部分项人工费+分部分项机具费 | 35.77 | 9605.08 |  |  |  |  | 以分部分项的人工费与施工机具费之和为计算基础，费率35.77%
2 | 031301010073 | 安装与生产同时进行增加费用 | 分部分项人工费 | 0 | [5 empty] | 按人工费的10%计算
3 | 031301011073 | 在有害身体健康环境中施工增加费 | 分部分项人工费 | 0 | [5 empty] | 按人工费的10%计算
4 | TSSGBWZJF073 | 在地下（暗）室、设备及大口径管道内等特殊施工部位进行施工增加费 |  | 30 | [5 empty] | 按该部分人工费的30%计算
5 | 粤031302008073 | 赶工措施费 | 分部分项人工费+分部分项机具费 | 0 | [5 empty] | 赶工措施费=（1-δ）*分部分项（人工费+施工机具费）*0.344 （0.8≤δ＜1 式中：δ=合同工期/定额工期）
6 | 031302002073 | 夜间施工增加费 |  | 20 | [5 empty] | 按其夜间施工项目人工费的20%计算
7 | JTGRSGZJF073 | 交通干扰工程施工增加费 |  | 10 | [5 empty] | 按在市政道路上施工项目人工费的10%计算
8 | 粤031302009073 | 文明工地增加费 | 分部分项人工费+分部分项机具费 | 0 | [5 empty] | 以分部分项的人工费与施工机具费之和为计算基础；市级文明工地1.00%；省级文明工地2.00%
9 | DXGXJCJXF073 | 地下管线交叉降效费 | [7 empty] | 按实际发生或经批准的施工方案计
编制人（造价人员）： | [5 empty] | 复核人（造价工程师）：
表-11
总价措施项目清单与计价表
工程名称：11#厂房-电气工程 | [5 empty] | 标段： |  | 第 2 页 共 2 页
序号 | 项目编码 | 项目名称 | 计算基础 | 费率 (%) | 金额 (元) |  | 调整 费率(%) |  | 调整后 金额(元) | 备注
算
10 | QTFY00000092 | 其他费用 | [7 empty] | 按实际发生或经批准的施工组织设计方案计算
合 计 |  |  |  |  | 9605.08
编制人（造价人员）： | [5 empty] | 复核人（造价工程师）：
表-11

## 表-12 其他项目清单与计价汇总表【11#厂房-电气工程】
其他项目清单与计价汇总表
工程名称：11#厂房-电气工程 |  |  | 标段： |  | 第 1 页 共 1 页
序号 | 项目名称 | 金额（元） |  | 结算金额（元） |  | 备注
1 | 暂列金额 | 9753.08 |  |  |  | 明细详见表-12-1
2 | 暂估价
2.1 | 材料暂估价 | — |  |  |  | 明细详见表-12-2
2.2 | 专业工程暂估价 |  |  |  |  | 明细详见表-12-3
3 | 计日工 |  |  |  |  | 明细详见表-12-4
4 | 总承包服务费 |  |  |  |  | 明细详见表-12-5
5 | 预算包干费 | 2685.23
6 | 工程优质费
7 | 概算幅度差
8 | 现场签证费用
9 | 索赔费用
10 | 其他费用
| 合 计 | 12438.31 |  |  |  | —
注：材料（工程设备）暂估单价进入清单项目综合单价，此处不汇总。
表—12

## 表-13 规费、税金项目清单与计价表【11#厂房-电气工程】
规费、税金项目清单与计价表
工程名称：11#厂房-电气工程 |  |  | 标段： |  |  | 第 1 页 共 1 页
序号 | 项目名称 | 计算基础 |  | 计算基数 | 计算费率 (%) |  | 金额(元)
1 | 增值税销项税额 | 分部分项合计+措施合计+其他项目 |  | 186200.32 | 9 |  | 16758.03
合 计 | [6 empty] | 16758.03
编制人（造价人员）： |  |  | 复核人（造价工程师）：
表—13

## 表-04 单位工程招标控制价汇总表【11#厂房-给排水工程】
单位工程招标控制价汇总表
工程名称：11#厂房-给排水工程 |  |  | 标段： | 第 1 页 共 1 页
序号 | 汇总内容 | 金额:(元) |  |  | 其中：暂估价(元)
1 | 分部分项合计 | 79772.58
1.1 | 给水管道 | 8702.49
1.2 | 排水、雨水管道 | 55180.48
1.3 | 管道阀门附件 | 6378.14
1.4 | 给、排水附(配)件 | 2348.80
1.5 | 套管部分 | 5726.42
1.6 | 支架及刷油工程 | 1436.25
2 | 措施合计 | 11045.70
2.1 | 绿色施工安全防护措施费 | 9275.14
2.2 | 其他措施费 | 1770.56
3 | 其他项目 | 7379.34 |  |  | －
3.1 | 暂列金额 | 4786.35
3.2 | 暂估价
3.3 | 计日工
3.4 | 总承包服务费
3.5 | 预算包干费 | 2592.99
3.6 | 工程优质费
3.7 | 概算幅度差
3.8 | 索赔费用
3.9 | 现场签证费用
3.10 | 其他费用
4 | 税前工程造价 | 98197.62
5 | 增值税销项税额 | 8837.79 |  |  | －
6 | 总造价 | 107035.41
7 | 人工费 | 27048.06
招标控制价合计=1+2+3+5 |  | 107,035.41 |  |  | 0.00
注：本表适用于单位工程招标控制价或投标报价的汇总，如无单位工程划分，单项工程也使用本表汇总
表—04

## 表-08 分部分项工程和单价措施项目清单与计价表【11#厂_2
分部分项工程和单价措施项目清单与计价表
工程名称：11#厂房-给排水工程 |  |  |  | 标段： |  |  |  | 第 1 页 共 7 页
序号 | 项目编码 | 项目名称 | 项目特征描述 |  | 计量单位 | 工程量 | 金额（元）
[7 empty] | 综合单价 |  | 综合合价 | 其中
暂估价
|  | 给水管道 | [6 empty] | 8702.49
1 | 031001003039 | 不锈钢管 | 1.安装部位:室内 2.介质:给水 3.规格、压力等级:食品级覆塑S316不锈钢S316不锈钢 DN15mm,压力等级综合考虑 4.连接形式:卡压或环压 5.压力试验及吹、消毒冲洗设计要求:按设计要求 6.警示带形式:按设计要求 7.其他说明:成品管卡综合考虑 |  | m | 7.7 | 43.72 |  | 336.64
2 | 031001003040 | 不锈钢管 | 1.安装部位:室内 2.介质:给水 3.规格、压力等级:食品级覆塑S316不锈钢S316不锈钢 DN40mm,压力等级综合考虑 4.连接形式:卡压或环压 5.压力试验及吹、消毒冲洗设计要求:按设计要求 6.警示带形式:按设计要求 7.其他说明:成品管卡综合考虑 |  | m | 6.58 | 115.48 |  | 759.86
3 | 031001003041 | 不锈钢管 | 1.安装部位:室内 2.介质:给水 3.规格、压力等级:食品级覆塑S316不锈钢S316不锈钢 DN50mm,压力等级综合考虑 4.连接形式:卡压或环压 5.压力试验及吹、消毒冲洗设计要求:按设计要求 6.警示带形式:按设计要求 7.其他说明:成品管卡综合考虑 |  | m | 56.88 | 133.72 |  | 7605.99
|  | 排水、雨水管道 | [6 empty] | 55180.48
本页小计 | [8 empty] | 8702.49
注：为计取规费等的使用，可在表中增设其中：“定额人工费”。
表—08
分部分项工程和单价措施项目清单与计价表
工程名称：11#厂房-给排水工程 |  |  |  | 标段： |  |  |  | 第 2 页 共 7 页
序号 | 项目编码 | 项目名称 | 项目特征描述 |  | 计量单位 | 工程量 | 金额（元）
[7 empty] | 综合单价 |  | 综合合价 | 其中
暂估价
4 | 031001006110 | 塑料管 | 1.安装部位:室内 2.介质:污、废水 3.材质、规格:PVC-U螺旋消音管 DN150mm 4.连接形式:按设计规范要求 5.压力试验及吹、洗设计要求:按设计要求 6.警示带形式:综合考虑 7.其他说明:通气帽、检查口、消能装置、阻火圈、成品管卡等综合考虑 |  | m | 75.68 | 84.33 |  | 6382.09
5 | 031001006111 | 塑料管 | 1.安装部位:室内 2.介质:污、废水 3.材质、规格:PVC-U塑料管 DN40mm 4.连接形式:粘接 5.压力试验及吹、洗设计要求:按设计要求 6.警示带形式:综合考虑 7.其他说明:通气帽、检查口、消能装置、阻火圈、成品管卡等综合考虑 |  | m | 26.1 | 28.01 |  | 731.06
6 | 031001006112 | 塑料管 | 1.安装部位:室内 2.介质:污、废水 3.材质、规格:PVC-U塑料管 DN50mm 4.连接形式:粘接 5.压力试验及吹、洗设计要求:按设计要求 6.警示带形式:综合考虑 7.其他说明:通气帽、检查口、消能装置、阻火圈、成品管卡等综合考虑 |  | m | 274.83 | 29.23 |  | 8033.28
本页小计 | [8 empty] | 15146.43
注：为计取规费等的使用，可在表中增设其中：“定额人工费”。
表—08
分部分项工程和单价措施项目清单与计价表
工程名称：11#厂房-给排水工程 |  |  |  | 标段： |  |  |  | 第 3 页 共 7 页
序号 | 项目编码 | 项目名称 | 项目特征描述 |  | 计量单位 | 工程量 | 金额（元）
[7 empty] | 综合单价 |  | 综合合价 | 其中
暂估价
7 | 031001006113 | 塑料管 | 1.安装部位:室内 2.介质:污、废水 3.材质、规格:PVC-U塑料管 DN75mm 4.连接形式:粘接 5.压力试验及吹、洗设计要求:按设计要求 6.警示带形式:综合考虑 7.其他说明:通气帽、检查口、消能装置、阻火圈、成品管卡等综合考虑 |  | m | 23.52 | 43.11 |  | 1013.95
8 | 031001006114 | 塑料管 | 1.安装部位:室内 2.介质:污、废水 3.材质、规格:PVC-U塑料管 DN100mm 4.连接形式:粘接 5.压力试验及吹、洗设计要求:按设计要求 6.警示带形式:综合考虑 7.其他说明:通气帽、检查口、消能装置、阻火圈、成品管卡等综合考虑 |  | m | 84.34 | 58.65 |  | 4946.54
9 | 031001006115 | 塑料管 | 1.安装部位:室内 2.介质:污、废水 3.材质、规格:PVC-U塑料管 DN150mm 4.连接形式:粘接 5.压力试验及吹、洗设计要求:按设计要求 6.警示带形式:综合考虑 7.其他说明:通气帽、检查口、消能装置、阻火圈、成品管卡等综合考虑 |  | m | 4.26 | 84.33 |  | 359.25
本页小计 | [8 empty] | 6319.74
注：为计取规费等的使用，可在表中增设其中：“定额人工费”。
表—08
分部分项工程和单价措施项目清单与计价表
工程名称：11#厂房-给排水工程 |  |  |  | 标段： |  |  |  | 第 4 页 共 7 页
序号 | 项目编码 | 项目名称 | 项目特征描述 |  | 计量单位 | 工程量 | 金额（元）
[7 empty] | 综合单价 |  | 综合合价 | 其中
暂估价
10 | 031001006116 | 塑料管 | 1.安装部位:室内 2.介质:雨水 3.材质、规格:PVC-U塑料管 DN100mm 4.连接形式:粘接 5.压力试验及吹、洗设计要求:按设计要求 6.警示带形式:综合考虑 7.其他说明:通气帽、检查口、消能装置、阻火圈、成品管卡等综合考虑 |  | m | 23.45 | 50.57 |  | 1185.87
11 | 031001006117 | 塑料管 | 1.安装部位:室内 2.介质:雨水 3.材质、规格:加厚承压PVC-U塑料管 DN150mm 4.连接形式:粘接 5.压力试验及吹、洗设计要求:按设计要求 6.警示带形式:综合考虑 7.其他说明:通气帽、检查口、消能装置、阻火圈、成品管卡等综合考虑 |  | m | 170.89 | 100.05 |  | 17097.54
12 | 031001006118 | 塑料管 | 1.安装部位:室内 2.介质:雨水 3.材质、规格:加厚承压PVC-U塑料管 DN100mm 4.连接形式:粘接 5.压力试验及吹、洗设计要求:按设计要求 6.警示带形式:综合考虑 7.其他说明:通气帽、检查口、消能装置、阻火圈、成品管卡等综合考虑 |  | m | 259.43 | 59.48 |  | 15430.9
|  | 管道阀门附件 | [6 empty] | 6378.14
13 | 031003001072 | 螺纹阀门 | 1.类型:截止阀 2.阀体材质:不锈钢、阀杆材质:不锈钢 3.规格、压力等级:DN50mm,综合考虑 4.连接形式:按设计要求 |  | 个 | 2 | 349.11 |  | 698.22
本页小计 | [8 empty] | 34412.53
注：为计取规费等的使用，可在表中增设其中：“定额人工费”。
表—08
分部分项工程和单价措施项目清单与计价表
工程名称：11#厂房-给排水工程 |  |  |  | 标段： |  |  |  | 第 5 页 共 7 页
序号 | 项目编码 | 项目名称 | 项目特征描述 |  | 计量单位 | 工程量 | 金额（元）
[7 empty] | 综合单价 |  | 综合合价 | 其中
暂估价
14 | 031003001073 | 螺纹阀门 | 1.类型:截止阀 2.阀体材质:铜 3.规格、压力等级:DN40mm,综合考虑 4.连接形式:按设计要求 |  | 个 | 10 | 206.83 |  | 2068.3
15 | 031003001074 | 螺纹阀门 | 1.类型:截止阀 2.阀体材质:铜 3.规格、压力等级:DN50mm,综合考虑 4.连接形式:按设计要求 |  | 个 | 2 | 295.48 |  | 590.96
16 | 031003006010 | 减压阀 | 1.类型:可调式减压阀(自带压力表) 2.阀体材质:铜 3.规格、压力等级:DN40mm,综合考虑 4.连接形式:按设计要求 |  | 个 | 3 | 427.6 |  | 1282.8
17 | 031003001075 | 螺纹阀门 | 1.类型:自动排气阀 2.阀体材质:黄铜、阀瓣材质:不锈钢 3.规格、压力等级:DN15mm,综合考虑 4.连接形式:按设计要求 |  | 个 | 2 | 60.83 |  | 121.66
18 | 031003013016 | 水表 | 1.名称:远传式水表 2.型号、规格:DN50mm 3.材质:按设计及规范要求 4.连接形式:综合考虑 5.其他说明:单水表,不包含配套阀门 |  | 个 | 2 | 808.1 |  | 1616.2
|  | 给、排水附(配)件 | [6 empty] | 2348.8
19 | 031004014068 | 给、排水附(配)件 | 1.名称:侧排地漏 2.材质:塑料 3.型号、规格:DN50mm 4.其他说明:密闭、直通、防反溢等地漏(包含存水弯)类型综合考虑 |  | 个 | 8 | 28.56 |  | 228.48
本页小计 | [8 empty] | 5908.4
注：为计取规费等的使用，可在表中增设其中：“定额人工费”。
表—08
分部分项工程和单价措施项目清单与计价表
工程名称：11#厂房-给排水工程 |  |  |  | 标段： |  |  |  | 第 6 页 共 7 页
序号 | 项目编码 | 项目名称 | 项目特征描述 |  | 计量单位 | 工程量 | 金额（元）
[7 empty] | 综合单价 |  | 综合合价 | 其中
暂估价
20 | 031004014069 | 给、排水附(配)件 | 1.名称:地漏 2.材质:塑料 3.型号、规格:DN50mm 4.其他说明:密闭、直通、防反溢等地漏(包含存水弯)类型综合考虑 |  | 个 | 2 | 30.5 |  | 61
21 | 031004014070 | 给、排水附(配)件 | 1.名称:87式雨水斗 2.材质:钢制 3.型号、规格:DN100mm 4.安装方式:综合考虑 |  | 个 | 12 | 121.61 |  | 1459.32
22 | 031004014071 | 给、排水附(配)件 | 1.名称:侧排雨水斗 2.材质:钢制 3.型号、规格:DN100mm 4.安装方式:综合考虑 |  | 个 | 10 | 60 |  | 600
|  | 套管部分 | [6 empty] | 5726.42
23 | 031002003117 | 套管 | 1.名称、类型:钢套管 2.材质:焊接钢管 3.套管规格:DN80mm 4.填料材质:防火泥封堵 5.其他说明:套管长度综合考虑 |  | 个 | 10 | 53.5 |  | 535
24 | 031002003118 | 套管 | 1.名称、类型:钢套管 2.材质:焊接钢管 3.套管规格:DN100mm 4.填料材质:防火泥封堵 5.其他说明:套管长度综合考虑 |  | 个 | 8 | 91.34 |  | 730.72
25 | 031002003119 | 套管 | 1.名称、类型:钢套管 2.材质:焊接钢管 3.套管规格:DN150mm 4.填料材质:防火泥封堵 5.其他说明:套管长度综合考虑 |  | 个 | 8 | 160.75 |  | 1286
26 | 031002003120 | 套管 | 1.名称、类型:钢套管 2.材质:焊接钢管 3.套管规格:DN200mm 4.填料材质:防火泥封堵 5.其他说明:套管长度综合考虑 |  | 个 | 12 | 194.79 |  | 2337.48
本页小计 | [8 empty] | 7009.52
注：为计取规费等的使用，可在表中增设其中：“定额人工费”。
表—08
分部分项工程和单价措施项目清单与计价表
工程名称：11#厂房-给排水工程 |  |  |  | 标段： |  |  |  | 第 7 页 共 7 页
序号 | 项目编码 | 项目名称 | 项目特征描述 |  | 计量单位 | 工程量 | 金额（元）
[7 empty] | 综合单价 |  | 综合合价 | 其中
暂估价
27 | 031002003121 | 套管 | 1.名称、类型:刚性防水套管 2.材质:按规范要求 3.套管规格:DN200mm 4.填料材质:防火泥封堵 5.其他说明:套管长度综合考虑 |  | 个 | 2 | 418.61 |  | 837.22
|  | 支架及刷油工程 | [6 empty] | 1436.25
28 | 031002001028 | 管道支架 | 1.材质:角钢、圆钢 2.管架形式:非保温管架 |  | kg | 57.45 | 22.86 |  | 1313.31
29 | 031201003048 | 金属结构刷油(给排水) | 1.除锈级别:轻锈除微锈 2.油漆品种:综合考虑 3.结构类型:一般钢结构 4.涂刷遍数、漆膜厚度:二遍 |  | kg | 57.45 | 2.14 |  | 122.94
|  | 措施项目 | [6 empty] | 1770.56
30 | 031302007074 | 高层施工增加 |  |  | 项 | 1 | 505.56 |  | 505.56
31 | 031301017074 | 脚手架搭拆费 |  |  | 项 | 1 | 1265 |  | 1265
本页小计 | [8 empty] | 4044.03
合 计 | [8 empty] | 81543.14
注：为计取规费等的使用，可在表中增设其中：“定额人工费”。
表—08

## 表-11 总价措施项目清单与计价表【11#厂房-给排水工程】
总价措施项目清单与计价表
工程名称：11#厂房-给排水工程 | [5 empty] | 标段： |  | 第 1 页 共 2 页
序号 | 项目编码 | 项目名称 | 计算基础 | 费率 (%) | 金额 (元) |  | 调整 费率(%) |  | 调整后 金额(元) | 备注
1 | LSSGCSF00093 | 绿色施工安全防护措施费 | 分部分项人工费+分部分项机具费 | 35.77 | 9275.14 |  |  |  |  | 以分部分项的人工费与施工机具费之和为计算基础，费率35.77%
2 | 031301010074 | 安装与生产同时进行增加费用 | 分部分项人工费 | 0 | [5 empty] | 按人工费的10%计算
3 | 031301011074 | 在有害身体健康环境中施工增加费 | 分部分项人工费 | 0 | [5 empty] | 按人工费的10%计算
4 | TSSGBWZJF074 | 在地下（暗）室、设备及大口径管道内等特殊施工部位进行施工增加费 |  | 30 | [5 empty] | 按该部分人工费的30%计算
5 | 粤031302008074 | 赶工措施费 | 分部分项人工费+分部分项机具费 | 0 | [5 empty] | 赶工措施费=（1-δ）*分部分项（人工费+施工机具费）*0.344 （0.8≤δ＜1 式中：δ=合同工期/定额工期）
6 | 031302002074 | 夜间施工增加费 |  | 20 | [5 empty] | 按其夜间施工项目人工费的20%计算
7 | JTGRSGZJF074 | 交通干扰工程施工增加费 |  | 10 | [5 empty] | 按在市政道路上施工项目人工费的10%计算
8 | 粤031302009074 | 文明工地增加费 | 分部分项人工费+分部分项机具费 | 0 | [5 empty] | 以分部分项的人工费与施工机具费之和为计算基础；市级文明工地1.00%；省级文明工地2.00%
9 | DXGXJCJXF074 | 地下管线交叉降效费 | [7 empty] | 按实际发生或经批准的施工方案计
编制人（造价人员）： | [5 empty] | 复核人（造价工程师）：
表-11
总价措施项目清单与计价表
工程名称：11#厂房-给排水工程 | [5 empty] | 标段： |  | 第 2 页 共 2 页
序号 | 项目编码 | 项目名称 | 计算基础 | 费率 (%) | 金额 (元) |  | 调整 费率(%) |  | 调整后 金额(元) | 备注
算
10 | QTFY00000093 | 其他费用 | [7 empty] | 按实际发生或经批准的施工组织设计方案计算
合 计 |  |  |  |  | 9275.14
编制人（造价人员）： | [5 empty] | 复核人（造价工程师）：
表-11

## 表-12 其他项目清单与计价汇总表【11#厂房-给排水工程】
其他项目清单与计价汇总表
工程名称：11#厂房-给排水工程 |  |  | 标段： |  | 第 1 页 共 1 页
序号 | 项目名称 | 金额（元） |  | 结算金额（元） |  | 备注
1 | 暂列金额 | 4786.35 |  |  |  | 明细详见表-12-1
2 | 暂估价
2.1 | 材料暂估价 | — |  |  |  | 明细详见表-12-2
2.2 | 专业工程暂估价 |  |  |  |  | 明细详见表-12-3
3 | 计日工 |  |  |  |  | 明细详见表-12-4
4 | 总承包服务费 |  |  |  |  | 明细详见表-12-5
5 | 预算包干费 | 2592.99
6 | 工程优质费
7 | 概算幅度差
8 | 现场签证费用
9 | 索赔费用
10 | 其他费用
| 合 计 | 7379.34 |  |  |  | —
注：材料（工程设备）暂估单价进入清单项目综合单价，此处不汇总。
表—12

## 表-13 规费、税金项目清单与计价表【11#厂房-给排水工
规费、税金项目清单与计价表
工程名称：11#厂房-给排水工程 |  |  | 标段： |  |  | 第 1 页 共 1 页
序号 | 项目名称 | 计算基础 |  | 计算基数 | 计算费率 (%) |  | 金额(元)
1 | 增值税销项税额 | 分部分项合计+措施合计+其他项目 |  | 98197.62 | 9 |  | 8837.79
合 计 | [6 empty] | 8837.79
编制人（造价人员）： |  |  | 复核人（造价工程师）：
表—13

## 表-04 单位工程招标控制价汇总表【11#厂房-消防工程】
单位工程招标控制价汇总表
工程名称：11#厂房-消防工程 |  |  | 标段： | 第 1 页 共 1 页
序号 | 汇总内容 | 金额:(元) |  |  | 其中：暂估价(元)
1 | 分部分项合计 | 73436.93
1.1 | 通风系统 | 1990.46
1.2 | 3# | 71446.47
2 | 措施合计 | 7725.97
2.1 | 绿色施工安全防护措施费 | 6529.34
2.2 | 其他措施费 | 1196.63
3 | 其他项目 | 6231.59 |  |  | －
3.1 | 暂列金额 | 4406.22
3.2 | 暂估价
3.3 | 计日工
3.4 | 总承包服务费
3.5 | 预算包干费 | 1825.37
3.6 | 工程优质费
3.7 | 概算幅度差
3.8 | 索赔费用
3.9 | 现场签证费用
3.10 | 其他费用
4 | 税前工程造价 | 87394.49
5 | 增值税销项税额 | 7865.50 |  |  | －
6 | 总造价 | 95259.99
7 | 人工费 | 17441.29
招标控制价合计=1+2+3+5 |  | 95,259.99 |  |  | 0.00
注：本表适用于单位工程招标控制价或投标报价的汇总，如无单位工程划分，单项工程也使用本表汇总
表—04

## 表-08 分部分项工程和单价措施项目清单与计价表【11#厂_3
分部分项工程和单价措施项目清单与计价表
工程名称：11#厂房-消防工程 |  |  |  | 标段： |  |  |  | 第 1 页 共 4 页
序号 | 项目编码 | 项目名称 | 项目特征描述 |  | 计量单位 | 工程量 | 金额（元）
[7 empty] | 综合单价 |  | 综合合价 | 其中
暂估价
|  | 通风系统 | [6 empty] | 1990.46
1 | 030404033021 | 风扇 | 1.名称:壁式排气扇 2.规格:V=2000M3/H,H=500PA,N=0.55KW 3.安装方式:壁装 4.完成该清单其他一切相关工程内容及材料费用 |  | 台 | 4 | 280.46 |  | 1121.84
2 | 030703001046 | 碳钢阀门 | 1.名称:70℃防火阀 2.规格:400*400mm 3.材质:铝合金 4.支架、除锈、刷油、防腐综合考虑 5.完成该清单其他一切相关工程内容及材料费用 |  | 个 | 4 | 215.58 |  | 862.32
3 | 030704001015 | 通风工程检测、调试 | 1.名称:通风工程检测、调试 2.完成该清单其他一切相关工程内容及材料费用 |  | 系统 | 1 | 6.3 |  | 6.3
|  | 3# | [6 empty] | 71446.47
|  | 消火栓、喷淋系统 | [6 empty] | 71446.47
|  | 消防管道 | [6 empty] | 26212.11
4 | 030901001055 | 水喷淋、消火栓钢管 | 1.安装部位:室内 2.材质、规格:内外壁热镀锌钢管 DN65mm 3.连接形式:法兰/沟槽式连接 4.壁厚要求:国标 5.压力试验及冲洗设计要求:按规范要求 6.管道标识设计要求:红底黄环漆 7.涂刷遍数、漆膜厚度:综合考虑 8.其他说明:成品管卡、吸水喇叭口、异径管综合考虑 |  | m | 37.27 | 67.72 |  | 2523.92
本页小计 | [8 empty] | 4514.38
注：为计取规费等的使用，可在表中增设其中：“定额人工费”。
表—08
分部分项工程和单价措施项目清单与计价表
工程名称：11#厂房-消防工程 |  |  |  | 标段： |  |  |  | 第 2 页 共 4 页
序号 | 项目编码 | 项目名称 | 项目特征描述 |  | 计量单位 | 工程量 | 金额（元）
[7 empty] | 综合单价 |  | 综合合价 | 其中
暂估价
5 | 030901001056 | 水喷淋、消火栓钢管 | 1.安装部位:室内 2.材质、规格:内外壁热镀锌钢管 DN100mm 3.连接形式:法兰/沟槽式连接 4.壁厚要求:国标 5.压力试验及冲洗设计要求:按规范要求 6.管道标识设计要求:红底黄环漆 7.涂刷遍数、漆膜厚度:综合考虑 8.其他说明:成品管卡、吸水喇叭口、异径管综合考虑 |  | m | 216.37 | 109.48 |  | 23688.19
|  | 管道阀门附件 | [6 empty] | 5262.31
6 | 031003003057 | 焊接法兰阀门 | 1.类型:闸阀 2.材质:球墨铸铁 3.规格、压力等级:DN65mm,综合考虑 4.连接形式:按设计要求 |  | 个 | 1 | 540.88 |  | 540.88
7 | 031003003058 | 焊接法兰阀门 | 1.类型:蝶阀 2.阀体材质:球墨铸铁、阀杆材质:不锈钢 3.规格、压力等级:DN100mm,综合考虑 4.连接形式:按设计要求 |  | 个 | 7 | 639.4 |  | 4475.8
8 | 031003001076 | 螺纹阀门 | 1.类型:自动排气阀 2.阀体材质:黄铜 3.规格、压力等级:DN15mm,综合考虑 4.连接形式:按设计要求 |  | 个 | 2 | 60.83 |  | 121.66
9 | 030601002014 | 压力仪表 | 1.类型:压力表 2.材质:按设计要求 3.规格、压力等级:综合考虑 4.连接形式:按设计要求 5.其它说明:含阀门 |  | 台 | 1 | 123.97 |  | 123.97
|  | 消火栓箱、灭火器 | [6 empty] | 25165.15
本页小计 | [8 empty] | 28950.5
注：为计取规费等的使用，可在表中增设其中：“定额人工费”。
表—08
分部分项工程和单价措施项目清单与计价表
工程名称：11#厂房-消防工程 |  |  |  | 标段： |  |  |  | 第 3 页 共 4 页
序号 | 项目编码 | 项目名称 | 项目特征描述 |  | 计量单位 | 工程量 | 金额（元）
[7 empty] | 综合单价 |  | 综合合价 | 其中
暂估价
10 | 030901010029 | 室内消火栓 | 1.名称:甲型单栓带消防软管卷盘消火栓箱（减压稳压） 2.安装方式:综合考虑 3.型号、规格:DN65mm，综合考虑 4.附件材质、规格:箱体尺寸：1000×700×240;栓口离地1100安装;箱门采用铝合金材质;内配SNW65－H型减压稳压消火栓一个;QZ19/φ19 水枪一支;消防按钮一个;消防软卷盘一套;DN65,长25m内衬里消防水带一条. |  | 套 | 12 | 893.89 |  | 10726.68
11 | 030901010030 | 室内消火栓 | 1.名称:甲型单栓带消防软管卷盘消火栓箱 2.安装方式:综合考虑 3.型号、规格:DN65mm，综合考虑 4.附件材质、规格:箱体尺寸：1000×700×240;栓口离地1100安装;箱门采用铝合金材质;内配SNW65型消火栓一个;QZ19/φ19 水枪一支;消防按钮一个;消防软卷盘一套;DN65,长25m内衬里消防水带一条. |  | 套 | 8 | 883.89 |  | 7071.12
12 | 030901010031 | 室内消火栓 | 1.名称:试验消火栓箱 2.安装方式:综合考虑 3.型号、规格:DN65mm，综合考虑 4.附件材质、规格:箱体尺寸：800×650×200;箱门采用铝合金材质;内配SNW65型消火栓一个. |  | 套 | 1 | 335.03 |  | 335.03
13 | 030901013023 | 灭火器 | 1.类型:提式干粉磷酸铵盐灭火器 2.规格、型号:MF/ABC4 |  | 个 | 64 | 63.9 |  | 4089.6
14 | 030901013024 | 灭火器箱 | 1.形式:灭火器放置箱 2.规格、型号:综合考虑 |  | 个 | 32 | 91.96 |  | 2942.72
|  | 支架及刷油工程 | [6 empty] | 6821.46
本页小计 | [8 empty] | 25165.15
注：为计取规费等的使用，可在表中增设其中：“定额人工费”。
表—08
分部分项工程和单价措施项目清单与计价表
工程名称：11#厂房-消防工程 |  |  |  | 标段： |  |  |  | 第 4 页 共 4 页
序号 | 项目编码 | 项目名称 | 项目特征描述 |  | 计量单位 | 工程量 | 金额（元）
[7 empty] | 综合单价 |  | 综合合价 | 其中
暂估价
15 | 031002001029 | 管道支架(消防) | 1.材质:角钢、圆钢 2.管架形式:非保温管架 |  | kg | 245.73 | 25.29 |  | 6214.51
16 | 031201003049 | 金属结构刷油（消防水） | 1.除锈级别:轻锈除微锈 2.油漆品种:红丹漆、调和漆 3.结构类型:一般钢结构 4.涂刷遍数、漆膜厚度:二遍 |  | kg | 245.73 | 2.47 |  | 606.95
|  | 消防系统调试 | [6 empty] | 5196.03
17 | 030905002016 | 水灭火控制装置调试 | 1.系统形式:水灭火控制装置调试（消火栓系统） |  | 点 | 21 | 247.43 |  | 5196.03
|  | 套管部分 | [6 empty] | 2789.41
18 | 031002003122 | 套管 | 1.名称、类型:钢套管 2.材质:焊接钢管 3.套管规格:DN150mm 4.填料材质:防火泥封堵 5.其他说明:套管长度综合考虑 |  | 个 | 16 | 160.75 |  | 2572
19 | 031002003123 | 套管 | 1.名称、类型:刚性防水套管 2.材质:按规范要求 3.套管规格:DN80mm 4.填料材质:防火泥封堵 5.其他说明:套管长度综合考虑 |  | 个 | 1 | 217.41 |  | 217.41
|  | 措施项目 | [6 empty] | 1196.63
20 | 031302007075 | 高层施工增加 |  |  | 项 | 1 | 323.99 |  | 323.99
21 | 031301017075 | 脚手架搭拆费 |  |  | 项 | 1 | 872.64 |  | 872.64
本页小计 | [8 empty] | 16003.53
合 计 | [8 empty] | 74633.56
注：为计取规费等的使用，可在表中增设其中：“定额人工费”。
表—08

## 表-11 总价措施项目清单与计价表【11#厂房-消防工程】
总价措施项目清单与计价表
工程名称：11#厂房-消防工程 | [5 empty] | 标段： |  | 第 1 页 共 2 页
序号 | 项目编码 | 项目名称 | 计算基础 | 费率 (%) | 金额 (元) |  | 调整 费率(%) |  | 调整后 金额(元) | 备注
1 | LSSGCSF00094 | 绿色施工安全防护措施费 | 分部分项人工费+分部分项机具费 | 35.77 | 6529.34 |  |  |  |  | 以分部分项的人工费与施工机具费之和为计算基础，费率35.77%
2 | 031301010075 | 安装与生产同时进行增加费用 | 分部分项人工费 | 0 | [5 empty] | 按人工费的10%计算
3 | 031301011075 | 在有害身体健康环境中施工增加费 | 分部分项人工费 | 0 | [5 empty] | 按人工费的10%计算
4 | TSSGBWZJF075 | 在地下（暗）室、设备及大口径管道内等特殊施工部位进行施工增加费 |  | 30 | [5 empty] | 按该部分人工费的30%计算
5 | 粤031302008075 | 赶工措施费 | 分部分项人工费+分部分项机具费 | 0 | [5 empty] | 赶工措施费=（1-δ）*分部分项（人工费+施工机具费）*0.344 （0.8≤δ＜1 式中：δ=合同工期/定额工期）
6 | 031302002075 | 夜间施工增加费 |  | 20 | [5 empty] | 按其夜间施工项目人工费的20%计算
7 | JTGRSGZJF075 | 交通干扰工程施工增加费 |  | 10 | [5 empty] | 按在市政道路上施工项目人工费的10%计算
8 | 粤031302009075 | 文明工地增加费 | 分部分项人工费+分部分项机具费 | 0 | [5 empty] | 以分部分项的人工费与施工机具费之和为计算基础；市级文明工地1.00%；省级文明工地2.00%
9 | DXGXJCJXF075 | 地下管线交叉降效费 | [7 empty] | 按实际发生或经批准的施工方案计
编制人（造价人员）： | [5 empty] | 复核人（造价工程师）：
表-11
总价措施项目清单与计价表
工程名称：11#厂房-消防工程 | [5 empty] | 标段： |  | 第 2 页 共 2 页
序号 | 项目编码 | 项目名称 | 计算基础 | 费率 (%) | 金额 (元) |  | 调整 费率(%) |  | 调整后 金额(元) | 备注
算
10 | QTFY00000094 | 其他费用 | [7 empty] | 按实际发生或经批准的施工组织设计方案计算
合 计 |  |  |  |  | 6529.34
编制人（造价人员）： | [5 empty] | 复核人（造价工程师）：
表-11

## 表-12 其他项目清单与计价汇总表【11#厂房-消防工程】
其他项目清单与计价汇总表
工程名称：11#厂房-消防工程 |  |  | 标段： |  | 第 1 页 共 1 页
序号 | 项目名称 | 金额（元） |  | 结算金额（元） |  | 备注
1 | 暂列金额 | 4406.22 |  |  |  | 明细详见表-12-1
2 | 暂估价
2.1 | 材料暂估价 | — |  |  |  | 明细详见表-12-2
2.2 | 专业工程暂估价 |  |  |  |  | 明细详见表-12-3
3 | 计日工 |  |  |  |  | 明细详见表-12-4
4 | 总承包服务费 |  |  |  |  | 明细详见表-12-5
5 | 预算包干费 | 1825.37
6 | 工程优质费
7 | 概算幅度差
8 | 现场签证费用
9 | 索赔费用
10 | 其他费用
| 合 计 | 6231.59 |  |  |  | —
注：材料（工程设备）暂估单价进入清单项目综合单价，此处不汇总。
表—12

## 表-13 规费、税金项目清单与计价表【11#厂房-消防工程】
规费、税金项目清单与计价表
工程名称：11#厂房-消防工程 |  |  | 标段： |  |  | 第 1 页 共 1 页
序号 | 项目名称 | 计算基础 |  | 计算基数 | 计算费率 (%) |  | 金额(元)
1 | 增值税销项税额 | 分部分项合计+措施合计+其他项目 |  | 87394.49 | 9 |  | 7865.5
合 计 | [6 empty] | 7865.5
编制人（造价人员）： |  |  | 复核人（造价工程师）：
表—13

## 表-04 单位工程招标控制价汇总表【11#厂房-智能化工程】
单位工程招标控制价汇总表
工程名称：11#厂房-智能化工程 |  |  | 标段： | 第 1 页 共 1 页
序号 | 汇总内容 | 金额:(元) |  |  | 其中：暂估价(元)
1 | 分部分项合计 | 16328.99
1.1 | 光纤入户系统 | 3390.40
1.2 | 能耗计量系统 | 4142.74
1.3 | 配管、配线 | 6782.64
1.4 | 凿（压）槽及修补 | 2013.21
2 | 措施合计 | 2011.86
2.1 | 绿色施工安全防护措施费 | 1730.74
2.2 | 其他措施费 | 281.12
3 | 其他项目 | 1463.59 |  |  | －
3.1 | 暂列金额 | 979.74
3.2 | 暂估价
3.3 | 计日工
3.4 | 总承包服务费
3.5 | 预算包干费 | 483.85
3.6 | 工程优质费
3.7 | 概算幅度差
3.8 | 索赔费用
3.9 | 现场签证费用
3.10 | 其他费用
4 | 税前工程造价 | 19804.44
5 | 增值税销项税额 | 1782.40 |  |  | －
6 | 总造价 | 21586.84
7 | 人工费 | 4966.52
招标控制价合计=1+2+3+5 |  | 21,586.84 |  |  | 0.00
注：本表适用于单位工程招标控制价或投标报价的汇总，如无单位工程划分，单项工程也使用本表汇总
表—04

## 表-08 分部分项工程和单价措施项目清单与计价表【11#厂_4
分部分项工程和单价措施项目清单与计价表
工程名称：11#厂房-智能化工程 |  |  |  | 标段： |  |  |  | 第 1 页 共 2 页
序号 | 项目编码 | 项目名称 | 项目特征描述 |  | 计量单位 | 工程量 | 金额（元）
[7 empty] | 综合单价 |  | 综合合价 | 其中
暂估价
|  | 光纤入户系统 | [6 empty] | 3390.4
1 | 030502013011 | 光纤盒 | 1.名称:24芯光纤分纤箱 2.规格:340*300*120mm满配 3.附件配置:含光纤耦合器 4.安装形式:安装、打接 |  | 个 | 2 | 459.14 |  | 918.28
2 | 030411005010 | 接线箱 | 1.名称:户内配线箱 2.规格:钢制300*400*120mm含电源模块 3.安装形式:暗装 |  | 台 | 10 | 194.84 |  | 1948.4
3 | 030402010011 | 避雷器 | 1.名称:避雷器 2.其他要求:详见图纸要求 |  | 个 | 2 | 261.86 |  | 523.72
|  | 能耗计量系统 | [6 empty] | 4142.74
4 | 030503003030 | 控制器 | 1.名称:直接数字控制器 2.规格:对数据采集器、热量表、水表、电表等多种仪表进行能耗采集,同一台数据采集网关能够同时采热量表、水表、电表等其他仪表的数据;1路上行RS485通讯,TCP/IP、RJ45;下行有多个通信通道,包括4路下行RS485通信和M-BUS接口;最多可管理带载128个仪表;带存储空间,存储空间大于或等于256MB |  | 台 | 1 | 4142.74 |  | 4142.74
|  | 配管、配线 | [6 empty] | 6782.64
5 | 030411001147 | 配管 | 1.名称:配管 2.材质:镀锌钢管 3.规格:SC100mm 4.配置形式:埋地敷设 5.厚度:符合设计及规范要求 |  | m | 21.38 | 113.76 |  | 2432.19
6 | 030411001148 | 配管 | 1.名称:配管 2.材质:聚氯乙烯硬质电线管 3.规格:PVC20mm 4.配置形式:暗配 5.厚度:符合设计及规范要求 |  | m | 228.85 | 9.14 |  | 2091.69
7 | 030502007025 | 光缆 | 1.名称:室内单模光缆 2.规格:24芯 3.敷设方式:管内敷设 |  | m | 5.27 | 15.33 |  | 80.79
8 | 030502007026 | 光缆 | 1.名称:室内单模光缆 2.规格:2芯 3.敷设方式:管内敷设 |  | m | 151.19 | 5.59 |  | 845.15
本页小计 | [8 empty] | 12982.96
注：为计取规费等的使用，可在表中增设其中：“定额人工费”。
表—08
分部分项工程和单价措施项目清单与计价表
工程名称：11#厂房-智能化工程 |  |  |  | 标段： |  |  |  | 第 2 页 共 2 页
序号 | 项目编码 | 项目名称 | 项目特征描述 |  | 计量单位 | 工程量 | 金额（元）
[7 empty] | 综合单价 |  | 综合合价 | 其中
暂估价
9 | 030502005024 | 双绞线缆 | 1.名称:六类非屏蔽线缆 2.规格:Cat6,UTP 3.敷设方式:管内穿线 |  | m | 3.4 | 3.65 |  | 12.41
10 | 030411004105 | 配线 | 1.名称:配线 2.配线形式:综合考虑 3.型号:RVSP 4.规格:2×1.0mm² 5.材质:铜芯 6.配线部位:综合考虑 7.其他说明:焊、压接线端子、接地综合考虑 |  | m | 77.66 | 5.14 |  | 399.17
11 | 030411006031 | 接线盒 | 1.名称:普通接线盒 2.材质:塑料 3.规格:综合考虑 4.安装形式:综合考虑 |  | 个 | 8 | 9.72 |  | 77.76
12 | 030502019011 | 双绞线缆测试 | 1.名称:双绞线缆测试 |  | 链路 | 1 | 24.08 |  | 24.08
13 | 030502020011 | 光纤测试 | 1.名称:光纤测试 |  | 芯 | 68 | 12.05 |  | 819.4
|  | 凿（压）槽及修补 | [6 empty] | 2013.21
14 | 030413002024 | 凿(压)槽 | 1.名称:凿（压)槽、修补 2.规格:综合考虑 3.类型:砖混结构 4.填充(恢复)方式:综合考虑 5.混凝土标准:综合考虑 |  | m | 77.7 | 25.91 |  | 2013.21
|  | 措施项目 | [6 empty] | 281.12
15 | 031302007076 | 高层施工增加 |  |  | 项 | 1 | 93.71 |  | 93.71
16 | 031301017076 | 脚手架搭拆费 |  |  | 项 | 1 | 187.41 |  | 187.41
本页小计 | [8 empty] | 3627.15
合 计 | [8 empty] | 16610.11
注：为计取规费等的使用，可在表中增设其中：“定额人工费”。
表—08

## 表-11 总价措施项目清单与计价表【11#厂房-智能化工程】
总价措施项目清单与计价表
工程名称：11#厂房-智能化工程 | [5 empty] | 标段： |  | 第 1 页 共 2 页
序号 | 项目编码 | 项目名称 | 计算基础 | 费率 (%) | 金额 (元) |  | 调整 费率(%) |  | 调整后 金额(元) | 备注
1 | LSSGCSF00095 | 绿色施工安全防护措施费 | 分部分项人工费+分部分项机具费 | 35.77 | 1730.74 |  |  |  |  | 以分部分项的人工费与施工机具费之和为计算基础，费率35.77%
2 | 031301010076 | 安装与生产同时进行增加费用 | 分部分项人工费 | 0 | [5 empty] | 按人工费的10%计算
3 | 031301011076 | 在有害身体健康环境中施工增加费 | 分部分项人工费 | 0 | [5 empty] | 按人工费的10%计算
4 | TSSGBWZJF076 | 在地下（暗）室、设备及大口径管道内等特殊施工部位进行施工增加费 |  | 30 | [5 empty] | 按该部分人工费的30%计算
5 | 粤031302008076 | 赶工措施费 | 分部分项人工费+分部分项机具费 | 0 | [5 empty] | 赶工措施费=（1-δ）*分部分项（人工费+施工机具费）*0.344 （0.8≤δ＜1 式中：δ=合同工期/定额工期）
6 | 031302002076 | 夜间施工增加费 |  | 20 | [5 empty] | 按其夜间施工项目人工费的20%计算
7 | JTGRSGZJF076 | 交通干扰工程施工增加费 |  | 10 | [5 empty] | 按在市政道路上施工项目人工费的10%计算
8 | 粤031302009076 | 文明工地增加费 | 分部分项人工费+分部分项机具费 | 0 | [5 empty] | 以分部分项的人工费与施工机具费之和为计算基础；市级文明工地1.00%；省级文明工地2.00%
9 | DXGXJCJXF076 | 地下管线交叉降效费 | [7 empty] | 按实际发生或经批准的施工方案计
编制人（造价人员）： | [5 empty] | 复核人（造价工程师）：
表-11
总价措施项目清单与计价表
工程名称：11#厂房-智能化工程 | [5 empty] | 标段： |  | 第 2 页 共 2 页
序号 | 项目编码 | 项目名称 | 计算基础 | 费率 (%) | 金额 (元) |  | 调整 费率(%) |  | 调整后 金额(元) | 备注
算
10 | QTFY00000095 | 其他费用 | [7 empty] | 按实际发生或经批准的施工组织设计方案计算
合 计 |  |  |  |  | 1730.74
编制人（造价人员）： | [5 empty] | 复核人（造价工程师）：
表-11

## 表-12 其他项目清单与计价汇总表【11#厂房-智能化工程】
其他项目清单与计价汇总表
工程名称：11#厂房-智能化工程 |  |  | 标段： |  | 第 1 页 共 1 页
序号 | 项目名称 | 金额（元） |  | 结算金额（元） |  | 备注
1 | 暂列金额 | 979.74 |  |  |  | 明细详见表-12-1
2 | 暂估价
2.1 | 材料暂估价 | — |  |  |  | 明细详见表-12-2
2.2 | 专业工程暂估价 |  |  |  |  | 明细详见表-12-3
3 | 计日工 |  |  |  |  | 明细详见表-12-4
4 | 总承包服务费 |  |  |  |  | 明细详见表-12-5
5 | 预算包干费 | 483.85
6 | 工程优质费
7 | 概算幅度差
8 | 现场签证费用
9 | 索赔费用
10 | 其他费用
| 合 计 | 1463.59 |  |  |  | —
注：材料（工程设备）暂估单价进入清单项目综合单价，此处不汇总。
表—12

## 表-13 规费、税金项目清单与计价表【11#厂房-智能化工
规费、税金项目清单与计价表
工程名称：11#厂房-智能化工程 |  |  | 标段： |  |  | 第 1 页 共 1 页
序号 | 项目名称 | 计算基础 |  | 计算基数 | 计算费率 (%) |  | 金额(元)
1 | 增值税销项税额 | 分部分项合计+措施合计+其他项目 |  | 19804.44 | 9 |  | 1782.4
合 计 | [6 empty] | 1782.4
编制人（造价人员）： |  |  | 复核人（造价工程师）：
表—13

## 表-04 单位工程招标控制价汇总表【11#厂房-抗震支架工
单位工程招标控制价汇总表
工程名称：11#厂房-抗震支架工程 |  |  | 标段： | 第 1 页 共 1 页
序号 | 汇总内容 | 金额:(元) |  |  | 其中：暂估价(元)
1 | 分部分项合计 | 112325.04
2 | 措施合计 | 11860.07
2.1 | 绿色施工安全防护措施费 | 10118.35
2.2 | 其他措施费 | 1741.72
3 | 其他项目 | 9568.22 |  |  | －
3.1 | 暂列金额 | 6739.50
3.2 | 暂估价
3.3 | 计日工
3.4 | 总承包服务费
3.5 | 预算包干费 | 2828.72
3.6 | 工程优质费
3.7 | 概算幅度差
3.8 | 索赔费用
3.9 | 现场签证费用
3.10 | 其他费用
4 | 税前工程造价 | 133753.33
5 | 增值税销项税额 | 12037.80 |  |  | －
6 | 总造价 | 145791.13
7 | 人工费 | 26623.48
招标控制价合计=1+2+3+5 |  | 145,791.13 |  |  | 0.00
注：本表适用于单位工程招标控制价或投标报价的汇总，如无单位工程划分，单项工程也使用本表汇总
表—04

## 表-08 分部分项工程和单价措施项目清单与计价表【11#厂_5
分部分项工程和单价措施项目清单与计价表
工程名称：11#厂房-抗震支架工程 |  |  |  | 标段： |  |  |  | 第 1 页 共 4 页
序号 | 项目编码 | 项目名称 | 项目特征描述 |  | 计量单位 | 工程量 | 金额（元）
[7 empty] | 综合单价 |  | 综合合价 | 其中
暂估价
|  | 整个项目 | [6 empty] | 112325.04
1 | 031002002245 | 设备支架 | 1.安装部位:室内 2.名称:单管侧向抗震支吊架DN65mm 3.辅材:含安装固定用的螺栓等一切辅材 4.抗震支架应具备权威机构第三方检测报告 |  | 套 | 48 | 194.64 |  | 9342.72
2 | 031002002246 | 设备支架 | 1.安装部位:室内 2.名称:单管双向抗震支吊架DN65mm 3.辅材:含安装固定用的螺栓等一切辅材 4.抗震支架应具备权威机构第三方检测报告 |  | 套 | 48 | 240.28 |  | 11533.44
3 | 031002002247 | 设备支架 | 1.安装部位:室内 2.名称:单管侧向抗震支吊架DN80mm 3.辅材:含安装固定用的螺栓等一切辅材 4.抗震支架应具备权威机构第三方检测报告 |  | 套 | 24 | 196.21 |  | 4709.04
4 | 031002002248 | 设备支架 | 1.安装部位:室内 2.名称:单管双向抗震支吊架DN80mm 3.辅材:含安装固定用的螺栓等一切辅材 4.抗震支架应具备权威机构第三方检测报告 |  | 套 | 30 | 241.87 |  | 7256.1
5 | 031002002249 | 设备支架 | 1.安装部位:室内 2.名称:单管侧向抗震支吊架DN100mm 3.辅材:含安装固定用的螺栓等一切辅材 4.抗震支架应具备权威机构第三方检测报告 |  | 套 | 30 | 199.37 |  | 5981.1
本页小计 | [8 empty] | 38822.4
注：为计取规费等的使用，可在表中增设其中：“定额人工费”。
表—08
分部分项工程和单价措施项目清单与计价表
工程名称：11#厂房-抗震支架工程 |  |  |  | 标段： |  |  |  | 第 2 页 共 4 页
序号 | 项目编码 | 项目名称 | 项目特征描述 |  | 计量单位 | 工程量 | 金额（元）
[7 empty] | 综合单价 |  | 综合合价 | 其中
暂估价
6 | 031002002250 | 设备支架 | 1.安装部位:室内 2.名称:单管双向抗震支吊架DN100mm 3.辅材:含安装固定用的螺栓等一切辅材 4.抗震支架应具备权威机构第三方检测报告 |  | 套 | 30 | 246.58 |  | 7397.4
7 | 031002002251 | 设备支架 | 1.安装部位:室内 2.名称:单管侧向抗震支吊架DN150mm 3.辅材:含安装固定用的螺栓等一切辅材 4.抗震支架应具备权威机构第三方检测报告 |  | 套 | 60 | 202.53 |  | 12151.8
8 | 031002002252 | 设备支架 | 1.安装部位:室内 2.名称:单管双向抗震支吊架DN150mm 3.辅材:含安装固定用的螺栓等一切辅材 4.抗震支架应具备权威机构第三方检测报告 |  | 套 | 48 | 249.72 |  | 11986.56
9 | 031002002253 | 设备支架 | 1.安装部位:室内 2.名称:单管侧向抗震支吊架DN200mm 3.辅材:含安装固定用的螺栓等一切辅材 4.抗震支架应具备权威机构第三方检测报告 |  | 套 | 6 | 249.72 |  | 1498.32
10 | 031002002254 | 设备支架 | 1.安装部位:室内 2.名称:单管双向抗震支吊架DN200mm 3.辅材:含安装固定用的螺栓等一切辅材 4.抗震支架应具备权威机构第三方检测报告 |  | 套 | 6 | 345.74 |  | 2074.44
11 | 031002002255 | 设备支架 | 1.安装部位:室内 2.名称:双管组合门型侧向抗震支吊架 3.辅材:含安装固定用的螺栓等一切辅材 4.抗震支架应具备权威机构第三方检测报告 |  | 套 | 12 | 260.75 |  | 3129
本页小计 | [8 empty] | 38237.52
注：为计取规费等的使用，可在表中增设其中：“定额人工费”。
表—08
分部分项工程和单价措施项目清单与计价表
工程名称：11#厂房-抗震支架工程 |  |  |  | 标段： |  |  |  | 第 3 页 共 4 页
序号 | 项目编码 | 项目名称 | 项目特征描述 |  | 计量单位 | 工程量 | 金额（元）
[7 empty] | 综合单价 |  | 综合合价 | 其中
暂估价
12 | 031002002256 | 设备支架 | 1.安装部位:室内 2.名称:双管组合门型双向抗震支吊架 3.辅材:含安装固定用的螺栓等一切辅材 4.抗震支架应具备权威机构第三方检测报告 |  | 套 | 12 | 304.82 |  | 3657.84
13 | 031002002257 | 设备支架 | 1.安装部位:室内 2.名称:三管组合门型侧向抗震支吊架 3.辅材:含安装固定用的螺栓等一切辅材 4.抗震支架应具备权威机构第三方检测报告 |  | 套 | 6 | 304.82 |  | 1828.92
14 | 031002002258 | 设备支架 | 1.安装部位:室内 2.名称:三管组合门型双向抗震支吊架 3.辅材:含安装固定用的螺栓等一切辅材 4.抗震支架应具备权威机构第三方检测报告 |  | 套 | 6 | 363.05 |  | 2178.3
15 | 031002002259 | 设备支架 | 1.安装部位:室内 2.名称:四管组合门型侧向抗震支吊架 3.辅材:含安装固定用的螺栓等一切辅材 4.抗震支架应具备权威机构第三方检测报告 |  | 套 | 6 | 380.36 |  | 2282.16
16 | 031002002260 | 设备支架 | 1.安装部位:室内 2.名称:四管组合门型双向抗震支吊架 3.辅材:含安装固定用的螺栓等一切辅材 4.抗震支架应具备权威机构第三方检测报告 |  | 套 | 6 | 414.98 |  | 2489.88
17 | 031002002261 | 设备支架 | 1.安装部位:室内 2.名称:侧向抗震支吊架 3.辅材:含安装固定用的螺栓等一切辅材 4.抗震支架应具备权威机构第三方检测报告 |  | 套 | 24 | 295.37 |  | 7088.88
本页小计 | [8 empty] | 19525.98
注：为计取规费等的使用，可在表中增设其中：“定额人工费”。
表—08
分部分项工程和单价措施项目清单与计价表
工程名称：11#厂房-抗震支架工程 |  |  |  | 标段： |  |  |  | 第 4 页 共 4 页
序号 | 项目编码 | 项目名称 | 项目特征描述 |  | 计量单位 | 工程量 | 金额（元）
[7 empty] | 综合单价 |  | 综合合价 | 其中
暂估价
18 | 031002002262 | 设备支架 | 1.安装部位:室内 2.名称:双向抗震支吊架 3.辅材:含安装固定用的螺栓等一切辅材 4.抗震支架应具备权威机构第三方检测报告 |  | 套 | 18 | 386.66 |  | 6959.88
19 | 031002002263 | 设备支架 | 1.安装部位:室内 2.名称:三管组合门型侧向抗震支吊架 3.辅材:含安装固定用的螺栓等一切辅材 4.抗震支架应具备权威机构第三方检测报告 |  | 套 | 6 | 304.82 |  | 1828.92
20 | 031002002264 | 设备支架 | 1.安装部位:室内 2.名称:三管组合门型双向抗震支吊架 3.辅材:含安装固定用的螺栓等一切辅材 4.抗震支架应具备权威机构第三方检测报告 |  | 套 | 6 | 363.05 |  | 2178.3
21 | 031002002265 | 设备支架 | 1.安装部位:室内 2.名称:四管组合门型侧向抗震支吊架 3.辅材:含安装固定用的螺栓等一切辅材 4.抗震支架应具备权威机构第三方检测报告 |  | 套 | 6 | 380.36 |  | 2282.16
22 | 031002002266 | 设备支架 | 1.安装部位:室内 2.名称:四管组合门型双向抗震支吊架 3.辅材:含安装固定用的螺栓等一切辅材 4.抗震支架应具备权威机构第三方检测报告 |  | 套 | 6 | 414.98 |  | 2489.88
|  | 措施项目 | [6 empty] | 1741.72
23 | 031302007077 | 高层施工增加 |  |  | 项 | 1
24 | 031301017077 | 脚手架搭拆费 |  |  | 项 | 1 | 1741.72 |  | 1741.72
本页小计 | [8 empty] | 17480.86
合 计 | [8 empty] | 114066.76
注：为计取规费等的使用，可在表中增设其中：“定额人工费”。
表—08

## 表-11 总价措施项目清单与计价表【11#厂房-抗震支架工
总价措施项目清单与计价表
工程名称：11#厂房-抗震支架工程 | [5 empty] | 标段： |  | 第 1 页 共 2 页
序号 | 项目编码 | 项目名称 | 计算基础 | 费率 (%) | 金额 (元) |  | 调整 费率(%) |  | 调整后 金额(元) | 备注
1 | LSSGCSF00096 | 绿色施工安全防护措施费 | 分部分项人工费+分部分项机具费 | 35.77 | 10118.35 |  |  |  |  | 以分部分项的人工费与施工机具费之和为计算基础，费率35.77%
2 | 031301010077 | 安装与生产同时进行增加费用 | 分部分项人工费 | 0 | [5 empty] | 按人工费的10%计算
3 | 031301011077 | 在有害身体健康环境中施工增加费 | 分部分项人工费 | 0 | [5 empty] | 按人工费的10%计算
4 | TSSGBWZJF077 | 在地下（暗）室、设备及大口径管道内等特殊施工部位进行施工增加费 |  | 30 | [5 empty] | 按该部分人工费的30%计算
5 | 粤031302008077 | 赶工措施费 | 分部分项人工费+分部分项机具费 | 0 | [5 empty] | 赶工措施费=（1-δ）*分部分项（人工费+施工机具费）*0.344 （0.8≤δ＜1 式中：δ=合同工期/定额工期）
6 | 031302002077 | 夜间施工增加费 |  | 20 | [5 empty] | 按其夜间施工项目人工费的20%计算
7 | JTGRSGZJF077 | 交通干扰工程施工增加费 |  | 10 | [5 empty] | 按在市政道路上施工项目人工费的10%计算
8 | 粤031302009077 | 文明工地增加费 | 分部分项人工费+分部分项机具费 | 0 | [5 empty] | 以分部分项的人工费与施工机具费之和为计算基础；市级文明工地1.00%；省级文明工地2.00%
9 | DXGXJCJXF077 | 地下管线交叉降效费 | [7 empty] | 按实际发生或经批准的施工方案计
编制人（造价人员）： | [5 empty] | 复核人（造价工程师）：
表-11
总价措施项目清单与计价表
工程名称：11#厂房-抗震支架工程 | [5 empty] | 标段： |  | 第 2 页 共 2 页
序号 | 项目编码 | 项目名称 | 计算基础 | 费率 (%) | 金额 (元) |  | 调整 费率(%) |  | 调整后 金额(元) | 备注
算
10 | QTFY00000096 | 其他费用 | [7 empty] | 按实际发生或经批准的施工组织设计方案计算
合 计 |  |  |  |  | 10118.35
编制人（造价人员）： | [5 empty] | 复核人（造价工程师）：
表-11

## 表-12 其他项目清单与计价汇总表【11#厂房-抗震支架工
其他项目清单与计价汇总表
工程名称：11#厂房-抗震支架工程 |  |  | 标段： |  | 第 1 页 共 1 页
序号 | 项目名称 | 金额（元） |  | 结算金额（元） |  | 备注
1 | 暂列金额 | 6739.50 |  |  |  | 明细详见表-12-1
2 | 暂估价
2.1 | 材料暂估价 | — |  |  |  | 明细详见表-12-2
2.2 | 专业工程暂估价 |  |  |  |  | 明细详见表-12-3
3 | 计日工 |  |  |  |  | 明细详见表-12-4
4 | 总承包服务费 |  |  |  |  | 明细详见表-12-5
5 | 预算包干费 | 2828.72
6 | 工程优质费
7 | 概算幅度差
8 | 现场签证费用
9 | 索赔费用
10 | 其他费用
| 合 计 | 9568.22 |  |  |  | —
注：材料（工程设备）暂估单价进入清单项目综合单价，此处不汇总。
表—12

## 表-13 规费、税金项目清单与计价表【11#厂房-抗震支架
规费、税金项目清单与计价表
工程名称：11#厂房-抗震支架工程 |  |  | 标段： |  |  | 第 1 页 共 1 页
序号 | 项目名称 | 计算基础 |  | 计算基数 | 计算费率 (%) |  | 金额(元)
1 | 增值税销项税额 | 分部分项合计+措施合计+其他项目 |  | 133753.33 | 9 |  | 12037.8
合 计 | [6 empty] | 12037.8
编制人（造价人员）： |  |  | 复核人（造价工程师）：
表—13

## 表-04 单位工程招标控制价汇总表【11#厂房-泛光工程】
单位工程招标控制价汇总表
工程名称：11#厂房-泛光工程 |  |  | 标段： | 第 1 页 共 1 页
序号 | 汇总内容 | 金额:(元) |  |  | 其中：暂估价(元)
1 | 分部分项合计 | 48955.70
2 | 措施合计 | 3127.82
2.1 | 绿色施工安全防护措施费 | 2685.08
2.2 | 其他措施费 | 442.74
3 | 其他项目 | 3687.99 |  |  | －
3.1 | 暂列金额 | 2937.34
3.2 | 暂估价
3.3 | 计日工
3.4 | 总承包服务费
3.5 | 预算包干费 | 750.65
3.6 | 工程优质费
3.7 | 概算幅度差
3.8 | 索赔费用
3.9 | 现场签证费用
3.10 | 其他费用
4 | 税前工程造价 | 55771.51
5 | 增值税销项税额 | 5019.44 |  |  | －
6 | 总造价 | 60790.95
7 | 人工费 | 7821.75
招标控制价合计=1+2+3+5 |  | 60,790.95 |  |  | 0.00
注：本表适用于单位工程招标控制价或投标报价的汇总，如无单位工程划分，单项工程也使用本表汇总
表—04

## 表-08 分部分项工程和单价措施项目清单与计价表【11#厂_6
分部分项工程和单价措施项目清单与计价表
工程名称：11#厂房-泛光工程 |  |  |  | 标段： |  |  |  | 第 1 页 共 4 页
序号 | 项目编码 | 项目名称 | 项目特征描述 |  | 计量单位 | 工程量 | 金额（元）
[7 empty] | 综合单价 |  | 综合合价 | 其中
暂估价
|  | 整个项目 | [6 empty] | 48955.7
1 | 030404017116 | 配电箱 | 1.名称:泛光配电箱FGAL1 2.规格:综合考虑 3.安装方式:综合考虑 |  | 台 | 1 | 8339.55 |  | 8339.55
2 | 030404017117 | 开关电源箱 | 1.名称:开关电源箱 2.规格:按设计要求 3.挂墙式安装 4.完成该清单其他一切相关工程内容及材料费用 |  | 台 | 1 | 619.11 |  | 619.11
3 | 030412004079 | 装饰灯 | 1.名称:LED洗墙灯 2.规格型号:LED光源18W/4000K/L1000mm 3.安装形式:表面安装 4.完成该清单其他一切相关工程内容及材料费用 |  | 套 | 46 | 182.63 |  | 8400.98
4 | 030412004080 | 装饰灯 | 1.名称:LED线型埋地灯（防眩） 2.规格型号:LED光源36W/3000K 3.安装形式:表面安装 4.完成该清单其他一切相关工程内容及材料费用 |  | 套 | 1 | 850.96 |  | 850.96
5 | 030412004081 | 装饰灯 | 1.名称:LED 圆形投光灯(防眩) 2.规格型号:LED光源/AC220V/150W/IP66 3.安装形式:表面安装 4.完成该清单其他一切相关工程内容及材料费用 |  | 套 | 1 | 1723.41 |  | 1723.41
6 | 030412004082 | 装饰灯 | 1.名称:LED实心防水软灯带 2.规格型号:LED光源/AC220V/15W/IP67 3.安装形式:表面安装 4.完成该清单其他一切相关工程内容及材料费用 |  | m | 87.95 | 29.76 |  | 2617.39
7 | 030411001149 | 配管 | 1.名称:配管 2.材质:金属软管 3.规格:DN20mm 4.配置形式:明配 5.厚度:符合设计及规范要求 6.完成该清单其他一切相关工程内容及材料费用 |  | m | 9.97 | 29.19 |  | 291.02
本页小计 | [8 empty] | 22842.42
注：为计取规费等的使用，可在表中增设其中：“定额人工费”。
表—08
分部分项工程和单价措施项目清单与计价表
工程名称：11#厂房-泛光工程 |  |  |  | 标段： |  |  |  | 第 2 页 共 4 页
序号 | 项目编码 | 项目名称 | 项目特征描述 |  | 计量单位 | 工程量 | 金额（元）
[7 empty] | 综合单价 |  | 综合合价 | 其中
暂估价
8 | 030404031021 | 小电器 | 1.名称:LED防水变压器 2.规格型号:250W 3.安装形式:表面安装 4.完成该清单其他一切相关工程内容及材料费用 |  | 个 | 1 | 219.47 |  | 219.47
9 | 030404031022 | 小电器 | 1.名称:LED防水变压器 2.规格型号:300W 3.安装形式:表面安装 4.完成该清单其他一切相关工程内容及材料费用 |  | 个 | 9 | 239.07 |  | 2151.63
10 | 030411003073 | 桥架 | 1.名称:金属线槽 2.规格、型号:CT50mm×50mm 3.材质:热镀锌 4.接地方式:桥架内与桥架同路由通常敷设-40×4mm热镀锌扁钢综合考虑 5.厚度:符合设计及规范要求 6.其它说明:穿墙/楼板防火堵洞、隔板综合考虑 |  | m | 3.9 | 35.43 |  | 138.18
11 | 030411002016 | 线槽 | 1.名称:槽式线槽 2.规格、型号:MR100mm×100mm 3.材质:镀锌 4.接地方式:桥架内与桥架同路由通常敷设-40×4mm热镀锌扁钢综合考虑 5.厚度:符合设计及规范要求 6.其它说明:穿墙/楼板防火堵洞、隔板综合考虑 |  | m | 4.19 | 62.87 |  | 263.43
12 | 030408001138 | 电力电缆 | 1.名称:铜芯电力电缆 2.规格:WDZ-YJY-3*4 3.敷设方式、部位:综合考虑 4.电压等级(kV):1KV |  | m | 219.54 | 17.22 |  | 3780.48
13 | 030408001139 | 电力电缆 | 1.名称:铜芯电力电缆 2.规格:WDZ-YJY-3*2.5 3.敷设方式、部位:综合考虑 4.电压等级(kV):1KV |  | m | 10.98 | 12.25 |  | 134.51
本页小计 | [8 empty] | 6687.7
注：为计取规费等的使用，可在表中增设其中：“定额人工费”。
表—08
分部分项工程和单价措施项目清单与计价表
工程名称：11#厂房-泛光工程 |  |  |  | 标段： |  |  |  | 第 3 页 共 4 页
序号 | 项目编码 | 项目名称 | 项目特征描述 |  | 计量单位 | 工程量 | 金额（元）
[7 empty] | 综合单价 |  | 综合合价 | 其中
暂估价
14 | 030411004106 | 配线 | 1.名称:配线 2.配线形式:动力、照明线路 3.规格:ZR-RVV-2*4 4.材质:铜芯 5.配线部位:综合考虑 6.配线线制:管内穿线 7.说明:焊、压接线端子、接地综合考虑 |  | m | 108.85 | 10.39 |  | 1130.95
15 | 030411004107 | 配线 | 1.名称:配线 2.配线形式:动力、照明线路 3.规格:ZR-RVV-2*6 4.材质:铜芯 5.配线部位:综合考虑 6.配线线制:管内穿线 7.说明:焊、压接线端子、接地综合考虑 |  | m | 257.26 | 13.95 |  | 3588.78
16 | 030411001150 | 配管 | 1.名称:配管 2.材质:聚氯乙烯硬质电线管 3.规格:PVC20mm 4.配置形式:暗配 5.厚度:符合设计及规范要求 |  | m | 158.25 | 9.14 |  | 1446.41
17 | 030411001151 | 配管 | 1.名称:配管 2.材质:聚氯乙烯硬质电线管 3.规格:PVC25mm 4.配置形式:暗配 5.厚度:符合设计及规范要求 |  | m | 238.5 | 13.06 |  | 3114.81
18 | 030411001152 | 配管 | 1.名称:配管 2.材质:镀锌钢管 3.规格:SC25mm 4.配置形式:暗配 5.厚度:符合设计及规范要求 |  | m | 133.99 | 25.54 |  | 3422.1
19 | 030411001153 | 配管 | 1.名称:配管 2.材质:镀锌电线管 3.规格:JDG25mm 4.配置形式:暗配 5.厚度:符合设计及规范要求 |  | m | 2.37 | 19.46 |  | 46.12
本页小计 | [8 empty] | 12749.17
注：为计取规费等的使用，可在表中增设其中：“定额人工费”。
表—08
分部分项工程和单价措施项目清单与计价表
工程名称：11#厂房-泛光工程 |  |  |  | 标段： |  |  |  | 第 4 页 共 4 页
序号 | 项目编码 | 项目名称 | 项目特征描述 |  | 计量单位 | 工程量 | 金额（元）
[7 empty] | 综合单价 |  | 综合合价 | 其中
暂估价
20 | 030503003031 | 控制器 | 1、名称：主控器 2、型号：按图纸要求 3、控制器8个端口输出，每个端口最大可带载170/512/768像素点（根据不同带芯片带载点数不同） 4、完成该清单其他一切相关工程内容及材料费用 |  | 套 | 1 | 4450.29 |  | 4450.29
21 | 030503003032 | 控制器 | 1、名称：分控器 2、型号：按图纸要求 3、完成该清单其他一切相关工程内容及材料费用 |  | 套 | 1 | 1828.35 |  | 1828.35
22 | 030505013011 | 分配网络 | 1、名称：信号放大器 2、规格型号：综合考虑 3、完成该清单其他一切相关工程内容及材料费用 |  | 个 | 1 | 88 |  | 88
23 | 030502005025 | 超五类屏蔽网线 | 1.名称:超五类屏蔽网线 2.敷设方式:综合考虑 3.完成该清单其他一切相关工程内容及材料费用 |  | m | 81.95 | 3.78 |  | 309.77
|  | 措施项目 | [6 empty] | 442.74
24 | 031302007078 | 高层施工增加 |  |  | 项 | 1 | 147.58 |  | 147.58
25 | 031301017078 | 脚手架搭拆费 |  |  | 项 | 1 | 295.16 |  | 295.16
本页小计 | [8 empty] | 7119.15
合 计 | [8 empty] | 49398.44
注：为计取规费等的使用，可在表中增设其中：“定额人工费”。
表—08

## 表-11 总价措施项目清单与计价表【11#厂房-泛光工程】
总价措施项目清单与计价表
工程名称：11#厂房-泛光工程 | [5 empty] | 标段： |  | 第 1 页 共 2 页
序号 | 项目编码 | 项目名称 | 计算基础 | 费率 (%) | 金额 (元) |  | 调整 费率(%) |  | 调整后 金额(元) | 备注
1 | LSSGCSF00097 | 绿色施工安全防护措施费 | 分部分项人工费+分部分项机具费 | 35.77 | 2685.08 |  |  |  |  | 以分部分项的人工费与施工机具费之和为计算基础，费率35.77%
2 | 031301010078 | 安装与生产同时进行增加费用 | 分部分项人工费 | 0 | [5 empty] | 按人工费的10%计算
3 | 031301011078 | 在有害身体健康环境中施工增加费 | 分部分项人工费 | 0 | [5 empty] | 按人工费的10%计算
4 | TSSGBWZJF078 | 在地下（暗）室、设备及大口径管道内等特殊施工部位进行施工增加费 |  | 30 | [5 empty] | 按该部分人工费的30%计算
5 | 粤031302008078 | 赶工措施费 | 分部分项人工费+分部分项机具费 | 0 | [5 empty] | 赶工措施费=（1-δ）*分部分项（人工费+施工机具费）*0.344 （0.8≤δ＜1 式中：δ=合同工期/定额工期）
6 | 031302002078 | 夜间施工增加费 |  | 20 | [5 empty] | 按其夜间施工项目人工费的20%计算
7 | JTGRSGZJF078 | 交通干扰工程施工增加费 |  | 10 | [5 empty] | 按在市政道路上施工项目人工费的10%计算
8 | 粤031302009078 | 文明工地增加费 | 分部分项人工费+分部分项机具费 | 0 | [5 empty] | 以分部分项的人工费与施工机具费之和为计算基础；市级文明工地1.00%；省级文明工地2.00%
9 | DXGXJCJXF078 | 地下管线交叉降效费 | [7 empty] | 按实际发生或经批准的施工方案计
编制人（造价人员）： | [5 empty] | 复核人（造价工程师）：
表-11
总价措施项目清单与计价表
工程名称：11#厂房-泛光工程 | [5 empty] | 标段： |  | 第 2 页 共 2 页
序号 | 项目编码 | 项目名称 | 计算基础 | 费率 (%) | 金额 (元) |  | 调整 费率(%) |  | 调整后 金额(元) | 备注
算
10 | QTFY00000097 | 其他费用 | [7 empty] | 按实际发生或经批准的施工组织设计方案计算
合 计 |  |  |  |  | 2685.08
编制人（造价人员）： | [5 empty] | 复核人（造价工程师）：
表-11

## 表-12 其他项目清单与计价汇总表【11#厂房-泛光工程】
其他项目清单与计价汇总表
工程名称：11#厂房-泛光工程 |  |  | 标段： |  | 第 1 页 共 1 页
序号 | 项目名称 | 金额（元） |  | 结算金额（元） |  | 备注
1 | 暂列金额 | 2937.34 |  |  |  | 明细详见表-12-1
2 | 暂估价
2.1 | 材料暂估价 | — |  |  |  | 明细详见表-12-2
2.2 | 专业工程暂估价 |  |  |  |  | 明细详见表-12-3
3 | 计日工 |  |  |  |  | 明细详见表-12-4
4 | 总承包服务费 |  |  |  |  | 明细详见表-12-5
5 | 预算包干费 | 750.65
6 | 工程优质费
7 | 概算幅度差
8 | 现场签证费用
9 | 索赔费用
10 | 其他费用
| 合 计 | 3687.99 |  |  |  | —
注：材料（工程设备）暂估单价进入清单项目综合单价，此处不汇总。
表—12

## 表-13 规费、税金项目清单与计价表【11#厂房-泛光工程】
规费、税金项目清单与计价表
工程名称：11#厂房-泛光工程 |  |  | 标段： |  |  | 第 1 页 共 1 页
序号 | 项目名称 | 计算基础 |  | 计算基数 | 计算费率 (%) |  | 金额(元)
1 | 增值税销项税额 | 分部分项合计+措施合计+其他项目 |  | 55771.51 | 9 |  | 5019.44
合 计 | [6 empty] | 5019.44
编制人（造价人员）： |  |  | 复核人（造价工程师）：
表—13

## 表-04 单位工程招标控制价汇总表【12#厂房-土建工程】
单位工程招标控制价汇总表
工程名称：12#厂房-土建工程 |  |  | 标段： | 第 1 页 共 1 页
序号 | 汇总内容 | 金额:(元) |  |  | 其中：暂估价(元)
1 | 分部分项合计 | 30426304.51
1.1 | 土石方工程 | 224662.58
1.2 | 砌筑工程 | 1560999.02
1.3 | 混凝土及钢筋混凝土工程 | 18332097.90
1.4 | 金属结构工程 | 16706.04
1.5 | 门窗工程 | 3945754.51
1.6 | 屋面及防水工程 | 2015136.24
1.7 | 精装修工程 | 1198.73
1.8 | 外墙工程 | 2406500.33
1.9 | 楼地面装饰工程 | 1115087.05
1.10 | 踢脚工程 | 1700.00
1.11 | 墙、柱面装饰与隔断工程 | 556800.26
1.12 | 油漆、涂料、裱糊工程 | 147775.05
1.13 | 其他装饰工程 | 101886.80
2 | 措施合计 | 11806776.48
2.1 | 绿色施工安全防护措施费 | 2905641.09
2.2 | 其他措施费 | 8901135.39
3 | 其他项目 | 2276774.83 |  |  | －
3.1 | 暂列金额 | 1825578.27
3.2 | 暂估价
3.3 | 计日工
3.4 | 总承包服务费
3.5 | 预算包干费 | 451196.56
3.6 | 工程优质费
3.7 | 概算幅度差
3.8 | 索赔费用
3.9 | 现场签证费用
3.10 | 其他费用
4 | 税前工程造价 | 44509855.82
5 | 增值税销项税额 | 4005887.02 |  |  | －
6 | 总造价 | 48515742.84
7 | 人工费 | 10857857.35
招标控制价合计=1+2+3+5 |  | 48,515,742.84 |  |  | 0.00
注：本表适用于单位工程招标控制价或投标报价的汇总，如无单位工程划分，单项工程也使用本表汇总
表—04

## 表-08 分部分项工程和单价措施项目清单与计价表【12#厂
分部分项工程和单价措施项目清单与计价表
工程名称：12#厂房-土建工程 |  |  |  | 标段： |  |  |  | 第 1 页 共 30 页
序号 | 项目编码 | 项目名称 | 项目特征描述 |  | 计量单位 | 工程量 | 金额（元）
[7 empty] | 综合单价 |  | 综合合价 | 其中
暂估价
|  | 土石方工程 | [6 empty] | 224662.58
1 | 010101003010 | 挖沟槽、基坑土方 | 1.基础梁、承台、集水坑等土方 2.土壤类别:综合各类土壤类别、淤泥，其他综合考虑 3.挖土深度:综合考虑 4.基础类型:综合考虑 5.综合考虑挖桩间土方 6.基础土方开挖深度应按基础垫层底表面标高至交付施工场地标高（土方平衡方案平整后标高）确定 |  | m3 | 4123.15 | 8.6 |  | 35459.09
2 | 010103002042 | 场内转运，并回填夯实 | 1.名称：场内土方转运，并回填夯实 2.运距:综合考虑 3.其他事项:包括根据图纸及规范要求完成该清单项目所需要的其他附属工作内容，并综合考虑其他完成本工作涉及的所有费用 |  | m3 | 1535.2943 | 16.05 |  | 24641.47
3 | 010103002043 | 余方弃置 土方 | 1、废弃料品种:综合考虑各种土质等 2、弃土运距:运距综合考虑，含余泥渣土弃置点（消纳场）处置费 3、其他事项:包括根据图纸及规范要求完成该清单项目所需要的其他附属工作内容，并综合考虑土方消纳费等其他完成本工作涉及的所有费用 |  | m3 | 2587.86 | 63.59 |  | 164562.02
|  | 砌筑工程 | [6 empty] | 1560999.02
4 | 010401012029 | 砖砌台阶 | 1.零星砌砖名称、部位:砖砌台阶 2.砖品种、规格、强度等级:标准砖240×115×53 3.砂浆强度等级、配合比:综合考虑 |  | m2 | 1 | 163.85 |  | 163.85
本页小计 | [8 empty] | 224826.43
注：为计取规费等的使用，可在表中增设其中：“定额人工费”。
表—08
分部分项工程和单价措施项目清单与计价表
工程名称：12#厂房-土建工程 |  |  |  | 标段： |  |  |  | 第 2 页 共 30 页
序号 | 项目编码 | 项目名称 | 项目特征描述 |  | 计量单位 | 工程量 | 金额（元）
[7 empty] | 综合单价 |  | 综合合价 | 其中
暂估价
5 | 010401003012 | 灰砂砖（实心砖墙） | 1.墙体类型:综合考虑 2.墙体厚度:综合考虑 3.砌块品种、规格、强度等级:灰砂砖,规格综合考虑 4.砂浆强度等级、配合比:综合考虑 5.综合考虑砂浆厚度及配合比，结算时不因此变更而调整综合单价 6.内墙、外墙、基础、围墙等均按本项执行 7.综合考虑包含但不限于超高降效等费用，并考虑其他完成工作涉及的所有费用 |  | m3 | 1 | 551.18 |  | 551.18
6 | 010402001051 | 外墙 蒸压加气混凝土砌块 厚度 20cm | 1.砌块品种、规格、强度等级:蒸压加气混凝土砌块 2.墙体类型:外墙 3.墙体厚度:200mm 4.砂浆强度等级:综合考虑 5.综合考虑包含但不限于超高降效等费用，并考虑其他完成工作涉及的所有费用 |  | m3 | 1303.48 | 485.03 |  | 632226.9
7 | 010402001052 | 外墙 蒸压加气混凝土砌块 厚度 30cm | 1.砌块品种、规格、强度等级:蒸压加气混凝土砌块 2.墙体类型:外墙 3.墙体厚度:300mm 4.砂浆强度等级:综合考虑 5.综合考虑包含但不限于超高降效等费用，并考虑其他完成工作涉及的所有费用 |  | m3 | 1 | 468.36 |  | 468.36
8 | 010402001053 | 内墙 蒸压加气混凝土砌块 厚度 20cm | 1.砌块品种、规格、强度等级:蒸压加气混凝土砌块 2.墙体类型:内墙 3.墙体厚度:200mm 4.砂浆强度等级:综合考虑 5.综合考虑包含但不限于超高降效等费用，并考虑其他完成工作涉及的所有费用 |  | m3 | 1413.17 | 462.3 |  | 653308.49
本页小计 | [8 empty] | 1286554.93
注：为计取规费等的使用，可在表中增设其中：“定额人工费”。
表—08
分部分项工程和单价措施项目清单与计价表
工程名称：12#厂房-土建工程 |  |  |  | 标段： |  |  |  | 第 3 页 共 30 页
序号 | 项目编码 | 项目名称 | 项目特征描述 |  | 计量单位 | 工程量 | 金额（元）
[7 empty] | 综合单价 |  | 综合合价 | 其中
暂估价
9 | 010402001054 | 内墙 蒸压加气混凝土砌块 厚度 10cm | 1.砌块品种、规格、强度等级:蒸压加气混凝土砌块 2.墙体类型:内墙 3.墙体厚度:100mm 4.砂浆强度等级:综合考虑 5.综合考虑包含但不限于超高降效等费用，并考虑其他完成工作涉及的所有费用 |  | m3 | 1 | 496.69 |  | 496.69
10 | 010401012030 | 零星砌体 | 1.砌块品种、规格、强度等级:标准砖块 2.墙体类型:综合考虑 3.墙体厚度:综合考虑 4.砂浆强度等级:综合考虑 5.综合考虑包含但不限于超高降效等费用，并考虑其他完成工作涉及的所有费用 |  | m3 | 1 | 757.59 |  | 757.59
11 | 010607005025 | 内外墙挂钢丝网 | 1.材料品种:热镀锌电焊钢丝网 2.规格：综合考虑 3.加固方式:综合考虑 4.综合考虑包含但不限于超高降效等费用，并考虑其他完成工作涉及的所有费用 |  | m2 | 13233.73 | 20.63 |  | 273011.85
12 | 010607005026 | 挂耐碱玻璃纤维网 | 1.材料品种:耐碱玻璃纤维网 2.密目规格：综合考虑 3.加固方式:综合考虑 4.综合考虑包含但不限于超高降效等费用，并考虑其他完成工作涉及的所有费用 |  | m2 | 1 | 14.11 |  | 14.11
|  | 混凝土及钢筋混凝土工程 | [6 empty] | 18332097.90
|  | 混凝土工程 | [6 empty] | 9377181.5
本页小计 | [8 empty] | 274280.24
注：为计取规费等的使用，可在表中增设其中：“定额人工费”。
表—08
分部分项工程和单价措施项目清单与计价表
工程名称：12#厂房-土建工程 |  |  |  | 标段： |  |  |  | 第 4 页 共 30 页
序号 | 项目编码 | 项目名称 | 项目特征描述 |  | 计量单位 | 工程量 | 金额（元）
[7 empty] | 综合单价 |  | 综合合价 | 其中
暂估价
13 | 010501005010 | 桩承台基础-C35 | 1.混凝土种类:泵送商品混凝土 2.混凝土强度等级:C35混凝土 3.混凝土制作、运输、浇筑、养护 4.混凝土浇筑方式：综合考虑 5.混凝土泵送增加费 6.综合考虑包含但不限于超高降效等费用，并考虑其他完成工作涉及的所有费用 |  | m3 | 1899.8233 | 529.11 |  | 1005215.51
14 | 010501004010 | 满堂基础-C35 | 1.混凝土种类:泵送商品混凝土 2.混凝土强度等级:C30混凝土 3.混凝土制作、运输、浇筑、养护 4.混凝土浇筑方式：综合考虑 5.混凝土泵送增加费 6.综合考虑包含但不限于超高降效等费用，并考虑其他完成工作涉及的所有费用 |  | m3 | 1088.9234 | 529.11 |  | 576160.26
15 | 010501001031 | 垫层-C15 | 1.混凝土种类:泵送商品混凝土 2.混凝土强度等级:C15混凝土 3.混凝土制作、运输、浇筑、养护 4.混凝土浇筑方式：综合考虑 5.混凝土泵送增加费 6.综合考虑包含但不限于超高降效等费用，并考虑其他完成工作涉及的所有费用 |  | m3 | 734.3978 | 449.71 |  | 330266.03
16 | 010502001043 | 矩形柱-C45 | 1.混凝土种类:泵送商品混凝土 2.混凝土强度等级:C45混凝土 3.混凝土制作、运输、浇筑、养护 4.混凝土浇筑方式：综合考虑 5.混凝土泵送增加费 6.综合考虑包含但不限于超高降效等费用，并考虑其他完成工作涉及的所有费用 |  | m3 | 1020.4 | 699.51 |  | 713780
本页小计 | [8 empty] | 2625421.8
注：为计取规费等的使用，可在表中增设其中：“定额人工费”。
表—08
分部分项工程和单价措施项目清单与计价表
工程名称：12#厂房-土建工程 |  |  |  | 标段： |  |  |  | 第 5 页 共 30 页
序号 | 项目编码 | 项目名称 | 项目特征描述 |  | 计量单位 | 工程量 | 金额（元）
[7 empty] | 综合单价 |  | 综合合价 | 其中
暂估价
17 | 010502001044 | 矩形柱-C40 | 1.混凝土种类:泵送商品混凝土 2.混凝土强度等级:C40混凝土 3.混凝土制作、运输、浇筑、养护 4.混凝土浇筑方式：综合考虑 5.混凝土泵送增加费 6.综合考虑包含但不限于超高降效等费用，并考虑其他完成工作涉及的所有费用 |  | m3 | 765.77 | 680.22 |  | 520892.07
18 | 010502001045 | 矩形柱-C35 | 1.混凝土种类:泵送商品混凝土 2.混凝土强度等级:C35混凝土 3.混凝土制作、运输、浇筑、养护 4.混凝土浇筑方式：综合考虑 5.混凝土泵送增加费 6.综合考虑包含但不限于超高降效等费用，并考虑其他完成工作涉及的所有费用 |  | m3 | 221.14 | 662.97 |  | 146609.19
19 | 010502001046 | 矩形柱-C30 | 1.混凝土种类:泵送商品混凝土 2.混凝土强度等级:C30混凝土 3.混凝土制作、运输、浇筑、养护 4.混凝土浇筑方式：综合考虑 5.混凝土泵送增加费 6.综合考虑包含但不限于超高降效等费用，并考虑其他完成工作涉及的所有费用 |  | m3 | 655.02 | 645.71 |  | 422952.96
20 | 010504001036 | 直形墙-C45 | 1.混凝土种类:泵送商品混凝土 2.混凝土强度等级:C45混凝土 3.混凝土制作、运输、浇筑、养护 4.混凝土浇筑方式：综合考虑 5.混凝土泵送增加费 6.综合考虑包含但不限于超高降效等费用，并考虑其他完成工作涉及的所有费用 |  | m3 | 306.43 | 613.88 |  | 188111.25
本页小计 | [8 empty] | 1278565.47
注：为计取规费等的使用，可在表中增设其中：“定额人工费”。
表—08
分部分项工程和单价措施项目清单与计价表
工程名称：12#厂房-土建工程 |  |  |  | 标段： |  |  |  | 第 6 页 共 30 页
序号 | 项目编码 | 项目名称 | 项目特征描述 |  | 计量单位 | 工程量 | 金额（元）
[7 empty] | 综合单价 |  | 综合合价 | 其中
暂估价
21 | 010504001037 | 直形墙-C40 | 1.混凝土种类:泵送商品混凝土 2.混凝土强度等级:C40混凝土 3.混凝土制作、运输、浇筑、养护 4.混凝土浇筑方式：综合考虑 5.混凝土泵送增加费 6.综合考虑包含但不限于超高降效等费用，并考虑其他完成工作涉及的所有费用 |  | m3 | 178.61 | 594.6 |  | 106201.51
22 | 010504001038 | 直形墙-C35 | 1.混凝土种类:泵送商品混凝土 2.混凝土强度等级:C35混凝土 3.混凝土制作、运输、浇筑、养护 4.混凝土浇筑方式：综合考虑 5.混凝土泵送增加费 6.综合考虑包含但不限于超高降效等费用，并考虑其他完成工作涉及的所有费用 |  | m3 | 291.99 | 577.34 |  | 168577.51
23 | 010504001039 | 直形墙-C30 | 1.混凝土种类:泵送商品混凝土 2.混凝土强度等级:C30混凝土 3.混凝土制作、运输、浇筑、养护 4.混凝土浇筑方式：综合考虑 5.混凝土泵送增加费 6.综合考虑包含但不限于超高降效等费用，并考虑其他完成工作涉及的所有费用 |  | m3 | 48.66 | 560.09 |  | 27253.98
24 | 010505001050 | 有梁板-C30 | 1.混凝土种类:泵送商品混凝土 2.混凝土强度等级:C30混凝土 3.混凝土制作、运输、浇筑、养护 4.混凝土浇筑方式：综合考虑 5.混凝土泵送增加费 6.综合考虑包含但不限于超高降效等费用，并考虑其他完成工作涉及的所有费用 |  | m3 | 9063.92 | 531.68 |  | 4819104.99
本页小计 | [8 empty] | 5121137.99
注：为计取规费等的使用，可在表中增设其中：“定额人工费”。
表—08
分部分项工程和单价措施项目清单与计价表
工程名称：12#厂房-土建工程 |  |  |  | 标段： |  |  |  | 第 7 页 共 30 页
序号 | 项目编码 | 项目名称 | 项目特征描述 |  | 计量单位 | 工程量 | 金额（元）
[7 empty] | 综合单价 |  | 综合合价 | 其中
暂估价
25 | 010505008012 | 雨棚、悬挑板-C30 | 1.混凝土种类:泵送商品混凝土 2.混凝土强度等级:C30混凝土 3.混凝土制作、运输、浇筑、养护 4.混凝土浇筑方式：综合考虑 5.混凝土泵送增加费 6.综合考虑包含但不限于超高降效等费用，并考虑其他完成工作涉及的所有费用 |  | m3 | 7.1 | 719.52 |  | 5108.59
26 | 010505007012 | 天沟(檐沟)、挑檐板-C30 | 1.混凝土种类:泵送商品混凝土 2.混凝土强度等级:C30混凝土 3.混凝土制作、运输、浇筑、养护 4.混凝土浇筑方式：综合考虑 5.混凝土泵送增加费 6.综合考虑包含但不限于超高降效等费用，并考虑其他完成工作涉及的所有费用 |  | m3 | 1 | 744.28 |  | 744.28
27 | 010507007012 | 其他构件-C30 | 1.混凝土强度等级：C30商品混凝土 3.混凝土制作、运输、浇筑、养护 4.混凝土浇筑方式：综合考虑 5.混凝土泵送增加费 6.综合考虑包含但不限于超高降效等费用，并考虑其他完成工作涉及的所有费用 |  | m3 | 1 | 909.28 |  | 909.28
28 | 010506001013 | 各类型楼梯混凝土-C30 | 1.混凝土种类:泵送商品混凝土 2.混凝土强度等级:C30混凝土 3.混凝土制作、运输、浇筑、养护 4.混凝土浇筑方式：综合考虑 5.混凝土泵送增加费 6.综合考虑包含但不限于超高降效等费用，并考虑其他完成工作涉及的所有费用 |  | m3 | 154.57 | 597.71 |  | 92388.03
本页小计 | [8 empty] | 99150.18
注：为计取规费等的使用，可在表中增设其中：“定额人工费”。
表—08
分部分项工程和单价措施项目清单与计价表
工程名称：12#厂房-土建工程 |  |  |  | 标段： |  |  |  | 第 8 页 共 30 页
序号 | 项目编码 | 项目名称 | 项目特征描述 |  | 计量单位 | 工程量 | 金额（元）
[7 empty] | 综合单价 |  | 综合合价 | 其中
暂估价
29 | 010501006012 | 设备基础-C25 | 1.混凝土种类:商品混凝土 2.混凝土强度等级:C25混凝土 3.混凝土制作、运输、浇筑、养护 4.综合考虑包含但不限于超高降效等费用，并考虑其他完成工作涉及的所有费用 |  | m3 | 1 | 466.36 |  | 466.36
30 | 010503002012 | 屋架单梁-C30 | 1.混凝土种类:泵送商品混凝土 2.混凝土强度等级:C30混凝土 3.混凝土制作、运输、浇筑、养护 4.混凝土浇筑方式：综合考虑 5.混凝土泵送增加费 6.综合考虑包含但不限于超高降效等费用，并考虑其他完成工作涉及的所有费用 |  | m3 | 1 | 529.59 |  | 529.59
31 | 010502002013 | 构造柱-C25 | 1.混凝土种类:商品混凝土 2.混凝土强度等级:C25混凝土 3.混凝土制作、运输、浇筑、养护 4.综合考虑包含但不限于超高降效等费用，并考虑其他完成工作涉及的所有费用 |  | m3 | 108.11 | 695.21 |  | 75159.15
32 | 010503004014 | 圈梁、过梁-C25 | 1.混凝土种类:商品混凝土 2.混凝土强度等级:C25混凝土 3.混凝土制作、运输、浇筑、养护 4.综合考虑包含但不限于超高降效等费用，并考虑其他完成工作涉及的所有费用 |  | m3 | 50.28 | 593.54 |  | 29843.19
33 | 010505006013 | 反坎-C25 | 1.混凝土种类:商品混凝土 2.混凝土强度等级:C25混凝土 3.混凝土制作、运输、浇筑、养护 4.综合考虑包含但不限于超高降效等费用，并考虑其他完成工作涉及的所有费用 |  | m3 | 12.21 | 669.78 |  | 8178.01
34 | 010505001051 | 混凝土标号等级差 | 1.在同规格标号混凝土每增加一个等级标号C5砼的价差 |  | m3 | 1176.13 | 16 |  | 18818.08
本页小计 | [8 empty] | 132994.38
注：为计取规费等的使用，可在表中增设其中：“定额人工费”。
表—08
分部分项工程和单价措施项目清单与计价表
工程名称：12#厂房-土建工程 |  |  |  | 标段： |  |  |  | 第 9 页 共 30 页
序号 | 项目编码 | 项目名称 | 项目特征描述 |  | 计量单位 | 工程量 | 金额（元）
[7 empty] | 综合单价 |  | 综合合价 | 其中
暂估价
35 | 010505001052 | P6抗渗混凝土 | 1.在同规格标号混凝土每抗渗P6混凝土的价差 |  | m3 | 3201.42 | 19 |  | 60826.98
36 | 010505001053 | P8抗渗混凝土 | 1.在同规格标号混凝土每抗渗P6混凝土的价差 |  | m3 | 1 | 19 |  | 19
37 | 010507001013 | 散水、坡道 | 1.60厚C20混凝土面层（厚度≥50，碎石粒径20-30） 2.150厚3：7灰土 3.素土夯实，向外放坡5% 4.综合考虑包含但不限于超高降效等费用，并考虑其他完成工作涉及的所有费用 |  | m2 | 687.45 | 85.92 |  | 59065.7
|  | 钢筋工程 | [6 empty] | 8954916.4
38 | 010515001068 | 圆钢 φ10内 | 1、钢筋种类、规格:圆钢 2、钢筋材料损耗(包括施工损耗及因钢筋加工综合开料和钢筋出厂长度定尺所引起钢筋非设计接驳)在综合单价中考虑 3、综合单价包含钢筋制作、绑扎、安装，浇捣混凝土时钢筋保护、钢筋除锈及运输 4、设计图纸如为Φ6钢筋，无论市场是否能购买到，均按Φ6计算，不按Φ6.5调整 5、单价综合考虑抗震钢筋（带E）增加费 |  | t | 1 | 4870.29 |  | 4870.29
39 | 010515001069 | 圆钢 φ10以外 | 1、钢筋种类、规格:圆钢 2、钢筋材料损耗(包括施工损耗及因钢筋加工综合开料和钢筋出厂长度定尺所引起钢筋非设计接驳)在综合单价中考虑 3、综合单价包含钢筋制作、绑扎、安装，浇捣混凝土时钢筋保护、钢筋除锈及运输 4、设计图纸如为Φ6钢筋，无论市场是否能购买到，均按Φ6计算，不按Φ6.5调整 5、单价综合考虑抗震钢筋（带E）增加费 |  | t | 1 | 4230.8 |  | 4230.8
本页小计 | [8 empty] | 129012.77
注：为计取规费等的使用，可在表中增设其中：“定额人工费”。
表—08
分部分项工程和单价措施项目清单与计价表
工程名称：12#厂房-土建工程 |  |  |  | 标段： |  |  |  | 第 10 页 共 30 页
序号 | 项目编码 | 项目名称 | 项目特征描述 |  | 计量单位 | 工程量 | 金额（元）
[7 empty] | 综合单价 |  | 综合合价 | 其中
暂估价
40 | 010515001070 | 螺纹钢筋 φ10以内 | 1、钢筋种类、规格:带肋钢筋(直径Φ10mm以内)制安 2、钢筋材料损耗(包括施工损耗及因钢筋加工综合开料和钢筋出厂长度定尺所引起钢筋非设计接驳)在综合单价中考虑 3、综合单价包含钢筋制作、绑扎、安装，浇捣混凝土时钢筋保护、钢筋除锈及运输 4、设计图纸如为Φ6钢筋，无论市场是否能购买到，均按Φ6计算，不按Φ6.5调整 5、单价综合考虑抗震钢筋（带E）增加费 |  | t | 804.2 | 4894.51 |  | 3936164.94
41 | 010515001071 | 螺纹钢筋(直径Φ12-25mm)制安 | 1、钢筋种类、规格:带肋钢筋(直径Φ12-25mm)制安 2、钢筋材料损耗(包括施工损耗及因钢筋加工综合开料和钢筋出厂长度定尺所引起钢筋非设计接驳)在综合单价中考虑 3、综合单价包含钢筋制作、绑扎、安装，浇捣混凝土时钢筋保护、钢筋除锈及运输 4、设计图纸如为Φ6钢筋，无论市场是否能购买到，均按Φ6计算，不按Φ6.5调整 5、单价综合考虑抗震钢筋（带E）增加费 |  | t | 911.48 | 4207.55 |  | 3835097.67
本页小计 | [8 empty] | 7771262.61
注：为计取规费等的使用，可在表中增设其中：“定额人工费”。
表—08
分部分项工程和单价措施项目清单与计价表
工程名称：12#厂房-土建工程 |  |  |  | 标段： |  |  |  | 第 11 页 共 30 页
序号 | 项目编码 | 项目名称 | 项目特征描述 |  | 计量单位 | 工程量 | 金额（元）
[7 empty] | 综合单价 |  | 综合合价 | 其中
暂估价
42 | 010515001072 | 螺纹钢筋(直径Φ25mm以外)制安 | 1、钢筋种类、规格:1.带肋钢筋(直径Φ25mm以外)制安 2、钢筋材料损耗(包括施工损耗及因钢筋加工综合开料和钢筋出厂长度定尺所引起钢筋非设计接驳)在综合单价中考虑 3、综合单价包含钢筋制作、绑扎、安装，浇捣混凝土时钢筋保护、钢筋除锈及运输 4、设计图纸如为Φ6钢筋，无论市场是否能购买到，均按Φ6计算，不按Φ6.5调整 5、单价综合考虑抗震钢筋（带E）增加费 |  | t | 244.11 | 4215.4 |  | 1029021.29
43 | 010516003068 | 机械连接-直螺纹套筒φ18以内 | 1、套筒直螺纹钢筋接头 2、钢筋直径φ18以内 3.综合考虑包含但不限于超高降效等费用，并考虑其他完成工作涉及的所有费用 |  | 个 | 1 | 13.9 |  | 13.9
44 | 010516003069 | 机械连接-直螺纹套筒φ25以内 | 1、套筒直螺纹钢筋接头 2、钢筋直径φ25以内 3.综合考虑包含但不限于超高降效等费用，并考虑其他完成工作涉及的所有费用 |  | 个 | 8204 | 17.32 |  | 142093.28
45 | 010516003070 | 机械连接-直螺纹套筒φ32以内 | 1、套筒直螺纹钢筋接头 2、钢筋直径φ32以内 3.综合考虑包含但不限于超高降效等费用，并考虑其他完成工作涉及的所有费用 |  | 个 | 152 | 22.4 |  | 3404.8
46 | 010516003071 | 电渣压力焊 | 1.连接方式:电渣压力焊 2.规格:Φ18以内 3.综合考虑包含但不限于超高降效等费用，并考虑其他完成工作涉及的所有费用 |  | 个 | 1 | 8.59 |  | 8.59
47 | 010516003072 | 电渣压力焊 | 1.连接方式:电渣压力焊 2.规格:Φ32以内 3.综合考虑包含但不限于超高降效等费用，并考虑其他完成工作涉及的所有费用 |  | 个 | 1 | 10.84 |  | 10.84
|  | 金属结构工程 | [6 empty] | 16706.04
本页小计 | [8 empty] | 1174552.7
注：为计取规费等的使用，可在表中增设其中：“定额人工费”。
表—08
分部分项工程和单价措施项目清单与计价表
工程名称：12#厂房-土建工程 |  |  |  | 标段： |  |  |  | 第 12 页 共 30 页
序号 | 项目编码 | 项目名称 | 项目特征描述 |  | 计量单位 | 工程量 | 金额（元）
[7 empty] | 综合单价 |  | 综合合价 | 其中
暂估价
48 | 010606008013 | 钢爬梯 | 1.钢爬梯制安 2.油漆：综合考虑 3.其他详见图纸 4.综合考虑包含但不限于超高降效等费用，并考虑其他完成工作涉及的所有费用 |  | t | 1 | 6790.55 |  | 6790.55
49 | 010516002013 | 预埋铁件 | 1.预埋铁件 2.其他：综合考虑 3.综合考虑包含但不限于超高降效等费用，并考虑其他完成工作涉及的所有费用 |  | t | 1 | 9915.49 |  | 9915.49
|  | 门窗工程 | [6 empty] | 3945754.51
|  | 防火门工程 | [6 empty] | 1770032.3
50 | 010802003039 | 甲级单扇钢质防火门 | 1.名称：防火门制安 2.门框扇材品质：钢质 3.防火等级：甲级 4.综合考虑门五金安装配件、观察窗、闭门器等 5.其他综合考虑 |  | m2 | 5.06 | 560.96 |  | 2838.46
51 | 010802003040 | 甲级双扇钢质防火门 | 1.名称：防火门制安 2.门框扇材品质：钢质 3.防火等级：甲级 4.综合考虑门五金安装配件、观察窗、闭门器等 5.其他综合考虑 |  | m2 | 35.19 | 564.99 |  | 19882
52 | 010802003041 | 乙级双扇钢质防火门 | 1.名称：防火门制安 2.门框扇材品质：钢质 3.防火等级：乙级 4.综合考虑门五金安装配件、观察窗、闭门器等 5.其他综合考虑 |  | m2 | 115.46 | 554.84 |  | 64061.83
53 | 010802003042 | 乙级单扇钢质防火门 | 1.名称：防火门制安 2.门框扇材品质：钢质 3.防火等级：乙级 4.综合考虑门五金安装配件、观察窗、闭门器等 5.其他综合考虑 |  | m2 | 60.72 | 509.99 |  | 30966.59
本页小计 | [8 empty] | 134454.92
注：为计取规费等的使用，可在表中增设其中：“定额人工费”。
表—08
分部分项工程和单价措施项目清单与计价表
工程名称：12#厂房-土建工程 |  |  |  | 标段： |  |  |  | 第 13 页 共 30 页
序号 | 项目编码 | 项目名称 | 项目特征描述 |  | 计量单位 | 工程量 | 金额（元）
[7 empty] | 综合单价 |  | 综合合价 | 其中
暂估价
54 | 010802003043 | 丙级双扇钢质防火门 | 1.名称：防火门制安 2.门框扇材品质：钢质 3.防火等级：丙级 4.综合考虑门五金安装配件、观察窗、闭门器等 5.其他综合考虑 |  | m2 | 58.8 | 545.44 |  | 32071.87
55 | 010803002018 | 防火卷帘门 | 1.名称：防火卷帘门制安 2.门框扇材品质：钢质 3.防火等级：特级 4.综合考虑门五金安装配件 5.安装电动装置 6.含防火控制箱 7.其他综合考虑 |  | m2 | 461.5 | 617.88 |  | 285151.62
56 | 010803002019 | 挡烟垂壁 | 1.名称：挡烟垂壁 2.综合考虑门五金安装配件 3.安装电动装置 4.含防火控制箱 5.在洞内、地下室内、库内或暗室内进行施工暗室增加费 6.其他综合考虑 |  | m2 | 2121.3 | 614.58 |  | 1303708.55
57 | 010801001011 | 木质门 | 1.名称：木质门 2.综合考虑门五金安装配件等 3.其他综合考虑 |  | m2 | 1 | 507.06 |  | 507.06
58 | 010802001027 | 不锈钢门 | 1.名称：不锈钢平开门 2.综合考虑门五金安装配件等 3.其他综合考虑 |  | m2 | 51.06 | 604.08 |  | 30844.32
|  | 幕墙工程 | [6 empty] | 730156.8
59 | 011209001007 | W-5 铝板幕墙 | 1.铝板幕墙 2.2.5mm厚氟碳喷涂铝单板 3.型钢骨架与主体结构接牢 4.综合考虑化学螺栓、高强螺栓等费用 5.铝板的规格、颜色应由幕墙厂家设计与施工 6.综合考虑包含但不限于超高降效等费用，并考虑其他完成工作涉及的所有费用 |  | m2 | 1 | 568.96 |  | 568.96
本页小计 | [8 empty] | 1652852.38
注：为计取规费等的使用，可在表中增设其中：“定额人工费”。
表—08
分部分项工程和单价措施项目清单与计价表
工程名称：12#厂房-土建工程 |  |  |  | 标段： |  |  |  | 第 14 页 共 30 页
序号 | 项目编码 | 项目名称 | 项目特征描述 |  | 计量单位 | 工程量 | 金额（元）
[7 empty] | 综合单价 |  | 综合合价 | 其中
暂估价
60 | 011506003001 | 轻钢雨蓬 | 1.轻钢雨蓬 2.型钢骨架与主体结构接牢 3.综合考虑化学螺栓、高强螺栓等费用 4.玻璃的规格、颜色应由幕墙厂家设计与施工 5.综合考虑包含但不限于超高降效等费用，并考虑其他完成工作涉及的所有费用 |  | m2 | 1216 | 599.99 |  | 729587.84
|  | 铝合金工程 | [6 empty] | 1445565.41
61 | 010807001100 | 铝合金上悬窗 | 1.框、扇材质:普通铝合金窗框 2.系列：90系列 3.玻璃品种、厚度:6mm钢化玻璃 4.综合考虑执手等五金配件 5.尺寸根据图纸满足设计，其他未说明综合考虑 6.综合考虑包含但不限于超高降效等费用，并考虑其他完成工作涉及的所有费用 |  | m2 | 640.28 | 667.87 |  | 427623.8
62 | 010807001101 | 铝合金平开窗 | 1.框、扇材质:普通铝合金窗框 2.系列：90系列 3.玻璃品种、厚度:6mm厚钢化玻璃 4.综合考虑执手等五金配件 5.尺寸根据图纸满足设计，其他未说明综合考虑 6.综合考虑包含但不限于超高降效等费用，并考虑其他完成工作涉及的所有费用 |  | m2 | 1 | 559.05 |  | 559.05
本页小计 | [8 empty] | 1157770.69
注：为计取规费等的使用，可在表中增设其中：“定额人工费”。
表—08
分部分项工程和单价措施项目清单与计价表
工程名称：12#厂房-土建工程 |  |  |  | 标段： |  |  |  | 第 15 页 共 30 页
序号 | 项目编码 | 项目名称 | 项目特征描述 |  | 计量单位 | 工程量 | 金额（元）
[7 empty] | 综合单价 |  | 综合合价 | 其中
暂估价
63 | 010807001102 | 铝合金推拉窗 | 1.框、扇材质:普通铝合金窗框 2.系列：90系列 3.玻璃品种、厚度:6mm钢化玻璃 4.综合考虑执手等五金配件 5.尺寸根据图纸满足设计，其他未说明综合考虑 6.综合考虑包含但不限于超高降效等费用，并考虑其他完成工作涉及的所有费用 |  | m2 | 1236.37 | 494.17 |  | 610976.96
64 | 010807001103 | 铝合金固定窗 | 1.框、扇材质:普通铝合金窗框 2.系列：90系列 3.玻璃品种、厚度:6mm钢化玻璃 4.综合考虑执手等五金配件 5.尺寸根据图纸满足设计，其他未说明综合考虑 6.综合考虑包含但不限于超高降效等费用，并考虑其他完成工作涉及的所有费用 |  | m2 | 799.72 | 498.53 |  | 398684.41
65 | 010807003013 | 铝合金百叶窗 | 1.框、扇材质:全铝合金防雨百叶 2.玻璃品种、厚度:无玻璃 3.五金配件综合考虑 4.综合考虑包含但不限于超高降效等费用，并考虑其他完成工作涉及的所有费用 |  | m2 | 8.13 | 477.7 |  | 3883.7
66 | 010807001104 | 铝合金上悬窗 | 1.框、扇材质:普通铝合金窗框 2.系列：70系列 3.玻璃品种、厚度:6mm钢化玻璃 4.综合考虑执手等五金配件 5.尺寸根据图纸满足设计，其他未说明综合考虑 6.综合考虑包含但不限于超高降效等费用，并考虑其他完成工作涉及的所有费用 |  | m2 | 1 | 617.87 |  | 617.87
本页小计 | [8 empty] | 1014162.94
注：为计取规费等的使用，可在表中增设其中：“定额人工费”。
表—08
分部分项工程和单价措施项目清单与计价表
工程名称：12#厂房-土建工程 |  |  |  | 标段： |  |  |  | 第 16 页 共 30 页
序号 | 项目编码 | 项目名称 | 项目特征描述 |  | 计量单位 | 工程量 | 金额（元）
[7 empty] | 综合单价 |  | 综合合价 | 其中
暂估价
67 | 010807001105 | 铝合金平开窗 | 1.框、扇材质:普通铝合金窗框 2.系列：70系列 3.玻璃品种、厚度:6mm厚钢化玻璃 4.综合考虑执手等五金配件 5.尺寸根据图纸满足设计，其他未说明综合考虑 6.综合考虑包含但不限于超高降效等费用，并考虑其他完成工作涉及的所有费用 |  | m2 | 1 | 528.77 |  | 528.77
68 | 010807001106 | 铝合金推拉窗 | 1.框、扇材质:普通铝合金窗框 2.系列：70系列 3.玻璃品种、厚度:6mm钢化玻璃 4.综合考虑执手等五金配件 5.尺寸根据图纸满足设计，其他未说明综合考虑 6.综合考虑包含但不限于超高降效等费用，并考虑其他完成工作涉及的所有费用 |  | m2 | 1 | 428.81 |  | 428.81
69 | 010807001107 | 铝合金固定窗 | 1.框、扇材质:普通铝合金窗框 2.系列：70系列 3.玻璃品种、厚度:6mm钢化玻璃 4.综合考虑执手等五金配件 5.尺寸根据图纸满足设计，其他未说明综合考虑 6.综合考虑包含但不限于超高降效等费用，并考虑其他完成工作涉及的所有费用 |  | m2 | 1 | 454.97 |  | 454.97
本页小计 | [8 empty] | 1412.55
注：为计取规费等的使用，可在表中增设其中：“定额人工费”。
表—08
分部分项工程和单价措施项目清单与计价表
工程名称：12#厂房-土建工程 |  |  |  | 标段： |  |  |  | 第 17 页 共 30 页
序号 | 项目编码 | 项目名称 | 项目特征描述 |  | 计量单位 | 工程量 | 金额（元）
[7 empty] | 综合单价 |  | 综合合价 | 其中
暂估价
70 | 010807001108 | 铝合金上悬窗 | 1.框、扇材质:普通铝合金窗框 2.系列：50系列 3.玻璃品种、厚度:6mm钢化玻璃 4.综合考虑执手等五金配件 5.尺寸根据图纸满足设计，其他未说明综合考虑 6.综合考虑包含但不限于超高降效等费用，并考虑其他完成工作涉及的所有费用 |  | m2 | 1 | 567.87 |  | 567.87
71 | 010807001109 | 铝合金平开窗 | 1.框、扇材质:普通铝合金窗框 2.系列：50系列 3.玻璃品种、厚度:6mm厚钢化玻璃 4.综合考虑执手等五金配件 5.尺寸根据图纸满足设计，其他未说明综合考虑 6.综合考虑包含但不限于超高降效等费用，并考虑其他完成工作涉及的所有费用 |  | m2 | 1 | 464.25 |  | 464.25
72 | 010807001110 | 铝合金推拉窗 | 1.框、扇材质:普通铝合金窗框 2.系列：50系列 3.玻璃品种、厚度:6mm钢化玻璃 4.综合考虑执手等五金配件 5.尺寸根据图纸满足设计，其他未说明综合考虑 6.综合考虑包含但不限于超高降效等费用，并考虑其他完成工作涉及的所有费用 |  | m2 | 1 | 367.08 |  | 367.08
本页小计 | [8 empty] | 1399.2
注：为计取规费等的使用，可在表中增设其中：“定额人工费”。
表—08
分部分项工程和单价措施项目清单与计价表
工程名称：12#厂房-土建工程 |  |  |  | 标段： |  |  |  | 第 18 页 共 30 页
序号 | 项目编码 | 项目名称 | 项目特征描述 |  | 计量单位 | 工程量 | 金额（元）
[7 empty] | 综合单价 |  | 综合合价 | 其中
暂估价
73 | 010807001111 | 铝合金固定窗 | 1.框、扇材质:普通铝合金窗框 2.系列：50系列 3.玻璃品种、厚度:6mm钢化玻璃 4.综合考虑执手等五金配件 5.尺寸根据图纸满足设计，其他未说明综合考虑 6.综合考虑包含但不限于超高降效等费用，并考虑其他完成工作涉及的所有费用 |  | m2 | 1 | 407.87 |  | 407.87
|  | 屋面及防水工程 | [6 empty] | 2015136.24
|  | R2、R5倒置式屋面(保温上人) | [6 empty] | 1827144.39
74 | 011001001049 | 屋面找坡层 | 1.30厚（最薄处）聚苯颗粒泡沫混凝土，干密度等级A08，抗压强度C3，吸水率等级W5，燃烧性能B1 2.综合考虑包含但不限于超高降效等费用，并考虑其他完成工作涉及的所有费用 3.所有屋面及楼地面地坪（水泥砂浆楼地面、细石混凝土楼面、屋面）因坡度导致的厚度增加综合考虑 4.工程量按水平投影面积计算 |  | m2 | 4274.86 | 11.84 |  | 50614.34
75 | 011101006052 | 平面砂浆找平层 | 1.20厚DP M20水泥砂浆找平层 2.综合考虑包含但不限于超高降效等费用，并考虑其他完成工作涉及的所有费用 3.所有屋面及楼地面地坪（水泥砂浆楼地面、细石混凝土楼面、屋面）因坡度导致的厚度增加综合考虑 4工程量按水平投影面积计算 |  | m2 | 4274.8594 | 22.39 |  | 95714.1
本页小计 | [8 empty] | 146736.31
注：为计取规费等的使用，可在表中增设其中：“定额人工费”。
表—08
分部分项工程和单价措施项目清单与计价表
工程名称：12#厂房-土建工程 |  |  |  | 标段： |  |  |  | 第 19 页 共 30 页
序号 | 项目编码 | 项目名称 | 项目特征描述 |  | 计量单位 | 工程量 | 金额（元）
[7 empty] | 综合单价 |  | 综合合价 | 其中
暂估价
76 | 010902002025 | 屋面防水涂料层 | 1.2.0厚非固化橡胶沥青防水涂料 2.综合考虑包含但不限于超高降效等费用，并考虑其他完成工作涉及的所有费用 |  | m2 | 4308.39 | 36.22 |  | 156049.89
77 | 010902001032 | 屋面防水卷材层 | 1.3.0厚自粘(单面粘)聚合物改性沥青防水卷材(第三道) 2.3.0厚自粘(双面粘)聚合物改性沥青防水卷材(第二道) 3.综合考虑包含但不限于超高降效等费用，并考虑其他完成工作涉及的所有费用 |  | m2 | 4308.39 | 77.85 |  | 335408.16
78 | 011001001050 | R-2 保温隔热屋面 | 1.50厚挤塑聚苯乙烯泡沫塑料板 2.综合考虑包含但不限于超高降效等费用，并考虑其他完成工作涉及的所有费用 |  | m2 | 4274.86 | 53.73 |  | 229688.23
79 | 011001001051 | R-5 保温隔热屋面 | 1.100厚挤塑聚苯乙烯泡沫塑料板 2.综合考虑包含但不限于超高降效等费用，并考虑其他完成工作涉及的所有费用 |  | m2 | 1 | 91.85 |  | 91.85
80 | 011003001025 | 隔离层 | 1.10厚低强度等级砂浆隔离层 2.综合考虑包含但不限于超高降效等费用，并考虑其他完成工作涉及的所有费用 |  | m2 | 4274.8594 | 12.44 |  | 53179.25
81 | 010902003021 | 屋面刚性层 | 1.40厚C20细石混凝土保护层，内配A4@150双向钢筋网，钢筋网片绑扎或点焊(间距≤4000设纵横分格缝;缝宽15~20,缝内嵌密封膏) 2.综合考虑包含但不限于超高降效等费用，并考虑其他完成工作涉及的所有费用 3.所有屋面及楼地面地坪（水泥砂浆楼地面、细石混凝土楼面、屋面）因坡度导致的厚度增加综合考虑 4.工程量按水平投影面积计算 |  | m2 | 4274.86 | 40.46 |  | 172960.84
本页小计 | [8 empty] | 947378.22
注：为计取规费等的使用，可在表中增设其中：“定额人工费”。
表—08
分部分项工程和单价措施项目清单与计价表
工程名称：12#厂房-土建工程 |  |  |  | 标段： |  |  |  | 第 20 页 共 30 页
序号 | 项目编码 | 项目名称 | 项目特征描述 |  | 计量单位 | 工程量 | 金额（元）
[7 empty] | 综合单价 |  | 综合合价 | 其中
暂估价
82 | 011102003029 | 块料屋面 | 1.8厚防滑地砖,防水砂浆勾缝 2.20厚聚合物砂浆结合层 3.综合考虑包含但不限于超高降效等费用，并考虑其他完成工作涉及的所有费用 4.所有屋面及楼地面地坪（水泥砂浆楼地面、细石混凝土楼面、屋面）因坡度导致的厚度增加综合考虑 5.工程量按水平投影面积计算 |  | m2 | 4274.86 | 171.57 |  | 733437.73
|  | R4防水屋面（不上人） | [6 empty] | 99447.92
83 | 011001001052 | 屋面找坡层 | 1.LC5.0轻骨料混凝土找坡,最薄处30厚 2.综合考虑包含但不限于超高降效等费用，并考虑其他完成工作涉及的所有费用 3.所有屋面及楼地面地坪（水泥砂浆楼地面、细石混凝土楼面、屋面）因坡度导致的厚度增加综合考虑 4.工程量按水平投影面积计算 |  | m2 | 467.1 | 11.84 |  | 5530.46
84 | 011101006053 | 平面砂浆找平层 | 1.20厚DP M20水泥砂浆找平层 2.综合考虑包含但不限于超高降效等费用，并考虑其他完成工作涉及的所有费用 3.所有屋面及楼地面地坪（水泥砂浆楼地面、细石混凝土楼面、屋面）因坡度导致的厚度增加综合考虑 4工程量按水平投影面积计算 |  | m2 | 467.1013 | 22.39 |  | 10458.4
85 | 010902002026 | 屋面防水涂料层 | 1.2.0厚非固化橡胶沥青防水涂料 2.综合考虑包含但不限于超高降效等费用，并考虑其他完成工作涉及的所有费用 |  | m2 | 467.1 | 36.22 |  | 16918.36
本页小计 | [8 empty] | 766344.95
注：为计取规费等的使用，可在表中增设其中：“定额人工费”。
表—08
分部分项工程和单价措施项目清单与计价表
工程名称：12#厂房-土建工程 |  |  |  | 标段： |  |  |  | 第 21 页 共 30 页
序号 | 项目编码 | 项目名称 | 项目特征描述 |  | 计量单位 | 工程量 | 金额（元）
[7 empty] | 综合单价 |  | 综合合价 | 其中
暂估价
86 | 010902001033 | 屋面防水卷材层 | 1.3.0厚自粘(单面粘)聚合物改性沥青防水卷材(第三道) 2.3.0厚自粘(双面粘)聚合物改性沥青防水卷材(第二道) 3.综合考虑包含但不限于超高降效等费用，并考虑其他完成工作涉及的所有费用 |  | m2 | 467.1 | 77.85 |  | 36363.74
87 | 011003001026 | 铺设无纺布 | 1.无纺布一层(200g/m2) 2.综合考虑包含但不限于超高降效等费用，并考虑其他完成工作涉及的所有费用 |  | m2 | 467.1013 | 6.07 |  | 2835.3
88 | 010902003022 | 屋面刚性层 | 1.40厚C20,内配筋6@200×200细石混凝土刚性保护层,分割缝间距3m×3m,宽深为20内嵌填聚乙烯泡沫棒面嵌填7厚单组份聚氨酯建筑密封胶 2.综合考虑包含但不限于超高降效等费用，并考虑其他完成工作涉及的所有费用 3.所有屋面及楼地面地坪（水泥砂浆楼地面、细石混凝土楼面、屋面）因坡度导致的厚度增加综合考虑 4.工程量按水平投影面积计算 |  | m2 | 467.1 | 58.5 |  | 27325.35
89 | 011101006054 | 屋面排水沟 | 1.C20细石砼最薄处20厚 2.综合考虑包含但不限于超高降效等费用，并考虑其他完成工作涉及的所有费用 3.所有屋面及楼地面地坪（水泥砂浆楼地面、细石混凝土楼面、屋面）因坡度导致的厚度增加综合考虑 4.工程量按水平投影面积计算 |  | m2 | 1 | 16.31 |  | 16.31
|  | 雨棚 | [6 empty] | 21.47
本页小计 | [8 empty] | 66540.7
注：为计取规费等的使用，可在表中增设其中：“定额人工费”。
表—08
分部分项工程和单价措施项目清单与计价表
工程名称：12#厂房-土建工程 |  |  |  | 标段： |  |  |  | 第 22 页 共 30 页
序号 | 项目编码 | 项目名称 | 项目特征描述 |  | 计量单位 | 工程量 | 金额（元）
[7 empty] | 综合单价 |  | 综合合价 | 其中
暂估价
90 | 011101006055 | 平面砂浆找平层 | 1.最薄20厚1:2水泥砂浆找坡兼找平 2.综合考虑包含但不限于超高降效等费用，并考虑其他完成工作涉及的所有费用 3.所有屋面及楼地面地坪（水泥砂浆楼地面、细石混凝土楼面、屋面）因坡度导致的厚度增加综合考虑 4.工程量按水平投影面积计算 |  | m2 | 1 | 21.47 |  | 21.47
|  | 地面防水 | [6 empty] | 88522.46
91 | 010904003025 | L4 楼(地)面砂浆防水(防潮) | 1.20厚1:2.5水泥防水砂浆(掺3%防水粉) 2.综合考虑包含但不限于超高降效等费用，并考虑其他完成工作涉及的所有费用 |  | m2 | 110.4345 | 25.6 |  | 2827.12
92 | 010904002016 | L4、G4 楼(地)面涂膜防水 | 1.1.5厚聚合物水泥防水浆料 2.综合考虑包含但不限于超高降效等费用，并考虑其他完成工作涉及的所有费用 |  | m2 | 447.8564 | 35.33 |  | 15822.77
93 | 010904003026 | L4、G4 楼(地)面砂浆防水(防潮) | 1.2厚聚合物水泥防水砂浆 2.综合考虑包含但不限于超高降效等费用，并考虑其他完成工作涉及的所有费用 |  | m2 | 799.7181 | 13.52 |  | 10812.19
94 | 010904003027 | 消防水池防水浆料 | 1.2.0厚聚合物水泥防水浆料(Ⅱ型) 2.综合考虑包含但不限于超高降效等费用，并考虑其他完成工作涉及的所有费用 |  | m2 | 1096.1467 | 53.88 |  | 59060.38
|  | 精装修工程 | [6 empty] | 1198.73
95 | 011210005005 | WD-01 成品隔断 | 1.15mm厚仿木纹抗倍特隔断 2.综合考虑:深化排版、切割开孔、防锈油漆、超高降效等费 |  | m2 | 1 | 218.52 |  | 218.52
96 | 011102001005 | ST-02 门槛石 | 1、门槛石20mm厚 2.综合考虑包含但不限于超高降效等费用，并考虑其他完成工作涉及的所有费用 |  | m2 | 1 | 339.1 |  | 339.1
本页小计 | [8 empty] | 89101.55
注：为计取规费等的使用，可在表中增设其中：“定额人工费”。
表—08
分部分项工程和单价措施项目清单与计价表
工程名称：12#厂房-土建工程 |  |  |  | 标段： |  |  |  | 第 23 页 共 30 页
序号 | 项目编码 | 项目名称 | 项目特征描述 |  | 计量单位 | 工程量 | 金额（元）
[7 empty] | 综合单价 |  | 综合合价 | 其中
暂估价
97 | 011101001048 | 石材洗手台 | 1.1.面层材料规格、品种:20mm厚石材（人造岗石） 2.挂件材质品种:不锈钢挂件，符合设计及规范要求 3.嵌缝材料种类:专用填缝剂填缝 4.防护层材料种类:背面、侧面刷背胶、面层刷防污剂 5.综合考虑:深化排版、切割开孔、防锈油漆、超高降效等费 |  | m2 | 1 | 613.1 |  | 613.1
98 | 011406001021 | PT-02 环氧地坪漆 | 1.环氧地坪漆(墙面上翻100高踢脚线) 2.综合考虑包含但不限于超高降效等费用，并考虑其他完成工作涉及的所有费用 |  | m2 | 1 | 28.01 |  | 28.01
|  | 外墙工程 | [6 empty] | 2406500.33
99 | 011201001071 | W2 墙面一般抹灰 | 1.15厚找平型防水砂浆 2.综合考虑挂网人工增加费 3.内墙面清理干净 4.综合考虑包含但不限于超高降效等费用，并考虑其他完成工作涉及的所有费用 |  | m2 | 12548.2341 | 60.82 |  | 763183.6
100 | 010903002018 | W2 墙面涂膜防水 | 1.2.0厚聚合物水泥防水涂料 2.综合考虑包含但不限于超高降效等费用，并考虑其他完成工作涉及的所有费用 |  | m2 | 12548.2341 | 53.88 |  | 676098.85
101 | 011406001022 | W2B 喷真石漆 | 1.喷真石漆 2.不分部位，零星喷涂项目综合考虑于本项中 3.综合考虑包含但不限于超高降效等费用，并考虑其他完成工作涉及的所有费用 |  | m2 | 12548.2341 | 77.08 |  | 967217.88
|  | 楼地面装饰工程 | [6 empty] | 1115087.05
102 | 011101001049 | L1、G1 水泥砂浆楼地面 | 1.20厚1:2.5水泥砂浆找平 2.素水泥浆结合层一遍 3.综合考虑包含但不限于超高降效等费用，并考虑其他完成工作涉及的所有费用 |  | m2 | 31654 | 31.25 |  | 989187.5
本页小计 | [8 empty] | 3396328.94
注：为计取规费等的使用，可在表中增设其中：“定额人工费”。
表—08
分部分项工程和单价措施项目清单与计价表
工程名称：12#厂房-土建工程 |  |  |  | 标段： |  |  |  | 第 24 页 共 30 页
序号 | 项目编码 | 项目名称 | 项目特征描述 |  | 计量单位 | 工程量 | 金额（元）
[7 empty] | 综合单价 |  | 综合合价 | 其中
暂估价
103 | 011101001050 | L4、G4 水泥砂浆楼面 | 1.15厚(最薄处)DS M15水泥砂浆找坡层抹平 2.综合考虑包含但不限于超高降效等费用，并考虑其他完成工作涉及的所有费用 3.所有屋面及楼地面地坪（水泥砂浆楼地面、细石混凝土楼面、屋面）因坡度导致的厚度增加综合考虑 |  | m2 | 533.24 | 16.97 |  | 9049.08
104 | 010501001032 | L4、G4 轻骨料混凝土填充层 | 1.LC7.5轻骨料混凝土填充层 2.综合考虑包含但不限于超高降效等费用，并考虑其他完成工作涉及的所有费用 |  | m3 | 204.4987672 | 223.32 |  | 45668.66
105 | 011102003030 | G4 块料楼地面 | 1.CT-02防滑地砖600*600mm 2.20厚1:3干硬性水泥砂浆面撒素水泥 3.综合考虑包含但不限于超高降效等费用，并考虑其他完成工作涉及的所有费用 |  | m2 | 533.2432 | 133.48 |  | 71177.3
106 | 011101001051 | 水泥砂浆楼地面 | 1.地面每增减5mm厚度 2.综合考虑包含但不限于超高降效等费用，并考虑其他完成工作涉及的所有费用 |  | m2 | 1 | 4.51 |  | 4.51
|  | 踢脚工程 | [6 empty] | 1700
107 | 011105001005 | T1 水泥砂浆踢脚线 | 1.15厚DS M5水泥石灰砂浆,分两次抹灰 2.10厚DP M20水泥砂浆抹面压光 3.刷专用界面剂一遍 4.综合考虑包含但不限于超高降效等费用，并考虑其他完成工作涉及的所有费用 |  | m2 | 24.3344 | 69.86 |  | 1700
|  | 墙、柱面装饰与隔断工程 | [6 empty] | 556800.26
108 | 011201001072 | N1 墙面随砌随抹 | 1.20厚砌筑砂浆随砌随抹平 2.其他综合考虑 3.综合考虑包含但不限于超高降效等费用，并考虑其他完成工作涉及的所有费用 |  | m2 | 13363.07 | 25.92 |  | 346370.77
本页小计 | [8 empty] | 473970.32
注：为计取规费等的使用，可在表中增设其中：“定额人工费”。
表—08
分部分项工程和单价措施项目清单与计价表
工程名称：12#厂房-土建工程 |  |  |  | 标段： |  |  |  | 第 25 页 共 30 页
序号 | 项目编码 | 项目名称 | 项目特征描述 |  | 计量单位 | 工程量 | 金额（元）
[7 empty] | 综合单价 |  | 综合合价 | 其中
暂估价
109 | 011201001073 | N2 墙面一般抹灰 | 1.5厚专用抹灰砂浆打底扫毛 2.抹灰砂浆找平(最薄处10厚,砌筑材料交接位置抹面与最薄处齐平) 3.内墙面清理干净、刷专用界面剂一遍 4.综合考虑包含但不限于超高降效等费用，并考虑其他完成工作涉及的所有费用 |  | m2 | 1703.467 | 29.51 |  | 50269.31
110 | 011201001074 | N4 墙面一般抹灰 | 1.15厚专用抹灰砂浆,分两次抹灰 2.结合层、嵌缝：综合考虑 3.综合考虑包含但不限于超高降效等费用，并考虑其他完成工作涉及的所有费用 |  | m2 | 4684.2248 | 23.4 |  | 109610.86
111 | 011204003005 | N4 块料墙面 | 1.面层材料品种、规格、颜色:CT-01墙砖300*600mm 2.结合层、嵌缝：综合考虑 3.综合考虑包含但不限于超高降效等费用，并考虑其他完成工作涉及的所有费用 |  | m2 | 419.255 | 120.18 |  | 50386.07
112 | 011201001075 | W6 墙面一般抹灰 | 1.5厚抗裂砂浆,内压耐碱玻璃纤维网格布 2.综合考虑包含但不限于超高降效等费用，并考虑其他完成工作涉及的所有费用 |  | m2 | 1 | 65.27 |  | 65.27
113 | 011201001076 | W6 外墙内面保温 | 1.25厚玻化微珠无机保温砂浆 2.墙体清理干净,涂刷界面砂浆 3.综合考虑包含但不限于超高降效等费用，并考虑其他完成工作涉及的所有费用 |  | m2 | 1 | 82.97 |  | 82.97
114 | 011201001077 | 保温隔热墙面每增减5mm厚 | 1.保温隔热墙面每增减5mm厚 2.墙体清理干净,涂刷界面砂浆 3.综合考虑包含但不限于超高降效等费用，并考虑其他完成工作涉及的所有费用 |  | m2 | 1 | 15.01 |  | 15.01
|  | 油漆、涂料、裱糊工程 | [6 empty] | 147775.05
本页小计 | [8 empty] | 210429.49
注：为计取规费等的使用，可在表中增设其中：“定额人工费”。
表—08
分部分项工程和单价措施项目清单与计价表
工程名称：12#厂房-土建工程 |  |  |  | 标段： |  |  |  | 第 26 页 共 30 页
序号 | 项目编码 | 项目名称 | 项目特征描述 |  | 计量单位 | 工程量 | 金额（元）
[7 empty] | 综合单价 |  | 综合合价 | 其中
暂估价
115 | 011407002005 | D-2、D-4 天棚满刮腻子 | 1.2厚面层耐水腻子分遍刮平 2.素水泥浆一道甩毛(内掺建筑胶) 3.不分部位，零星喷涂项目综合考虑于本项中 4.综合考虑包含但不限于超高降效等费用，并考虑其他完成工作涉及的所有费用 |  | m2 | 2772.96 | 17.11 |  | 47445.35
116 | 011406003022 | D-2A、D4-A 天棚无机涂料 | 1.无机装修涂料A级(刷底涂料一遍,内墙涂料一遍) 2.不分部位，零星喷涂项目综合考虑于本项中 3.综合考虑包含但不限于超高降效等费用，并考虑其他完成工作涉及的所有费用 |  | m2 | 2772.96 | 18.6 |  | 51577.06
117 | 011406003023 | N-2 墙面满刮腻子 | 1.2厚面层耐水腻子分遍刮平 2.不分部位，零星喷涂项目综合考虑于本项中 3.综合考虑包含但不限于超高降效等费用，并考虑其他完成工作涉及的所有费用 |  | m2 | 1703.47 | 14.35 |  | 24444.79
118 | 011406003024 | N-2 独立柱满刮腻子 | 1.2厚面层耐水腻子分遍刮平 2.不分部位，零星喷涂项目综合考虑于本项中 3.综合考虑包含但不限于超高降效等费用，并考虑其他完成工作涉及的所有费用 |  | m2 | 1 | 16.37 |  | 16.37
119 | 011406003025 | N-2A 墙柱面无机涂料 | 1.无机装修涂料A级(刷底涂料一遍,内墙涂料一遍) 2.不分部位，零星喷涂项目综合考虑于本项中 3.综合考虑包含但不限于超高降效等费用，并考虑其他完成工作涉及的所有费用 |  | m2 | 1703.47 | 14.26 |  | 24291.48
|  | 其他装饰工程 | [6 empty] | 101886.8
|  | 栏杆 | [6 empty] | 101886.8
本页小计 | [8 empty] | 147775.05
注：为计取规费等的使用，可在表中增设其中：“定额人工费”。
表—08
分部分项工程和单价措施项目清单与计价表
工程名称：12#厂房-土建工程 |  |  |  | 标段： |  |  |  | 第 27 页 共 30 页
序号 | 项目编码 | 项目名称 | 项目特征描述 |  | 计量单位 | 工程量 | 金额（元）
[7 empty] | 综合单价 |  | 综合合价 | 其中
暂估价
120 | 011503001026 | 楼梯不锈钢栏杆 | 1.扶手材料种类、规格:综合考虑 2.栏杆材料种类、规格:不锈钢 3.综合考虑包含但不限于超高降效等费用，并考虑其他完成工作涉及的所有费用 |  | m | 294.84 | 319.61 |  | 94233.81
121 | 011503001027 | 不锈钢靠墙扶手 | 1.扶手材料种类、规格:综合考虑 2.综合考虑包含但不限于超高降效等费用，并考虑其他完成工作涉及的所有费用 |  | m | 8.05 | 173.95 |  | 1400.3
122 | 011503001028 | 临时栏杆 | 1.名称：临时栏杆 2.材质：综合考虑 3.临时栏杆配合规划验收 4.综合考虑包含但不限于超高降效等费用，并考虑其他完成工作涉及的所有费用 |  | m | 61.92 | 69.93 |  | 4330.07
123 | 011609001003 | 临时栏杆拆除 | 1.临时栏杆拆除 2.配合装修单位按进度拆除栏杆 3.综合考虑包含但不限于超高降效等费用，并考虑其他完成工作涉及的所有费用 |  | m | 61.92 | 31.05 |  | 1922.62
|  | 措施项目 | [6 empty] | 10582100.11
本页小计 | [8 empty] | 101886.8
注：为计取规费等的使用，可在表中增设其中：“定额人工费”。
表—08
分部分项工程和单价措施项目清单与计价表
工程名称：12#厂房-土建工程 |  |  |  | 标段： |  |  |  | 第 28 页 共 30 页
序号 | 项目编码 | 项目名称 | 项目特征描述 |  | 计量单位 | 工程量 | 金额（元）
[7 empty] | 综合单价 |  | 综合合价 | 其中
暂估价
124 | 粤011701008013 | 综合钢脚手架 | 1.搭设高度:综合考虑 2.包括为完成本项目工程的任何必要的里外脚手架、电梯井脚手架、单排脚手架、安全挡板护栏、安全网、冲孔网、卸料平台、架空运输通道等工程，以及水电安装工程，并须符合安全文明施工的要求；包括但不限于《广东省房屋建筑与装饰工程综合定额2018》下册第1279页~1287页全部内容 3.脚手架方案需充分考虑各专项工程工作面需求，因施工标段划分或工序施工方便导致的二次搭设费用不予补偿。（如：为了满足商铺石材挂贴工作面要求、为加快施工进度采取分标段施工等产生的脚手架二次搭设） 4.因赶工、穿插施工、样板房施工等引起的脚手架拆改、降效等在报价中综合考虑，不得办理签证或要求另行增加费用。 5.综合考虑爬架/普通脚手架，需满足当地政策及招标文件、国家相关规范要求 6.外架挂密目式阻燃安全网、金属网、冲孔网及拆除等其他架子搭拆所需的一切人工、材料、机具费 7.综合单价包含专家论证费用 8.拆除后材料堆放，场内外运输 9.工程量按建筑面积（本项目建设工程规划许可证中注明的建筑面积）考虑。 |  | m2 | 34502.56 | 48.72 |  | 1680964.72
125 | 010401012031 | 砖胎膜 | 1.灰砂砖或蒸压加气砖 2.砂浆配合比综合考虑 |  | m3 | 54.6 | 504.51 |  | 27546.25
126 | 011201004005 | 砖模立面砂浆找平层 | 1.基层类型:砌体 2.找平层砂浆厚度、配合比:综合考虑 |  | m2 | 273 | 31.58 |  | 8621.34
本页小计 | [8 empty] | 1717132.31
注：为计取规费等的使用，可在表中增设其中：“定额人工费”。
表—08
分部分项工程和单价措施项目清单与计价表
工程名称：12#厂房-土建工程 |  |  |  | 标段： |  |  |  | 第 29 页 共 30 页
序号 | 项目编码 | 项目名称 | 项目特征描述 |  | 计量单位 | 工程量 | 金额（元）
[7 empty] | 综合单价 |  | 综合合价 | 其中
暂估价
127 | 011702002025 | 矩（异、圆）形柱模板 | 1、模板种类：木模 2、支模高度:3.6m内 3、矩形柱周长：综合考虑 4、综合考虑材质及搭设方式 |  | m2 | 7863.6923 | 65.65 |  | 516251.4
128 | 011702001027 | 桩承台模板 | 1、模板种类：木模 4、综合考虑材质及搭设方式 |  | m2 | 1 | 51.48 |  | 51.48
129 | 011702005009 | 基础梁模板 | 1、模板种类：木模 2、梁宽：综合考虑 |  | m2 | 186.3974 | 60.52 |  | 11280.77
130 | 011702001028 | 电梯基坑模板 | 1、模板种类：木模 4、综合考虑材质及搭设方式 |  | m2 | 54.6 | 55.31 |  | 3019.93
131 | 011702001029 | 基础垫层模板 | 1、模板种类：木模 4、综合考虑材质及搭设方式 |  | m2 | 754.3811 | 30.62 |  | 23099.15
132 | 011702003013 | 构造柱模板 | 1、模板种类：木模 2、支模高度:3.6m内 3、构造柱周长：综合考虑 |  | m2 | 1378.31 | 74 |  | 101994.94
133 | 011702002026 | 柱支模高度超过3.6m~8.4m 每增加1m内 | 1、模板种类：木模 2、支模高度:3.6-8.4m，每增加1m内 3、矩形柱周长：综合考虑 |  | m2 | 45638.4 | 4.71 |  | 214956.86
134 | 011702006025 | 矩形梁模板 | 1、模板种类：木模 2、梁宽：综合考虑 3、支模高度:3.6m内 |  | m2 | 30103.95 | 71.53 |  | 2153335.54
135 | 011702006026 | 梁支模高度超过3.6m~8.4m 每增加1m内 | 1、模板种类：木模 2、梁宽：综合考虑 3、支模高度:3.6-8.4m，每增加1m内 |  | m2 | 71916.43 | 8.87 |  | 637898.73
136 | 011702014025 | 有梁板模板 | 1、模板种类：木模 2、支模高度：3.6m内 3、综合考虑材质及搭设方式 |  | m2 | 30259.7678 | 65.43 |  | 1979896.61
137 | 011702014026 | 有梁板支模高度超过3.6m~8.4m 每增加1m内 | 1、模板种类：木模 2、支模高度：3.6m~8.4m 3、厚度：综合考虑 4、综合考虑模板制作、安装、拆除、运输 |  | m2 | 160005.79 | 9.68 |  | 1548856.05
138 | 011702011026 | 直形墙 | 1、模板种类：木模 2、支模高度：3.6m内 3、综合考虑材质及搭设方式 |  | m2 | 1664.6337 | 48.57 |  | 80851.26
本页小计 | [8 empty] | 7271492.72
注：为计取规费等的使用，可在表中增设其中：“定额人工费”。
表—08
分部分项工程和单价措施项目清单与计价表
工程名称：12#厂房-土建工程 |  |  |  | 标段： |  |  |  | 第 30 页 共 30 页
序号 | 项目编码 | 项目名称 | 项目特征描述 |  | 计量单位 | 工程量 | 金额（元）
[7 empty] | 综合单价 |  | 综合合价 | 其中
暂估价
139 | 011702011027 | 直行墙支模高度超过3.6m~8.4m 每增加1m内 | 1、模板种类：木模 2、支模高度：3.6m~8.4m 3、厚度：综合考虑 4、综合考虑模板制作、安装、拆除、运输 |  | m2 | 1176.2007 | 2.68 |  | 3152.22
140 | 011702008013 | 圈、过梁模板 | 1、模板种类：木模 2、支模高度及支模方式综合考虑 3、综合考虑材质及搭设方式 |  | m2 | 556.8036 | 53.59 |  | 29839.1
141 | 011702023012 | 雨篷、悬挑板、阳台板 | 1、模板种类：木模 2、支模高度及支模方式综合考虑 3、综合考虑材质及搭设方式 |  | m2 | 754.3811 | 79.18 |  | 59731.9
142 | 011702022013 | 天沟、檐沟 | 1、模板种类：木模 2、支模高度及支模方式综合考虑 3、综合考虑材质及搭设方式 |  | m2 | 1 | 71.07 |  | 71.07
143 | 011702021012 | 栏板（反坎、反檐）模板 | 1、模板种类：木模 2、支模高度及支模方式综合考虑 3、综合考虑材质及搭设方式 |  | m2 | 244.372 | 64.39 |  | 15735.11
144 | 011702024013 | 楼梯模板 | 1、模板种类：木模 2、按照水平投影面积计算 3、综合考虑材质及搭设方式 |  | m2 | 630.31 | 184.85 |  | 116512.8
145 | 011703001013 | 垂直运输 | 1.建筑物建筑类型及结构形式:现浇框架结构 2.建筑物檐口高度、层数:30m以内 |  | m2 | 34502.56 | 39.23 |  | 1353535.43
146 | 011705001014 | 大型机械设备进出场及安拆 | 1.机械设备名称:大型机械设备进出场及安拆 2.机械设备规格型号:综合考虑 3.综合考虑工程所需要投入的大型机械安拆费 |  | 项 | 1 | 14897.45 |  | 14897.45
本页小计 | [8 empty] | 1593475.08
合 计 | [8 empty] | 41008404.62
注：为计取规费等的使用，可在表中增设其中：“定额人工费”。
表—08

## 表-11 总价措施项目清单与计价表【12#厂房-土建工程】
总价措施项目清单与计价表
工程名称：12#厂房-土建工程 | [5 empty] | 标段： |  | 第 1 页 共 1 页
序号 | 项目编码 | 项目名称 | 计算基础 | 费率 (%) | 金额 (元) |  | 调整 费率(%) |  | 调整后 金额(元) | 备注
1 | LSSGCSF00098 | 绿色施工安全防护措施费 | 分部分项人工费+分部分项机具费 | 19 | 1224676.37 |  |  |  |  | 以分部分项的人工费与施工机具费之和为计算基础，费率19%
2 | WMGDZJF00020 | 文明工地增加费 | 分部分项人工费+分部分项机具费 | 0 | [5 empty] | 以分部分项的人工费与施工机具费之和为计算基础，市级文明工地为1.20%；省级文明工地为2.10%
3 | 011707002020 | 夜间施工增加费 |  | 20 | [5 empty] | 以夜间施工项目人工费的20%计算
4 | GGCSF0000020 | 赶工措施费 | 分部分项人工费+分部分项机具费 | 0 | [5 empty] | 赶工措施费=（1-δ）*分部分项的（人工费+施工机具费）*0.3 （0.8≤δ＜1 式中：δ=合同工期/定额工期）
5 | QTFY00000098 | 其他费用 | [7 empty] | 按经批准的专项施工组织方案计算
合 计 |  |  |  |  | 1224676.37
编制人（造价人员）： | [5 empty] | 复核人（造价工程师）：
表-11

## 表-12 其他项目清单与计价汇总表【12#厂房-土建工程】
其他项目清单与计价汇总表
工程名称：12#厂房-土建工程 |  |  | 标段： |  | 第 1 页 共 1 页
序号 | 项目名称 | 金额（元） |  | 结算金额（元） |  | 备注
1 | 暂列金额 | 1825578.27 |  |  |  | 明细详见表-12-1
2 | 暂估价
2.1 | 材料暂估价 | — |  |  |  | 明细详见表-12-2
2.2 | 专业工程暂估价 |  |  |  |  | 明细详见表-12-3
3 | 计日工 |  |  |  |  | 明细详见表-12-4
4 | 总承包服务费 |  |  |  |  | 明细详见表-12-5
5 | 预算包干费 | 451196.56
6 | 工程优质费
7 | 概算幅度差
8 | 现场签证费用
9 | 索赔费用
10 | 其他费用
| 合 计 | 2276774.83 |  |  |  | —
注：材料（工程设备）暂估单价进入清单项目综合单价，此处不汇总。
表—12

## 表-13 规费、税金项目清单与计价表【12#厂房-土建工程】
规费、税金项目清单与计价表
工程名称：12#厂房-土建工程 |  |  | 标段： |  |  | 第 1 页 共 1 页
序号 | 项目名称 | 计算基础 |  | 计算基数 | 计算费率 (%) |  | 金额(元)
1 | 增值税销项税额 | 分部分项合计+措施合计+其他项目 |  | 44509855.82 | 9 |  | 4005887.02
合 计 | [6 empty] | 4005887.02
编制人（造价人员）： |  |  | 复核人（造价工程师）：
表—13

## 表-04 单位工程招标控制价汇总表【12#厂房-电气工程】
单位工程招标控制价汇总表
工程名称：12#厂房-电气工程 |  |  | 标段： | 第 1 页 共 1 页
序号 | 汇总内容 | 金额:(元) |  |  | 其中：暂估价(元)
1 | 分部分项合计 | 1859294.19
1.1 | 防雷接地系统 | 298792.17
1.2 | 配电箱 | 98322.10
1.3 | 灯具、照明开关、插座等 | 122000.03
1.4 | 电力电缆、控制电缆 | 868757.24
1.5 | 配管、配线 | 243157.60
1.6 | 线槽、桥架 | 102725.06
1.7 | 支架及刷油 | 32708.81
1.8 | 凿(压)槽及修补 | 6026.67
1.9 | 光伏发电系统 | 86804.51
2 | 措施合计 | 106984.36
2.1 | 绿色施工安全防护措施费 | 87961.41
2.2 | 其他措施费 | 19022.95
3 | 其他项目 | 136148.48 |  |  | －
3.1 | 暂列金额 | 111557.65
3.2 | 暂估价
3.3 | 计日工
3.4 | 总承包服务费
3.5 | 预算包干费 | 24590.83
3.6 | 工程优质费
3.7 | 概算幅度差
3.8 | 索赔费用
3.9 | 现场签证费用
3.10 | 其他费用
4 | 税前工程造价 | 2102427.03
5 | 增值税销项税额 | 189218.43 |  |  | －
6 | 总造价 | 2291645.46
7 | 人工费 | 255876.44
招标控制价合计=1+2+3+5 |  | 2,291,645.46 |  |  | 0.00
注：本表适用于单位工程招标控制价或投标报价的汇总，如无单位工程划分，单项工程也使用本表汇总
表—04

## 表-08 分部分项工程和单价措施项目清单与计价表【12#厂_1
分部分项工程和单价措施项目清单与计价表
工程名称：12#厂房-电气工程 |  |  |  | 标段： |  |  |  | 第 1 页 共 14 页
序号 | 项目编码 | 项目名称 | 项目特征描述 |  | 计量单位 | 工程量 | 金额（元）
[7 empty] | 综合单价 |  | 综合合价 | 其中
暂估价
|  | 防雷接地系统 | [6 empty] | 298792.17
1 | 030409001015 | 防雷接地系统 | 1.名称:防雷接地系统图所有内容（包括供货及安装），包括承台接地、基础接地网、接地装置、引下线、接闪器、均压环、钢铝窗接地、避雷网、等电位连接（含等电位端子和端子箱及户内端子箱至洁具、五金的配线配管等）、高低压房、弱电机房、消防控制室、强弱电井、电梯机房等接地所有内容 2.防雷接地调试综合考虑 3.其他说明:防雷报建、检测、审图、验收等第三方相关工作,施工单位需了解项目所在地当地防雷政府部门相关规定及要求,综合考虑报价,结算不作调整 4.工程量按建筑面积（建筑面积为：本项目建设工程规划许可证建筑面积)考虑。 |  | m2 | 34502.56 | 8.66 |  | 298792.17
|  | 配电箱 | [6 empty] | 98322.1
2 | 030404017118 | 配电箱 | 1.名称:配电房配电箱AT-DF 2.规格:综合考虑 3.安装方式:综合考虑 |  | 台 | 1 | 2167.98 |  | 2167.98
3 | 030404017119 | 配电箱 | 1.名称:发电机房配电箱AT-FDF 2.规格:综合考虑 3.安装方式:综合考虑 |  | 台 | 1 | 2130.81 |  | 2130.81
4 | 030404017120 | 配电箱 | 1.名称:消防控制室配电箱AT-XFK 2.规格:综合考虑 3.安装方式:综合考虑 |  | 台 | 1 | 2391.87 |  | 2391.87
5 | 030404017121 | 配电箱 | 1.名称:生产用电电表箱2AW1~2AW7 2.规格:综合考虑 3.安装方式:综合考虑 |  | 台 | 7 | 3697.77 |  | 25884.39
本页小计 | [8 empty] | 331367.22
注：为计取规费等的使用，可在表中增设其中：“定额人工费”。
表—08
分部分项工程和单价措施项目清单与计价表
工程名称：12#厂房-电气工程 |  |  |  | 标段： |  |  |  | 第 2 页 共 14 页
序号 | 项目编码 | 项目名称 | 项目特征描述 |  | 计量单位 | 工程量 | 金额（元）
[7 empty] | 综合单价 |  | 综合合价 | 其中
暂估价
6 | 030404017122 | 配电箱 | 1.名称:基站配电箱AL-5G 2.规格:综合考虑 3.安装方式:综合考虑 |  | 台 | 1 | 2045.86 |  | 2045.86
7 | 030404017123 | 配电箱 | 1.名称:消防泵房配电箱AT-XFB 2.规格:综合考虑 3.安装方式:综合考虑 |  | 台 | 1 | 6979.18 |  | 6979.18
8 | 030404017124 | 配电箱 | 1.名称:12#楼生活泵配电箱AP-SHB 2.规格:综合考虑 3.安装方式:综合考虑 |  | 台 | 1 | 2237.01 |  | 2237.01
9 | 030404017125 | 配电箱 | 1.名称:公共照明电表总箱ALG 2.规格:综合考虑 3.安装方式:综合考虑 |  | 台 | 1 | 3757.95 |  | 3757.95
10 | 030404017126 | 配电箱 | 1.名称:公共照明配电箱12ALG 2.规格:综合考虑 3.安装方式:综合考虑 |  | 台 | 1 | 2290.1 |  | 2290.1
11 | 030404017127 | 配电箱 | 1.名称:消防双电源箱2AT-XF2 2.规格:综合考虑 3.安装方式:综合考虑 |  | 台 | 1 | 2026.39 |  | 2026.39
12 | 030404017128 | 配电箱 | 1.名称:消防双电源箱2AT-XF1 2.规格:综合考虑 3.安装方式:综合考虑 |  | 台 | 1 | 2167.1 |  | 2167.1
13 | 030404017129 | 配电箱 | 1.名称:应急照明配电箱12ALE1a 2.规格:综合考虑 3.安装方式:综合考虑 |  | 台 | 1 | 4115.91 |  | 4115.91
14 | 030404017130 | 配电箱 | 1.名称:应急照明配电箱12ALE1b 2.规格:综合考虑 3.安装方式:综合考虑 |  | 台 | 1 | 3369.91 |  | 3369.91
15 | 030404017131 | 配电箱 | 1.名称:应急照明配电箱12ALE2a 2.规格:综合考虑 3.安装方式:综合考虑 |  | 台 | 1 | 4679.91 |  | 4679.91
16 | 030404017132 | 配电箱 | 1.名称:应急照明配电箱12ALE2b 2.规格:综合考虑 3.安装方式:综合考虑 |  | 台 | 1 | 4115.91 |  | 4115.91
本页小计 | [8 empty] | 37785.23
注：为计取规费等的使用，可在表中增设其中：“定额人工费”。
表—08
分部分项工程和单价措施项目清单与计价表
工程名称：12#厂房-电气工程 |  |  |  | 标段： |  |  |  | 第 3 页 共 14 页
序号 | 项目编码 | 项目名称 | 项目特征描述 |  | 计量单位 | 工程量 | 金额（元）
[7 empty] | 综合单价 |  | 综合合价 | 其中
暂估价
17 | 030404017133 | 配电箱 | 1.名称:消防电梯配电箱12AT-XT1、12AT-XT2 2.规格:综合考虑 3.安装方式:综合考虑 |  | 台 | 2 | 3259.72 |  | 6519.44
18 | 030404017134 | 配电箱 | 1.名称:货梯配电总箱12AP-T1、12AP-T2 2.规格:综合考虑 3.安装方式:综合考虑 |  | 台 | 2 | 4206.62 |  | 8413.24
19 | 030404017135 | 配电箱 | 1.名称:货梯配电箱12AP-KT1、12AP-KT4 2.规格:综合考虑 3.安装方式:综合考虑 |  | 台 | 2 | 1983.91 |  | 3967.82
20 | 030404017136 | 配电箱 | 1.名称:货梯配电箱12AP-KT2、12AP-KT3、12AP-KT5、12AP-KT6 2.规格:综合考虑 3.安装方式:综合考虑 |  | 台 | 4 | 2265.33 |  | 9061.32
|  | 灯具、照明开关、插座等 | [6 empty] | 122000.03
21 | 030412004083 | 装饰灯 | 1.名称:安全出口标志灯(安全、楼层、疏散等字体综合考虑) 2.规格:LED、5W(以内包含本身)、DC36V 3.安装方式:综合考虑 4.其他说明:中型、特大型等综合考虑 |  | 套 | 100 | 110.63 |  | 11063
22 | 030412004084 | 装饰灯 | 1.名称:疏散指示灯(双面、单面及各字体综合考虑) 2.规格:LED、5W(以内包含本身)、DC36V 3.安装方式:综合考虑 4.其他说明:中型单面、中型双面、特大型、透明型、地面型等综合考虑 |  | 套 | 222 | 110.63 |  | 24559.86
23 | 030412004085 | 装饰灯 | 1.名称:应急照明灯(单头、双头综合考虑) 2.规格:LED、15W(以内包含本身)、DC36V、光通量≥500lm 3.安装方式:综合考虑 |  | 套 | 317 | 169.27 |  | 53658.59
本页小计 | [8 empty] | 117243.27
注：为计取规费等的使用，可在表中增设其中：“定额人工费”。
表—08
分部分项工程和单价措施项目清单与计价表
工程名称：12#厂房-电气工程 |  |  |  | 标段： |  |  |  | 第 4 页 共 14 页
序号 | 项目编码 | 项目名称 | 项目特征描述 |  | 计量单位 | 工程量 | 金额（元）
[7 empty] | 综合单价 |  | 综合合价 | 其中
暂估价
24 | 030412001030 | 普通灯具 | 1.名称:壁灯（密闭型综合考虑) 2.规格:12W(以内包含本身) 3.参数:按设计要求 4.敷设方式:综合考虑 |  | 套 | 28 | 42.92 |  | 1201.76
25 | 030412001031 | 普通灯具 | 1.名称:LED防爆吸顶灯 2.规格:36W(以内包含本身) 3.参数:按设计要求 4.敷设方式:综合考虑 |  | 套 | 1 | 131.74 |  | 131.74
26 | 030412001032 | 普通灯具 | 1.名称:LED吸顶灯(自带红外感应器开关) 2.规格:36W(以内包含本身) 3.参数:按设计要求 4.敷设方式:综合考虑 |  | 套 | 103 | 105.86 |  | 10903.58
27 | 030412005021 | 荧光灯 | 1.名称:单管LED灯 2.规格:28W(以内包含本身) 3.参数:按设计要求 4.敷设方式:综合考虑 |  | 套 | 18 | 77.17 |  | 1389.06
28 | 030412005022 | 荧光灯 | 1.名称:双管LED灯 2.规格:28W(以内包含本身) 3.参数:按设计要求 4.敷设方式:综合考虑 |  | 套 | 42 | 134.21 |  | 5636.82
29 | 030412005023 | 荧光灯 | 1.名称:三管LED灯 2.规格:18W(以内包含本身) 3.参数:按设计要求 4.敷设方式:综合考虑 |  | 套 | 4 | 168.48 |  | 673.92
30 | 030404035024 | 插座 | 1.名称:二, 三极插座(安全型) 2.规格:10A/220V 3.安装方式:明装 |  | 个 | 31 | 21.53 |  | 667.43
31 | 030404035025 | 插座 | 1.名称:空调插座 2.规格:10A/220V 3.安装方式:明装 |  | 个 | 1 | 24.15 |  | 24.15
32 | 030404034041 | 照明开关 | 1.名称:一位开关 2.规格:10A/250V 3.安装方式:明装 |  | 个 | 32 | 20.56 |  | 657.92
33 | 030404034042 | 照明开关 | 1.名称:二位开关 2.规格:10A/250V 3.安装方式:明装 |  | 个 | 9 | 22.7 |  | 204.3
本页小计 | [8 empty] | 21490.68
注：为计取规费等的使用，可在表中增设其中：“定额人工费”。
表—08
分部分项工程和单价措施项目清单与计价表
工程名称：12#厂房-电气工程 |  |  |  | 标段： |  |  |  | 第 5 页 共 14 页
序号 | 项目编码 | 项目名称 | 项目特征描述 |  | 计量单位 | 工程量 | 金额（元）
[7 empty] | 综合单价 |  | 综合合价 | 其中
暂估价
34 | 030404034043 | 照明开关 | 1.名称:感应开关 2.规格:10A/250V 3.安装方式:暗装 |  | 个 | 14 | 47.98 |  | 671.72
35 | 030411006032 | 接线盒 | 1.名称:普通接线盒 2.材质:镀锌 3.规格:综合考虑 4.安装形式:综合考虑 |  | 个 | 922 | 9.89 |  | 9118.58
36 | 030404033022 | 风扇 | 1.名称:排气扇 |  | 台 | 8 | 179.7 |  | 1437.6
|  | 电力电缆、控制电缆 | [6 empty] | 868757.24
37 | 030408011004 | 电缆分支箱 | 1.名称:电缆T接箱 2.规格、型号:综合考虑 3.安装方式:综合考虑 4.焊、压接线端子、基础型钢制作、安装、补刷油漆、接地综合考虑 |  | 台 | 2 | 455.31 |  | 910.62
38 | 030408001140 | 电力电缆 | 1.名称:铜芯电力电缆 2.规格:NH-YJV-3*240+2*120 3.敷设方式、部位:综合考虑 4.电压等级(kV):1KV |  | m | 120.44 | 785.34 |  | 94586.35
39 | 030408001141 | 电力电缆 | 1.名称:铜芯电力电缆 2.规格:NH-YJV-3*95+2*50 3.敷设方式、部位:综合考虑 4.电压等级(kV):1KV |  | m | 22.01 | 325.85 |  | 7171.96
40 | 030408001142 | 电力电缆 | 1.名称:铜芯电力电缆 2.规格:NH-YJV-3X50+2X25 3.敷设方式、部位:综合考虑 4.电压等级(kV):1KV |  | m | 10 | 174.45 |  | 1744.5
41 | 030408001143 | 电力电缆 | 1.名称:铜芯电力电缆 2.规格:NH-YJV-4*2.5 3.敷设方式、部位:综合考虑 4.电压等级(kV):1KV |  | m | 75.12 | 14.12 |  | 1060.69
42 | 030408001144 | 电力电缆 | 1.名称:铜芯电力电缆 2.规格:NH-YJV-5*2.5 3.敷设方式、部位:综合考虑 4.电压等级(kV):1KV |  | m | 22.02 | 17.34 |  | 381.83
本页小计 | [8 empty] | 117083.85
注：为计取规费等的使用，可在表中增设其中：“定额人工费”。
表—08
分部分项工程和单价措施项目清单与计价表
工程名称：12#厂房-电气工程 |  |  |  | 标段： |  |  |  | 第 6 页 共 14 页
序号 | 项目编码 | 项目名称 | 项目特征描述 |  | 计量单位 | 工程量 | 金额（元）
[7 empty] | 综合单价 |  | 综合合价 | 其中
暂估价
43 | 030408001145 | 电力电缆 | 1.名称:铜芯电力电缆 2.规格:NH-YJV-5*4 3.敷设方式、部位:综合考虑 4.电压等级(kV):1KV |  | m | 114.64 | 23.93 |  | 2743.34
44 | 030408001146 | 电力电缆 | 1.名称:铜芯电力电缆 2.规格:NH-YJV-7*50 3.敷设方式、部位:综合考虑 4.电压等级(kV):1KV |  | m | 34.16 | 299.05 |  | 10215.55
45 | 030408001147 | 电力电缆 | 1.名称:铜芯电力电缆 2.规格:NH-YJV-7*70 3.敷设方式、部位:综合考虑 4.电压等级(kV):1KV |  | m | 26.92 | 408.92 |  | 11008.13
46 | 030408001148 | 电力电缆 | 1.名称:铜芯电力电缆 2.规格:NH-YJV-4*185 3.敷设方式、部位:综合考虑 4.电压等级(kV):1KV |  | m | 76.88 | 602.45 |  | 46316.36
47 | 030408001149 | 电力电缆 | 1.名称:铜芯电力电缆 2.规格:NH-YJV-5*10 3.敷设方式、部位:综合考虑 4.电压等级(kV):1KV |  | m | 262.09 | 50.49 |  | 13232.92
48 | 030408001150 | 电力电缆 | 1.名称:铜芯电力电缆 2.规格:WDZBN-B1-5*10 3.敷设方式、部位:综合考虑 4.电压等级(kV):1KV |  | m | 86.08 | 63.36 |  | 5454.03
49 | 030408001151 | 电力电缆 | 1.名称:铜芯电力电缆 2.规格:ZR-YJV-3*35+2*16 3.敷设方式、部位:综合考虑 4.电压等级(kV):1KV |  | m | 107.67 | 116.51 |  | 12544.63
50 | 030408001152 | 电力电缆 | 1.名称:铜芯电力电缆 2.规格:ZR-YJV-3*70+2*35 3.敷设方式、部位:综合考虑 4.电压等级(kV):1KV |  | m | 390.46 | 220.15 |  | 85959.77
51 | 030408001153 | 电力电缆 | 1.名称:铜芯电力电缆 2.规格:ZR-YJV-3*150+2*70 3.敷设方式、部位:综合考虑 4.电压等级(kV):1KV |  | m | 199.31 | 451.96 |  | 90080.15
52 | 030408001154 | 电力电缆 | 1.名称:铜芯电力电缆 2.规格:ZR-YJV-3*25+2*16 3.敷设方式、部位:综合考虑 4.电压等级(kV):1KV |  | m | 111.7 | 94.67 |  | 10574.64
本页小计 | [8 empty] | 288129.52
注：为计取规费等的使用，可在表中增设其中：“定额人工费”。
表—08
分部分项工程和单价措施项目清单与计价表
工程名称：12#厂房-电气工程 |  |  |  | 标段： |  |  |  | 第 7 页 共 14 页
序号 | 项目编码 | 项目名称 | 项目特征描述 |  | 计量单位 | 工程量 | 金额（元）
[7 empty] | 综合单价 |  | 综合合价 | 其中
暂估价
53 | 030408001155 | 电力电缆 | 1.名称:铜芯电力电缆 2.规格:ZR-YJV-4*35+2*16 3.敷设方式、部位:综合考虑 4.电压等级(kV):1KV |  | m | 185.64 | 127.09 |  | 23592.99
54 | 030408001156 | 电力电缆 | 1.名称:铜芯电力电缆 2.规格:ZR-YJV-4*150+1*70 3.敷设方式、部位:综合考虑 4.电压等级(kV):1KV |  | m | 578.2 | 511.53 |  | 295766.65
55 | 030408001157 | 电力电缆 | 1.名称:铜芯电力电缆 2.规格:ZR-YJV-5*16 3.敷设方式、部位:综合考虑 4.电压等级(kV):1KV |  | m | 25.51 | 74.99 |  | 1912.99
56 | 030408001158 | 电力电缆 | 1.名称:铜芯电力电缆 2.规格:ZR-YJV-5*10 3.敷设方式、部位:综合考虑 4.电压等级(kV):1KV |  | m | 95.18 | 47.34 |  | 4505.82
57 | 030408001159 | 电力电缆 | 1.名称:铜芯电力电缆 2.规格:ZR-YJV-5*6 3.敷设方式、部位:综合考虑 4.电压等级(kV):1KV |  | m | 10.21 | 30.16 |  | 307.93
58 | 030408001160 | 电力电缆 | 1.名称:铜芯电力电缆 2.规格:ZR-YJV-5*2.5 3.敷设方式、部位:综合考虑 4.电压等级(kV):1KV |  | m | 14.59 | 16.39 |  | 239.13
59 | 030408001161 | 电力电缆 | 1.名称:铜芯电力电缆 2.规格:ZR-YJV-4*4 3.敷设方式、部位:综合考虑 4.电压等级(kV):1KV |  | m | 80.2 | 18.1 |  | 1451.62
60 | 030408001162 | 电力电缆 | 1.名称:矿物质电缆 2.规格:RTTZ-3*50+2*25 3.敷设方式、部位:综合考虑 4.电压等级(kV):1KV |  | m | 551.88 | 212.47 |  | 117257.94
61 | 030408001163 | 电力电缆 | 1.名称:矿物质电缆 2.规格:RTTZ-5*16mm 3.敷设方式、部位:综合考虑 4.电压等级(kV):1KV |  | m | 129.4 | 108.74 |  | 14070.96
本页小计 | [8 empty] | 459106.03
注：为计取规费等的使用，可在表中增设其中：“定额人工费”。
表—08
分部分项工程和单价措施项目清单与计价表
工程名称：12#厂房-电气工程 |  |  |  | 标段： |  |  |  | 第 8 页 共 14 页
序号 | 项目编码 | 项目名称 | 项目特征描述 |  | 计量单位 | 工程量 | 金额（元）
[7 empty] | 综合单价 |  | 综合合价 | 其中
暂估价
62 | 030408006024 | 电力电缆头 | 1.名称:电缆终端头 2.规格:16~25mm2 3.类型:综合考虑 4.安装部位:户内 5.电压等级(kV):1KV |  | 个 | 8 | 102.94 |  | 823.52
63 | 030408006025 | 电力电缆头 | 1.名称:电缆终端头 2.规格:25~35mm2 3.类型:综合考虑 4.安装部位:户内 5.电压等级(kV):1KV |  | 个 | 6 | 162.29 |  | 973.74
64 | 030408006026 | 电力电缆头 | 1.名称:电缆终端头 2.规格:50~120mm2 3.类型:综合考虑 4.安装部位:户内 5.电压等级(kV):1KV |  | 个 | 24 | 205.85 |  | 4940.4
65 | 030408006027 | 电力电缆头 | 1.名称:电缆终端头 2.规格:150~240mm2 3.类型:综合考虑 4.安装部位:户内 5.电压等级(kV):1KV |  | 个 | 28 | 318.86 |  | 8928.08
|  | 配管、配线 | [6 empty] | 243157.6
66 | 030411004108 | 配线 | 1.名称:配线 2.配线形式:动力、照明线路 3.规格:NH-BV2.5 4.材质:铜芯 5.配线部位:综合考虑 6.配线线制:管内穿线 7.说明:焊、压接线端子、接地综合考虑 |  | m | 786.26 | 3.53 |  | 2775.5
67 | 030411004109 | 配线 | 1.名称:配线 2.配线形式:动力、照明线路 3.规格:NH-BV4 4.材质:铜芯 5.配线部位:综合考虑 6.配线线制:管内穿线 7.说明:焊、压接线端子、接地综合考虑 |  | m | 28.91 | 4.61 |  | 133.28
本页小计 | [8 empty] | 18574.52
注：为计取规费等的使用，可在表中增设其中：“定额人工费”。
表—08
分部分项工程和单价措施项目清单与计价表
工程名称：12#厂房-电气工程 |  |  |  | 标段： |  |  |  | 第 9 页 共 14 页
序号 | 项目编码 | 项目名称 | 项目特征描述 |  | 计量单位 | 工程量 | 金额（元）
[7 empty] | 综合单价 |  | 综合合价 | 其中
暂估价
68 | 030411004110 | 配线 | 1.名称:配线 2.配线形式:动力、照明线路 3.规格:ZR-BV2.5 4.材质:铜芯 5.配线部位:综合考虑 6.配线线制:管内穿线 7.说明:焊、压接线端子、接地综合考虑 |  | m | 4767.06 | 3.38 |  | 16112.66
69 | 030411004111 | 配线 | 1.名称:配线 2.配线形式:动力、照明线路 3.规格:ZR-BV4 4.材质:铜芯 5.配线部位:综合考虑 6.配线线制:管内穿线 7.说明:焊、压接线端子、接地综合考虑 |  | m | 670.1 | 4.38 |  | 2935.04
70 | 030411004112 | 配线 | 1.名称:配线 2.配线形式:动力、照明线路 3.规格:ZN-RVS-2*1.5 4.材质:铜芯 5.配线部位:综合考虑 6.配线线制:管内穿线 7.其他说明:焊、压接线端子、接地综合考虑 |  | m | 210.59 | 4.06 |  | 855
71 | 030411004113 | 配线 | 1.名称:配线 2.配线形式:动力、照明线路 3.规格:ZN-RVS-2X2.5 4.材质:铜芯 5.配线部位:综合考虑 6.配线线制:管内穿线 7.其他说明:焊、压接线端子、接地综合考虑 |  | m | 5084.11 | 5.43 |  | 27606.72
72 | 030411004114 | 配线 | 1.名称:配线 2.配线形式:动力、照明线路 3.规格:ZN-RVS-2*4 4.材质:铜芯 5.配线部位:综合考虑 6.配线线制:管内穿线 7.其他说明:焊、压接线端子、接地综合考虑 |  | m | 1471.36 | 7.9 |  | 11623.74
本页小计 | [8 empty] | 59133.16
注：为计取规费等的使用，可在表中增设其中：“定额人工费”。
表—08
分部分项工程和单价措施项目清单与计价表
工程名称：12#厂房-电气工程 |  |  |  | 标段： |  |  |  | 第 10 页 共 14 页
序号 | 项目编码 | 项目名称 | 项目特征描述 |  | 计量单位 | 工程量 | 金额（元）
[7 empty] | 综合单价 |  | 综合合价 | 其中
暂估价
73 | 030411001154 | 配管 | 1.名称:配管 2.材质:镀锌钢管 3.规格:SC20mm 4.配置形式:明配 5.厚度:符合设计及规范要求 |  | m | 160.13 | 30.01 |  | 4805.5
74 | 030411001155 | 配管 | 1.名称:配管 2.材质:镀锌钢管 3.规格:SC25mm 4.配置形式:明配 5.厚度:符合设计及规范要求 |  | m | 33.61 | 35.32 |  | 1187.11
75 | 030411001156 | 配管 | 1.名称:配管 2.材质:塑料管 3.规格:PC20mm 4.配置形式:明配 5.厚度:符合设计及规范要求 |  | m | 1397.08 | 18.1 |  | 25287.15
76 | 030411001157 | 配管 | 1.名称:配管 2.材质:塑料管 3.规格:PC50mm 4.配置形式:明配 5.厚度:符合设计及规范要求 |  | m | 4.31 | 26.48 |  | 114.13
77 | 030411001158 | 配管 | 1.名称:配管 2.材质:镀锌电线管 3.规格:JDG20mm 4.配置形式:明配 5.厚度:符合设计及规范要求 |  | m | 6179.62 | 23.78 |  | 146951.36
78 | 030411001159 | 配管 | 1.名称:配管 2.材质:镀锌电线管 3.规格:JDG25mm 4.配置形式:明配 5.厚度:符合设计及规范要求 |  | m | 5.32 | 26.06 |  | 138.64
79 | 030411001160 | 配管 | 1.名称:配管 2.材质:镀锌电线管 3.规格:JDG32mm 4.配置形式:明配 5.厚度:符合设计及规范要求 |  | m | 101.3 | 25.98 |  | 2631.77
|  | 线槽、桥架 | [6 empty] | 102725.06
本页小计 | [8 empty] | 181115.66
注：为计取规费等的使用，可在表中增设其中：“定额人工费”。
表—08
分部分项工程和单价措施项目清单与计价表
工程名称：12#厂房-电气工程 |  |  |  | 标段： |  |  |  | 第 11 页 共 14 页
序号 | 项目编码 | 项目名称 | 项目特征描述 |  | 计量单位 | 工程量 | 金额（元）
[7 empty] | 综合单价 |  | 综合合价 | 其中
暂估价
80 | 030411003074 | 桥架 | 1.名称:金属桥架 2.规格、型号:CT100mm×50mm 3.材质:热镀锌 4.接地方式:桥架内与桥架同路由通常敷设-40×4mm热镀锌扁钢综合考虑 5.厚度:符合设计及规范要求 6.其它说明:穿墙/楼板防火堵洞、隔板综合考虑 |  | m | 250.13 | 56.83 |  | 14214.89
81 | 030411003075 | 桥架 | 1.名称:金属桥架 2.规格、型号:CT100mm×100mm 3.材质:热镀锌 4.接地方式:桥架内与桥架同路由通常敷设-40×4mm热镀锌扁钢综合考虑 5.厚度:符合设计及规范要求 6.其它说明:穿墙/楼板防火堵洞、隔板综合考虑 |  | m | 64.89 | 62.87 |  | 4079.63
82 | 030411003076 | 桥架 | 1.名称:金属桥架 2.规格、型号:CT150mm×100mm 3.材质:热镀锌 4.接地方式:桥架内与桥架同路由通常敷设-40×4mm热镀锌扁钢综合考虑 5.厚度:符合设计及规范要求 6.其它说明:穿墙/楼板防火堵洞、隔板综合考虑 |  | m | 133.05 | 68.74 |  | 9145.86
83 | 030411003077 | 桥架 | 1.名称:金属桥架 2.规格、型号:CT300mm×100mm 3.材质:热镀锌 4.接地方式:桥架内与桥架同路由通常敷设-40×4mm热镀锌扁钢综合考虑 5.厚度:符合设计及规范要求 6.其它说明:穿墙/楼板防火堵洞、隔板综合考虑 |  | m | 12.95 | 146.03 |  | 1891.09
本页小计 | [8 empty] | 29331.47
注：为计取规费等的使用，可在表中增设其中：“定额人工费”。
表—08
分部分项工程和单价措施项目清单与计价表
工程名称：12#厂房-电气工程 |  |  |  | 标段： |  |  |  | 第 12 页 共 14 页
序号 | 项目编码 | 项目名称 | 项目特征描述 |  | 计量单位 | 工程量 | 金额（元）
[7 empty] | 综合单价 |  | 综合合价 | 其中
暂估价
84 | 030411003078 | 桥架 | 1.名称:金属桥架 2.规格、型号:CT300mm×150mm 3.材质:热镀锌 4.接地方式:桥架内与桥架同路由通常敷设-40×4mm热镀锌扁钢综合考虑 5.厚度:符合设计及规范要求 6.其它说明:穿墙/楼板防火堵洞、隔板综合考虑 |  | m | 13.5 | 176.03 |  | 2376.41
85 | 030411003079 | 桥架 | 1.名称:金属桥架 2.规格、型号:CT500mm×150mm 3.材质:热镀锌 4.接地方式:桥架内与桥架同路由通常敷设-40×4mm热镀锌扁钢综合考虑 5.厚度:符合设计及规范要求 6.其它说明:穿墙/楼板防火堵洞、隔板综合考虑 |  | m | 180.76 | 265.16 |  | 47930.32
86 | 030411003080 | 桥架 | 1.名称:消防桥架 2.规格、型号:CT100mm×50mm 3.材质:热镀锌 4.接地方式:桥架内与桥架同路由通常敷设-40×4mm热镀锌扁钢综合考虑 5.厚度:符合设计及规范要求 6.其它说明:穿墙/楼板防火堵洞、隔板综合考虑 |  | m | 69.08 | 61.34 |  | 4237.37
87 | 030411003081 | 桥架 | 1.名称:防火桥架 2.规格、型号:CT100mm×100mm 3.材质:热镀锌 4.接地方式:桥架内与桥架同路由通常敷设-40×4mm热镀锌扁钢综合考虑 5.厚度:符合设计及规范要求 6.其它说明:穿墙/楼板防火堵洞、隔板综合考虑 |  | m | 115.03 | 68.02 |  | 7824.34
本页小计 | [8 empty] | 62368.44
注：为计取规费等的使用，可在表中增设其中：“定额人工费”。
表—08
分部分项工程和单价措施项目清单与计价表
工程名称：12#厂房-电气工程 |  |  |  | 标段： |  |  |  | 第 13 页 共 14 页
序号 | 项目编码 | 项目名称 | 项目特征描述 |  | 计量单位 | 工程量 | 金额（元）
[7 empty] | 综合单价 |  | 综合合价 | 其中
暂估价
88 | 030411003082 | 桥架 | 1.名称:防火桥架 2.规格、型号:CT150mm×100mm 3.材质:热镀锌 4.接地方式:桥架内与桥架同路由通常敷设-40×4mm热镀锌扁钢综合考虑 5.厚度:符合设计及规范要求 6.其它说明:穿墙/楼板防火堵洞、隔板综合考虑 |  | m | 46.15 | 74.75 |  | 3449.71
89 | 030411003083 | 桥架 | 1.名称:防火桥架 2.规格、型号:CT200mm×100mm 3.材质:热镀锌 4.接地方式:桥架内与桥架同路由通常敷设-40×4mm热镀锌扁钢综合考虑 5.厚度:符合设计及规范要求 6.其它说明:穿墙/楼板防火堵洞、隔板综合考虑 |  | m | 23.59 | 82.14 |  | 1937.68
90 | 030411003084 | 桥架 | 1.名称:防火桥架 2.规格、型号:CT300mm×150mm 3.材质:热镀锌 4.接地方式:桥架内与桥架同路由通常敷设-40×4mm热镀锌扁钢综合考虑 5.厚度:符合设计及规范要求 6.其它说明:穿墙/楼板防火堵洞、隔板综合考虑 |  | m | 30.63 | 184.06 |  | 5637.76
|  | 支架及刷油 | [6 empty] | 32708.81
91 | 030413001021 | 铁构件 | 1.名称:桥架支架制安 2.材质:综合考虑 3.规格:综合考虑 |  | kg | 1067.52 | 27.52 |  | 29378.15
92 | 031201003050 | 金属结构刷油 | 1.除锈级别:轻锈除微锈 2.油漆品种:综合考虑 3.结构类型:一般钢结构 4.涂刷遍数、漆膜厚度:二遍 |  | kg | 1067.52 | 3.12 |  | 3330.66
|  | 凿(压)槽及修补 | [6 empty] | 6026.67
本页小计 | [8 empty] | 43733.96
注：为计取规费等的使用，可在表中增设其中：“定额人工费”。
表—08
分部分项工程和单价措施项目清单与计价表
工程名称：12#厂房-电气工程 |  |  |  | 标段： |  |  |  | 第 14 页 共 14 页
序号 | 项目编码 | 项目名称 | 项目特征描述 |  | 计量单位 | 工程量 | 金额（元）
[7 empty] | 综合单价 |  | 综合合价 | 其中
暂估价
93 | 030413002025 | 凿(压)槽 | 1.名称:凿（压)槽、修补 2.规格:综合考虑 3.类型:砖混结构 4.填充(恢复)方式:综合考虑 5.混凝土标准:综合考虑 |  | m | 232.6 | 25.91 |  | 6026.67
|  | 光伏发电系统 | [6 empty] | 86804.51
94 | 030405002002 | 太阳能电池 | 1.名称:太阳能光伏发电板 2.规格、型号:2278*1134*40mm,27KW 3.说明: 3.1.光伏组件采用热镀锌支架固定,配合铝合金组件压块铺设组件等一切内容 3.2.屋面装机容量27KWP 3.3.光伏组件防雷接地按图纸要求完成一切内容 4.其他：快速接头、并网逆变器、并网箱包含在内 5.后期厂家深化费用综合考虑 |  | 组 | 1 | 66923.15 |  | 66923.15
95 | 030408001164 | 电力电缆 | 1.名称:铜芯电力电缆 2.规格:WDZN-YJY-5*16 3.敷设方式、部位:综合考虑 4.电压等级(kV):1KV |  | m | 147.6 | 94.6 |  | 13962.96
96 | 030411001161 | 配管 | 1.名称:配管 2.材质:镀锌钢管 3.规格:SC32mm 4.配置形式:明配 5.厚度:符合设计及规范要求 |  | m | 144 | 41.1 |  | 5918.4
|  | 措施项目 | [6 empty] | 19022.95
97 | 031302007079 | 高层施工增加 |  |  | 项 | 1 | 9474.14 |  | 9474.14
98 | 031301017079 | 脚手架搭拆费 |  |  | 项 | 1 | 9548.81 |  | 9548.81
本页小计 | [8 empty] | 111854.13
合 计 | [8 empty] | 1878317.14
注：为计取规费等的使用，可在表中增设其中：“定额人工费”。
表—08

## 表-11 总价措施项目清单与计价表【12#厂房-电气工程】
总价措施项目清单与计价表
工程名称：12#厂房-电气工程 | [5 empty] | 标段： |  | 第 1 页 共 2 页
序号 | 项目编码 | 项目名称 | 计算基础 | 费率 (%) | 金额 (元) |  | 调整 费率(%) |  | 调整后 金额(元) | 备注
1 | LSSGCSF00099 | 绿色施工安全防护措施费 | 分部分项人工费+分部分项机具费 | 35.77 | 87961.41 |  |  |  |  | 以分部分项的人工费与施工机具费之和为计算基础，费率35.77%
2 | 031301010079 | 安装与生产同时进行增加费用 | 分部分项人工费 | 0 | [5 empty] | 按人工费的10%计算
3 | 031301011079 | 在有害身体健康环境中施工增加费 | 分部分项人工费 | 0 | [5 empty] | 按人工费的10%计算
4 | TSSGBWZJF079 | 在地下（暗）室、设备及大口径管道内等特殊施工部位进行施工增加费 |  | 30 | [5 empty] | 按该部分人工费的30%计算
5 | 粤031302008079 | 赶工措施费 | 分部分项人工费+分部分项机具费 | 0 | [5 empty] | 赶工措施费=（1-δ）*分部分项（人工费+施工机具费）*0.344 （0.8≤δ＜1 式中：δ=合同工期/定额工期）
6 | 031302002079 | 夜间施工增加费 |  | 20 | [5 empty] | 按其夜间施工项目人工费的20%计算
7 | JTGRSGZJF079 | 交通干扰工程施工增加费 |  | 10 | [5 empty] | 按在市政道路上施工项目人工费的10%计算
8 | 粤031302009079 | 文明工地增加费 | 分部分项人工费+分部分项机具费 | 0 | [5 empty] | 以分部分项的人工费与施工机具费之和为计算基础；市级文明工地1.00%；省级文明工地2.00%
9 | DXGXJCJXF079 | 地下管线交叉降效费 | [7 empty] | 按实际发生或经批准的施工方案计
编制人（造价人员）： | [5 empty] | 复核人（造价工程师）：
表-11
总价措施项目清单与计价表
工程名称：12#厂房-电气工程 | [5 empty] | 标段： |  | 第 2 页 共 2 页
序号 | 项目编码 | 项目名称 | 计算基础 | 费率 (%) | 金额 (元) |  | 调整 费率(%) |  | 调整后 金额(元) | 备注
算
10 | QTFY00000099 | 其他费用 | [7 empty] | 按实际发生或经批准的施工组织设计方案计算
合 计 |  |  |  |  | 87961.41
编制人（造价人员）： | [5 empty] | 复核人（造价工程师）：
表-11

## 表-12 其他项目清单与计价汇总表【12#厂房-电气工程】
其他项目清单与计价汇总表
工程名称：12#厂房-电气工程 |  |  | 标段： |  | 第 1 页 共 1 页
序号 | 项目名称 | 金额（元） |  | 结算金额（元） |  | 备注
1 | 暂列金额 | 111557.65 |  |  |  | 明细详见表-12-1
2 | 暂估价
2.1 | 材料暂估价 | — |  |  |  | 明细详见表-12-2
2.2 | 专业工程暂估价 |  |  |  |  | 明细详见表-12-3
3 | 计日工 |  |  |  |  | 明细详见表-12-4
4 | 总承包服务费 |  |  |  |  | 明细详见表-12-5
5 | 预算包干费 | 24590.83
6 | 工程优质费
7 | 概算幅度差
8 | 现场签证费用
9 | 索赔费用
10 | 其他费用
| 合 计 | 136148.48 |  |  |  | —
注：材料（工程设备）暂估单价进入清单项目综合单价，此处不汇总。
表—12

## 表-13 规费、税金项目清单与计价表【12#厂房-电气工程】
规费、税金项目清单与计价表
工程名称：12#厂房-电气工程 |  |  | 标段： |  |  | 第 1 页 共 1 页
序号 | 项目名称 | 计算基础 |  | 计算基数 | 计算费率 (%) |  | 金额(元)
1 | 增值税销项税额 | 分部分项合计+措施合计+其他项目 |  | 2102427.03 | 9 |  | 189218.43
合 计 | [6 empty] | 189218.43
编制人（造价人员）： |  |  | 复核人（造价工程师）：
表—13

## 表-04 单位工程招标控制价汇总表【12#厂房-给排水工程】
单位工程招标控制价汇总表
工程名称：12#厂房-给排水工程 |  |  | 标段： | 第 1 页 共 1 页
序号 | 汇总内容 | 金额:(元) |  |  | 其中：暂估价(元)
1 | 分部分项合计 | 817695.32
1.1 | 变频给水设备、水箱、提升设备、隔油器等 | 278084.56
1.2 | 潜水泵及配套控制箱 | 13531.82
1.3 | 给水管道 | 113979.69
1.4 | 排水、雨水管道 | 237982.94
1.5 | 管道阀门附件 | 136494.02
1.6 | 给、排水附(配)件 | 7112.38
1.7 | 套管部分 | 19690.16
1.8 | 支架及刷油工程 | 10819.75
2 | 措施合计 | 58921.39
2.1 | 绿色施工安全防护措施费 | 47894.92
2.2 | 其他措施费 | 11026.47
3 | 其他项目 | 62451.41 |  |  | －
3.1 | 暂列金额 | 49061.72
3.2 | 暂估价
3.3 | 计日工
3.4 | 总承包服务费
3.5 | 预算包干费 | 13389.69
3.6 | 工程优质费
3.7 | 概算幅度差
3.8 | 索赔费用
3.9 | 现场签证费用
3.10 | 其他费用
4 | 税前工程造价 | 939068.12
5 | 增值税销项税额 | 84516.13 |  |  | －
6 | 总造价 | 1023584.25
7 | 人工费 | 135474.28
招标控制价合计=1+2+3+5 |  | 1,023,584.25 |  |  | 0.00
注：本表适用于单位工程招标控制价或投标报价的汇总，如无单位工程划分，单项工程也使用本表汇总
表—04

## 表-08 分部分项工程和单价措施项目清单与计价表【12#厂_2
分部分项工程和单价措施项目清单与计价表
工程名称：12#厂房-给排水工程 |  |  |  | 标段： |  |  |  | 第 1 页 共 14 页
序号 | 项目编码 | 项目名称 | 项目特征描述 |  | 计量单位 | 工程量 | 金额（元）
[7 empty] | 综合单价 |  | 综合合价 | 其中
暂估价
|  | 变频给水设备、水箱、提升设备、隔油器等 | [6 empty] | 278084.56
1 | 031006001004 | 变频给水设备 | 1.设备名称:低区给水变频泵组 2.主泵参数:Q=24m3/h、H=61m、N=7.5kW（两用一备） 4.附件名称、规格、数量:壳体、叶轮、泵轴为不锈钢材质、泵组自带全变频控制柜及隔膜式气压罐φ600mm 5.减震装置形式:按设计要求 6.其他说明:配套阀门均包含在综合单价内(详见泵房设备材料设备表)、单机试运转等综合考虑 |  | 套 | 1 | 58267.96 |  | 58267.96
2 | 031006001005 | 变频给水设备 | 1.设备名称:变频调速泵组 2.主泵参数:Q=20m3/h、H=84m、N=7.5kW（两用一备） 4.附件名称、规格、数量:壳体、叶轮、泵轴为不锈钢材质、泵组自带全变频控制柜及隔膜式气压罐φ600mm 5.减震装置形式:按设计要求 6.其他说明:配套阀门均包含在综合单价内(详见泵房设备材料设备表)、单机试运转等综合考虑 |  | 套 | 1 | 57995.02 |  | 57995.02
3 | 031006015003 | 水箱 | 1.名称:生活水箱 2.型号、规格:5mX8mX2.5m 3.材质:不锈钢SUS316 4.设备基础:槽钢基础、橡胶减震垫厂家深化综合考虑 5.水箱自洁消毒器厂家配套,综合考虑内置式及外置式 6.其他说明:液位计、爬梯、进出水口、放空、溢流、罩型通气管、检修口、异径管等综合考虑,材质同水箱材质 |  | 台 | 1 | 130992.32 |  | 130992.32
本页小计 | [8 empty] | 247255.3
注：为计取规费等的使用，可在表中增设其中：“定额人工费”。
表—08
分部分项工程和单价措施项目清单与计价表
工程名称：12#厂房-给排水工程 |  |  |  | 标段： |  |  |  | 第 2 页 共 14 页
序号 | 项目编码 | 项目名称 | 项目特征描述 |  | 计量单位 | 工程量 | 金额（元）
[7 empty] | 综合单价 |  | 综合合价 | 其中
暂估价
4 | 031006011002 | 紫外线杀菌设备 | 1.名称:过流式紫外线杀菌器 2.参数:处理量30m3/h 3.其他说明:自带控制设备、落地支架及刷油综合考虑 |  | 台 | 2 | 3060.9 |  | 6121.8
5 | 030211002002 | 超滤膜机 | 1.名称:超滤膜机 2.型号:综合考虑 3.规格:Q=30m3/h 4.材质:综合考虑 5.减震装置形式:按设计要求 7.其他说明:带切割、自带控制柜(配投入式液位计+数显表+水滴式浮球)、塑料水箱、配套碳钢管路、止回阀、闸阀污提底座、金属软管以及变径接头等均包含在综合单价内(根据项目要求自行深化)、单机试运转、落地支架及刷油等综合考虑 |  | 台 | 1 | 24707.46 |  | 24707.46
|  | 潜水泵及配套控制箱 | [6 empty] | 13531.82
6 | 030109011004 | 潜水泵 | 1.名称:潜水泵 2.参数:Q=37m3/h、H=12m、N=3kW 3.材质:按设计要求 4.其他说明:配套控制箱设备、减震垫、配套潜水电缆长度为5米、单机试运转综合考虑 |  | 台 | 2 | 2120.79 |  | 4241.58
7 | 030109011005 | 潜水泵 | 1.名称:潜水泵 2.参数:Q=40m3/h、H=20m、N=5.5kW 3.材质:按设计要求 4.其他说明:配套控制箱设备、减震垫、配套潜水电缆长度为5米、单机试运转综合考虑 |  | 台 | 4 | 2322.56 |  | 9290.24
|  | 给水管道 | [6 empty] | 113979.69
本页小计 | [8 empty] | 44361.08
注：为计取规费等的使用，可在表中增设其中：“定额人工费”。
表—08
分部分项工程和单价措施项目清单与计价表
工程名称：12#厂房-给排水工程 |  |  |  | 标段： |  |  |  | 第 3 页 共 14 页
序号 | 项目编码 | 项目名称 | 项目特征描述 |  | 计量单位 | 工程量 | 金额（元）
[7 empty] | 综合单价 |  | 综合合价 | 其中
暂估价
8 | 031001003042 | 不锈钢管 | 1.安装部位:室内 2.介质:给水 3.规格、压力等级:食品级覆塑S316不锈钢S316不锈钢 DN15mm,压力等级综合考虑 4.连接形式:卡压或环压 5.压力试验及吹、消毒冲洗设计要求:按设计要求 6.警示带形式:按设计要求 7.其他说明:成品管卡综合考虑 |  | m | 3 | 43.72 |  | 131.16
9 | 031001003043 | 不锈钢管 | 1.安装部位:室内 2.介质:给水 3.规格、压力等级:食品级覆塑S316不锈钢S316不锈钢 DN20mm,压力等级综合考虑 4.连接形式:卡压或环压 5.压力试验及吹、消毒冲洗设计要求:按设计要求 6.警示带形式:按设计要求 7.其他说明:成品管卡综合考虑 |  | m | 5.36 | 52.82 |  | 283.12
10 | 031001003044 | 不锈钢管 | 1.安装部位:室内 2.介质:给水 3.规格、压力等级:食品级覆塑S316不锈钢S316不锈钢 DN40mm,压力等级综合考虑 4.连接形式:卡压或环压 5.压力试验及吹、消毒冲洗设计要求:按设计要求 6.警示带形式:按设计要求 7.其他说明:成品管卡综合考虑 |  | m | 26 | 115.48 |  | 3002.48
本页小计 | [8 empty] | 3416.76
注：为计取规费等的使用，可在表中增设其中：“定额人工费”。
表—08
分部分项工程和单价措施项目清单与计价表
工程名称：12#厂房-给排水工程 |  |  |  | 标段： |  |  |  | 第 4 页 共 14 页
序号 | 项目编码 | 项目名称 | 项目特征描述 |  | 计量单位 | 工程量 | 金额（元）
[7 empty] | 综合单价 |  | 综合合价 | 其中
暂估价
11 | 031001003045 | 不锈钢管 | 1.安装部位:室内 2.介质:给水 3.规格、压力等级:食品级覆塑S316不锈钢S316不锈钢 DN50mm,压力等级综合考虑 4.连接形式:卡压或环压 5.压力试验及吹、消毒冲洗设计要求:按设计要求 6.警示带形式:按设计要求 7.其他说明:成品管卡综合考虑 |  | m | 62.72 | 133.72 |  | 8386.92
12 | 031001003046 | 不锈钢管 | 1.安装部位:室内 2.介质:给水 3.规格、压力等级:食品级覆塑S316不锈钢S316不锈钢 DN80mm,压力等级综合考虑 4.连接形式:卡压或环压 5.压力试验及吹、消毒冲洗设计要求:按设计要求 6.警示带形式:按设计要求 7.其他说明:成品管卡综合考虑 |  | m | 221.98 | 194.43 |  | 43159.57
13 | 031001003047 | 不锈钢管 | 1.安装部位:室内 2.介质:给水 3.规格、压力等级:食品级覆塑S316不锈钢S316不锈钢 DN100mm,压力等级综合考虑 4.连接形式:卡箍或法兰 5.压力试验及吹、消毒冲洗设计要求:按设计要求 6.警示带形式:按设计要求 7.其他说明:成品管卡综合考虑 |  | m | 163.37 | 263.43 |  | 43036.56
本页小计 | [8 empty] | 94583.05
注：为计取规费等的使用，可在表中增设其中：“定额人工费”。
表—08
分部分项工程和单价措施项目清单与计价表
工程名称：12#厂房-给排水工程 |  |  |  | 标段： |  |  |  | 第 5 页 共 14 页
序号 | 项目编码 | 项目名称 | 项目特征描述 |  | 计量单位 | 工程量 | 金额（元）
[7 empty] | 综合单价 |  | 综合合价 | 其中
暂估价
14 | 031001003048 | 不锈钢管 | 1.安装部位:室内 2.介质:给水 3.规格、压力等级:食品级覆塑S316不锈钢S316不锈钢 DN150mm,压力等级综合考虑 4.连接形式:卡箍或法兰 5.压力试验及吹、消毒冲洗设计要求:按设计要求 6.警示带形式:按设计要求 7.其他说明:成品管卡综合考虑 |  | m | 14.12 | 412.15 |  | 5819.56
15 | 031001001005 | 镀锌钢管 | 1.安装部位:室内 2.介质:给水 3.材质、规格:镀锌钢管 DN100mm,压力等级综合考虑 4.连接形式:螺纹 5.压力试验及吹、消毒冲洗设计要求:按设计要求 6.警示带形式:按设计要求 |  | m | 5.03 | 149.21 |  | 750.53
16 | 031001005012 | 铸铁管 | 1.安装部位:室内 2.介质:给水 3.材质、规格:球墨铸铁管 DN100mm,压力等级综合考虑 4.连接形式:承插橡胶圈/W型接口 5.压力试验及吹、消毒冲洗设计要求:按设计要求 6.警示带形式:按设计要求 |  | m | 56.96 | 165.2 |  | 9409.79
|  | 排水、雨水管道 | [6 empty] | 237982.94
17 | 031001006119 | 塑料管 | 1.安装部位:室内 2.介质:污、废水 3.材质、规格:PVC-U螺旋消音管 DN75mm 4.连接形式:按设计规范要求 5.压力试验及吹、洗设计要求:按设计要求 6.警示带形式:综合考虑 7.其他说明:通气帽、检查口、消能装置、阻火圈、成品管卡等综合考虑 |  | m | 92.04 | 43.11 |  | 3967.84
本页小计 | [8 empty] | 19947.72
注：为计取规费等的使用，可在表中增设其中：“定额人工费”。
表—08
分部分项工程和单价措施项目清单与计价表
工程名称：12#厂房-给排水工程 |  |  |  | 标段： |  |  |  | 第 6 页 共 14 页
序号 | 项目编码 | 项目名称 | 项目特征描述 |  | 计量单位 | 工程量 | 金额（元）
[7 empty] | 综合单价 |  | 综合合价 | 其中
暂估价
18 | 031001006120 | 塑料管 | 1.安装部位:室内 2.介质:污、废水 3.材质、规格:PVC-U螺旋消音管 DN150mm 4.连接形式:按设计规范要求 5.压力试验及吹、洗设计要求:按设计要求 6.警示带形式:综合考虑 7.其他说明:通气帽、检查口、消能装置、阻火圈、成品管卡等综合考虑 |  | m | 178.4 | 84.33 |  | 15044.47
19 | 031001006121 | 塑料管 | 1.安装部位:室内 2.介质:污、废水 3.材质、规格:PVC-U塑料管 DN40mm 4.连接形式:粘接 5.压力试验及吹、洗设计要求:按设计要求 6.警示带形式:综合考虑 7.其他说明:通气帽、检查口、消能装置、阻火圈、成品管卡等综合考虑 |  | m | 46.8 | 28.01 |  | 1310.87
20 | 031001006122 | 塑料管 | 1.安装部位:室内 2.介质:污、废水 3.材质、规格:PVC-U塑料管 DN50mm 4.连接形式:粘接 5.压力试验及吹、洗设计要求:按设计要求 6.警示带形式:综合考虑 7.其他说明:通气帽、检查口、消能装置、阻火圈、成品管卡等综合考虑 |  | m | 661.81 | 29.23 |  | 19344.71
本页小计 | [8 empty] | 35700.05
注：为计取规费等的使用，可在表中增设其中：“定额人工费”。
表—08
分部分项工程和单价措施项目清单与计价表
工程名称：12#厂房-给排水工程 |  |  |  | 标段： |  |  |  | 第 7 页 共 14 页
序号 | 项目编码 | 项目名称 | 项目特征描述 |  | 计量单位 | 工程量 | 金额（元）
[7 empty] | 综合单价 |  | 综合合价 | 其中
暂估价
21 | 031001006123 | 塑料管 | 1.安装部位:室内 2.介质:污、废水 3.材质、规格:PVC-U塑料管 DN75mm 4.连接形式:粘接 5.压力试验及吹、洗设计要求:按设计要求 6.警示带形式:综合考虑 7.其他说明:通气帽、检查口、消能装置、阻火圈、成品管卡等综合考虑 |  | m | 55.88 | 43.11 |  | 2408.99
22 | 031001006124 | 塑料管 | 1.安装部位:室内 2.介质:污、废水 3.材质、规格:PVC-U塑料管 DN100mm 4.连接形式:粘接 5.压力试验及吹、洗设计要求:按设计要求 6.警示带形式:综合考虑 7.其他说明:通气帽、检查口、消能装置、阻火圈、成品管卡等综合考虑 |  | m | 265.29 | 58.65 |  | 15559.26
23 | 031001007012 | 复合管 | 1.安装部位:室内 2.介质:污、废水 3.材质、规格:钢塑复合管 DN100mm,压力等级综合考虑 4.连接形式:按设计及规范要求 5.压力试验及吹、洗设计要求:按设计要求 6.警示带形式:综合考虑 7.其他说明:通气帽、检查口、消能装置、阻火圈、成品管卡等综合考虑 |  | m | 34.49 | 149.84 |  | 5167.98
本页小计 | [8 empty] | 23136.23
注：为计取规费等的使用，可在表中增设其中：“定额人工费”。
表—08
分部分项工程和单价措施项目清单与计价表
工程名称：12#厂房-给排水工程 |  |  |  | 标段： |  |  |  | 第 8 页 共 14 页
序号 | 项目编码 | 项目名称 | 项目特征描述 |  | 计量单位 | 工程量 | 金额（元）
[7 empty] | 综合单价 |  | 综合合价 | 其中
暂估价
24 | 031001001006 | 镀锌钢管 | 1.安装部位:室内 2.介质:污、废水 3.材质、规格:镀锌钢管 DN150mm,压力等级综合考虑 4.连接形式:按设计及规范要求 5.压力试验及吹、洗设计要求:按设计要求 6.警示带形式:综合考虑 7.其他说明:通气帽、检查口、消能装置、阻火圈、成品管卡等综合考虑 |  | m | 6.12 | 250.36 |  | 1532.2
25 | 031001006125 | 塑料管 | 1.安装部位:室内 2.介质:雨水 3.材质、规格:PVC-U塑料管 DN100mm 4.连接形式:粘接 5.压力试验及吹、洗设计要求:按设计要求 6.警示带形式:综合考虑 7.其他说明:通气帽、检查口、消能装置、阻火圈、成品管卡等综合考虑 |  | m | 30.92 | 50.57 |  | 1563.62
26 | 031001006126 | 塑料管 | 1.安装部位:室内 2.介质:雨水 3.材质、规格:加厚承压PVC-U塑料管 DN150mm 4.连接形式:粘接 5.压力试验及吹、洗设计要求:按设计要求 6.警示带形式:综合考虑 7.其他说明:通气帽、检查口、消能装置、阻火圈、成品管卡等综合考虑 |  | m | 1719.97 | 100.05 |  | 172083
|  | 管道阀门附件 | [6 empty] | 136494.02
本页小计 | [8 empty] | 175178.82
注：为计取规费等的使用，可在表中增设其中：“定额人工费”。
表—08
分部分项工程和单价措施项目清单与计价表
工程名称：12#厂房-给排水工程 |  |  |  | 标段： |  |  |  | 第 9 页 共 14 页
序号 | 项目编码 | 项目名称 | 项目特征描述 |  | 计量单位 | 工程量 | 金额（元）
[7 empty] | 综合单价 |  | 综合合价 | 其中
暂估价
27 | 031003001077 | 螺纹阀门 | 1.类型:截止阀 2.阀体材质:不锈钢、阀杆材质:不锈钢 3.规格、压力等级:DN15mm,综合考虑 4.连接形式:按设计要求 |  | 个 | 6 | 92.69 |  | 556.14
28 | 031003001078 | 螺纹阀门 | 1.类型:截止阀 2.阀体材质:铜 3.规格、压力等级:DN15mm,综合考虑 4.连接形式:按设计要求 |  | 个 | 6 | 50.68 |  | 304.08
29 | 031003001079 | 螺纹阀门 | 1.类型:截止阀 2.阀体材质:不锈钢、阀杆材质:不锈钢 3.规格、压力等级:DN20mm,综合考虑 4.连接形式:按设计要求 |  | 个 | 1 | 106.38 |  | 106.38
30 | 031003001080 | 螺纹阀门 | 1.类型:截止阀 2.阀体材质:黄铜 3.规格、压力等级:DN20mm,综合考虑 4.连接形式:按设计要求 |  | 个 | 1 | 63.48 |  | 63.48
31 | 031003001081 | 螺纹阀门 | 1.类型:截止阀 2.阀体材质:不锈钢、阀杆材质:不锈钢 3.规格、压力等级:DN40mm,综合考虑 4.连接形式:按设计要求 |  | 个 | 28 | 289.06 |  | 8093.68
32 | 031003001082 | 螺纹阀门 | 1.类型:截止阀 2.阀体材质:黄铜 3.规格、压力等级:DN40mm,综合考虑 4.连接形式:按设计要求 |  | 个 | 28 | 206.83 |  | 5791.24
33 | 031003001083 | 螺纹阀门 | 1.类型:截止阀 2.阀体材质:不锈钢、阀杆材质:不锈钢 3.规格、压力等级:DN50mm,综合考虑 4.连接形式:按设计要求 |  | 个 | 14 | 349.11 |  | 4887.54
本页小计 | [8 empty] | 19802.54
注：为计取规费等的使用，可在表中增设其中：“定额人工费”。
表—08
分部分项工程和单价措施项目清单与计价表
工程名称：12#厂房-给排水工程 |  |  |  | 标段： |  |  |  | 第 10 页 共 14 页
序号 | 项目编码 | 项目名称 | 项目特征描述 |  | 计量单位 | 工程量 | 金额（元）
[7 empty] | 综合单价 |  | 综合合价 | 其中
暂估价
34 | 031003001084 | 螺纹阀门 | 1.类型:闸阀 2.阀体材质:不锈钢、阀杆材质:不锈钢 3.规格、压力等级:DN50mm,综合考虑 4.连接形式:按设计要求 |  | 个 | 4 | 1096.33 |  | 4385.32
35 | 031003003059 | 焊接法兰阀门 | 1.类型:闸阀 2.阀体材质:不锈钢、阀杆材质:不锈钢 3.规格、压力等级:DN80mm,综合考虑 4.连接形式:按设计要求 |  | 个 | 2 | 2567.47 |  | 5134.94
36 | 031003003060 | 焊接法兰阀门 | 1.类型:闸阀 2.阀体材质:不锈钢、阀杆材质:不锈钢 3.规格、压力等级:DN100mm,综合考虑 4.连接形式:按设计要求 |  | 个 | 11 | 3402.23 |  | 37424.53
37 | 031003003061 | 焊接法兰阀门 | 1.类型:闸阀 2.阀体材质:不锈钢、阀杆材质:不锈钢 3.规格、压力等级:DN150mm,综合考虑 4.连接形式:按设计要求 |  | 个 | 5 | 5222.63 |  | 26113.15
38 | 031003003062 | 焊接法兰阀门 | 1.类型:倒流防止器 2.材质:不锈钢 3.规格、压力等级:DN100mm,综合考虑 4.连接形式:按设计要求 |  | 个 | 1 | 3046.64 |  | 3046.64
39 | 031003003063 | 焊接法兰阀门 | 1.类型:液压水位控制阀 2.材质:不锈钢 3.规格、压力等级:DN100mm,综合考虑 4.连接形式:按设计要求 |  | 个 | 1 | 1515.54 |  | 1515.54
40 | 031003003064 | 焊接法兰阀门 | 1.类型:可调式减压阀(自带压力表) 2.阀体材质:不锈钢、阀杆材质:不锈钢 3.规格、压力等级:DN100mm,综合考虑 4.连接形式:按设计要求 |  | 个 | 1 | 5256.54 |  | 5256.54
本页小计 | [8 empty] | 82876.66
注：为计取规费等的使用，可在表中增设其中：“定额人工费”。
表—08
分部分项工程和单价措施项目清单与计价表
工程名称：12#厂房-给排水工程 |  |  |  | 标段： |  |  |  | 第 11 页 共 14 页
序号 | 项目编码 | 项目名称 | 项目特征描述 |  | 计量单位 | 工程量 | 金额（元）
[7 empty] | 综合单价 |  | 综合合价 | 其中
暂估价
41 | 031003002011 | 焊接法兰阀门 | 1.类型:止回阀 2.阀体材质:球墨铸铁 3.规格、压力等级:DN100mm,综合考虑 4.连接形式:按设计要求 |  | 个 | 6 | 396.92 |  | 2381.52
42 | 031003003065 | 焊接法兰阀门 | 1.类型:铜芯明杆闸阀 2.材质:铜 3.规格、压力等级:DN100mm,综合考虑 4.连接形式:按设计要求 |  | 个 | 6 | 570.54 |  | 3423.24
43 | 031003001085 | 螺纹阀门 | 1.类型:自动排气阀 2.阀体材质:黄铜、阀瓣材质:不锈钢 3.规格、压力等级:DN15mm,综合考虑 4.连接形式:按设计要求 |  | 个 | 2 | 60.83 |  | 121.66
44 | 031003008007 | 除污器(过滤器) | 1.类型:Y型过滤器 2.材质:不锈钢 3.规格、压力等级:DN100mm,综合考虑 4.连接形式:按设计要求 |  | 个 | 1 | 1616.11 |  | 1616.11
45 | 031003012003 | 倒流防止器 | 1.类型:倒流防止器 2.材质:不锈钢 3.规格、压力等级:DN100mm,综合考虑 4.连接形式:按设计要求 |  | 个 | 2 | 3046.64 |  | 6093.28
46 | 031003013017 | 水表 | 1.名称:远传式水表 2.型号、规格:DN15mm 3.材质:按设计及规范要求 4.连接形式:综合考虑 5.其他说明:单水表,不包含配套阀门 |  | 个 | 5 | 249.57 |  | 1247.85
47 | 031003013018 | 水表 | 1.名称:远传式水表 2.型号、规格:DN20mm 3.材质:按设计及规范要求 4.连接形式:综合考虑 5.其他说明:单水表,不包含配套阀门 |  | 个 | 1 | 259.3 |  | 259.3
本页小计 | [8 empty] | 15142.96
注：为计取规费等的使用，可在表中增设其中：“定额人工费”。
表—08
分部分项工程和单价措施项目清单与计价表
工程名称：12#厂房-给排水工程 |  |  |  | 标段： |  |  |  | 第 12 页 共 14 页
序号 | 项目编码 | 项目名称 | 项目特征描述 |  | 计量单位 | 工程量 | 金额（元）
[7 empty] | 综合单价 |  | 综合合价 | 其中
暂估价
48 | 031003013019 | 水表 | 1.名称:远传式水表 2.型号、规格:DN32mm 3.材质:按设计及规范要求 4.连接形式:综合考虑 5.其他说明:单水表,不包含配套阀门 |  | 个 | 4 | 380.37 |  | 1521.48
49 | 031003013020 | 水表 | 1.名称:远传式水表 2.型号、规格:DN40mm 3.材质:按设计及规范要求 4.连接形式:综合考虑 5.其他说明:单水表,不包含配套阀门 |  | 个 | 26 | 659.63 |  | 17150.38
|  | 给、排水附(配)件 | [6 empty] | 7112.38
50 | 031004014072 | 给、排水附(配)件 | 1.名称:沉箱地漏 2.材质:塑料 3.型号、规格:DN50mm 4.其他说明:密闭、直通、防反溢等地漏(包含存水弯)类型综合考虑 |  | 个 | 40 | 28.56 |  | 1142.4
51 | 031004014073 | 给、排水附(配)件 | 1.名称:地漏 2.材质:塑料 3.型号、规格:DN50mm 4.其他说明:密闭、直通、防反溢等地漏(包含存水弯)类型综合考虑 |  | 个 | 27 | 30.5 |  | 823.5
52 | 031004014074 | 给、排水附(配)件 | 1.名称:87式雨水斗 2.材质:钢制 3.型号、规格:DN150mm 4.安装方式:综合考虑 |  | 个 | 28 | 161.47 |  | 4521.16
53 | 031004014075 | 给、排水附(配)件 | 1.名称:侧排雨水斗 2.材质:钢制 3.型号、规格:DN100mm 4.安装方式:综合考虑 |  | 个 | 8 | 60 |  | 480
54 | 031004014076 | 给、排水附(配)件 | 1.名称:水龙头（带锁） 2.材质:综合考虑 3.型号、规格:DN15mm 4.安装方式:综合考虑 |  | 个 | 6 | 24.22 |  | 145.32
|  | 套管部分 | [6 empty] | 19690.16
本页小计 | [8 empty] | 25784.24
注：为计取规费等的使用，可在表中增设其中：“定额人工费”。
表—08
分部分项工程和单价措施项目清单与计价表
工程名称：12#厂房-给排水工程 |  |  |  | 标段： |  |  |  | 第 13 页 共 14 页
序号 | 项目编码 | 项目名称 | 项目特征描述 |  | 计量单位 | 工程量 | 金额（元）
[7 empty] | 综合单价 |  | 综合合价 | 其中
暂估价
55 | 031002003124 | 套管 | 1.名称、类型:钢套管 2.材质:焊接钢管 3.套管规格:DN50mm 4.填料材质:防火泥封堵 5.其他说明:套管长度综合考虑 |  | 个 | 1 | 31.31 |  | 31.31
56 | 031002003125 | 套管 | 1.名称、类型:钢套管 2.材质:焊接钢管 3.套管规格:DN80mm 4.填料材质:防火泥封堵 5.其他说明:套管长度综合考虑 |  | 个 | 2 | 53.5 |  | 107
57 | 031002003126 | 套管 | 1.名称、类型:钢套管 2.材质:焊接钢管 3.套管规格:DN100mm 4.填料材质:防火泥封堵 5.其他说明:套管长度综合考虑 |  | 个 | 12 | 91.34 |  | 1096.08
58 | 031002003127 | 套管 | 1.名称、类型:钢套管 2.材质:焊接钢管 3.套管规格:DN125mm 4.填料材质:防火泥封堵 5.其他说明:套管长度综合考虑 |  | 个 | 28 | 114.54 |  | 3207.12
59 | 031002003128 | 套管 | 1.名称、类型:钢套管 2.材质:焊接钢管 3.套管规格:DN150mm 4.填料材质:防火泥封堵 5.其他说明:套管长度综合考虑 |  | 个 | 28 | 160.75 |  | 4501
60 | 031002003129 | 套管 | 1.名称、类型:钢套管 2.材质:焊接钢管 3.套管规格:DN200mm 4.填料材质:防火泥封堵 5.其他说明:套管长度综合考虑 |  | 个 | 28 | 194.79 |  | 5454.12
61 | 031002003130 | 套管 | 1.名称、类型:钢套管 2.材质:焊接钢管 3.套管规格:DN250mm 4.填料材质:防火泥封堵 5.其他说明:套管长度综合考虑 |  | 个 | 5 | 244.13 |  | 1220.65
本页小计 | [8 empty] | 15617.28
注：为计取规费等的使用，可在表中增设其中：“定额人工费”。
表—08
分部分项工程和单价措施项目清单与计价表
工程名称：12#厂房-给排水工程 |  |  |  | 标段： |  |  |  | 第 14 页 共 14 页
序号 | 项目编码 | 项目名称 | 项目特征描述 |  | 计量单位 | 工程量 | 金额（元）
[7 empty] | 综合单价 |  | 综合合价 | 其中
暂估价
62 | 031002003131 | 套管 | 1.名称、类型:刚性防水套管 2.材质:按规范要求 3.套管规格:DN125mm 4.填料材质:防火泥封堵 5.其他说明:套管长度综合考虑 |  | 个 | 2 | 309.97 |  | 619.94
63 | 031002003132 | 套管 | 1.名称、类型:刚性防水套管 2.材质:按规范要求 3.套管规格:DN150mm 4.填料材质:防火泥封堵 5.其他说明:套管长度综合考虑 |  | 个 | 5 | 355.7 |  | 1778.5
64 | 031002003133 | 套管 | 1.名称、类型:刚性防水套管 2.材质:按规范要求 3.套管规格:DN200mm 4.填料材质:防火泥封堵 5.其他说明:套管长度综合考虑 |  | 个 | 4 | 418.61 |  | 1674.44
|  | 支架及刷油工程 | [6 empty] | 10819.75
65 | 031002001030 | 管道支架 | 1.材质:角钢、圆钢 2.管架形式:非保温管架 |  | kg | 432.79 | 22.86 |  | 9893.58
66 | 031201003051 | 金属结构刷油(给排水) | 1.除锈级别:轻锈除微锈 2.油漆品种:综合考虑 3.结构类型:一般钢结构 4.涂刷遍数、漆膜厚度:二遍 |  | kg | 432.79 | 2.14 |  | 926.17
|  | 措施项目 | [6 empty] | 11026.47
67 | 031302007080 | 高层施工增加 |  |  | 项 | 1 | 4904.27 |  | 4904.27
68 | 031301017080 | 脚手架搭拆费 |  |  | 项 | 1 | 6122.2 |  | 6122.2
本页小计 | [8 empty] | 25919.1
合 计 | [8 empty] | 828721.79
注：为计取规费等的使用，可在表中增设其中：“定额人工费”。
表—08

## 表-11 总价措施项目清单与计价表【12#厂房-给排水工程】
总价措施项目清单与计价表
工程名称：12#厂房-给排水工程 | [5 empty] | 标段： |  | 第 1 页 共 2 页
序号 | 项目编码 | 项目名称 | 计算基础 | 费率 (%) | 金额 (元) |  | 调整 费率(%) |  | 调整后 金额(元) | 备注
1 | LSSGCSF00100 | 绿色施工安全防护措施费 | 分部分项人工费+分部分项机具费 | 35.77 | 47894.92 |  |  |  |  | 以分部分项的人工费与施工机具费之和为计算基础，费率35.77%
2 | 031301010080 | 安装与生产同时进行增加费用 | 分部分项人工费 | 0 | [5 empty] | 按人工费的10%计算
3 | 031301011080 | 在有害身体健康环境中施工增加费 | 分部分项人工费 | 0 | [5 empty] | 按人工费的10%计算
4 | TSSGBWZJF080 | 在地下（暗）室、设备及大口径管道内等特殊施工部位进行施工增加费 |  | 30 | [5 empty] | 按该部分人工费的30%计算
5 | 粤031302008080 | 赶工措施费 | 分部分项人工费+分部分项机具费 | 0 | [5 empty] | 赶工措施费=（1-δ）*分部分项（人工费+施工机具费）*0.344 （0.8≤δ＜1 式中：δ=合同工期/定额工期）
6 | 031302002080 | 夜间施工增加费 |  | 20 | [5 empty] | 按其夜间施工项目人工费的20%计算
7 | JTGRSGZJF080 | 交通干扰工程施工增加费 |  | 10 | [5 empty] | 按在市政道路上施工项目人工费的10%计算
8 | 粤031302009080 | 文明工地增加费 | 分部分项人工费+分部分项机具费 | 0 | [5 empty] | 以分部分项的人工费与施工机具费之和为计算基础；市级文明工地1.00%；省级文明工地2.00%
9 | DXGXJCJXF080 | 地下管线交叉降效费 | [7 empty] | 按实际发生或经批准的施工方案计
编制人（造价人员）： | [5 empty] | 复核人（造价工程师）：
表-11
总价措施项目清单与计价表
工程名称：12#厂房-给排水工程 | [5 empty] | 标段： |  | 第 2 页 共 2 页
序号 | 项目编码 | 项目名称 | 计算基础 | 费率 (%) | 金额 (元) |  | 调整 费率(%) |  | 调整后 金额(元) | 备注
算
10 | QTFY00000100 | 其他费用 | [7 empty] | 按实际发生或经批准的施工组织设计方案计算
合 计 |  |  |  |  | 47894.92
编制人（造价人员）： | [5 empty] | 复核人（造价工程师）：
表-11

## 表-12 其他项目清单与计价汇总表【12#厂房-给排水工程】
其他项目清单与计价汇总表
工程名称：12#厂房-给排水工程 |  |  | 标段： |  | 第 1 页 共 1 页
序号 | 项目名称 | 金额（元） |  | 结算金额（元） |  | 备注
1 | 暂列金额 | 49061.72 |  |  |  | 明细详见表-12-1
2 | 暂估价
2.1 | 材料暂估价 | — |  |  |  | 明细详见表-12-2
2.2 | 专业工程暂估价 |  |  |  |  | 明细详见表-12-3
3 | 计日工 |  |  |  |  | 明细详见表-12-4
4 | 总承包服务费 |  |  |  |  | 明细详见表-12-5
5 | 预算包干费 | 13389.69
6 | 工程优质费
7 | 概算幅度差
8 | 现场签证费用
9 | 索赔费用
10 | 其他费用
| 合 计 | 62451.41 |  |  |  | —
注：材料（工程设备）暂估单价进入清单项目综合单价，此处不汇总。
表—12

## 表-13 规费、税金项目清单与计价表【12#厂房-给排水工
规费、税金项目清单与计价表
工程名称：12#厂房-给排水工程 |  |  | 标段： |  |  | 第 1 页 共 1 页
序号 | 项目名称 | 计算基础 |  | 计算基数 | 计算费率 (%) |  | 金额(元)
1 | 增值税销项税额 | 分部分项合计+措施合计+其他项目 |  | 939068.12 | 9 |  | 84516.13
合 计 | [6 empty] | 84516.13
编制人（造价人员）： |  |  | 复核人（造价工程师）：
表—13

## 表-04 单位工程招标控制价汇总表【12#厂房-消防工程】
单位工程招标控制价汇总表
工程名称：12#厂房-消防工程 |  |  | 标段： | 第 1 页 共 1 页
序号 | 汇总内容 | 金额:(元) |  |  | 其中：暂估价(元)
1 | 分部分项合计 | 3382981.87
1.1 | 消防控制室 | 107619.16
1.2 | 火灾报警系统 | 200924.09
1.3 | 防火门监控系统 | 5486.10
1.4 | 电气火灾监控系统 | 1341.30
1.5 | 电源监控系统 | 1006.76
1.6 | 配管、配线 | 465538.90
1.7 | 线槽、桥架 | 98010.50
1.8 | 加压送风系统 | 8461.27
1.9 | 通风系统 | 38585.19
1.10 | 消火栓、喷淋系统 | 2456008.60
2 | 措施合计 | 478679.57
2.1 | 绿色施工安全防护措施费 | 389244.34
2.2 | 其他措施费 | 89435.23
3 | 其他项目 | 311797.57 |  |  | －
3.1 | 暂列金额 | 202978.91
3.2 | 暂估价
3.3 | 计日工
3.4 | 总承包服务费
3.5 | 预算包干费 | 108818.66
3.6 | 工程优质费
3.7 | 概算幅度差
3.8 | 索赔费用
3.9 | 现场签证费用
3.10 | 其他费用
4 | 税前工程造价 | 4173459.01
5 | 增值税销项税额 | 375611.31 |  |  | －
6 | 总造价 | 4549070.32
7 | 人工费 | 1081341.09
招标控制价合计=1+2+3+5 |  | 4,549,070.32 |  |  | 0.00
注：本表适用于单位工程招标控制价或投标报价的汇总，如无单位工程划分，单项工程也使用本表汇总
表—04

## 表-08 分部分项工程和单价措施项目清单与计价表【12#厂_3
分部分项工程和单价措施项目清单与计价表
工程名称：12#厂房-消防工程 |  |  |  | 标段： |  |  |  | 第 1 页 共 28 页
序号 | 项目编码 | 项目名称 | 项目特征描述 |  | 计量单位 | 工程量 | 金额（元）
[7 empty] | 综合单价 |  | 综合合价 | 其中
暂估价
|  | 消防控制室 | [6 empty] | 107619.16
1 | 030904017003 | 报警联动一体机 | 1.名称:火灾自动报警控制器 2.规格、线制:总线制 3.控制回路:5000 4.安装方式:落地式 5.其他说明:含安装接线、联动电源、备用电池、调试 |  | 台 | 1 | 21177.41 |  | 21177.41
2 | 030904012007 | 火灾报警系统控制主机 | 1.名称:防火门监控主机 2.规格、线制:按设计要求 3.安装方式:落地式 5.其他说明:含安装接线、联动电源、备用电池、调试 |  | 台 | 1 | 2952.67 |  | 2952.67
3 | 030904012008 | 火灾报警系统控制主机 | 1.名称:电气火灾监控主机 2.规格、线制:按设计要求 3.安装方式:落地式 5.其他说明:含安装接线、联动电源、备用电池、调试 |  | 台 | 1 | 2757.98 |  | 2757.98
4 | 030904012009 | 火灾报警系统控制主机 | 1.名称:消防设备电源状态监控器 2.规格、线制:按设计要求 3.安装方式:落地式 5.其他说明:含安装接线、联动电源、备用电池、调试 |  | 台 | 1 | 2913.73 |  | 2913.73
5 | 030904014004 | 消防广播及对讲电话主机(柜) | 1.名称:消防电话控制盘 2.规格、线制:按设计要求 3.安装方式:落地式 5.其他说明:含安装接线、联动电源、备用电池、调试 |  | 台 | 1 | 2087.51 |  | 2087.51
6 | 030904014005 | 消防广播及对讲电话主机(柜) | 1.名称:消防广播控制盘 2.规格、线制:按设计要求 3.安装方式:落地式 5.其他说明:含安装接线、联动电源、备用电池、调试 |  | 台 | 1 | 2928.72 |  | 2928.72
7 | 030904012010 | 火灾报警系统控制主机 | 1.名称:应急照明联动控制盘 2.规格、线制:按设计要求 3.安装方式:落地式 5.其他说明:含安装接线、联动电源、备用电池、调试 |  | 台 | 1 | 1740.28 |  | 1740.28
本页小计 | [8 empty] | 36558.3
注：为计取规费等的使用，可在表中增设其中：“定额人工费”。
表—08
分部分项工程和单价措施项目清单与计价表
工程名称：12#厂房-消防工程 |  |  |  | 标段： |  |  |  | 第 2 页 共 28 页
序号 | 项目编码 | 项目名称 | 项目特征描述 |  | 计量单位 | 工程量 | 金额（元）
[7 empty] | 综合单价 |  | 综合合价 | 其中
暂估价
8 | 030904014006 | 消防广播及对讲电话主机(柜) | 1.名称:总线联动控制盘 2.规格、线制:按设计要求 3.安装方式:落地式 5.其他说明:含安装接线、联动电源、备用电池、调试 |  | 台 | 1 | 1406.1 |  | 1406.1
9 | 030904012011 | 火灾报警系统控制主机 | 1.名称:手动控制盘 2.规格、线制:按设计要求 3.安装方式:落地式 5.其他说明:含安装接线、联动电源、备用电池、调试 |  | 台 | 1 | 1164.18 |  | 1164.18
10 | 030904015002 | 火灾报警控制微机(CRT) | 1.名称:LED图形显示系统 2.规格:按设计要求 3.型号:按设计要求 4.安装方式:按设计要求 5.其他说明:含安装接线、软件安装调试 |  | 台 | 1 | 8333.82 |  | 8333.82
11 | 030904006009 | 消防报警电话插孔(电话) | 1.名称:直通119电话 2.安装方式:距地1.5米 3.其他说明:接线、调试 |  | 部 | 1 | 45.36 |  | 45.36
12 | 030507014005 | 显示设备 | 1.名称:消防水池水位显示器 2.规格:按设计要求 3.其他说明:含安装接线、软件安装调试 |  | 台 | 1 | 766.98 |  | 766.98
13 | 030507014006 | 供电盘 | 1.名称:联动直流供电盘(24V) 2.规格:按设计要求 3.其他说明:含安装接线、联动电源、调试 |  | 台 | 1 | 1868.26 |  | 1868.26
14 | 030905001008 | 自动报警系统调试 | 1.名称:火灾自动报警系统调试 2.点数:综合考虑 3.线制:综合考虑 4.其它说明:地上地下整体调试 |  | 系统 | 1 | 25700.07 |  | 25700.07
15 | 030905001009 | 自动报警系统调试 | 1.名称:防火门监控系统调试 2.点数:综合考虑 3.线制:综合考虑 4.其它说明:地上地下整体调试 |  | 系统 | 1 | 25700.07 |  | 25700.07
本页小计 | [8 empty] | 64984.84
注：为计取规费等的使用，可在表中增设其中：“定额人工费”。
表—08
分部分项工程和单价措施项目清单与计价表
工程名称：12#厂房-消防工程 |  |  |  | 标段： |  |  |  | 第 3 页 共 28 页
序号 | 项目编码 | 项目名称 | 项目特征描述 |  | 计量单位 | 工程量 | 金额（元）
[7 empty] | 综合单价 |  | 综合合价 | 其中
暂估价
16 | 030905001010 | 电气火灾监控系统调试 | 1.名称:电气火灾监控系统调试 2.点数:综合考虑 3.线制:综合考虑 4.其它说明:地上地下整体调试 |  | 系统 | 1 | 3038.01 |  | 3038.01
17 | 030905001011 | 电源监控系统调试 | 1.名称:电源监控系统 2.点数:综合考虑 3.线制:综合考虑 4.其它说明:地上地下整体调试 |  | 系统 | 1 | 3038.01 |  | 3038.01
|  | 火灾报警系统 | [6 empty] | 200924.09
18 | 030904008025 | 模块(模块箱) | 1.名称:模块箱（分线箱） 2.规格:按设计要求 3.安装方式:挂墙安装 3.其他说明:接线、调试 |  | 个 | 8 | 173.44 |  | 1387.52
19 | 030904001011 | 点型探测器 | 1.名称:点型探测器 2.安装方式:吸顶安装 3.线制:综合考虑 4.类型:智能温感探测器连底座 5.其他说明:接线、调试 |  | 个 | 21 | 68.67 |  | 1442.07
20 | 030904001012 | 点型探测器 | 1.名称:点型探测器 2.安装方式:吸顶安装 3.线制:综合考虑 4.类型:智能烟感探测器连底座 5.其他说明:接线、调试 |  | 个 | 1743 | 69.82 |  | 121696.26
21 | 030904008026 | 模块(模块箱) | 1.名称:单输入单输出模块 2.规格:按设计要求 3.安装方式:安装在金属模块箱内、墙装 4.输出形式:综合考虑 5.其他说明:接线、调试 |  | 个 | 23 | 175.51 |  | 4036.73
22 | 030904008027 | 模块(模块箱) | 1.名称:输入模块 2.规格:按设计要求 3.安装方式:安装在金属模块箱内、墙装 4.输出形式:综合考虑 5.其他说明:接线、调试 |  | 个 | 41 | 159.04 |  | 6520.64
本页小计 | [8 empty] | 141159.24
注：为计取规费等的使用，可在表中增设其中：“定额人工费”。
表—08
分部分项工程和单价措施项目清单与计价表
工程名称：12#厂房-消防工程 |  |  |  | 标段： |  |  |  | 第 4 页 共 28 页
序号 | 项目编码 | 项目名称 | 项目特征描述 |  | 计量单位 | 工程量 | 金额（元）
[7 empty] | 综合单价 |  | 综合合价 | 其中
暂估价
23 | 030904008028 | 模块(模块箱) | 1.名称:总线短路隔离器 2.规格:按设计要求 3.安装方式:安装在金属模块箱内、墙装 4.输出形式:综合考虑 5.其他说明:接线、调试 |  | 个 | 97 | 153.29 |  | 14869.13
24 | 030904008029 | 模块(模块箱) | 1.名称:广播模块 2.规格:按设计要求 3.安装方式:安装在金属模块箱内、墙装 4.输出形式:综合考虑 5.其他说明:接线、调试 |  | 个 | 8 | 162.49 |  | 1299.92
25 | 030904007004 | 消防广播(扬声器) | 1.名称:消防应急广播扬声器 2.功率:按设计要求 3.安装方式:吸顶 4.其他说明:接线、调试 |  | 个 | 77 | 44.68 |  | 3440.36
26 | 030904005004 | 声光报警器 | 1.名称:声光报警器 2.安装方式:安装在消火栓箱上或箱旁距地2.2米 3.其他说明:接线、调试 |  | 个 | 100 | 127.32 |  | 12732
27 | 030904006010 | 消防报警电话插孔(电话) | 1.名称:带电话插孔的手动报警按钮 2.安装方式:安装在消火栓箱上或箱旁距地1.5米 3.其他说明:接线、调试 |  | 个 | 56 | 37.5 |  | 2100
28 | 030904003007 | 按钮 | 1.名称:消火栓按钮(带地址码) 2.安装方式:距地1.5米 3.其他说明:接线、调试 |  | 个 | 100 | 90.09 |  | 9009
29 | 030904006011 | 消防报警电话插孔(电话) | 1.名称:消防专用电话 2.安装方式:距地1.5米 3.其他说明:接线、调试 |  | 部 | 6 | 85.63 |  | 513.78
30 | 030411006033 | 接线盒 | 1.名称:普通接线盒 2.材质:镀锌 3.规格:综合考虑 4.安装形式:综合考虑 |  | 个 | 2212 | 9.89 |  | 21876.68
|  | 防火门监控系统 | [6 empty] | 5486.1
本页小计 | [8 empty] | 65840.87
注：为计取规费等的使用，可在表中增设其中：“定额人工费”。
表—08
分部分项工程和单价措施项目清单与计价表
工程名称：12#厂房-消防工程 |  |  |  | 标段： |  |  |  | 第 5 页 共 28 页
序号 | 项目编码 | 项目名称 | 项目特征描述 |  | 计量单位 | 工程量 | 金额（元）
[7 empty] | 综合单价 |  | 综合合价 | 其中
暂估价
31 | 030904008030 | 模块(模块箱) | 1.名称:防火门监控模块 2.规格:按设计要求 3.安装方式:综合考虑 4.其他说明:接线、调试 |  | 个 | 30 | 182.87 |  | 5486.1
|  | 电气火灾监控系统 | [6 empty] | 1341.3
32 | 030904001013 | 点型探测器 | 1.名称:电气火灾监控模块 2.规格:按设计要求 3.安装方式:综合考虑 4.输出形式:综合考虑 5.其他说明:接线、调试 |  | 个 | 10 | 134.13 |  | 1341.3
|  | 电源监控系统 | [6 empty] | 1006.76
33 | 030904008031 | 模块(模块箱) | 1.名称:消防电源监控模块 2.规格:按设计要求 3.安装方式:综合考虑 4.输出形式:综合考虑 5.其他说明:接线、调试 |  | 个 | 4 | 251.69 |  | 1006.76
|  | 配管、配线 | [6 empty] | 465538.9
34 | 030411001162 | 配管 | 1.名称:配管 2.材质:镀锌钢管 3.规格:SC32mm 4.配置形式:暗配 5.接地要求:按规范要求 6.厚度:符合设计及规范要求 |  | m | 8.74 | 29.78 |  | 260.28
35 | 030411001163 | 配管 | 1.名称:配管 2.材质:镀锌钢管 3.规格:SC25mm 4.配置形式:暗配 5.接地要求:按规范要求 6.厚度:符合设计及规范要求 |  | m | 951.41 | 25.54 |  | 24299.01
36 | 030411001164 | 配管 | 1.名称:配管 2.材质:镀锌钢管 3.规格:SC20mm 4.配置形式:暗配 5.接地要求:按规范要求 6.厚度:符合设计及规范要求 |  | m | 15659.68 | 20.15 |  | 315542.55
本页小计 | [8 empty] | 347936
注：为计取规费等的使用，可在表中增设其中：“定额人工费”。
表—08
分部分项工程和单价措施项目清单与计价表
工程名称：12#厂房-消防工程 |  |  |  | 标段： |  |  |  | 第 6 页 共 28 页
序号 | 项目编码 | 项目名称 | 项目特征描述 |  | 计量单位 | 工程量 | 金额（元）
[7 empty] | 综合单价 |  | 综合合价 | 其中
暂估价
37 | 030408002016 | 控制电缆 | 1.名称:控制电缆 2.型号:ZN-RVS 3.规格:2x2.5mm² 4.材质:铜芯 5.敷设方式、部位:综合考虑 6.电压等级(kV):450/750V |  | m | 2232.68 | 5.43 |  | 12123.45
38 | 030408002017 | 控制电缆 | 1.名称:控制电缆 2.型号:ZN-RVS 3.规格:2x1.5mm² 4.材质:铜芯 5.敷设方式、部位:综合考虑 6.电压等级(kV):450/750V |  | m | 16460.28 | 4.04 |  | 66499.53
39 | 030408002018 | 控制电缆 | 1.名称:控制电缆 2.型号:ZN-HPVV 3.规格:2x1.0mm² 4.材质:铜芯 5.敷设方式、部位:综合考虑 6.电压等级(kV):450/750V |  | m | 2388.78 | 2.67 |  | 6378.04
40 | 030408002019 | 控制电缆 | 1.名称:控制电缆 2.型号:ZN-KVV 3.规格:4×1.5mm² 4.材质:铜芯 5.敷设方式、部位:综合考虑 6.电压等级(kV):450/750V |  | m | 119.15 | 12.65 |  | 1507.25
41 | 030411004115 | 配线 | 1.名称:绝缘电线 2.型号:ZN-BVV 3.规格:10mm² 4.材质:铜芯 5.敷设方式、部位:综合考虑 6.电压等级(kV):450/750V |  | m | 339.89 | 10.36 |  | 3521.26
42 | 030411004116 | 配线 | 1.名称:绝缘电线 2.型号:ZN-BVV 3.规格:2.5mm² 4.材质:铜芯 5.敷设方式、部位:综合考虑 6.电压等级(kV):450/750V |  | m | 9808.18 | 3.61 |  | 35407.53
|  | 线槽、桥架 | [6 empty] | 98010.5
本页小计 | [8 empty] | 125437.06
注：为计取规费等的使用，可在表中增设其中：“定额人工费”。
表—08
分部分项工程和单价措施项目清单与计价表
工程名称：12#厂房-消防工程 |  |  |  | 标段： |  |  |  | 第 7 页 共 28 页
序号 | 项目编码 | 项目名称 | 项目特征描述 |  | 计量单位 | 工程量 | 金额（元）
[7 empty] | 综合单价 |  | 综合合价 | 其中
暂估价
43 | 030411003085 | 桥架 | 1.名称:槽式防火线槽 2.规格、型号:CT200mm×100mm 3.材质:热镀锌 4.接地方式:线槽内与线槽同路由通常敷设-40×4mm热镀锌扁钢综合考虑 5.厚度:符合设计及规范要求 6.其它说明:穿墙/楼板防火堵洞、桥架刷油、隔板综合考虑 |  | m | 667.88 | 77.46 |  | 51733.98
44 | 030411003086 | 桥架 | 1.名称:槽式防火线槽 2.规格、型号:CT150mm×100mm 3.材质:热镀锌 4.接地方式:线槽内与线槽同路由通常敷设-40×4mm热镀锌扁钢综合考虑 5.厚度:符合设计及规范要求 6.其它说明:穿墙/楼板防火堵洞、桥架刷油、隔板综合考虑 |  | m | 197.41 | 71.78 |  | 14170.09
45 | 030413001022 | 铁构件 | 1.名称:桥架支架制安 2.材质:综合考虑 3.规格:综合考虑 |  | kg | 1047.86 | 27.52 |  | 28837.11
46 | 031201003052 | 金属结构刷油 | 1.除锈级别:轻锈除微锈 2.油漆品种:综合考虑 3.结构类型:一般钢结构 4.涂刷遍数、漆膜厚度:二遍 |  | kg | 1047.86 | 3.12 |  | 3269.32
|  | 加压送风系统 | [6 empty] | 8461.27
47 | 030703007021 | 碳钢风口、散流器、百叶窗 | 1.名称:防雨百叶（设防护网） 2.规格:5000x1500 3.材质:铝合金 4.支架、除锈、刷油、防腐综合考虑 5.完成该清单其他一切相关工程内容及材料费用 |  | 个 | 3 | 2791.17 |  | 8373.51
48 | 030704001016 | 通风工程检测、调试 | 1.名称:通风工程检测、调试 2.完成该清单其他一切相关工程内容及材料费用 |  | 系统 | 1 | 87.76 |  | 87.76
|  | 通风系统 | [6 empty] | 38585.19
本页小计 | [8 empty] | 106471.77
注：为计取规费等的使用，可在表中增设其中：“定额人工费”。
表—08
分部分项工程和单价措施项目清单与计价表
工程名称：12#厂房-消防工程 |  |  |  | 标段： |  |  |  | 第 8 页 共 28 页
序号 | 项目编码 | 项目名称 | 项目特征描述 |  | 计量单位 | 工程量 | 金额（元）
[7 empty] | 综合单价 |  | 综合合价 | 其中
暂估价
49 | 030108003023 | 轴流通风机 | 1.名称:边墙式轴流风机 PF-2 2.型号、规格:风量V=3000M3/H,H=50PA,N=0.55KW 3.安装形式:按设计要求 4.设备编号:按设计要求 5.质量:综合考虑 6.减振吊架吊装 7.除锈、刷油设计要求:按设计要求 8.防虫网罩制作安装 9.完成该清单其他一切相关工程内容及材料费用 |  | 台 | 4 | 1512.7 |  | 6050.8
50 | 030108003024 | 轴流通风机 | 1.名称:边墙式轴流风机 PF-3 2.型号、规格:风量V=1500M3/H,H=50PA,N=0.15KW 3.安装形式:按设计要求 4.设备编号:按设计要求 5.质量:综合考虑 6.减振吊架吊装 7.除锈、刷油设计要求:按设计要求 8.防虫网罩制作安装 9.完成该清单其他一切相关工程内容及材料费用 |  | 台 | 4 | 1512.7 |  | 6050.8
51 | 030108003025 | 轴流通风机 | 1.名称:边墙式轴流风机 PF-4 2.型号、规格:风量V=600M3/H,H=50PA,N=0.37KW 3.安装形式:按设计要求 4.设备编号:按设计要求 5.质量:综合考虑 6.减振吊架吊装 7.除锈、刷油设计要求:按设计要求 8.防虫网罩制作安装 9.完成该清单其他一切相关工程内容及材料费用 |  | 台 | 1 | 1072.88 |  | 1072.88
本页小计 | [8 empty] | 13174.48
注：为计取规费等的使用，可在表中增设其中：“定额人工费”。
表—08
分部分项工程和单价措施项目清单与计价表
工程名称：12#厂房-消防工程 |  |  |  | 标段： |  |  |  | 第 9 页 共 28 页
序号 | 项目编码 | 项目名称 | 项目特征描述 |  | 计量单位 | 工程量 | 金额（元）
[7 empty] | 综合单价 |  | 综合合价 | 其中
暂估价
52 | 030108003026 | 轴流通风机 | 1.名称:轴流排风机 PF-1 2.型号、规格:风量:V=8000M3/H,H=250PA,N=1.5KW 3.安装形式:按设计要求 4.设备编号:按设计要求 5.质量:综合考虑 6.减振吊架吊装 7.除锈、刷油设计要求:按设计要求 8.防虫网罩制作安装 9.完成该清单其他一切相关工程内容及材料费用 |  | 台 | 4 | 2742.23 |  | 10968.92
53 | 030703001047 | 碳钢阀门 | 1.名称:70℃防火阀 2.规格:1500*1000mm 3.材质:铝合金 4.支架、除锈、刷油、防腐综合考虑 5.完成该清单其他一切相关工程内容及材料费用 |  | 个 | 3 | 1913.17 |  | 5739.51
54 | 030703001048 | 碳钢阀门 | 1.名称:70℃防火阀 2.规格:400*400mm 3.材质:铝合金 4.支架、除锈、刷油、防腐综合考虑 5.完成该清单其他一切相关工程内容及材料费用 |  | 个 | 21 | 215.58 |  | 4527.18
55 | 030703001049 | 碳钢阀门 | 1.名称:70℃防火阀 2.规格:600*600mm 3.材质:铝合金 4.支架、除锈、刷油、防腐综合考虑 5.完成该清单其他一切相关工程内容及材料费用 |  | 个 | 4 | 581.8 |  | 2327.2
56 | 030703007022 | 碳钢风口、散流器、百叶窗 | 1.名称:防雨百叶 2.规格:400x400 3.材质:铝合金 4.支架、除锈、刷油、防腐综合考虑 5.完成该清单其他一切相关工程内容及材料费用 |  | 个 | 12 | 113.78 |  | 1365.36
本页小计 | [8 empty] | 24928.17
注：为计取规费等的使用，可在表中增设其中：“定额人工费”。
表—08
分部分项工程和单价措施项目清单与计价表
工程名称：12#厂房-消防工程 |  |  |  | 标段： |  |  |  | 第 10 页 共 28 页
序号 | 项目编码 | 项目名称 | 项目特征描述 |  | 计量单位 | 工程量 | 金额（元）
[7 empty] | 综合单价 |  | 综合合价 | 其中
暂估价
57 | 030704001017 | 通风工程检测、调试 | 1.名称:通风工程检测、调试 2.完成该清单其他一切相关工程内容及材料费用 |  | 系统 | 1 | 482.54 |  | 482.54
|  | 消火栓、喷淋系统 | [6 empty] | 2456008.6
|  | 消火栓 | [6 empty] | 649604.63
|  | 消防设备 | [6 empty] | 65440.16
58 | 030109001005 | 室内消火栓主泵 | 1.名称:室内消火栓主泵 2.规格:Q=40L/s,H=100m,N=75kW 3.质量:综合考虑 4.材质:叶轮不锈钢20Cr13,外壳铸铁材质 5.减振装置形式、数量:按设计要求 6.其他说明:含设备控制箱、单机试运转综合考虑 |  | 台 | 2 | 26034.01 |  | 52068.02
59 | 030109001006 | 室内消火栓辅泵 | 1.名称:室内消火栓辅泵 2.规格:Q=1L/s,H=90m,N=2.2kW 3.质量:综合考虑 4.材质:中段304不锈钢,泵盖铸铁材质 5.减振装置形式、数量:按设计要求 6.其他说明:含设备控制箱、单机试运转综合考虑 |  | 台 | 2 | 3705.33 |  | 7410.66
60 | 031006004003 | 气压罐 | 1.名称:隔膜式气压罐 2.规格:立式φ600,1.6MPa,自带控制柜 3.材质:按设计要求 |  | 台 | 1 | 5961.48 |  | 5961.48
|  | 消防管道 | [6 empty] | 204622.63
本页小计 | [8 empty] | 65922.7
注：为计取规费等的使用，可在表中增设其中：“定额人工费”。
表—08
分部分项工程和单价措施项目清单与计价表
工程名称：12#厂房-消防工程 |  |  |  | 标段： |  |  |  | 第 11 页 共 28 页
序号 | 项目编码 | 项目名称 | 项目特征描述 |  | 计量单位 | 工程量 | 金额（元）
[7 empty] | 综合单价 |  | 综合合价 | 其中
暂估价
61 | 030901002003 | 消火栓钢管 | 1.安装部位:室内 2.材质、规格:内外壁热镀锌钢管 DN50mm 3.连接形式:螺纹连接 4.壁厚要求:国标 5.压力试验及冲洗设计要求:按规范要求 6.管道标识设计要求:红底黄环漆 7.涂刷遍数、漆膜厚度:综合考虑 8.其他说明:成品管卡、吸水喇叭口、异径管综合考虑 |  | m | 12.27 | 71.43 |  | 876.45
62 | 030901001057 | 水喷淋、消火栓钢管 | 1.安装部位:室内 2.材质、规格:内外壁热镀锌钢管 DN65mm 3.连接形式:法兰/沟槽式连接 4.壁厚要求:国标 5.压力试验及冲洗设计要求:按规范要求 6.管道标识设计要求:红底黄环漆 7.涂刷遍数、漆膜厚度:综合考虑 8.其他说明:成品管卡、吸水喇叭口、异径管综合考虑 |  | m | 275.92 | 67.72 |  | 18685.3
63 | 030901001058 | 水喷淋、消火栓钢管 | 1.安装部位:室内 2.材质、规格:内外壁热镀锌钢管 DN80mm 3.连接形式:法兰/沟槽式连接 4.壁厚要求:国标 5.压力试验及冲洗设计要求:按规范要求 6.管道标识设计要求:红底黄环漆 7.涂刷遍数、漆膜厚度:综合考虑 8.其他说明:成品管卡、吸水喇叭口、异径管综合考虑 |  | m | 7.57 | 88.46 |  | 669.64
本页小计 | [8 empty] | 20231.39
注：为计取规费等的使用，可在表中增设其中：“定额人工费”。
表—08
分部分项工程和单价措施项目清单与计价表
工程名称：12#厂房-消防工程 |  |  |  | 标段： |  |  |  | 第 12 页 共 28 页
序号 | 项目编码 | 项目名称 | 项目特征描述 |  | 计量单位 | 工程量 | 金额（元）
[7 empty] | 综合单价 |  | 综合合价 | 其中
暂估价
64 | 030901001059 | 水喷淋、消火栓钢管 | 1.安装部位:室内 2.材质、规格:内外壁热镀锌钢管 DN100mm 3.连接形式:法兰/沟槽式连接 4.壁厚要求:国标 5.压力试验及冲洗设计要求:按规范要求 6.管道标识设计要求:红底黄环漆 7.涂刷遍数、漆膜厚度:综合考虑 8.其他说明:成品管卡、吸水喇叭口、异径管综合考虑 |  | m | 749.87 | 109.48 |  | 82095.77
65 | 030901001060 | 水喷淋、消火栓钢管 | 1.安装部位:室内 2.材质、规格:内外壁热镀锌钢管 DN150mm 3.连接形式:法兰/沟槽式连接 4.壁厚要求:国标 5.压力试验及冲洗设计要求:按规范要求 6.管道标识设计要求:红底黄环漆 7.涂刷遍数、漆膜厚度:综合考虑 8.其他说明:成品管卡、吸水喇叭口、异径管综合考虑 |  | m | 597.45 | 169.95 |  | 101536.63
66 | 030901001061 | 水喷淋、消火栓钢管 | 1.安装部位:室内 2.材质、规格:内外壁热镀锌钢管 DN200mm 3.连接形式:法兰/沟槽式连接 4.壁厚要求:国标 5.压力试验及冲洗设计要求:按规范要求 6.管道标识设计要求:红底黄环漆 7.涂刷遍数、漆膜厚度:综合考虑 8.其他说明:成品管卡、吸水喇叭口、异径管综合考虑 |  | m | 3.15 | 240.9 |  | 758.84
|  | 管道阀门附件 | [6 empty] | 85754.45
本页小计 | [8 empty] | 184391.24
注：为计取规费等的使用，可在表中增设其中：“定额人工费”。
表—08
分部分项工程和单价措施项目清单与计价表
工程名称：12#厂房-消防工程 |  |  |  | 标段： |  |  |  | 第 13 页 共 28 页
序号 | 项目编码 | 项目名称 | 项目特征描述 |  | 计量单位 | 工程量 | 金额（元）
[7 empty] | 综合单价 |  | 综合合价 | 其中
暂估价
67 | 031003002012 | 焊接法兰阀门 | 1.类型:水锤消除止回阀 2.材质:球墨铸铁 3.规格、压力等级:DN150mm,综合考虑 4.连接形式:按设计要求 |  | 个 | 2 | 5558.4 |  | 11116.8
68 | 031003002013 | 焊接法兰阀门 | 1.类型:水锤消除止回阀 2.材质:球墨铸铁 3.规格、压力等级:DN50mm,综合考虑 4.连接形式:按设计要求 |  | 个 | 2 | 1760.36 |  | 3520.72
69 | 031003001086 | 螺纹阀门 | 1.类型:闸阀 2.材质:球墨铸铁 3.规格、压力等级:DN50mm,综合考虑 4.连接形式:按设计要求 |  | 个 | 2 | 404.52 |  | 809.04
70 | 031003003066 | 焊接法兰阀门 | 1.类型:闸阀 2.材质:球墨铸铁 3.规格、压力等级:DN65mm,综合考虑 4.连接形式:按设计要求 |  | 个 | 1 | 540.88 |  | 540.88
71 | 031003003067 | 焊接法兰阀门 | 1.类型:闸阀 2.材质:球墨铸铁 3.规格、压力等级:DN80mm,综合考虑 4.连接形式:按设计要求 |  | 个 | 1 | 659.51 |  | 659.51
72 | 031003003068 | 焊接法兰阀门 | 1.类型:闸阀 2.材质:球墨铸铁 3.规格、压力等级:DN100mm,综合考虑 4.连接形式:按设计要求 |  | 个 | 5 | 773.91 |  | 3869.55
73 | 031003003069 | 焊接法兰阀门 | 1.类型:闸阀 2.材质:球墨铸铁 3.规格、压力等级:DN150mm,综合考虑 4.连接形式:按设计要求 |  | 个 | 12 | 1266.88 |  | 15202.56
74 | 031003001087 | 螺纹阀门 | 1.类型:铜芯明杆闸阀 2.材质:铜 3.规格、压力等级:DN50mm,综合考虑 4.连接形式:按设计要求 |  | 个 | 2 | 151.42 |  | 302.84
本页小计 | [8 empty] | 36021.9
注：为计取规费等的使用，可在表中增设其中：“定额人工费”。
表—08
分部分项工程和单价措施项目清单与计价表
工程名称：12#厂房-消防工程 |  |  |  | 标段： |  |  |  | 第 14 页 共 28 页
序号 | 项目编码 | 项目名称 | 项目特征描述 |  | 计量单位 | 工程量 | 金额（元）
[7 empty] | 综合单价 |  | 综合合价 | 其中
暂估价
75 | 031003003070 | 焊接法兰阀门 | 1.类型:铜芯明杆闸阀 2.材质:铜 3.规格、压力等级:DN200mm,综合考虑 4.连接形式:按设计要求 |  | 个 | 2 | 1466.93 |  | 2933.86
76 | 031003003071 | 焊接法兰阀门 | 1.类型:铜芯明杆闸阀 2.材质:铜 3.规格、压力等级:DN300mm,综合考虑 4.连接形式:按设计要求 |  | 个 | 3 | 3037.88 |  | 9113.64
77 | 031003003072 | 焊接法兰阀门 | 1.类型:蝶阀 2.材质:球墨铸铁 3.规格、压力等级:DN65mm,综合考虑 4.连接形式:按设计要求 |  | 个 | 2 | 413.44 |  | 826.88
78 | 031003003073 | 焊接法兰阀门 | 1.类型:蝶阀 2.阀体材质:球墨铸铁、阀杆材质:不锈钢 3.规格、压力等级:DN100mm,综合考虑 4.连接形式:按设计要求 |  | 个 | 31 | 639.4 |  | 19821.4
79 | 031003003074 | 焊接法兰阀门 | 1.类型:蝶阀 2.阀体材质:球墨铸铁、阀杆材质:不锈钢 3.规格、压力等级:DN150mm,综合考虑 4.连接形式:按设计要求 |  | 个 | 3 | 938.56 |  | 2815.68
80 | 031003003075 | 焊接法兰阀门 | 1.类型:超压泄压阀 2.材质:球墨铸铁 3.规格、压力等级:DN150mm,综合考虑 4.连接形式:按设计要求 |  | 个 | 1 | 2009.65 |  | 2009.65
81 | 031003002014 | 焊接法兰阀门 | 1.类型:液压水位控制阀 2.材质:球墨铸铁 3.规格、压力等级:DN100mm,综合考虑 4.连接形式:按设计要求 |  | 个 | 1 | 1860.64 |  | 1860.64
本页小计 | [8 empty] | 39381.75
注：为计取规费等的使用，可在表中增设其中：“定额人工费”。
表—08
分部分项工程和单价措施项目清单与计价表
工程名称：12#厂房-消防工程 |  |  |  | 标段： |  |  |  | 第 15 页 共 28 页
序号 | 项目编码 | 项目名称 | 项目特征描述 |  | 计量单位 | 工程量 | 金额（元）
[7 empty] | 综合单价 |  | 综合合价 | 其中
暂估价
82 | 031003008008 | 除污器(过滤器) | 1.类型:Y型过滤器 2.材质:球墨铸铁 3.规格、压力等级:DN100mm,综合考虑 4.连接形式:按设计要求 |  | 个 | 1 | 641.77 |  | 641.77
83 | 031003008009 | 除污器(过滤器) | 1.类型:Y型过滤器 2.材质:球墨铸铁 3.规格、压力等级:DN200mm,综合考虑 4.连接形式:按设计要求 |  | 个 | 2 | 1870.21 |  | 3740.42
84 | 031003010008 | 软接头(软管) | 1.类型:可曲挠橡胶软接头 2.规格、压力等级:DN50mm,综合考虑 3.连接形式:按设计要求 |  | 个 | 4 | 190.6 |  | 762.4
85 | 031003010009 | 软接头(软管) | 1.类型:可曲挠橡胶软接头 2.规格、压力等级:DN150mm,综合考虑 3.连接形式:按设计要求 |  | 个 | 2 | 677.8 |  | 1355.6
86 | 031003010010 | 软接头(软管) | 1.类型:可曲挠橡胶软接头 2.规格、压力等级:DN200mm,综合考虑 3.连接形式:按设计要求 |  | 个 | 2 | 1035.68 |  | 2071.36
87 | 031003001088 | 螺纹阀门 | 1.类型:自动排气阀 2.阀体材质:黄铜 3.规格、压力等级:DN15mm,综合考虑 4.连接形式:按设计要求 |  | 个 | 2 | 60.83 |  | 121.66
88 | 030601002015 | 压力仪表 | 1.类型:压力表 2.材质:按设计要求 3.规格、压力等级:综合考虑 4.连接形式:按设计要求 5.其它说明:含阀门 |  | 台 | 6 | 123.97 |  | 743.82
89 | 030601002016 | 压力开关 | 1.类型:压力开关 2.材质:按设计要求 3.规格、压力等级:DN150mm,综合考虑 4.连接形式:按设计要求 |  | 台 | 1 | 275.43 |  | 275.43
本页小计 | [8 empty] | 9712.46
注：为计取规费等的使用，可在表中增设其中：“定额人工费”。
表—08
分部分项工程和单价措施项目清单与计价表
工程名称：12#厂房-消防工程 |  |  |  | 标段： |  |  |  | 第 16 页 共 28 页
序号 | 项目编码 | 项目名称 | 项目特征描述 |  | 计量单位 | 工程量 | 金额（元）
[7 empty] | 综合单价 |  | 综合合价 | 其中
暂估价
90 | 031003001089 | 流量监测装置 | 1.类型:流量监测装置 2.材质:按设计要求 3.规格、压力等级:按设计要求 4.连接形式:按设计要求 |  | 个 | 1 | 638.34 |  | 638.34
|  | 消火栓箱、灭火器 | [6 empty] | 178595.09
91 | 030901010032 | 室内消火栓 | 1.名称:甲型单栓带消防软管卷盘消火栓箱（减压稳压） 2.安装方式:综合考虑 3.型号、规格:DN65mm，综合考虑 4.附件材质、规格:箱体尺寸：1000×700×240;栓口离地1100安装;箱门采用铝合金材质;内配SNW65－H型减压稳压消火栓一个;QZ19/φ19 水枪一支;消防按钮一个;消防软卷盘一套;DN65,长25m内衬里消防水带一条. |  | 套 | 158 | 893.89 |  | 141234.62
92 | 030901010033 | 室内消火栓 | 1.名称:试验消火栓箱 2.安装方式:综合考虑 3.型号、规格:DN65mm，综合考虑 4.附件材质、规格:箱体尺寸：800×650×200;箱门采用铝合金材质;内配SNW65型消火栓一个. |  | 套 | 1 | 335.03 |  | 335.03
93 | 030901013025 | 灭火器 | 1.类型:提式干粉磷酸铵盐灭火器 2.规格、型号:MF/ABC4 |  | 个 | 326 | 63.9 |  | 20831.4
94 | 030901013026 | 灭火器 | 1.类型:推车式灭火器 2.规格、型号:MFT/ABC20 |  | 个 | 2 | 425.53 |  | 851.06
95 | 030901013027 | 灭火器 | 1.类型:悬挂式超细干粉灭火装置 2.规格、型号:8KG |  | 个 | 1 | 353.5 |  | 353.5
96 | 030901013028 | 灭火器箱 | 1.形式:灭火器放置箱 2.规格、型号:综合考虑 |  | 个 | 163 | 91.96 |  | 14989.48
|  | 支架及刷油工程 | [6 empty] | 51853.18
本页小计 | [8 empty] | 179233.43
注：为计取规费等的使用，可在表中增设其中：“定额人工费”。
表—08
分部分项工程和单价措施项目清单与计价表
工程名称：12#厂房-消防工程 |  |  |  | 标段： |  |  |  | 第 17 页 共 28 页
序号 | 项目编码 | 项目名称 | 项目特征描述 |  | 计量单位 | 工程量 | 金额（元）
[7 empty] | 综合单价 |  | 综合合价 | 其中
暂估价
97 | 031002001031 | 管道支架(消防) | 1.材质:角钢、圆钢 2.管架形式:非保温管架 |  | kg | 1867.91 | 25.29 |  | 47239.44
98 | 031201003053 | 金属结构刷油（消防水） | 1.除锈级别:轻锈除微锈 2.油漆品种:红丹漆、调和漆 3.结构类型:一般钢结构 4.涂刷遍数、漆膜厚度:二遍 |  | kg | 1867.91 | 2.47 |  | 4613.74
|  | 消防系统调试 | [6 empty] | 39341.37
99 | 030905002017 | 水灭火控制装置调试 | 1.系统形式:水灭火控制装置调试（消火栓系统） |  | 点 | 159 | 247.43 |  | 39341.37
|  | 套管部分 | [6 empty] | 23997.75
100 | 031002003134 | 套管 | 1.名称、类型:钢套管 2.材质:焊接钢管 3.套管规格:DN150mm 4.填料材质:防火泥封堵 5.其他说明:套管长度综合考虑 |  | 个 | 84 | 160.75 |  | 13503
101 | 031002003135 | 套管 | 1.名称、类型:刚性防水套管 2.材质:按规范要求 3.套管规格:DN80mm 4.填料材质:防火泥封堵 5.其他说明:套管长度综合考虑 |  | 个 | 2 | 217.41 |  | 434.82
102 | 031002003136 | 套管 | 1.名称、类型:刚性防水套管 2.材质:按规范要求 3.套管规格:DN200mm 4.填料材质:防火泥封堵 5.其他说明:套管长度综合考虑 |  | 个 | 14 | 418.61 |  | 5860.54
103 | 031002003137 | 套管 | 1.名称、类型:刚性防水套管 2.材质:按规范要求 3.套管规格:DN250mm 4.填料材质:防火泥封堵 5.其他说明:套管长度综合考虑 |  | 个 | 2 | 540.16 |  | 1080.32
104 | 031002003138 | 套管 | 1.名称、类型:柔性防水套管 2.材质:按规范要求 3.套管规格:DN400mm 4.填料材质:防火泥封堵 5.其他说明:套管长度综合考虑 |  | 个 | 3 | 1039.69 |  | 3119.07
本页小计 | [8 empty] | 115192.3
注：为计取规费等的使用，可在表中增设其中：“定额人工费”。
表—08
分部分项工程和单价措施项目清单与计价表
工程名称：12#厂房-消防工程 |  |  |  | 标段： |  |  |  | 第 18 页 共 28 页
序号 | 项目编码 | 项目名称 | 项目特征描述 |  | 计量单位 | 工程量 | 金额（元）
[7 empty] | 综合单价 |  | 综合合价 | 其中
暂估价
|  | 喷淋 | [6 empty] | 1806403.97
|  | 消防设备 | [6 empty] | 101246.5
105 | 030109001007 | 自动喷水灭火主泵 | 1.名称:自动喷水灭火主泵 2.规格:Q=50L/s,H=110m,N=90kW 3.质量:综合考虑 4.材质:叶轮不锈钢20Cr13,外壳铸铁材质 5.减振装置形式、数量:按设计要求 6.其他说明:含设备控制箱、单机试运转综合考虑 |  | 台 | 2 | 43477 |  | 86954
106 | 030109001008 | 自动喷水灭火辅泵 | 1.名称:自动喷水灭火辅泵 2.规格:Q=1L/s,H=96m,N=2.2kW 3.质量:综合考虑 4.材质:中段304不锈钢,外壳铸铁材质 5.减振装置形式、数量:按设计要求 6.其他说明:含设备控制箱、单机试运转综合考虑 |  | 台 | 2 | 4165.51 |  | 8331.02
107 | 031006004004 | 气压罐 | 1.名称:隔膜式气压罐 2.规格:立式φ600,1.6MPa,自带控制柜 3.材质:按设计要求 |  | 台 | 1 | 5961.48 |  | 5961.48
|  | 消防管道 | [6 empty] | 1112781.97
本页小计 | [8 empty] | 101246.5
注：为计取规费等的使用，可在表中增设其中：“定额人工费”。
表—08
分部分项工程和单价措施项目清单与计价表
工程名称：12#厂房-消防工程 |  |  |  | 标段： |  |  |  | 第 19 页 共 28 页
序号 | 项目编码 | 项目名称 | 项目特征描述 |  | 计量单位 | 工程量 | 金额（元）
[7 empty] | 综合单价 |  | 综合合价 | 其中
暂估价
108 | 030901001062 | 水喷淋钢管 | 1.安装部位:室内 2.材质、规格:内外壁热镀锌钢管 DN25mm 3.连接形式:螺纹连接 4.壁厚要求:国标 5.压力试验及冲洗设计要求:按规范要求 6.管道标识设计要求:综合考虑 7.涂刷遍数、漆膜厚度:综合考虑 8.其他说明:成品管卡、吸水喇叭口、异径管综合考虑 |  | m | 5604.89 | 47.89 |  | 268418.18
109 | 030901001063 | 水喷淋钢管 | 1.安装部位:室内 2.材质、规格:内外壁热镀锌钢管 DN32mm 3.连接形式:螺纹连接 4.壁厚要求:国标 5.压力试验及冲洗设计要求:按规范要求 6.管道标识设计要求:综合考虑 7.涂刷遍数、漆膜厚度:综合考虑 8.其他说明:成品管卡、吸水喇叭口、异径管综合考虑 |  | m | 4200.9 | 58.37 |  | 245206.53
110 | 030901001064 | 水喷淋钢管 | 1.安装部位:室内 2.材质、规格:内外壁热镀锌钢管 DN40mm 3.连接形式:螺纹连接 4.壁厚要求:国标 5.压力试验及冲洗设计要求:按规范要求 6.管道标识设计要求:综合考虑 7.涂刷遍数、漆膜厚度:综合考虑 8.其他说明:成品管卡、吸水喇叭口综合考虑 |  | m | 1432.08 | 72.26 |  | 103482.1
本页小计 | [8 empty] | 617106.81
注：为计取规费等的使用，可在表中增设其中：“定额人工费”。
表—08
分部分项工程和单价措施项目清单与计价表
工程名称：12#厂房-消防工程 |  |  |  | 标段： |  |  |  | 第 20 页 共 28 页
序号 | 项目编码 | 项目名称 | 项目特征描述 |  | 计量单位 | 工程量 | 金额（元）
[7 empty] | 综合单价 |  | 综合合价 | 其中
暂估价
111 | 030901001065 | 水喷淋钢管 | 1.安装部位:室内 2.材质、规格:内外壁热镀锌钢管 DN50mm 3.连接形式:螺纹连接 4.壁厚要求:国标 5.压力试验及冲洗设计要求:按规范要求 6.管道标识设计要求:综合考虑 7.涂刷遍数、漆膜厚度:综合考虑 8.其他说明:成品管卡、吸水喇叭口、异径管综合考虑 |  | m | 2003.61 | 74.65 |  | 149569.49
112 | 030901001066 | 水喷淋、消火栓钢管 | 1.安装部位:室内 2.材质、规格:内外壁热镀锌钢管 DN65mm 3.连接形式:法兰/沟槽式连接 4.壁厚要求:国标 5.压力试验及冲洗设计要求:按规范要求 6.管道标识设计要求:红底黄环漆 7.涂刷遍数、漆膜厚度:综合考虑 8.其他说明:成品管卡、吸水喇叭口、异径管综合考虑 |  | m | 174.32 | 67.72 |  | 11804.95
113 | 030901001067 | 水喷淋、消火栓钢管 | 1.安装部位:室内 2.材质、规格:内外壁热镀锌钢管 DN80mm 3.连接形式:法兰/沟槽式连接 4.壁厚要求:国标 5.压力试验及冲洗设计要求:按规范要求 6.管道标识设计要求:红底黄环漆 7.涂刷遍数、漆膜厚度:综合考虑 8.其他说明:成品管卡、吸水喇叭口、异径管综合考虑 |  | m | 171.73 | 88.46 |  | 15191.24
本页小计 | [8 empty] | 176565.68
注：为计取规费等的使用，可在表中增设其中：“定额人工费”。
表—08
分部分项工程和单价措施项目清单与计价表
工程名称：12#厂房-消防工程 |  |  |  | 标段： |  |  |  | 第 21 页 共 28 页
序号 | 项目编码 | 项目名称 | 项目特征描述 |  | 计量单位 | 工程量 | 金额（元）
[7 empty] | 综合单价 |  | 综合合价 | 其中
暂估价
114 | 030901001068 | 水喷淋、消火栓钢管 | 1.安装部位:室内 2.材质、规格:内外壁热镀锌钢管 DN100mm 3.连接形式:法兰/沟槽式连接 4.壁厚要求:国标 5.压力试验及冲洗设计要求:按规范要求 6.管道标识设计要求:红底黄环漆 7.涂刷遍数、漆膜厚度:综合考虑 8.其他说明:成品管卡、吸水喇叭口、异径管综合考虑 |  | m | 286.88 | 109.48 |  | 31407.62
115 | 030901001069 | 水喷淋、消火栓钢管 | 1.安装部位:室内 2.材质、规格:内外壁热镀锌钢管 DN150mm 3.连接形式:法兰/沟槽式连接 4.壁厚要求:国标 5.压力试验及冲洗设计要求:按规范要求 6.管道标识设计要求:红底黄环漆 7.涂刷遍数、漆膜厚度:综合考虑 8.其他说明:成品管卡、吸水喇叭口、异径管综合考虑 |  | m | 1523.11 | 169.95 |  | 258852.54
116 | 030901001070 | 水喷淋、消火栓钢管 | 1.安装部位:室内 2.材质、规格:内外壁热镀锌钢管 DN200mm 3.连接形式:法兰/沟槽式连接 4.壁厚要求:国标 5.压力试验及冲洗设计要求:按规范要求 6.管道标识设计要求:红底黄环漆 7.涂刷遍数、漆膜厚度:综合考虑 8.其他说明:成品管卡、吸水喇叭口、异径管综合考虑 |  | m | 3.16 | 240.9 |  | 761.24
本页小计 | [8 empty] | 291021.4
注：为计取规费等的使用，可在表中增设其中：“定额人工费”。
表—08
分部分项工程和单价措施项目清单与计价表
工程名称：12#厂房-消防工程 |  |  |  | 标段： |  |  |  | 第 22 页 共 28 页
序号 | 项目编码 | 项目名称 | 项目特征描述 |  | 计量单位 | 工程量 | 金额（元）
[7 empty] | 综合单价 |  | 综合合价 | 其中
暂估价
117 | 031001006127 | 塑料管 | 1.安装部位:室内 2.介质:污、废水 3.材质、规格:PVC-U塑料管 DN50mm 4.连接形式:粘接 5.压力试验及吹、洗设计要求:按设计要求 6.警示带形式:综合考虑 7.其他说明:通气帽、检查口、消能装置、阻火圈、成品管卡等综合考虑 |  | m | 3.75 | 29.23 |  | 109.61
118 | 031001006128 | 塑料管 | 1.安装部位:室内 2.介质:污、废水 3.材质、规格:PVC-U塑料管 DN75mm 4.连接形式:粘接 5.压力试验及吹、洗设计要求:按设计要求 6.警示带形式:综合考虑 7.其他说明:通气帽、检查口、消能装置、阻火圈、成品管卡等综合考虑 |  | m | 584.5 | 43.11 |  | 25197.8
119 | 031001006129 | 塑料管 | 1.安装部位:室内 2.介质:污、废水 3.材质、规格:PVC-U塑料管 DN100mm 4.连接形式:粘接 5.压力试验及吹、洗设计要求:按设计要求 6.警示带形式:综合考虑 7.其他说明:通气帽、检查口、消能装置、阻火圈、成品管卡等综合考虑 |  | m | 47.13 | 59 |  | 2780.67
|  | 管道阀门附件 | [6 empty] | 82247.36
120 | 031003002015 | 焊接法兰阀门 | 1.类型:水锤消除止回阀 2.材质:球墨铸铁 3.规格、压力等级:DN150mm,综合考虑 4.连接形式:按设计要求 |  | 个 | 2 | 5558.4 |  | 11116.8
本页小计 | [8 empty] | 39204.88
注：为计取规费等的使用，可在表中增设其中：“定额人工费”。
表—08
分部分项工程和单价措施项目清单与计价表
工程名称：12#厂房-消防工程 |  |  |  | 标段： |  |  |  | 第 23 页 共 28 页
序号 | 项目编码 | 项目名称 | 项目特征描述 |  | 计量单位 | 工程量 | 金额（元）
[7 empty] | 综合单价 |  | 综合合价 | 其中
暂估价
121 | 031003002016 | 焊接法兰阀门 | 1.类型:水锤消除止回阀 2.材质:球墨铸铁 3.规格、压力等级:DN50mm,综合考虑 4.连接形式:按设计要求 |  | 个 | 2 | 1760.36 |  | 3520.72
122 | 031003001090 | 螺纹阀门 | 1.类型:闸阀 2.材质:球墨铸铁 3.规格、压力等级:DN50mm,综合考虑 4.连接形式:按设计要求 |  | 个 | 2 | 404.52 |  | 809.04
123 | 031003003076 | 焊接法兰阀门 | 1.类型:闸阀 2.材质:球墨铸铁 3.规格、压力等级:DN80mm,综合考虑 4.连接形式:按设计要求 |  | 个 | 1 | 659.51 |  | 659.51
124 | 031003003077 | 焊接法兰阀门 | 1.类型:闸阀 2.材质:球墨铸铁 3.规格、压力等级:DN100mm,综合考虑 4.连接形式:按设计要求 |  | 个 | 1 | 773.91 |  | 773.91
125 | 031003003078 | 焊接法兰阀门 | 1.类型:闸阀 2.材质:球墨铸铁 3.规格、压力等级:DN150mm,综合考虑 4.连接形式:按设计要求 |  | 个 | 8 | 1266.88 |  | 10135.04
126 | 031003001091 | 螺纹阀门 | 1.类型:铜芯明杆闸阀 2.材质:铜 3.规格、压力等级:DN50mm,综合考虑 4.连接形式:按设计要求 |  | 个 | 2 | 151.42 |  | 302.84
127 | 031003003079 | 焊接法兰阀门 | 1.类型:铜芯明杆闸阀 2.材质:铜 3.规格、压力等级:DN200mm,综合考虑 4.连接形式:按设计要求 |  | 个 | 2 | 1466.93 |  | 2933.86
128 | 031003003080 | 焊接法兰阀门 | 1.类型:信号阀 阀体材质:球墨铸铁、阀杆材质:不锈钢 3.规格、压力等级:DN80mm,综合考虑 4.连接形式:按设计要求 |  | 个 | 1 | 640.92 |  | 640.92
本页小计 | [8 empty] | 19775.84
注：为计取规费等的使用，可在表中增设其中：“定额人工费”。
表—08
分部分项工程和单价措施项目清单与计价表
工程名称：12#厂房-消防工程 |  |  |  | 标段： |  |  |  | 第 24 页 共 28 页
序号 | 项目编码 | 项目名称 | 项目特征描述 |  | 计量单位 | 工程量 | 金额（元）
[7 empty] | 综合单价 |  | 综合合价 | 其中
暂估价
129 | 031003003081 | 焊接法兰阀门 | 1.类型:信号阀 2.材质:球墨铸铁 3.规格、压力等级:DN150mm,综合考虑 4.连接形式:按设计要求 |  | 个 | 14 | 1191.66 |  | 16683.24
130 | 031003003082 | 焊接法兰阀门 | 1.类型:湿式报警阀 2.材质:球墨铸铁 3.规格、压力等级:DN150mm,综合考虑 4.连接形式:按设计要求 5.其他说明:配套压力开关、延时器、水力警铃 |  | 个 | 5 | 1465.99 |  | 7329.95
131 | 031003003083 | 焊接法兰阀门 | 1.类型:超压泄压阀 2.材质:球墨铸铁 3.规格、压力等级:DN150mm,综合考虑 4.连接形式:按设计要求 |  | 个 | 1 | 2009.65 |  | 2009.65
132 | 031003001092 | 螺纹阀门 | 1.类型:泄水阀 2.材质:球墨铸铁 3.规格、压力等级:DN50mm,综合考虑 4.连接形式:按设计要求 |  | 个 | 16 | 141.74 |  | 2267.84
133 | 030807003005 | 减压孔板 | 1.类型:减压孔板 2.材质:S30408不锈钢 3.规格:DN80mm 4.连接形式:按设计要求 |  | 个 | 1 | 164.81 |  | 164.81
134 | 030807003006 | 减压孔板 | 1.类型:减压孔板 2.材质:S30408不锈钢 3.规格:DN150mm 4.连接形式:按设计要求 |  | 个 | 14 | 268.9 |  | 3764.6
135 | 030901006005 | 水流指示器 | 1.类型:水流指示器 2.规格、压力等级:DN80mm,综合考虑 3.连接形式:按设计要求 |  | 个 | 1 | 307.22 |  | 307.22
136 | 030901006006 | 水流指示器 | 1.类型:水流指示器 2.规格、压力等级:DN150mm,综合考虑 3.连接形式:按设计要求 |  | 个 | 14 | 474.48 |  | 6642.72
本页小计 | [8 empty] | 39170.03
注：为计取规费等的使用，可在表中增设其中：“定额人工费”。
表—08
分部分项工程和单价措施项目清单与计价表
工程名称：12#厂房-消防工程 |  |  |  | 标段： |  |  |  | 第 25 页 共 28 页
序号 | 项目编码 | 项目名称 | 项目特征描述 |  | 计量单位 | 工程量 | 金额（元）
[7 empty] | 综合单价 |  | 综合合价 | 其中
暂估价
137 | 031003008010 | 除污器(过滤器) | 1.类型:Y型过滤器 2.材质:球墨铸铁 3.规格、压力等级:DN200mm,综合考虑 4.连接形式:按设计要求 |  | 个 | 2 | 1870.21 |  | 3740.42
138 | 031003010011 | 软接头(软管) | 1.类型:可曲挠橡胶软接头 2.规格、压力等级:DN50mm,综合考虑 3.连接形式:按设计要求 |  | 个 | 4 | 190.6 |  | 762.4
139 | 031003010012 | 软接头(软管) | 1.类型:可曲挠橡胶软接头 2.规格、压力等级:DN150mm,综合考虑 3.连接形式:按设计要求 |  | 个 | 2 | 677.8 |  | 1355.6
140 | 031003010013 | 软接头(软管) | 1.类型:可曲挠橡胶软接头 2.规格、压力等级:DN200mm,综合考虑 3.连接形式:按设计要求 |  | 个 | 2 | 1035.68 |  | 2071.36
141 | 031003001093 | 螺纹阀门 | 1.类型:自动排气阀 2.阀体材质:黄铜 3.规格、压力等级:DN15mm,综合考虑 4.连接形式:按设计要求 |  | 个 | 4 | 60.83 |  | 243.32
142 | 030901008007 | 末端试水阀 | 1.类型:未端试水阀 2.材质:黄铜 3.规格:DN25mm 4.连接形式:螺纹连接 |  | 个 | 10 | 53.53 |  | 535.3
143 | 030901008008 | 末端试水装置 | 1.类型:末端试水装置 2.材质:黄铜 3.规格:DN25mm 4.连接形式:螺纹连接 5.其他:含压力表、截止阀等 |  | 组 | 4 | 179.85 |  | 719.4
144 | 030601002017 | 压力仪表 | 1.类型:压力表 2.材质:按设计要求 3.规格、压力等级:综合考虑 4.连接形式:按设计要求 5.其它说明:含阀门 |  | 台 | 1 | 123.97 |  | 123.97
145 | 030601002018 | 压力开关 | 1.类型:压力开关 2.材质:按设计要求 3.规格、压力等级:DN150mm,综合考虑 4.连接形式:按设计要求 |  | 台 | 1 | 275.43 |  | 275.43
本页小计 | [8 empty] | 9827.2
注：为计取规费等的使用，可在表中增设其中：“定额人工费”。
表—08
分部分项工程和单价措施项目清单与计价表
工程名称：12#厂房-消防工程 |  |  |  | 标段： |  |  |  | 第 26 页 共 28 页
序号 | 项目编码 | 项目名称 | 项目特征描述 |  | 计量单位 | 工程量 | 金额（元）
[7 empty] | 综合单价 |  | 综合合价 | 其中
暂估价
146 | 031004014077 | 给、排水附(配)件 | 1.类型:雨水斗 2.材质:按设计要求 3.规格、压力等级:DN75mm 4.连接形式:按设计要求 |  | 个 | 15 | 114.61 |  | 1719.15
147 | 031003001094 | 流量监测装置 | 1.类型:流量监测装置 2.材质:按设计要求 3.规格、压力等级:按设计要求 4.连接形式:按设计要求 |  | 个 | 1 | 638.34 |  | 638.34
|  | 喷淋头 | [6 empty] | 155440.2
148 | 030901003005 | 水喷淋(雾)喷头 | 1.名称:闭式玻璃球喷头 2.安装部位:室内 3.型号、规格:综合考虑，详见图纸要求 4.连接形式:螺纹连接 |  | 个 | 4247 | 36.6 |  | 155440.2
|  | 支架及刷油工程 | [6 empty] | 263425.19
149 | 031002001032 | 管道支架(消防) | 1.材质:角钢、圆钢 2.管架形式:非保温管架 |  | kg | 9489.38 | 25.29 |  | 239986.42
150 | 031201003054 | 金属结构刷油（消防水） | 1.除锈级别:轻锈除微锈 2.油漆品种:红丹漆、调和漆 3.结构类型:一般钢结构 4.涂刷遍数、漆膜厚度:二遍 |  | kg | 9489.38 | 2.47 |  | 23438.77
|  | 消防系统调试 | [6 empty] | 5778.45
151 | 030905002018 | 水灭火控制装置调试 | 1.系统形式:水灭火控制装置调试（水喷淋系统） |  | 点 | 15 | 385.23 |  | 5778.45
|  | 套管部分 | [6 empty] | 85484.3
152 | 031002003139 | 套管 | 1.名称、类型:钢套管 2.材质:焊接钢管 3.套管规格:DN50mm 4.填料材质:防火泥封堵 5.其他说明:套管长度综合考虑 |  | 个 | 54 | 31.31 |  | 1690.74
本页小计 | [8 empty] | 428692.07
注：为计取规费等的使用，可在表中增设其中：“定额人工费”。
表—08
分部分项工程和单价措施项目清单与计价表
工程名称：12#厂房-消防工程 |  |  |  | 标段： |  |  |  | 第 27 页 共 28 页
序号 | 项目编码 | 项目名称 | 项目特征描述 |  | 计量单位 | 工程量 | 金额（元）
[7 empty] | 综合单价 |  | 综合合价 | 其中
暂估价
153 | 031002003140 | 套管 | 1.名称、类型:钢套管 2.材质:焊接钢管 3.套管规格:DN80mm 4.填料材质:防火泥封堵 5.其他说明:套管长度综合考虑 |  | 个 | 402 | 53.5 |  | 21507
154 | 031002003141 | 套管 | 1.名称、类型:钢套管 2.材质:焊接钢管 3.套管规格:DN125mm 4.填料材质:防火泥封堵 5.其他说明:套管长度综合考虑 |  | 个 | 36 | 114.54 |  | 4123.44
155 | 031002003142 | 套管 | 1.名称、类型:钢套管 2.材质:焊接钢管 3.套管规格:DN150mm 4.填料材质:防火泥封堵 5.其他说明:套管长度综合考虑 |  | 个 | 84 | 160.75 |  | 13503
156 | 031002003143 | 套管 | 1.名称、类型:钢套管 2.材质:焊接钢管 3.套管规格:DN200mm 4.填料材质:防火泥封堵 5.其他说明:套管长度综合考虑 |  | 个 | 221 | 194.79 |  | 43048.59
157 | 031002003144 | 套管 | 1.名称、类型:刚性防水套管 2.材质:按规范要求 3.套管规格:DN150mm 4.填料材质:防火泥封堵 5.其他说明:套管长度综合考虑 |  | 个 | 1 | 355.7 |  | 355.7
158 | 031002003145 | 套管 | 1.名称、类型:刚性防水套管 2.材质:按规范要求 3.套管规格:DN200mm 4.填料材质:防火泥封堵 5.其他说明:套管长度综合考虑 |  | 个 | 3 | 418.61 |  | 1255.83
|  | 措施项目 | [6 empty] | 89435.23
159 | 031302007081 | 高层施工增加 |  |  | 项 | 1 | 39465.2 |  | 39465.2
160 | 031301017081 | 脚手架搭拆费 |  |  | 项 | 1 | 49970.03 |  | 49970.03
本页小计 | [8 empty] | 173228.79
注：为计取规费等的使用，可在表中增设其中：“定额人工费”。
表—08
分部分项工程和单价措施项目清单与计价表
工程名称：12#厂房-消防工程 |  |  |  | 标段： |  |  |  | 第 28 页 共 28 页
合 计 | [8 empty] | 3472417.1
注：为计取规费等的使用，可在表中增设其中：“定额人工费”。
表—08

## 表-11 总价措施项目清单与计价表【12#厂房-消防工程】
总价措施项目清单与计价表
工程名称：12#厂房-消防工程 | [5 empty] | 标段： |  | 第 1 页 共 2 页
序号 | 项目编码 | 项目名称 | 计算基础 | 费率 (%) | 金额 (元) |  | 调整 费率(%) |  | 调整后 金额(元) | 备注
1 | LSSGCSF00101 | 绿色施工安全防护措施费 | 分部分项人工费+分部分项机具费 | 35.77 | 389244.34 |  |  |  |  | 以分部分项的人工费与施工机具费之和为计算基础，费率35.77%
2 | 031301010081 | 安装与生产同时进行增加费用 | 分部分项人工费 | 0 | [5 empty] | 按人工费的10%计算
3 | 031301011081 | 在有害身体健康环境中施工增加费 | 分部分项人工费 | 0 | [5 empty] | 按人工费的10%计算
4 | TSSGBWZJF081 | 在地下（暗）室、设备及大口径管道内等特殊施工部位进行施工增加费 |  | 30 | [5 empty] | 按该部分人工费的30%计算
5 | 粤031302008081 | 赶工措施费 | 分部分项人工费+分部分项机具费 | 0 | [5 empty] | 赶工措施费=（1-δ）*分部分项（人工费+施工机具费）*0.344 （0.8≤δ＜1 式中：δ=合同工期/定额工期）
6 | 031302002081 | 夜间施工增加费 |  | 20 | [5 empty] | 按其夜间施工项目人工费的20%计算
7 | JTGRSGZJF081 | 交通干扰工程施工增加费 |  | 10 | [5 empty] | 按在市政道路上施工项目人工费的10%计算
8 | 粤031302009081 | 文明工地增加费 | 分部分项人工费+分部分项机具费 | 0 | [5 empty] | 以分部分项的人工费与施工机具费之和为计算基础；市级文明工地1.00%；省级文明工地2.00%
9 | DXGXJCJXF081 | 地下管线交叉降效费 | [7 empty] | 按实际发生或经批准的施工方案计
编制人（造价人员）： | [5 empty] | 复核人（造价工程师）：
表-11
总价措施项目清单与计价表
工程名称：12#厂房-消防工程 | [5 empty] | 标段： |  | 第 2 页 共 2 页
序号 | 项目编码 | 项目名称 | 计算基础 | 费率 (%) | 金额 (元) |  | 调整 费率(%) |  | 调整后 金额(元) | 备注
算
10 | QTFY00000101 | 其他费用 | [7 empty] | 按实际发生或经批准的施工组织设计方案计算
合 计 |  |  |  |  | 389244.34
编制人（造价人员）： | [5 empty] | 复核人（造价工程师）：
表-11

## 表-12 其他项目清单与计价汇总表【12#厂房-消防工程】
其他项目清单与计价汇总表
工程名称：12#厂房-消防工程 |  |  | 标段： |  | 第 1 页 共 1 页
序号 | 项目名称 | 金额（元） |  | 结算金额（元） |  | 备注
1 | 暂列金额 | 202978.91 |  |  |  | 明细详见表-12-1
2 | 暂估价
2.1 | 材料暂估价 | — |  |  |  | 明细详见表-12-2
2.2 | 专业工程暂估价 |  |  |  |  | 明细详见表-12-3
3 | 计日工 |  |  |  |  | 明细详见表-12-4
4 | 总承包服务费 |  |  |  |  | 明细详见表-12-5
5 | 预算包干费 | 108818.66
6 | 工程优质费
7 | 概算幅度差
8 | 现场签证费用
9 | 索赔费用
10 | 其他费用
| 合 计 | 311797.57 |  |  |  | —
注：材料（工程设备）暂估单价进入清单项目综合单价，此处不汇总。
表—12

## 表-13 规费、税金项目清单与计价表【12#厂房-消防工程】
规费、税金项目清单与计价表
工程名称：12#厂房-消防工程 |  |  | 标段： |  |  | 第 1 页 共 1 页
序号 | 项目名称 | 计算基础 |  | 计算基数 | 计算费率 (%) |  | 金额(元)
1 | 增值税销项税额 | 分部分项合计+措施合计+其他项目 |  | 4173459.01 | 9 |  | 375611.31
合 计 | [6 empty] | 375611.31
编制人（造价人员）： |  |  | 复核人（造价工程师）：
表—13

## 表-04 单位工程招标控制价汇总表【12#厂房-智能化工程】
单位工程招标控制价汇总表
工程名称：12#厂房-智能化工程 |  |  | 标段： | 第 1 页 共 1 页
序号 | 汇总内容 | 金额:(元) |  |  | 其中：暂估价(元)
1 | 分部分项合计 | 220969.25
1.1 | 计算机网络系统 | 6285.50
1.2 | 综合布线系统 | 5005.21
1.3 | 光纤入户系统 | 4169.76
1.4 | 视频监控系统 | 21980.64
1.5 | 入侵报警系统 | 323.64
1.6 | 一卡通系统 | 983.25
1.7 | 能耗计量系统 | 4142.74
1.8 | UPS系统 | 622.85
1.9 | 智能化系统调试 | 1056.30
1.10 | 配管、配线 | 52190.24
1.11 | 线槽、桥架 | 83417.39
1.12 | 支架及刷油 | 39548.05
1.13 | 凿（压）槽及修补 | 1243.68
2 | 措施合计 | 32477.52
2.1 | 绿色施工安全防护措施费 | 26678.81
2.2 | 其他措施费 | 5798.71
3 | 其他项目 | 20716.59 |  |  | －
3.1 | 暂列金额 | 13258.16
3.2 | 暂估价
3.3 | 计日工
3.4 | 总承包服务费
3.5 | 预算包干费 | 7458.43
3.6 | 工程优质费
3.7 | 概算幅度差
3.8 | 索赔费用
3.9 | 现场签证费用
3.10 | 其他费用
4 | 税前工程造价 | 274163.36
5 | 增值税销项税额 | 24674.70 |  |  | －
6 | 总造价 | 298838.06
7 | 人工费 | 77476.07
招标控制价合计=1+2+3+5 |  | 298,838.06 |  |  | 0.00
注：本表适用于单位工程招标控制价或投标报价的汇总，如无单位工程划分，单项工程也使用本表汇总
表—04

## 表-08 分部分项工程和单价措施项目清单与计价表【12#厂_4
分部分项工程和单价措施项目清单与计价表
工程名称：12#厂房-智能化工程 |  |  |  | 标段： |  |  |  | 第 1 页 共 8 页
序号 | 项目编码 | 项目名称 | 项目特征描述 |  | 计量单位 | 工程量 | 金额（元）
[7 empty] | 综合单价 |  | 综合合价 | 其中
暂估价
|  | 计算机网络系统 | [6 empty] | 6285.5
1 | 030501012007 | 交换机 | 1.名称:24口POE交换机 2.规格:交换容量336Gbps,包转发率51Mpps;接口类型:千兆电口24个,千兆光口(光电复用口)4个;支持POE供电功能; 3.其他:含模块、堆叠线、光纤连线等 |  | 台 | 2 | 1839.1 |  | 3678.2
2 | 030501012008 | 交换机 | 1.名称:8口交换机 2.其他:含模块、堆叠线、光纤连线等 |  | 台 | 3 | 869.1 |  | 2607.3
|  | 综合布线系统 | [6 empty] | 5005.21
3 | 030502015004 | 光缆终端盒 | 1.名称:光纤终端盒 2.规格:4芯 |  | 个 | 3 | 204.27 |  | 612.81
4 | 030502015005 | 光缆终端盒 | 1.名称:光纤终端盒 2.规格:12芯 |  | 个 | 2 | 320.55 |  | 641.1
5 | 030404035026 | 插座 | 1.名称:成品插板 |  | 个 | 5 | 25 |  | 125
6 | 030502001006 | 机柜、机架 | 1.名称:12U机柜 2.规格:详见图纸要求 |  | 台 | 5 | 725.26 |  | 3626.3
|  | 光纤入户系统 | [6 empty] | 4169.76
7 | 030502013012 | 光纤盒 | 1.名称:24芯光纤分纤箱 2.规格:340*300*120mm满配 3.附件配置:含光纤耦合器 4.安装形式:安装、打接 |  | 个 | 2 | 459.14 |  | 918.28
8 | 030411005011 | 接线箱 | 1.名称:户内配线箱 2.规格:钢制300*400*120mm含电源模块 3.安装形式:暗装 |  | 台 | 14 | 194.84 |  | 2727.76
9 | 030402010012 | 避雷器 | 1.名称:避雷器 2.其他要求:详见图纸要求 |  | 个 | 2 | 261.86 |  | 523.72
|  | 视频监控系统 | [6 empty] | 21980.64
10 | 030402010013 | 避雷器 | 1.名称:避雷器 2.其他要求:详见图纸要求 |  | 个 | 12 | 261.86 |  | 3142.32
本页小计 | [8 empty] | 18602.79
注：为计取规费等的使用，可在表中增设其中：“定额人工费”。
表—08
分部分项工程和单价措施项目清单与计价表
工程名称：12#厂房-智能化工程 |  |  |  | 标段： |  |  |  | 第 2 页 共 8 页
序号 | 项目编码 | 项目名称 | 项目特征描述 |  | 计量单位 | 工程量 | 金额（元）
[7 empty] | 综合单价 |  | 综合合价 | 其中
暂估价
11 | 030507008007 | 监控摄像设备 | 1.名称:电梯专用摄像机 2.类别:监控摄像机 3.摄像机技术参数:400万1/3” CMOS日夜型防水迷你半球型网络摄像机;最小照度 0.01 Lux @(F1.2,AGC ON), 0 Lux with IR;支持数字宽动态;存储功能 支持Micro SD/SDHC/SDXC卡(128G)断网本地存储,NAS(NFS,SMB/CIFS均支持);智能报警 区域入侵侦测,越界侦测,场景变更侦测,人脸侦测,虚焦侦测;支持智能后检索，配合NVR支持事件的二次检索分析;电源供应 DC12V±25% / PoE(802.3af);功耗 4W MAX；防护等级 IP67;供电方式:DC12V+POE 4.安装方式:综合考虑 5.其他说明:含支架、防护罩等 |  | 台 | 12 | 479.22 |  | 5750.64
12 | 030507008008 | 监控摄像设备 | 1.名称:枪型摄像机 2.类别:监控摄像机 3.摄像机技术参数:400万像素网络高清智能枪机;图像传感器:1/1.8英寸 CMOS;彩色0.01Lux @F1.2(ICR);黑白0.001Lux @F1.2 (ICR);内嵌智能人脸算法,支持人脸检测、跟踪、抓拍;支持人脸阀值设置,多帧识别,自动筛选最优人脸;支持动态检测追踪曝光技术,宽动态强逆光下人脸依然清晰; 4,6,8mm可选定焦镜头;红外补光距离不小于30m;防护等级: IP66 供电方式:DC12V+POE 4.安装方式:综合考虑 5.其他说明:含支架、防护罩等 |  | 台 | 2 | 639.9 |  | 1279.8
本页小计 | [8 empty] | 7030.44
注：为计取规费等的使用，可在表中增设其中：“定额人工费”。
表—08
分部分项工程和单价措施项目清单与计价表
工程名称：12#厂房-智能化工程 |  |  |  | 标段： |  |  |  | 第 3 页 共 8 页
序号 | 项目编码 | 项目名称 | 项目特征描述 |  | 计量单位 | 工程量 | 金额（元）
[7 empty] | 综合单价 |  | 综合合价 | 其中
暂估价
13 | 030501013003 | 网络服务器 | 1.名称:无线网桥 2.规格:最高速率可达300Mbps;至少具备三个RJ45网口;传输距离至少达到500米;功耗小于8W;支持DC12V及POE供电 3.其他要求:详见图纸要求 |  | 台 | 12 | 983.99 |  | 11807.88
|  | 入侵报警系统 | [6 empty] | 323.64
14 | 030507001002 | 入侵探测设备 | 1.名称:网络型入侵探测器 2.规格:详见图纸要求 |  | 套 | 1 | 323.64 |  | 323.64
|  | 一卡通系统 | [6 empty] | 983.25
15 | 030507005004 | 出入口目标识别设备 | 1.名称:读卡器 2.类别:详见图纸要求 3.技术参数:操作系统:嵌入式Linux操作系统；屏幕参数: 7英寸LCD触摸显示屏,屏幕比例9:16,屏幕分辨率600*1024;摄像头参数:采用宽动态200万双目摄像头;认证方式:支持人脸、密码、二维码（通过摄像头识别）认证方式 |  | 台 | 1 | 707.06 |  | 707.06
16 | 030507007006 | 出入口执行机构设备 | 1.名称:磁力锁 2.类别:详见图纸要求 3.技术参数:280KG |  | 台 | 1 | 212.33 |  | 212.33
17 | 030904003008 | 按钮 | 1.名称:门磁开关 2.类别:详见图纸要求 3.技术要求:86型 |  | 个 | 1 | 63.86 |  | 63.86
|  | 能耗计量系统 | [6 empty] | 4142.74
18 | 030503003033 | 控制器 | 1.名称:直接数字控制器 2.规格:对数据采集器、热量表、水表、电表等多种仪表进行能耗采集,同一台数据采集网关能够同时采热量表、水表、电表等其他仪表的数据;1路上行RS485通讯,TCP/IP、RJ45;下行有多个通信通道,包括4路下行RS485通信和M-BUS接口;最多可管理带载128个仪表;带存储空间,存储空间大于或等于256MB |  | 台 | 1 | 4142.74 |  | 4142.74
本页小计 | [8 empty] | 17257.51
注：为计取规费等的使用，可在表中增设其中：“定额人工费”。
表—08
分部分项工程和单价措施项目清单与计价表
工程名称：12#厂房-智能化工程 |  |  |  | 标段： |  |  |  | 第 4 页 共 8 页
序号 | 项目编码 | 项目名称 | 项目特征描述 |  | 计量单位 | 工程量 | 金额（元）
[7 empty] | 综合单价 |  | 综合合价 | 其中
暂估价
|  | UPS系统 | [6 empty] | 622.85
19 | 030404017137 | 配电箱 | 1.名称:12#UPS电源箱 2.规格:详见图纸要求 |  | 台 | 1 | 622.85 |  | 622.85
|  | 智能化系统调试 | [6 empty] | 1056.3
20 | 030507017007 | 安全防范分系统调试 | 1.名称:安全防范分系统调试 2.视频监控系统:14个摄像机 |  | 系统 | 1 | 1056.3 |  | 1056.3
|  | 配管、配线 | [6 empty] | 52190.24
21 | 030411001165 | 配管 | 1.名称:配管 2.材质:套接紧定式钢管 3.规格:JDG20mm 4.配置形式:暗配 5.厚度:符合设计及规范要求 |  | m | 39.22 | 13.21 |  | 518.1
22 | 030411001166 | 配管 | 1.名称:配管 2.材质:镀锌钢管 3.规格:SC20mm 4.配置形式:暗配 5.厚度:符合设计及规范要求 |  | m | 68.43 | 20.15 |  | 1378.86
23 | 030411001167 | 配管 | 1.名称:配管 2.材质:镀锌钢管 3.规格:SC25mm 4.配置形式:暗配 5.厚度:符合设计及规范要求 |  | m | 12.93 | 25.54 |  | 330.23
24 | 030411001168 | 配管 | 1.名称:配管 2.材质:镀锌钢管 3.规格:SC100mm 4.配置形式:埋地敷设 5.厚度:符合设计及规范要求 |  | m | 31 | 113.76 |  | 3526.56
25 | 030411001169 | 配管 | 1.名称:配管 2.材质:聚氯乙烯硬质电线管 3.规格:PVC20mm 4.配置形式:暗配 5.厚度:符合设计及规范要求 |  | m | 682.42 | 9.14 |  | 6237.32
26 | 030411001170 | 配管 | 1.名称:配管 2.材质:聚氯乙烯硬质电线管 3.规格:PVC25mm 4.配置形式:暗配 5.厚度:符合设计及规范要求 |  | m | 442.18 | 13.06 |  | 5774.87
本页小计 | [8 empty] | 19445.09
注：为计取规费等的使用，可在表中增设其中：“定额人工费”。
表—08
分部分项工程和单价措施项目清单与计价表
工程名称：12#厂房-智能化工程 |  |  |  | 标段： |  |  |  | 第 5 页 共 8 页
序号 | 项目编码 | 项目名称 | 项目特征描述 |  | 计量单位 | 工程量 | 金额（元）
[7 empty] | 综合单价 |  | 综合合价 | 其中
暂估价
27 | 030502007027 | 光缆 | 1.名称:室内单模光缆 2.规格:24芯 3.敷设方式:线槽桥架支架活动地板内明布放 |  | m | 12.29 | 15.6 |  | 191.72
28 | 030502007028 | 光缆 | 1.名称:室内单模光缆 2.规格:12芯 3.敷设方式:线槽桥架支架活动地板内明布放 |  | m | 12.35 | 10.1 |  | 124.74
29 | 030502007029 | 光缆 | 1.名称:室内单模光缆 2.规格:4芯 3.敷设方式:线槽桥架支架活动地板内明布放 |  | m | 265.2 | 8.75 |  | 2320.5
30 | 030502007030 | 光缆 | 1.名称:室内单模光缆 2.规格:4芯 3.敷设方式:管内敷设 |  | m | 39.22 | 8.48 |  | 332.59
31 | 030502007031 | 光缆 | 1.名称:室内单模光缆 2.规格:2芯 3.敷设方式:线槽桥架支架活动地板内明布放 |  | m | 287.23 | 5.86 |  | 1683.17
32 | 030502007032 | 光缆 | 1.名称:室内单模光缆 2.规格:2芯 3.敷设方式:管内敷设 |  | m | 24.25 | 5.59 |  | 135.56
33 | 030502005026 | 双绞线缆 | 1.名称:六类非屏蔽线缆 2.规格:Cat6,UTP 3.敷设方式:管内穿线 |  | m | 408.69 | 3.65 |  | 1491.72
34 | 030502005027 | 双绞线缆 | 1.名称:六类非屏蔽线缆 2.规格:Cat6,UTP 3.敷设方式:线槽敷设 |  | m | 227.31 | 3.13 |  | 711.48
35 | 030411004117 | 配线 | 1.名称:配线 2.配线形式:综合考虑 3.型号:WDZN-BYJ 4.规格:2.5mm² 5.材质:铜芯 6.配线部位:综合考虑 7.其他说明:焊、压接线端子、接地综合考虑 |  | m | 1116.49 | 4.05 |  | 4521.78
本页小计 | [8 empty] | 11513.26
注：为计取规费等的使用，可在表中增设其中：“定额人工费”。
表—08
分部分项工程和单价措施项目清单与计价表
工程名称：12#厂房-智能化工程 |  |  |  | 标段： |  |  |  | 第 6 页 共 8 页
序号 | 项目编码 | 项目名称 | 项目特征描述 |  | 计量单位 | 工程量 | 金额（元）
[7 empty] | 综合单价 |  | 综合合价 | 其中
暂估价
36 | 030411004118 | 配线 | 1.名称:配线 2.配线形式:综合考虑 3.型号:RVSP 4.规格:2×1.0mm² 5.材质:铜芯 6.配线部位:综合考虑 7.其他说明:焊、压接线端子、接地综合考虑 |  | m | 592.17 | 5.14 |  | 3043.75
37 | 030411004119 | 配线 | 1.名称:配线 2.配线形式:综合考虑 3.型号:RYY 4.规格:2×1.0mm² 5.材质:铜芯 6.配线部位:综合考虑 7.其他说明:焊、压接线端子、接地综合考虑 |  | m | 0.63 | 3.52 |  | 2.22
38 | 030411004120 | 配线 | 1.名称:配线 2.配线形式:综合考虑 3.型号:RYY 4.规格:2×1.5mm² 5.材质:铜芯 6.配线部位:综合考虑 7.其他说明:焊、压接线端子、接地综合考虑 |  | m | 11.99 | 4.32 |  | 51.8
39 | 030411004121 | 配线 | 1.名称:配线 2.配线形式:综合考虑 3.型号:RYY 4.规格:4×1.0mm² 5.材质:铜芯 6.配线部位:综合考虑 7.其他说明:焊、压接线端子、接地综合考虑 |  | m | 2.13 | 5.54 |  | 11.8
40 | 030411004122 | 配线 | 1.名称:配线 2.配线形式:综合考虑 3.型号:RYYP 4.规格:6×1.0mm² 5.材质:铜芯 6.配线部位:综合考虑 7.其他说明:焊、压接线端子、接地综合考虑 |  | m | 1426.55 | 11.94 |  | 17033.01
本页小计 | [8 empty] | 20142.58
注：为计取规费等的使用，可在表中增设其中：“定额人工费”。
表—08
分部分项工程和单价措施项目清单与计价表
工程名称：12#厂房-智能化工程 |  |  |  | 标段： |  |  |  | 第 7 页 共 8 页
序号 | 项目编码 | 项目名称 | 项目特征描述 |  | 计量单位 | 工程量 | 金额（元）
[7 empty] | 综合单价 |  | 综合合价 | 其中
暂估价
41 | 030408001165 | 电力电缆 | 1.名称:电力电缆 2.型号:WDZN-YJY 3.规格:3×4mm² 4.材质:铜芯 5.敷设方式、部位:综合考虑 6.电压等级(kV):1KV |  | m | 28.17 | 18.02 |  | 507.62
42 | 030411006034 | 接线盒 | 1.名称:普通接线盒 2.材质:镀锌 3.规格:综合考虑 4.安装形式:综合考虑 |  | 个 | 4 | 9.89 |  | 39.56
43 | 030411006035 | 接线盒 | 1.名称:普通接线盒 2.材质:塑料 3.规格:综合考虑 4.安装形式:综合考虑 |  | 个 | 55 | 9.72 |  | 534.6
44 | 030502019012 | 双绞线缆测试 | 1.名称:双绞线缆测试 |  | 链路 | 16 | 24.08 |  | 385.28
45 | 030502020012 | 光纤测试 | 1.名称:光纤测试 |  | 芯 | 108 | 12.05 |  | 1301.4
|  | 线槽、桥架 | [6 empty] | 83417.39
46 | 030411002017 | 线槽 | 1.名称:槽式线槽 2.规格、型号:MR200mm×100mm 3.材质:镀锌 4.接地方式:桥架内与桥架同路由通常敷设-40×4mm热镀锌扁钢综合考虑 5.厚度:符合设计及规范要求 6.其它说明:穿墙/楼板防火堵洞、隔板综合考虑 |  | m | 1001.77 | 83.27 |  | 83417.39
|  | 支架及刷油 | [6 empty] | 39548.05
47 | 030413001023 | 铁构件 | 1.名称:桥架支架制安 2.材质:综合考虑 3.规格:综合考虑 |  | kg | 1333.38 | 27.52 |  | 36694.62
48 | 031201003055 | 金属结构刷油 | 1.除锈级别:轻锈除微锈 2.油漆品种:樟丹漆、灰色调和漆 3.结构类型:一般钢结构 4.涂刷遍数、漆膜厚度:二遍 |  | kg | 1333.38 | 2.14 |  | 2853.43
|  | 凿（压）槽及修补 | [6 empty] | 1243.68
本页小计 | [8 empty] | 125733.9
注：为计取规费等的使用，可在表中增设其中：“定额人工费”。
表—08
分部分项工程和单价措施项目清单与计价表
工程名称：12#厂房-智能化工程 |  |  |  | 标段： |  |  |  | 第 8 页 共 8 页
序号 | 项目编码 | 项目名称 | 项目特征描述 |  | 计量单位 | 工程量 | 金额（元）
[7 empty] | 综合单价 |  | 综合合价 | 其中
暂估价
49 | 030413002026 | 凿(压)槽 | 1.名称:凿（压)槽、修补 2.规格:综合考虑 3.类型:砖混结构 4.填充(恢复)方式:综合考虑 5.混凝土标准:综合考虑 |  | m | 48 | 25.91 |  | 1243.68
|  | 措施项目 | [6 empty] | 5798.71
50 | 031302007082 | 高层施工增加 |  |  | 项 | 1 | 2867.09 |  | 2867.09
51 | 031301017082 | 脚手架搭拆费 |  |  | 项 | 1 | 2931.62 |  | 2931.62
本页小计 | [8 empty] | 7042.39
合 计 | [8 empty] | 226767.96
注：为计取规费等的使用，可在表中增设其中：“定额人工费”。
表—08

## 表-11 总价措施项目清单与计价表【12#厂房-智能化工程】
总价措施项目清单与计价表
工程名称：12#厂房-智能化工程 | [5 empty] | 标段： |  | 第 1 页 共 2 页
序号 | 项目编码 | 项目名称 | 计算基础 | 费率 (%) | 金额 (元) |  | 调整 费率(%) |  | 调整后 金额(元) | 备注
1 | LSSGCSF00102 | 绿色施工安全防护措施费 | 分部分项人工费+分部分项机具费 | 35.77 | 26678.81 |  |  |  |  | 以分部分项的人工费与施工机具费之和为计算基础，费率35.77%
2 | 031301010082 | 安装与生产同时进行增加费用 | 分部分项人工费 | 0 | [5 empty] | 按人工费的10%计算
3 | 031301011082 | 在有害身体健康环境中施工增加费 | 分部分项人工费 | 0 | [5 empty] | 按人工费的10%计算
4 | TSSGBWZJF082 | 在地下（暗）室、设备及大口径管道内等特殊施工部位进行施工增加费 |  | 30 | [5 empty] | 按该部分人工费的30%计算
5 | 粤031302008082 | 赶工措施费 | 分部分项人工费+分部分项机具费 | 0 | [5 empty] | 赶工措施费=（1-δ）*分部分项（人工费+施工机具费）*0.344 （0.8≤δ＜1 式中：δ=合同工期/定额工期）
6 | 031302002082 | 夜间施工增加费 |  | 20 | [5 empty] | 按其夜间施工项目人工费的20%计算
7 | JTGRSGZJF082 | 交通干扰工程施工增加费 |  | 10 | [5 empty] | 按在市政道路上施工项目人工费的10%计算
8 | 粤031302009082 | 文明工地增加费 | 分部分项人工费+分部分项机具费 | 0 | [5 empty] | 以分部分项的人工费与施工机具费之和为计算基础；市级文明工地1.00%；省级文明工地2.00%
9 | DXGXJCJXF082 | 地下管线交叉降效费 | [7 empty] | 按实际发生或经批准的施工方案计
编制人（造价人员）： | [5 empty] | 复核人（造价工程师）：
表-11
总价措施项目清单与计价表
工程名称：12#厂房-智能化工程 | [5 empty] | 标段： |  | 第 2 页 共 2 页
序号 | 项目编码 | 项目名称 | 计算基础 | 费率 (%) | 金额 (元) |  | 调整 费率(%) |  | 调整后 金额(元) | 备注
算
10 | QTFY00000102 | 其他费用 | [7 empty] | 按实际发生或经批准的施工组织设计方案计算
合 计 |  |  |  |  | 26678.81
编制人（造价人员）： | [5 empty] | 复核人（造价工程师）：
表-11

## 表-12 其他项目清单与计价汇总表【12#厂房-智能化工程】
其他项目清单与计价汇总表
工程名称：12#厂房-智能化工程 |  |  | 标段： |  | 第 1 页 共 1 页
序号 | 项目名称 | 金额（元） |  | 结算金额（元） |  | 备注
1 | 暂列金额 | 13258.16 |  |  |  | 明细详见表-12-1
2 | 暂估价
2.1 | 材料暂估价 | — |  |  |  | 明细详见表-12-2
2.2 | 专业工程暂估价 |  |  |  |  | 明细详见表-12-3
3 | 计日工 |  |  |  |  | 明细详见表-12-4
4 | 总承包服务费 |  |  |  |  | 明细详见表-12-5
5 | 预算包干费 | 7458.43
6 | 工程优质费
7 | 概算幅度差
8 | 现场签证费用
9 | 索赔费用
10 | 其他费用
| 合 计 | 20716.59 |  |  |  | —
注：材料（工程设备）暂估单价进入清单项目综合单价，此处不汇总。
表—12

## 表-13 规费、税金项目清单与计价表【12#厂房-智能化工
规费、税金项目清单与计价表
工程名称：12#厂房-智能化工程 |  |  | 标段： |  |  | 第 1 页 共 1 页
序号 | 项目名称 | 计算基础 |  | 计算基数 | 计算费率 (%) |  | 金额(元)
1 | 增值税销项税额 | 分部分项合计+措施合计+其他项目 |  | 274163.36 | 9 |  | 24674.7
合 计 | [6 empty] | 24674.7
编制人（造价人员）： |  |  | 复核人（造价工程师）：
表—13

## 表-04 单位工程招标控制价汇总表【12#厂房-电梯工程】
单位工程招标控制价汇总表
工程名称：12#厂房-电梯工程 |  |  | 标段： | 第 1 页 共 1 页
序号 | 汇总内容 | 金额:(元) |  |  | 其中：暂估价(元)
1 | 分部分项合计 | 5056225.80
2 | 措施合计 | 145324.74
2.1 | 绿色施工安全防护措施费 | 145324.74
2.2 | 其他措施费
3 | 其他项目 | 344001.10 |  |  | －
3.1 | 暂列金额 | 303373.55
3.2 | 暂估价
3.3 | 计日工
3.4 | 总承包服务费
3.5 | 预算包干费 | 40627.55
3.6 | 工程优质费
3.7 | 概算幅度差
3.8 | 索赔费用
3.9 | 现场签证费用
3.10 | 其他费用
4 | 税前工程造价 | 5545551.64
5 | 增值税销项税额 | 499099.65 |  |  | －
6 | 总造价 | 6044651.29
7 | 人工费 | 353143.92
招标控制价合计=1+2+3+5 |  | 6,044,651.29 |  |  | 0.00
注：本表适用于单位工程招标控制价或投标报价的汇总，如无单位工程划分，单项工程也使用本表汇总
表—04

## 表-08 分部分项工程和单价措施项目清单与计价表【12#厂_5
分部分项工程和单价措施项目清单与计价表
工程名称：12#厂房-电梯工程 |  |  |  | 标段： |  |  |  | 第 1 页 共 1 页
序号 | 项目编码 | 项目名称 | 项目特征描述 |  | 计量单位 | 工程量 | 金额（元）
[7 empty] | 综合单价 |  | 综合合价 | 其中
暂估价
|  | 整个项目 | [6 empty] | 5056225.8
1 | 030107002005 | 直流电梯 | 1.名称:电梯 2.类型:有机房 3.用途:载客/货 4.层数:7层 5.站数:7站 6.提升高度、速度:50m内、0.5m/s 7.额定荷载:5000KG 8.运转调试要求:按规范要求 9.其他说明:包含电梯井道灯具、线路敷设及完成该电梯达到正常运行的一切费用,包括但不限于验收费、配合费等 |  | 部 | 12 | 421352.15 |  | 5056225.8
措施项目
2 | 031302007083 | 高层施工增加 |  |  | 项 | 1
3 | 031301017083 | 脚手架搭拆费 |  |  | 项 | 1
本页小计 | [8 empty] | 5056225.8
合 计 | [8 empty] | 5056225.8
注：为计取规费等的使用，可在表中增设其中：“定额人工费”。
表—08

## 表-11 总价措施项目清单与计价表【12#厂房-电梯工程】
总价措施项目清单与计价表
工程名称：12#厂房-电梯工程 | [5 empty] | 标段： |  | 第 1 页 共 2 页
序号 | 项目编码 | 项目名称 | 计算基础 | 费率 (%) | 金额 (元) |  | 调整 费率(%) |  | 调整后 金额(元) | 备注
1 | LSSGCSF00103 | 绿色施工安全防护措施费 | 分部分项人工费+分部分项机具费 | 35.77 | 145324.74 |  |  |  |  | 以分部分项的人工费与施工机具费之和为计算基础，费率35.77%
2 | 031301010083 | 安装与生产同时进行增加费用 | 分部分项人工费 | 0 | [5 empty] | 按人工费的10%计算
3 | 031301011083 | 在有害身体健康环境中施工增加费 | 分部分项人工费 | 0 | [5 empty] | 按人工费的10%计算
4 | TSSGBWZJF083 | 在地下（暗）室、设备及大口径管道内等特殊施工部位进行施工增加费 |  | 30 | [5 empty] | 按该部分人工费的30%计算
5 | 粤031302008083 | 赶工措施费 | 分部分项人工费+分部分项机具费 | 0 | [5 empty] | 赶工措施费=（1-δ）*分部分项（人工费+施工机具费）*0.344 （0.8≤δ＜1 式中：δ=合同工期/定额工期）
6 | 031302002083 | 夜间施工增加费 |  | 20 | [5 empty] | 按其夜间施工项目人工费的20%计算
7 | JTGRSGZJF083 | 交通干扰工程施工增加费 |  | 10 | [5 empty] | 按在市政道路上施工项目人工费的10%计算
8 | 粤031302009083 | 文明工地增加费 | 分部分项人工费+分部分项机具费 | 0 | [5 empty] | 以分部分项的人工费与施工机具费之和为计算基础；市级文明工地1.00%；省级文明工地2.00%
9 | DXGXJCJXF083 | 地下管线交叉降效费 | [7 empty] | 按实际发生或经批准的施工方案计
编制人（造价人员）： | [5 empty] | 复核人（造价工程师）：
表-11
总价措施项目清单与计价表
工程名称：12#厂房-电梯工程 | [5 empty] | 标段： |  | 第 2 页 共 2 页
序号 | 项目编码 | 项目名称 | 计算基础 | 费率 (%) | 金额 (元) |  | 调整 费率(%) |  | 调整后 金额(元) | 备注
算
10 | QTFY00000103 | 其他费用 | [7 empty] | 按实际发生或经批准的施工组织设计方案计算
合 计 |  |  |  |  | 145324.74
编制人（造价人员）： | [5 empty] | 复核人（造价工程师）：
表-11

## 表-12 其他项目清单与计价汇总表【12#厂房-电梯工程】
其他项目清单与计价汇总表
工程名称：12#厂房-电梯工程 |  |  | 标段： |  | 第 1 页 共 1 页
序号 | 项目名称 | 金额（元） |  | 结算金额（元） |  | 备注
1 | 暂列金额 | 303373.55 |  |  |  | 明细详见表-12-1
2 | 暂估价
2.1 | 材料暂估价 | — |  |  |  | 明细详见表-12-2
2.2 | 专业工程暂估价 |  |  |  |  | 明细详见表-12-3
3 | 计日工 |  |  |  |  | 明细详见表-12-4
4 | 总承包服务费 |  |  |  |  | 明细详见表-12-5
5 | 预算包干费 | 40627.55
6 | 工程优质费
7 | 概算幅度差
8 | 现场签证费用
9 | 索赔费用
10 | 其他费用
| 合 计 | 344001.10 |  |  |  | —
注：材料（工程设备）暂估单价进入清单项目综合单价，此处不汇总。
表—12

## 表-13 规费、税金项目清单与计价表【12#厂房-电梯工程】
规费、税金项目清单与计价表
工程名称：12#厂房-电梯工程 |  |  | 标段： |  |  | 第 1 页 共 1 页
序号 | 项目名称 | 计算基础 |  | 计算基数 | 计算费率 (%) |  | 金额(元)
1 | 增值税销项税额 | 分部分项合计+措施合计+其他项目 |  | 5545551.64 | 9 |  | 499099.65
合 计 | [6 empty] | 499099.65
编制人（造价人员）： |  |  | 复核人（造价工程师）：
表—13

## 表-04 单位工程招标控制价汇总表【12#厂房-抗震支架工
单位工程招标控制价汇总表
工程名称：12#厂房-抗震支架工程 |  |  | 标段： | 第 1 页 共 1 页
序号 | 汇总内容 | 金额:(元) |  |  | 其中：暂估价(元)
1 | 分部分项合计 | 527219.57
2 | 措施合计 | 57109.98
2.1 | 绿色施工安全防护措施费 | 48723.03
2.2 | 其他措施费 | 8386.95
3 | 其他项目 | 45254.37 |  |  | －
3.1 | 暂列金额 | 31633.17
3.2 | 暂估价
3.3 | 计日工
3.4 | 总承包服务费
3.5 | 预算包干费 | 13621.20
3.6 | 工程优质费
3.7 | 概算幅度差
3.8 | 索赔费用
3.9 | 现场签证费用
3.10 | 其他费用
4 | 税前工程造价 | 629583.92
5 | 增值税销项税额 | 56662.55 |  |  | －
6 | 总造价 | 686246.47
7 | 人工费 | 128200.47
招标控制价合计=1+2+3+5 |  | 686,246.47 |  |  | 0.00
注：本表适用于单位工程招标控制价或投标报价的汇总，如无单位工程划分，单项工程也使用本表汇总
表—04

## 表-08 分部分项工程和单价措施项目清单与计价表【12#厂_6
分部分项工程和单价措施项目清单与计价表
工程名称：12#厂房-抗震支架工程 |  |  |  | 标段： |  |  |  | 第 1 页 共 5 页
序号 | 项目编码 | 项目名称 | 项目特征描述 |  | 计量单位 | 工程量 | 金额（元）
[7 empty] | 综合单价 |  | 综合合价 | 其中
暂估价
|  | 整个项目 | [6 empty] | 527219.57
1 | 031002002267 | 设备支架 | 1.安装部位:室内 2.名称:单管侧向抗震支吊架DN65mm 3.辅材:含安装固定用的螺栓等一切辅材 4.抗震支架应具备权威机构第三方检测报告 |  | 套 | 280 | 194.64 |  | 54499.2
2 | 031002002268 | 设备支架 | 1.安装部位:室内 2.名称:单管双向抗震支吊架DN65mm 3.辅材:含安装固定用的螺栓等一切辅材 4.抗震支架应具备权威机构第三方检测报告 |  | 套 | 259 | 240.28 |  | 62232.52
3 | 031002002269 | 设备支架 | 1.安装部位:室内 2.名称:单管侧向抗震支吊架DN80mm 3.辅材:含安装固定用的螺栓等一切辅材 4.抗震支架应具备权威机构第三方检测报告 |  | 套 | 14 | 196.21 |  | 2746.94
4 | 031002002270 | 设备支架 | 1.安装部位:室内 2.名称:单管双向抗震支吊架DN80mm 3.辅材:含安装固定用的螺栓等一切辅材 4.抗震支架应具备权威机构第三方检测报告 |  | 套 | 201 | 241.87 |  | 48615.87
5 | 031002002271 | 设备支架 | 1.安装部位:室内 2.名称:单管侧向抗震支吊架DN100mm 3.辅材:含安装固定用的螺栓等一切辅材 4.抗震支架应具备权威机构第三方检测报告 |  | 套 | 230 | 199.37 |  | 45855.1
本页小计 | [8 empty] | 213949.63
注：为计取规费等的使用，可在表中增设其中：“定额人工费”。
表—08
分部分项工程和单价措施项目清单与计价表
工程名称：12#厂房-抗震支架工程 |  |  |  | 标段： |  |  |  | 第 2 页 共 5 页
序号 | 项目编码 | 项目名称 | 项目特征描述 |  | 计量单位 | 工程量 | 金额（元）
[7 empty] | 综合单价 |  | 综合合价 | 其中
暂估价
6 | 031002002272 | 设备支架 | 1.安装部位:室内 2.名称:单管双向抗震支吊架DN100mm 3.辅材:含安装固定用的螺栓等一切辅材 4.抗震支架应具备权威机构第三方检测报告 |  | 套 | 352 | 246.58 |  | 86796.16
7 | 031002002273 | 设备支架 | 1.安装部位:室内 2.名称:单管侧向抗震支吊架DN150mm 3.辅材:含安装固定用的螺栓等一切辅材 4.抗震支架应具备权威机构第三方检测报告 |  | 套 | 259 | 202.53 |  | 52455.27
8 | 031002002274 | 设备支架 | 1.安装部位:室内 2.名称:单管双向抗震支吊架DN150mm 3.辅材:含安装固定用的螺栓等一切辅材 4.抗震支架应具备权威机构第三方检测报告 |  | 套 | 28 | 249.72 |  | 6992.16
9 | 031002002275 | 设备支架 | 1.安装部位:室内 2.名称:单管侧向抗震支吊架DN200mm 3.辅材:含安装固定用的螺栓等一切辅材 4.抗震支架应具备权威机构第三方检测报告 |  | 套 | 21 | 249.72 |  | 5244.12
10 | 031002002276 | 设备支架 | 1.安装部位:室内 2.名称:单管双向抗震支吊架DN200mm 3.辅材:含安装固定用的螺栓等一切辅材 4.抗震支架应具备权威机构第三方检测报告 |  | 套 | 7 | 345.74 |  | 2420.18
本页小计 | [8 empty] | 153907.89
注：为计取规费等的使用，可在表中增设其中：“定额人工费”。
表—08
分部分项工程和单价措施项目清单与计价表
工程名称：12#厂房-抗震支架工程 |  |  |  | 标段： |  |  |  | 第 3 页 共 5 页
序号 | 项目编码 | 项目名称 | 项目特征描述 |  | 计量单位 | 工程量 | 金额（元）
[7 empty] | 综合单价 |  | 综合合价 | 其中
暂估价
11 | 031002002277 | 设备支架 | 1.安装部位:室内 2.名称:双管组合门型侧向抗震支吊架 3.辅材:含安装固定用的螺栓等一切辅材 4.抗震支架应具备权威机构第三方检测报告 |  | 套 | 70 | 260.75 |  | 18252.5
12 | 031002002278 | 设备支架 | 1.安装部位:室内 2.名称:双管组合门型双向抗震支吊架 3.辅材:含安装固定用的螺栓等一切辅材 4.抗震支架应具备权威机构第三方检测报告 |  | 套 | 70 | 304.82 |  | 21337.4
13 | 031002002279 | 设备支架 | 1.安装部位:室内 2.名称:三管组合门型侧向抗震支吊架 3.辅材:含安装固定用的螺栓等一切辅材 4.抗震支架应具备权威机构第三方检测报告 |  | 套 | 7 | 304.82 |  | 2133.74
14 | 031002002280 | 设备支架 | 1.安装部位:室内 2.名称:三管组合门型双向抗震支吊架 3.辅材:含安装固定用的螺栓等一切辅材 4.抗震支架应具备权威机构第三方检测报告 |  | 套 | 7 | 363.05 |  | 2541.35
15 | 031002002281 | 设备支架 | 1.安装部位:室内 2.名称:四管组合门型侧向抗震支吊架 3.辅材:含安装固定用的螺栓等一切辅材 4.抗震支架应具备权威机构第三方检测报告 |  | 套 | 14 | 380.36 |  | 5325.04
16 | 031002002282 | 设备支架 | 1.安装部位:室内 2.名称:四管组合门型双向抗震支吊架 3.辅材:含安装固定用的螺栓等一切辅材 4.抗震支架应具备权威机构第三方检测报告 |  | 套 | 14 | 414.98 |  | 5809.72
本页小计 | [8 empty] | 55399.75
注：为计取规费等的使用，可在表中增设其中：“定额人工费”。
表—08
分部分项工程和单价措施项目清单与计价表
工程名称：12#厂房-抗震支架工程 |  |  |  | 标段： |  |  |  | 第 4 页 共 5 页
序号 | 项目编码 | 项目名称 | 项目特征描述 |  | 计量单位 | 工程量 | 金额（元）
[7 empty] | 综合单价 |  | 综合合价 | 其中
暂估价
17 | 031002002283 | 设备支架 | 1.安装部位:室内 2.名称:五管组合门型侧向抗震支吊架 3.辅材:含安装固定用的螺栓等一切辅材 4.抗震支架应具备权威机构第三方检测报告 |  | 套 | 7 | 399.25 |  | 2794.75
18 | 031002002284 | 设备支架 | 1.安装部位:室内 2.名称:侧向抗震支吊架 3.辅材:含安装固定用的螺栓等一切辅材 4.抗震支架应具备权威机构第三方检测报告 |  | 套 | 144 | 295.37 |  | 42533.28
19 | 031002002285 | 设备支架 | 1.安装部位:室内 2.名称:双向抗震支吊架 3.辅材:含安装固定用的螺栓等一切辅材 4.抗震支架应具备权威机构第三方检测报告 |  | 套 | 122 | 386.66 |  | 47172.52
20 | 031002002286 | 设备支架 | 1.安装部位:室内 2.名称:三管组合门型侧向抗震支吊架 3.辅材:含安装固定用的螺栓等一切辅材 4.抗震支架应具备权威机构第三方检测报告 |  | 套 | 11 | 304.82 |  | 3353.02
21 | 031002002287 | 设备支架 | 1.安装部位:室内 2.名称:三管组合门型双向抗震支吊架 3.辅材:含安装固定用的螺栓等一切辅材 4.抗震支架应具备权威机构第三方检测报告 |  | 套 | 7 | 363.05 |  | 2541.35
22 | 031002002288 | 设备支架 | 1.安装部位:室内 2.名称:四管组合门型侧向抗震支吊架 3.辅材:含安装固定用的螺栓等一切辅材 4.抗震支架应具备权威机构第三方检测报告 |  | 套 | 7 | 380.36 |  | 2662.52
本页小计 | [8 empty] | 101057.44
注：为计取规费等的使用，可在表中增设其中：“定额人工费”。
表—08
分部分项工程和单价措施项目清单与计价表
工程名称：12#厂房-抗震支架工程 |  |  |  | 标段： |  |  |  | 第 5 页 共 5 页
序号 | 项目编码 | 项目名称 | 项目特征描述 |  | 计量单位 | 工程量 | 金额（元）
[7 empty] | 综合单价 |  | 综合合价 | 其中
暂估价
23 | 031002002289 | 设备支架 | 1.安装部位:室内 2.名称:四管组合门型双向抗震支吊架 3.辅材:含安装固定用的螺栓等一切辅材 4.抗震支架应具备权威机构第三方检测报告 |  | 套 | 7 | 414.98 |  | 2904.86
|  | 措施项目 | [6 empty] | 8386.95
24 | 031302007084 | 高层施工增加 |  |  | 项 | 1
25 | 031301017084 | 脚手架搭拆费 |  |  | 项 | 1 | 8386.95 |  | 8386.95
本页小计 | [8 empty] | 11291.81
合 计 | [8 empty] | 535606.52
注：为计取规费等的使用，可在表中增设其中：“定额人工费”。
表—08

## 表-11 总价措施项目清单与计价表【12#厂房-抗震支架工
总价措施项目清单与计价表
工程名称：12#厂房-抗震支架工程 | [5 empty] | 标段： |  | 第 1 页 共 2 页
序号 | 项目编码 | 项目名称 | 计算基础 | 费率 (%) | 金额 (元) |  | 调整 费率(%) |  | 调整后 金额(元) | 备注
1 | LSSGCSF00104 | 绿色施工安全防护措施费 | 分部分项人工费+分部分项机具费 | 35.77 | 48723.03 |  |  |  |  | 以分部分项的人工费与施工机具费之和为计算基础，费率35.77%
2 | 031301010084 | 安装与生产同时进行增加费用 | 分部分项人工费 | 0 | [5 empty] | 按人工费的10%计算
3 | 031301011084 | 在有害身体健康环境中施工增加费 | 分部分项人工费 | 0 | [5 empty] | 按人工费的10%计算
4 | TSSGBWZJF084 | 在地下（暗）室、设备及大口径管道内等特殊施工部位进行施工增加费 |  | 30 | [5 empty] | 按该部分人工费的30%计算
5 | 粤031302008084 | 赶工措施费 | 分部分项人工费+分部分项机具费 | 0 | [5 empty] | 赶工措施费=（1-δ）*分部分项（人工费+施工机具费）*0.344 （0.8≤δ＜1 式中：δ=合同工期/定额工期）
6 | 031302002084 | 夜间施工增加费 |  | 20 | [5 empty] | 按其夜间施工项目人工费的20%计算
7 | JTGRSGZJF084 | 交通干扰工程施工增加费 |  | 10 | [5 empty] | 按在市政道路上施工项目人工费的10%计算
8 | 粤031302009084 | 文明工地增加费 | 分部分项人工费+分部分项机具费 | 0 | [5 empty] | 以分部分项的人工费与施工机具费之和为计算基础；市级文明工地1.00%；省级文明工地2.00%
9 | DXGXJCJXF084 | 地下管线交叉降效费 | [7 empty] | 按实际发生或经批准的施工方案计
编制人（造价人员）： | [5 empty] | 复核人（造价工程师）：
表-11
总价措施项目清单与计价表
工程名称：12#厂房-抗震支架工程 | [5 empty] | 标段： |  | 第 2 页 共 2 页
序号 | 项目编码 | 项目名称 | 计算基础 | 费率 (%) | 金额 (元) |  | 调整 费率(%) |  | 调整后 金额(元) | 备注
算
10 | QTFY00000104 | 其他费用 | [7 empty] | 按实际发生或经批准的施工组织设计方案计算
合 计 |  |  |  |  | 48723.03
编制人（造价人员）： | [5 empty] | 复核人（造价工程师）：
表-11

## 表-12 其他项目清单与计价汇总表【12#厂房-抗震支架工
其他项目清单与计价汇总表
工程名称：12#厂房-抗震支架工程 |  |  | 标段： |  | 第 1 页 共 1 页
序号 | 项目名称 | 金额（元） |  | 结算金额（元） |  | 备注
1 | 暂列金额 | 31633.17 |  |  |  | 明细详见表-12-1
2 | 暂估价
2.1 | 材料暂估价 | — |  |  |  | 明细详见表-12-2
2.2 | 专业工程暂估价 |  |  |  |  | 明细详见表-12-3
3 | 计日工 |  |  |  |  | 明细详见表-12-4
4 | 总承包服务费 |  |  |  |  | 明细详见表-12-5
5 | 预算包干费 | 13621.20
6 | 工程优质费
7 | 概算幅度差
8 | 现场签证费用
9 | 索赔费用
10 | 其他费用
| 合 计 | 45254.37 |  |  |  | —
注：材料（工程设备）暂估单价进入清单项目综合单价，此处不汇总。
表—12

## 表-13 规费、税金项目清单与计价表【12#厂房-抗震支架
规费、税金项目清单与计价表
工程名称：12#厂房-抗震支架工程 |  |  | 标段： |  |  | 第 1 页 共 1 页
序号 | 项目名称 | 计算基础 |  | 计算基数 | 计算费率 (%) |  | 金额(元)
1 | 增值税销项税额 | 分部分项合计+措施合计+其他项目 |  | 629583.92 | 9 |  | 56662.55
合 计 | [6 empty] | 56662.55
编制人（造价人员）： |  |  | 复核人（造价工程师）：
表—13

## 表-04 单位工程招标控制价汇总表【12#厂房-泛光工程】
单位工程招标控制价汇总表
工程名称：12#厂房-泛光工程 |  |  | 标段： | 第 1 页 共 1 页
序号 | 汇总内容 | 金额:(元) |  |  | 其中：暂估价(元)
1 | 分部分项合计 | 53547.31
2 | 措施合计 | 3230.00
2.1 | 绿色施工安全防护措施费 | 2647.72
2.2 | 其他措施费 | 582.28
3 | 其他项目 | 3953.05 |  |  | －
3.1 | 暂列金额 | 3212.84
3.2 | 暂估价
3.3 | 计日工
3.4 | 总承包服务费
3.5 | 预算包干费 | 740.21
3.6 | 工程优质费
3.7 | 概算幅度差
3.8 | 索赔费用
3.9 | 现场签证费用
3.10 | 其他费用
4 | 税前工程造价 | 60730.36
5 | 增值税销项税额 | 5465.73 |  |  | －
6 | 总造价 | 66196.09
7 | 人工费 | 7860.76
招标控制价合计=1+2+3+5 |  | 66,196.09 |  |  | 0.00
注：本表适用于单位工程招标控制价或投标报价的汇总，如无单位工程划分，单项工程也使用本表汇总
表—04

## 表-08 分部分项工程和单价措施项目清单与计价表【12#厂_7
分部分项工程和单价措施项目清单与计价表
工程名称：12#厂房-泛光工程 |  |  |  | 标段： |  |  |  | 第 1 页 共 4 页
序号 | 项目编码 | 项目名称 | 项目特征描述 |  | 计量单位 | 工程量 | 金额（元）
[7 empty] | 综合单价 |  | 综合合价 | 其中
暂估价
|  | 整个项目 | [6 empty] | 53547.31
1 | 030404017138 | 配电箱 | 1.名称:泛光配电箱FGAL1 2.规格:综合考虑 3.安装方式:综合考虑 |  | 台 | 1 | 8339.55 |  | 8339.55
2 | 030404017139 | 开关电源箱 | 1.名称:开关电源箱 2.规格:按设计要求 3.挂墙式安装 4.完成该清单其他一切相关工程内容及材料费用 |  | 台 | 1 | 619.11 |  | 619.11
3 | 030412004086 | 装饰灯 | 1.名称:LED洗墙灯 2.规格型号:LED光源18W/4000K/L1000mm 3.安装形式:表面安装 4.完成该清单其他一切相关工程内容及材料费用 |  | 套 | 74 | 182.63 |  | 13514.62
4 | 030412004087 | 装饰灯 | 1.名称:LED线型埋地灯（防眩） 2.规格型号:LED光源36W/3000K 3.安装形式:表面安装 4.完成该清单其他一切相关工程内容及材料费用 |  | 套 | 2 | 850.96 |  | 1701.92
5 | 030412004088 | 装饰灯 | 1.名称:LED 圆形投光灯(防眩) 2.规格型号:LED光源/AC220V/150W/IP66 3.安装形式:表面安装 4.完成该清单其他一切相关工程内容及材料费用 |  | 套 | 1 | 1723.41 |  | 1723.41
6 | 030412004089 | 装饰灯 | 1.名称:LED实心防水软灯带 2.规格型号:LED光源/AC220V/15W/IP67 3.安装形式:表面安装 4.完成该清单其他一切相关工程内容及材料费用 |  | m | 142.22 | 29.76 |  | 4232.47
7 | 030411001171 | 配管 | 1.名称:配管 2.材质:金属软管 3.规格:DN20mm 4.配置形式:明配 5.厚度:符合设计及规范要求 6.完成该清单其他一切相关工程内容及材料费用 |  | m | 16.12 | 29.19 |  | 470.54
本页小计 | [8 empty] | 30601.62
注：为计取规费等的使用，可在表中增设其中：“定额人工费”。
表—08
分部分项工程和单价措施项目清单与计价表
工程名称：12#厂房-泛光工程 |  |  |  | 标段： |  |  |  | 第 2 页 共 4 页
序号 | 项目编码 | 项目名称 | 项目特征描述 |  | 计量单位 | 工程量 | 金额（元）
[7 empty] | 综合单价 |  | 综合合价 | 其中
暂估价
8 | 030404031023 | 小电器 | 1.名称:LED防水变压器 2.规格型号:250W 3.安装形式:表面安装 4.完成该清单其他一切相关工程内容及材料费用 |  | 个 | 1 | 219.47 |  | 219.47
9 | 030404031024 | 小电器 | 1.名称:LED防水变压器 2.规格型号:300W 3.安装形式:表面安装 4.完成该清单其他一切相关工程内容及材料费用 |  | 个 | 15 | 239.07 |  | 3586.05
10 | 030411003087 | 桥架 | 1.名称:金属线槽 2.规格、型号:CT50mm×50mm 3.材质:热镀锌 4.接地方式:桥架内与桥架同路由通常敷设-40×4mm热镀锌扁钢综合考虑 5.厚度:符合设计及规范要求 6.其它说明:穿墙/楼板防火堵洞、隔板综合考虑 |  | m | 6.3 | 35.43 |  | 223.21
11 | 030411002018 | 线槽 | 1.名称:槽式线槽 2.规格、型号:MR100mm×100mm 3.材质:镀锌 4.接地方式:桥架内与桥架同路由通常敷设-40×4mm热镀锌扁钢综合考虑 5.厚度:符合设计及规范要求 6.其它说明:穿墙/楼板防火堵洞、隔板综合考虑 |  | m | 6.78 | 62.87 |  | 426.26
12 | 030408001166 | 电力电缆 | 1.名称:铜芯电力电缆 2.规格:WDZ-YJY-3*4 3.敷设方式、部位:综合考虑 4.电压等级(kV):1KV |  | m | 136.54 | 17.22 |  | 2351.22
13 | 030408001167 | 电力电缆 | 1.名称:铜芯电力电缆 2.规格:WDZ-YJY-3*2.5 3.敷设方式、部位:综合考虑 4.电压等级(kV):1KV |  | m | 17.76 | 12.25 |  | 217.56
本页小计 | [8 empty] | 7023.77
注：为计取规费等的使用，可在表中增设其中：“定额人工费”。
表—08
分部分项工程和单价措施项目清单与计价表
工程名称：12#厂房-泛光工程 |  |  |  | 标段： |  |  |  | 第 3 页 共 4 页
序号 | 项目编码 | 项目名称 | 项目特征描述 |  | 计量单位 | 工程量 | 金额（元）
[7 empty] | 综合单价 |  | 综合合价 | 其中
暂估价
14 | 030411004123 | 配线 | 1.名称:配线 2.配线形式:动力、照明线路 3.规格:ZR-RVV-2*4 4.材质:铜芯 5.配线部位:综合考虑 6.配线线制:管内穿线 7.说明:焊、压接线端子、接地综合考虑 |  | m | 176.01 | 10.39 |  | 1828.74
15 | 030411004124 | 配线 | 1.名称:配线 2.配线形式:动力、照明线路 3.规格:ZR-RVV-2*6 4.材质:铜芯 5.配线部位:综合考虑 6.配线线制:管内穿线 7.说明:焊、压接线端子、接地综合考虑 |  | m | 160 | 13.95 |  | 2232
16 | 030411001172 | 配管 | 1.名称:配管 2.材质:聚氯乙烯硬质电线管 3.规格:PVC20mm 4.配置形式:暗配 5.厚度:符合设计及规范要求 |  | m | 98.42 | 9.14 |  | 899.56
17 | 030411001173 | 配管 | 1.名称:配管 2.材质:聚氯乙烯硬质电线管 3.规格:PVC25mm 4.配置形式:暗配 5.厚度:符合设计及规范要求 |  | m | 148.33 | 13.06 |  | 1937.19
18 | 030411001174 | 配管 | 1.名称:配管 2.材质:镀锌钢管 3.规格:SC25mm 4.配置形式:暗配 5.厚度:符合设计及规范要求 |  | m | 83.33 | 25.54 |  | 2128.25
19 | 030411001175 | 配管 | 1.名称:配管 2.材质:镀锌电线管 3.规格:JDG25mm 4.配置形式:暗配 5.厚度:符合设计及规范要求 |  | m | 1.47 | 19.46 |  | 28.61
本页小计 | [8 empty] | 9054.35
注：为计取规费等的使用，可在表中增设其中：“定额人工费”。
表—08
分部分项工程和单价措施项目清单与计价表
工程名称：12#厂房-泛光工程 |  |  |  | 标段： |  |  |  | 第 4 页 共 4 页
序号 | 项目编码 | 项目名称 | 项目特征描述 |  | 计量单位 | 工程量 | 金额（元）
[7 empty] | 综合单价 |  | 综合合价 | 其中
暂估价
20 | 030503003034 | 控制器 | 1、名称：主控器 2、型号：按图纸要求 3、控制器8个端口输出，每个端口最大可带载170/512/768像素点（根据不同带芯片带载点数不同） 4、完成该清单其他一切相关工程内容及材料费用 |  | 套 | 1 | 4450.29 |  | 4450.29
21 | 030503003035 | 控制器 | 1、名称：分控器 2、型号：按图纸要求 3、完成该清单其他一切相关工程内容及材料费用 |  | 套 | 1 | 1828.35 |  | 1828.35
22 | 030505013012 | 分配网络 | 1、名称：信号放大器 2、规格型号：综合考虑 3、完成该清单其他一切相关工程内容及材料费用 |  | 个 | 1 | 88 |  | 88
23 | 030502005028 | 超五类屏蔽网线 | 1.名称:超五类屏蔽网线 2.敷设方式:综合考虑 3.完成该清单其他一切相关工程内容及材料费用 |  | m | 132.52 | 3.78 |  | 500.93
|  | 措施项目 | [6 empty] | 582.28
24 | 031302007085 | 高层施工增加 |  |  | 项 | 1 | 291.14 |  | 291.14
25 | 031301017085 | 脚手架搭拆费 |  |  | 项 | 1 | 291.14 |  | 291.14
本页小计 | [8 empty] | 7449.85
合 计 | [8 empty] | 54129.59
注：为计取规费等的使用，可在表中增设其中：“定额人工费”。
表—08

## 表-11 总价措施项目清单与计价表【12#厂房-泛光工程】
总价措施项目清单与计价表
工程名称：12#厂房-泛光工程 | [5 empty] | 标段： |  | 第 1 页 共 2 页
序号 | 项目编码 | 项目名称 | 计算基础 | 费率 (%) | 金额 (元) |  | 调整 费率(%) |  | 调整后 金额(元) | 备注
1 | LSSGCSF00105 | 绿色施工安全防护措施费 | 分部分项人工费+分部分项机具费 | 35.77 | 2647.72 |  |  |  |  | 以分部分项的人工费与施工机具费之和为计算基础，费率35.77%
2 | 031301010085 | 安装与生产同时进行增加费用 | 分部分项人工费 | 0 | [5 empty] | 按人工费的10%计算
3 | 031301011085 | 在有害身体健康环境中施工增加费 | 分部分项人工费 | 0 | [5 empty] | 按人工费的10%计算
4 | TSSGBWZJF085 | 在地下（暗）室、设备及大口径管道内等特殊施工部位进行施工增加费 |  | 30 | [5 empty] | 按该部分人工费的30%计算
5 | 粤031302008085 | 赶工措施费 | 分部分项人工费+分部分项机具费 | 0 | [5 empty] | 赶工措施费=（1-δ）*分部分项（人工费+施工机具费）*0.344 （0.8≤δ＜1 式中：δ=合同工期/定额工期）
6 | 031302002085 | 夜间施工增加费 |  | 20 | [5 empty] | 按其夜间施工项目人工费的20%计算
7 | JTGRSGZJF085 | 交通干扰工程施工增加费 |  | 10 | [5 empty] | 按在市政道路上施工项目人工费的10%计算
8 | 粤031302009085 | 文明工地增加费 | 分部分项人工费+分部分项机具费 | 0 | [5 empty] | 以分部分项的人工费与施工机具费之和为计算基础；市级文明工地1.00%；省级文明工地2.00%
9 | DXGXJCJXF085 | 地下管线交叉降效费 | [7 empty] | 按实际发生或经批准的施工方案计
编制人（造价人员）： | [5 empty] | 复核人（造价工程师）：
表-11
总价措施项目清单与计价表
工程名称：12#厂房-泛光工程 | [5 empty] | 标段： |  | 第 2 页 共 2 页
序号 | 项目编码 | 项目名称 | 计算基础 | 费率 (%) | 金额 (元) |  | 调整 费率(%) |  | 调整后 金额(元) | 备注
算
10 | QTFY00000105 | 其他费用 | [7 empty] | 按实际发生或经批准的施工组织设计方案计算
合 计 |  |  |  |  | 2647.72
编制人（造价人员）： | [5 empty] | 复核人（造价工程师）：
表-11

## 表-12 其他项目清单与计价汇总表【12#厂房-泛光工程】
其他项目清单与计价汇总表
工程名称：12#厂房-泛光工程 |  |  | 标段： |  | 第 1 页 共 1 页
序号 | 项目名称 | 金额（元） |  | 结算金额（元） |  | 备注
1 | 暂列金额 | 3212.84 |  |  |  | 明细详见表-12-1
2 | 暂估价
2.1 | 材料暂估价 | — |  |  |  | 明细详见表-12-2
2.2 | 专业工程暂估价 |  |  |  |  | 明细详见表-12-3
3 | 计日工 |  |  |  |  | 明细详见表-12-4
4 | 总承包服务费 |  |  |  |  | 明细详见表-12-5
5 | 预算包干费 | 740.21
6 | 工程优质费
7 | 概算幅度差
8 | 现场签证费用
9 | 索赔费用
10 | 其他费用
| 合 计 | 3953.05 |  |  |  | —
注：材料（工程设备）暂估单价进入清单项目综合单价，此处不汇总。
表—12

## 表-13 规费、税金项目清单与计价表【12#厂房-泛光工程】
规费、税金项目清单与计价表
工程名称：12#厂房-泛光工程 |  |  | 标段： |  |  | 第 1 页 共 1 页
序号 | 项目名称 | 计算基础 |  | 计算基数 | 计算费率 (%) |  | 金额(元)
1 | 增值税销项税额 | 分部分项合计+措施合计+其他项目 |  | 60730.36 | 9 |  | 5465.73
合 计 | [6 empty] | 5465.73
编制人（造价人员）： |  |  | 复核人（造价工程师）：
表—13

## 表-04 单位工程招标控制价汇总表【13#厂房-土建工程】
单位工程招标控制价汇总表
工程名称：13#厂房-土建工程 |  |  | 标段： | 第 1 页 共 1 页
序号 | 汇总内容 | 金额:(元) |  |  | 其中：暂估价(元)
1 | 分部分项合计 | 16673302.29
1.1 | 土石方工程 | 116269.08
1.2 | 砌筑工程 | 908286.84
1.3 | 混凝土及钢筋混凝土工程 | 8854781.42
1.4 | 金属结构工程 | 16793.55
1.5 | 门窗工程 | 2740961.35
1.6 | 屋面及防水工程 | 851455.33
1.7 | 精装修工程 | 1203.07
1.8 | 外墙工程 | 1974401.38
1.9 | 楼地面装饰工程 | 916993.76
1.10 | 踢脚工程 | 721.39
1.11 | 墙、柱面装饰与隔断工程 | 111412.29
1.12 | 油漆、涂料、裱糊工程 | 82389.62
1.13 | 其他装饰工程 | 97633.21
2 | 措施合计 | 6582544.65
2.1 | 绿色施工安全防护措施费 | 1939499.06
2.2 | 其他措施费 | 4643045.59
3 | 其他项目 | 1246474.49 |  |  | －
3.1 | 暂列金额 | 1000398.14
3.2 | 暂估价
3.3 | 计日工
3.4 | 总承包服务费
3.5 | 预算包干费 | 246076.35
3.6 | 工程优质费
3.7 | 概算幅度差
3.8 | 索赔费用
3.9 | 现场签证费用
3.10 | 其他费用
4 | 税前工程造价 | 24502321.43
5 | 增值税销项税额 | 2205208.93 |  |  | －
6 | 总造价 | 26707530.36
7 | 人工费 | 5915331.82
招标控制价合计=1+2+3+5 |  | 26,707,530.36 |  |  | 0.00
注：本表适用于单位工程招标控制价或投标报价的汇总，如无单位工程划分，单项工程也使用本表汇总
表—04

## 表-08 分部分项工程和单价措施项目清单与计价表【13#厂
分部分项工程和单价措施项目清单与计价表
工程名称：13#厂房-土建工程 |  |  |  | 标段： |  |  |  | 第 1 页 共 30 页
序号 | 项目编码 | 项目名称 | 项目特征描述 |  | 计量单位 | 工程量 | 金额（元）
[7 empty] | 综合单价 |  | 综合合价 | 其中
暂估价
|  | 土石方工程 | [6 empty] | 116269.08
1 | 010101003011 | 挖沟槽、基坑土方 | 1.基础梁、承台、集水坑等土方 2.土壤类别:综合各类土壤类别、淤泥，其他综合考虑 3.挖土深度:综合考虑 4.基础类型:综合考虑 5.综合考虑挖桩间土方 6.基础土方开挖深度应按基础垫层底表面标高至交付施工场地标高（土方平衡方案平整后标高）确定 |  | m3 | 2665.44 | 8.6 |  | 22922.78
2 | 010103002044 | 场内转运，并回填夯实 | 1.名称：场内土方转运，并回填夯实 2.运距:综合考虑 3.其他事项:包括根据图纸及规范要求完成该清单项目所需要的其他附属工作内容，并综合考虑其他完成本工作涉及的所有费用 |  | m3 | 1601.7941 | 16.05 |  | 25708.8
3 | 010103002045 | 余方弃置 土方 | 1、废弃料品种:综合考虑各种土质等 2、弃土运距:运距综合考虑，含余泥渣土弃置点（消纳场）处置费 3、其他事项:包括根据图纸及规范要求完成该清单项目所需要的其他附属工作内容，并综合考虑土方消纳费等其他完成本工作涉及的所有费用 |  | m3 | 1063.65 | 63.59 |  | 67637.5
|  | 砌筑工程 | [6 empty] | 908286.84
4 | 010401012032 | 砖砌台阶 | 1.零星砌砖名称、部位:砖砌台阶 2.砖品种、规格、强度等级:标准砖240×115×53 3.砂浆强度等级、配合比:综合考虑 |  | m2 | 1 | 165.23 |  | 165.23
本页小计 | [8 empty] | 116434.31
注：为计取规费等的使用，可在表中增设其中：“定额人工费”。
表—08
分部分项工程和单价措施项目清单与计价表
工程名称：13#厂房-土建工程 |  |  |  | 标段： |  |  |  | 第 2 页 共 30 页
序号 | 项目编码 | 项目名称 | 项目特征描述 |  | 计量单位 | 工程量 | 金额（元）
[7 empty] | 综合单价 |  | 综合合价 | 其中
暂估价
5 | 010401003013 | 灰砂砖（实心砖墙） | 1.墙体类型:综合考虑 2.墙体厚度:综合考虑 3.砌块品种、规格、强度等级:灰砂砖,规格综合考虑 4.砂浆强度等级、配合比:综合考虑 5.综合考虑砂浆厚度及配合比，结算时不因此变更而调整综合单价 6.内墙、外墙、基础、围墙等均按本项执行 7.综合考虑包含但不限于超高降效等费用，并考虑其他完成工作涉及的所有费用 |  | m3 | 1 | 554.93 |  | 554.93
6 | 010402001055 | 外墙 蒸压加气混凝土砌块 厚度 20cm | 1.砌块品种、规格、强度等级:蒸压加气混凝土砌块 2.墙体类型:外墙 3.墙体厚度:200mm 4.砂浆强度等级:综合考虑 5.综合考虑包含但不限于超高降效等费用，并考虑其他完成工作涉及的所有费用 |  | m3 | 674.65 | 488.38 |  | 329485.57
7 | 010402001056 | 外墙 蒸压加气混凝土砌块 厚度 30cm | 1.砌块品种、规格、强度等级:蒸压加气混凝土砌块 2.墙体类型:外墙 3.墙体厚度:300mm 4.砂浆强度等级:综合考虑 5.综合考虑包含但不限于超高降效等费用，并考虑其他完成工作涉及的所有费用 |  | m3 | 1 | 471.5 |  | 471.5
8 | 010402001057 | 内墙 蒸压加气混凝土砌块 厚度 20cm | 1.砌块品种、规格、强度等级:蒸压加气混凝土砌块 2.墙体类型:内墙 3.墙体厚度:200mm 4.砂浆强度等级:综合考虑 5.综合考虑包含但不限于超高降效等费用，并考虑其他完成工作涉及的所有费用 |  | m3 | 760.51 | 465.43 |  | 353964.17
本页小计 | [8 empty] | 684476.17
注：为计取规费等的使用，可在表中增设其中：“定额人工费”。
表—08
分部分项工程和单价措施项目清单与计价表
工程名称：13#厂房-土建工程 |  |  |  | 标段： |  |  |  | 第 3 页 共 30 页
序号 | 项目编码 | 项目名称 | 项目特征描述 |  | 计量单位 | 工程量 | 金额（元）
[7 empty] | 综合单价 |  | 综合合价 | 其中
暂估价
9 | 010401012033 | 零星砌体 | 1.砌块品种、规格、强度等级:标准砖块 2.墙体类型:综合考虑 3.墙体厚度:综合考虑 4.砂浆强度等级:综合考虑 5.综合考虑包含但不限于超高降效等费用，并考虑其他完成工作涉及的所有费用 |  | m3 | 1 | 764.21 |  | 764.21
10 | 010607005027 | 内外墙挂钢丝网 | 1.材料品种:热镀锌电焊钢丝网 2.规格：综合考虑 3.加固方式:综合考虑 4.综合考虑包含但不限于超高降效等费用，并考虑其他完成工作涉及的所有费用 |  | m2 | 10709.61 | 20.81 |  | 222866.98
11 | 010607005028 | 挂耐碱玻璃纤维网 | 1.材料品种:耐碱玻璃纤维网 2.密目规格：综合考虑 3.加固方式:综合考虑 4.综合考虑包含但不限于超高降效等费用，并考虑其他完成工作涉及的所有费用 |  | m2 | 1 | 14.25 |  | 14.25
|  | 混凝土及钢筋混凝土工程 | [6 empty] | 8854781.42
|  | 混凝土工程 | [6 empty] | 4661549.44
12 | 010501005011 | 桩承台基础-C35 | 1.混凝土种类:泵送商品混凝土 2.混凝土强度等级:C35混凝土 3.混凝土制作、运输、浇筑、养护 4.混凝土浇筑方式：综合考虑 5.混凝土泵送增加费 6.综合考虑包含但不限于超高降效等费用，并考虑其他完成工作涉及的所有费用 |  | m3 | 690.9455 | 529.11 |  | 365586.17
本页小计 | [8 empty] | 589231.61
注：为计取规费等的使用，可在表中增设其中：“定额人工费”。
表—08
分部分项工程和单价措施项目清单与计价表
工程名称：13#厂房-土建工程 |  |  |  | 标段： |  |  |  | 第 4 页 共 30 页
序号 | 项目编码 | 项目名称 | 项目特征描述 |  | 计量单位 | 工程量 | 金额（元）
[7 empty] | 综合单价 |  | 综合合价 | 其中
暂估价
13 | 010503001009 | 基础梁-C35 | 1.混凝土种类:泵送商品混凝土 2.混凝土强度等级:C35混凝土 3.混凝土制作、运输、浇筑、养护 4.混凝土浇筑方式：综合考虑 5.混凝土泵送增加费 6.综合考虑包含但不限于超高降效等费用，并考虑其他完成工作涉及的所有费用 |  | m3 | 45.0085 | 526.05 |  | 23676.72
14 | 010501004011 | 电梯基坑-C35 | 1.混凝土种类:泵送商品混凝土 2.混凝土强度等级:C35混凝土 3.混凝土制作、运输、浇筑、养护 4.混凝土浇筑方式：综合考虑 5.混凝土泵送增加费 6.综合考虑包含但不限于超高降效等费用，并考虑其他完成工作涉及的所有费用 |  | m3 | 48.2095 | 565.75 |  | 27274.52
15 | 010501001033 | 垫层-C15 | 1.混凝土种类:泵送商品混凝土 2.混凝土强度等级:C15混凝土 3.混凝土制作、运输、浇筑、养护 4.混凝土浇筑方式：综合考虑 5.混凝土泵送增加费 6.综合考虑包含但不限于超高降效等费用，并考虑其他完成工作涉及的所有费用 |  | m3 | 65.3425 | 449.71 |  | 29385.18
16 | 010502001047 | 矩形柱-C50 | 1.混凝土种类:泵送商品混凝土 2.混凝土强度等级:C50混凝土 3.混凝土制作、运输、浇筑、养护 4.混凝土浇筑方式：综合考虑 5.混凝土泵送增加费 6.综合考虑包含但不限于超高降效等费用，并考虑其他完成工作涉及的所有费用 |  | m3 | 311.62 | 719.65 |  | 224257.33
本页小计 | [8 empty] | 304593.75
注：为计取规费等的使用，可在表中增设其中：“定额人工费”。
表—08
分部分项工程和单价措施项目清单与计价表
工程名称：13#厂房-土建工程 |  |  |  | 标段： |  |  |  | 第 5 页 共 30 页
序号 | 项目编码 | 项目名称 | 项目特征描述 |  | 计量单位 | 工程量 | 金额（元）
[7 empty] | 综合单价 |  | 综合合价 | 其中
暂估价
17 | 010502001048 | 矩形柱-C45 | 1.混凝土种类:泵送商品混凝土 2.混凝土强度等级:C45混凝土 3.混凝土制作、运输、浇筑、养护 4.混凝土浇筑方式：综合考虑 5.混凝土泵送增加费 6.综合考虑包含但不限于超高降效等费用，并考虑其他完成工作涉及的所有费用 |  | m3 | 223.92 | 702.39 |  | 157279.17
18 | 010502001049 | 矩形柱-C40 | 1.混凝土种类:泵送商品混凝土 2.混凝土强度等级:C40混凝土 3.混凝土制作、运输、浇筑、养护 4.混凝土浇筑方式：综合考虑 5.混凝土泵送增加费 6.综合考虑包含但不限于超高降效等费用，并考虑其他完成工作涉及的所有费用 |  | m3 | 158.13 | 683.11 |  | 108020.18
19 | 010502001050 | 矩形柱-C35 | 1.混凝土种类:泵送商品混凝土 2.混凝土强度等级:C35混凝土 3.混凝土制作、运输、浇筑、养护 4.混凝土浇筑方式：综合考虑 5.混凝土泵送增加费 6.综合考虑包含但不限于超高降效等费用，并考虑其他完成工作涉及的所有费用 |  | m3 | 67.77 | 665.85 |  | 45124.65
20 | 010502001051 | 矩形柱-C30 | 1.混凝土种类:泵送商品混凝土 2.混凝土强度等级:C30混凝土 3.混凝土制作、运输、浇筑、养护 4.混凝土浇筑方式：综合考虑 5.混凝土泵送增加费 6.综合考虑包含但不限于超高降效等费用，并考虑其他完成工作涉及的所有费用 |  | m3 | 97.47 | 648.6 |  | 63219.04
本页小计 | [8 empty] | 373643.04
注：为计取规费等的使用，可在表中增设其中：“定额人工费”。
表—08
分部分项工程和单价措施项目清单与计价表
工程名称：13#厂房-土建工程 |  |  |  | 标段： |  |  |  | 第 6 页 共 30 页
序号 | 项目编码 | 项目名称 | 项目特征描述 |  | 计量单位 | 工程量 | 金额（元）
[7 empty] | 综合单价 |  | 综合合价 | 其中
暂估价
21 | 010504001040 | 直形墙-C50 | 1.混凝土种类:泵送商品混凝土 2.混凝土强度等级:C50混凝土 3.混凝土制作、运输、浇筑、养护 4.混凝土浇筑方式：综合考虑 5.混凝土泵送增加费 6.综合考虑包含但不限于超高降效等费用，并考虑其他完成工作涉及的所有费用 |  | m3 | 484.2 | 632.98 |  | 306488.92
22 | 010504001041 | 直形墙-C45 | 1.混凝土种类:泵送商品混凝土 2.混凝土强度等级:C45混凝土 3.混凝土制作、运输、浇筑、养护 4.混凝土浇筑方式：综合考虑 5.混凝土泵送增加费 6.综合考虑包含但不限于超高降效等费用，并考虑其他完成工作涉及的所有费用 |  | m3 | 384.09 | 615.72 |  | 236491.89
23 | 010504001042 | 直形墙-C40 | 1.混凝土种类:泵送商品混凝土 2.混凝土强度等级:C40混凝土 3.混凝土制作、运输、浇筑、养护 4.混凝土浇筑方式：综合考虑 5.混凝土泵送增加费 6.综合考虑包含但不限于超高降效等费用，并考虑其他完成工作涉及的所有费用 |  | m3 | 334.06 | 596.44 |  | 199246.75
24 | 010504001043 | 直形墙-C35 | 1.混凝土种类:泵送商品混凝土 2.混凝土强度等级:C35混凝土 3.混凝土制作、运输、浇筑、养护 4.混凝土浇筑方式：综合考虑 5.混凝土泵送增加费 6.综合考虑包含但不限于超高降效等费用，并考虑其他完成工作涉及的所有费用 |  | m3 | 405.45 | 579.18 |  | 234828.53
本页小计 | [8 empty] | 977056.09
注：为计取规费等的使用，可在表中增设其中：“定额人工费”。
表—08
分部分项工程和单价措施项目清单与计价表
工程名称：13#厂房-土建工程 |  |  |  | 标段： |  |  |  | 第 7 页 共 30 页
序号 | 项目编码 | 项目名称 | 项目特征描述 |  | 计量单位 | 工程量 | 金额（元）
[7 empty] | 综合单价 |  | 综合合价 | 其中
暂估价
25 | 010504001044 | 直形墙-C30 | 1.混凝土种类:泵送商品混凝土 2.混凝土强度等级:C30混凝土 3.混凝土制作、运输、浇筑、养护 4.混凝土浇筑方式：综合考虑 5.混凝土泵送增加费 6.综合考虑包含但不限于超高降效等费用，并考虑其他完成工作涉及的所有费用 |  | m3 | 211.39 | 561.93 |  | 118786.38
26 | 010505001054 | 有梁板-C30 | 1.混凝土种类:泵送商品混凝土 2.混凝土强度等级:C30混凝土 3.混凝土制作、运输、浇筑、养护 4.混凝土浇筑方式：综合考虑 5.混凝土泵送增加费 6.综合考虑包含但不限于超高降效等费用，并考虑其他完成工作涉及的所有费用 |  | m3 | 4341.6 | 533.09 |  | 2314463.54
27 | 010505008013 | 雨棚、悬挑板-C30 | 1.混凝土种类:泵送商品混凝土 2.混凝土强度等级:C30混凝土 3.混凝土制作、运输、浇筑、养护 4.混凝土浇筑方式：综合考虑 5.混凝土泵送增加费 6.综合考虑包含但不限于超高降效等费用，并考虑其他完成工作涉及的所有费用 |  | m3 | 4.13 | 723.48 |  | 2987.97
28 | 010505007013 | 天沟(檐沟)、挑檐板-C30 | 1.混凝土种类:泵送商品混凝土 2.混凝土强度等级:C30混凝土 3.混凝土制作、运输、浇筑、养护 4.混凝土浇筑方式：综合考虑 5.混凝土泵送增加费 6.综合考虑包含但不限于超高降效等费用，并考虑其他完成工作涉及的所有费用 |  | m3 | 1 | 748.56 |  | 748.56
本页小计 | [8 empty] | 2436986.45
注：为计取规费等的使用，可在表中增设其中：“定额人工费”。
表—08
分部分项工程和单价措施项目清单与计价表
工程名称：13#厂房-土建工程 |  |  |  | 标段： |  |  |  | 第 8 页 共 30 页
序号 | 项目编码 | 项目名称 | 项目特征描述 |  | 计量单位 | 工程量 | 金额（元）
[7 empty] | 综合单价 |  | 综合合价 | 其中
暂估价
29 | 010507007013 | 其他构件-C30 | 1.混凝土强度等级：C30商品混凝土 3.混凝土制作、运输、浇筑、养护 4.混凝土浇筑方式：综合考虑 5.混凝土泵送增加费 6.综合考虑包含但不限于超高降效等费用，并考虑其他完成工作涉及的所有费用 |  | m3 | 1 | 915.43 |  | 915.43
30 | 010506001014 | 各类型楼梯混凝土-C30 | 1.混凝土种类:泵送商品混凝土 2.混凝土强度等级:C30混凝土 3.混凝土制作、运输、浇筑、养护 4.混凝土浇筑方式：综合考虑 5.混凝土泵送增加费 6.综合考虑包含但不限于超高降效等费用，并考虑其他完成工作涉及的所有费用 |  | m3 | 142.7 | 599.91 |  | 85607.16
31 | 010501006013 | 设备基础-C25 | 1.混凝土种类:商品混凝土 2.混凝土强度等级:C25混凝土 3.混凝土制作、运输、浇筑、养护 4.综合考虑包含但不限于超高降效等费用，并考虑其他完成工作涉及的所有费用 |  | m3 | 1 | 467.33 |  | 467.33
32 | 010503002013 | 屋架单梁-C30 | 1.混凝土种类:泵送商品混凝土 2.混凝土强度等级:C30混凝土 3.混凝土制作、运输、浇筑、养护 4.混凝土浇筑方式：综合考虑 5.混凝土泵送增加费 6.综合考虑包含但不限于超高降效等费用，并考虑其他完成工作涉及的所有费用 |  | m3 | 1 | 531.05 |  | 531.05
本页小计 | [8 empty] | 87520.97
注：为计取规费等的使用，可在表中增设其中：“定额人工费”。
表—08
分部分项工程和单价措施项目清单与计价表
工程名称：13#厂房-土建工程 |  |  |  | 标段： |  |  |  | 第 9 页 共 30 页
序号 | 项目编码 | 项目名称 | 项目特征描述 |  | 计量单位 | 工程量 | 金额（元）
[7 empty] | 综合单价 |  | 综合合价 | 其中
暂估价
33 | 010502002014 | 构造柱-C25 | 1.混凝土种类:商品混凝土 2.混凝土强度等级:C25混凝土 3.混凝土制作、运输、浇筑、养护 4.综合考虑包含但不限于超高降效等费用，并考虑其他完成工作涉及的所有费用 |  | m3 | 78.37 | 699.15 |  | 54792.39
34 | 010503004015 | 圈梁、过梁-C25 | 1.混凝土种类:商品混凝土 2.混凝土强度等级:C25混凝土 3.混凝土制作、运输、浇筑、养护 4.综合考虑包含但不限于超高降效等费用，并考虑其他完成工作涉及的所有费用 |  | m3 | 44.81 | 595.97 |  | 26705.42
35 | 010505006014 | 反坎-C25 | 1.混凝土种类:商品混凝土 2.混凝土强度等级:C25混凝土 3.混凝土制作、运输、浇筑、养护 4.综合考虑包含但不限于超高降效等费用，并考虑其他完成工作涉及的所有费用 |  | m3 | 10.06 | 673.39 |  | 6774.3
36 | 010505001055 | 混凝土标号等级差 | 1.在同规格标号混凝土每增加一个等级标号C5砼的价差 |  | m3 | -141.51 | 16 |  | -2264.16
37 | 010505001056 | P6抗渗混凝土 | 1.在同规格标号混凝土每抗渗P6混凝土的价差 |  | m3 | 1 | 19 |  | 19
38 | 010505001057 | P8抗渗混凝土 | 1.在同规格标号混凝土每抗渗P8混凝土的价差 |  | m3 | 784.16 | 19 |  | 14899.04
39 | 010507001014 | 散水、坡道 | 1.60厚C20混凝土面层（厚度≥50，碎石粒径20-30） 2.150厚3：7灰土 3.素土夯实，向外放坡5% 4.综合考虑包含但不限于超高降效等费用，并考虑其他完成工作涉及的所有费用 |  | m2 | 176.15 | 86.5 |  | 15236.98
|  | 钢筋工程 | [6 empty] | 4193231.98
本页小计 | [8 empty] | 116162.97
注：为计取规费等的使用，可在表中增设其中：“定额人工费”。
表—08
分部分项工程和单价措施项目清单与计价表
工程名称：13#厂房-土建工程 |  |  |  | 标段： |  |  |  | 第 10 页 共 30 页
序号 | 项目编码 | 项目名称 | 项目特征描述 |  | 计量单位 | 工程量 | 金额（元）
[7 empty] | 综合单价 |  | 综合合价 | 其中
暂估价
40 | 010515001073 | 圆钢 φ10内 | 1、钢筋种类、规格:圆钢 2、钢筋材料损耗(包括施工损耗及因钢筋加工综合开料和钢筋出厂长度定尺所引起钢筋非设计接驳)在综合单价中考虑 3、综合单价包含钢筋制作、绑扎、安装，浇捣混凝土时钢筋保护、钢筋除锈及运输 4、设计图纸如为Φ6钢筋，无论市场是否能购买到，均按Φ6计算，不按Φ6.5调整 5、单价综合考虑抗震钢筋（带E）增加费 |  | t | 0.01 | 4889.41 |  | 48.89
41 | 010515001074 | 螺纹钢筋 φ10以内 | 1、钢筋种类、规格:带肋钢筋(直径Φ10mm以内)制安 2、钢筋材料损耗(包括施工损耗及因钢筋加工综合开料和钢筋出厂长度定尺所引起钢筋非设计接驳)在综合单价中考虑 3、综合单价包含钢筋制作、绑扎、安装，浇捣混凝土时钢筋保护、钢筋除锈及运输 4、设计图纸如为Φ6钢筋，无论市场是否能购买到，均按Φ6计算，不按Φ6.5调整 5、单价综合考虑抗震钢筋（带E）增加费 |  | t | 447.63 | 4914.03 |  | 2199667.25
本页小计 | [8 empty] | 2199716.14
注：为计取规费等的使用，可在表中增设其中：“定额人工费”。
表—08
分部分项工程和单价措施项目清单与计价表
工程名称：13#厂房-土建工程 |  |  |  | 标段： |  |  |  | 第 11 页 共 30 页
序号 | 项目编码 | 项目名称 | 项目特征描述 |  | 计量单位 | 工程量 | 金额（元）
[7 empty] | 综合单价 |  | 综合合价 | 其中
暂估价
42 | 010515001075 | 螺纹钢筋(直径Φ12-25mm)制安 | 1、钢筋种类、规格:带肋钢筋(直径Φ12-25mm)制安 2、钢筋材料损耗(包括施工损耗及因钢筋加工综合开料和钢筋出厂长度定尺所引起钢筋非设计接驳)在综合单价中考虑 3、综合单价包含钢筋制作、绑扎、安装，浇捣混凝土时钢筋保护、钢筋除锈及运输 4、设计图纸如为Φ6钢筋，无论市场是否能购买到，均按Φ6计算，不按Φ6.5调整 5、单价综合考虑抗震钢筋（带E）增加费 |  | t | 420.72 | 4220.32 |  | 1775573.03
43 | 010515001076 | 螺纹钢筋(直径Φ25mm以外)制安 | 1、钢筋种类、规格:1.带肋钢筋(直径Φ25mm以外)制安 2、钢筋材料损耗(包括施工损耗及因钢筋加工综合开料和钢筋出厂长度定尺所引起钢筋非设计接驳)在综合单价中考虑 3、综合单价包含钢筋制作、绑扎、安装，浇捣混凝土时钢筋保护、钢筋除锈及运输 4、设计图纸如为Φ6钢筋，无论市场是否能购买到，均按Φ6计算，不按Φ6.5调整 5、单价综合考虑抗震钢筋（带E）增加费 |  | t | 37.16 | 4227.42 |  | 157090.93
44 | 010516003073 | 机械连接-直螺纹套筒φ18以内 | 1、套筒直螺纹钢筋接头 2、钢筋直径φ18以内 3.综合考虑包含但不限于超高降效等费用，并考虑其他完成工作涉及的所有费用 |  | 个 | 1 | 14.02 |  | 14.02
45 | 010516003074 | 机械连接-直螺纹套筒φ25以内 | 1、套筒直螺纹钢筋接头 2、钢筋直径φ25以内 3.综合考虑包含但不限于超高降效等费用，并考虑其他完成工作涉及的所有费用 |  | 个 | 3480 | 17.47 |  | 60795.6
本页小计 | [8 empty] | 1993473.58
注：为计取规费等的使用，可在表中增设其中：“定额人工费”。
表—08
分部分项工程和单价措施项目清单与计价表
工程名称：13#厂房-土建工程 |  |  |  | 标段： |  |  |  | 第 12 页 共 30 页
序号 | 项目编码 | 项目名称 | 项目特征描述 |  | 计量单位 | 工程量 | 金额（元）
[7 empty] | 综合单价 |  | 综合合价 | 其中
暂估价
46 | 010516003075 | 机械连接-直螺纹套筒φ32以内 | 1、套筒直螺纹钢筋接头 2、钢筋直径φ32以内 3.综合考虑包含但不限于超高降效等费用，并考虑其他完成工作涉及的所有费用 |  | 个 | 1 | 22.57 |  | 22.57
47 | 010516003076 | 电渣压力焊 | 1.连接方式:电渣压力焊 2.规格:Φ18以内 3.综合考虑包含但不限于超高降效等费用，并考虑其他完成工作涉及的所有费用 |  | 个 | 1 | 8.71 |  | 8.71
48 | 010516003077 | 电渣压力焊 | 1.连接方式:电渣压力焊 2.规格:Φ32以内 3.综合考虑包含但不限于超高降效等费用，并考虑其他完成工作涉及的所有费用 |  | 个 | 1 | 10.98 |  | 10.98
|  | 金属结构工程 | [6 empty] | 16793.55
49 | 010606008014 | 钢爬梯 | 1.钢爬梯制安 2.油漆：综合考虑 3.其他详见图纸 4.综合考虑包含但不限于超高降效等费用，并考虑其他完成工作涉及的所有费用 |  | t | 1 | 6815.71 |  | 6815.71
50 | 010516002014 | 预埋铁件 | 1.预埋铁件 2.其他：综合考虑 3.综合考虑包含但不限于超高降效等费用，并考虑其他完成工作涉及的所有费用 |  | t | 1 | 9977.84 |  | 9977.84
|  | 门窗工程 | [6 empty] | 2740961.35
|  | 防火门工程 | [6 empty] | 532614.89
51 | 010802003044 | 甲级单扇钢质防火门 | 1.名称：防火门制安 2.门框扇材品质：钢质 3.防火等级：甲级 4.综合考虑门五金安装配件、观察窗、闭门器等 5.其他综合考虑 |  | m2 | 13.8 | 560.52 |  | 7735.18
本页小计 | [8 empty] | 24570.99
注：为计取规费等的使用，可在表中增设其中：“定额人工费”。
表—08
分部分项工程和单价措施项目清单与计价表
工程名称：13#厂房-土建工程 |  |  |  | 标段： |  |  |  | 第 13 页 共 30 页
序号 | 项目编码 | 项目名称 | 项目特征描述 |  | 计量单位 | 工程量 | 金额（元）
[7 empty] | 综合单价 |  | 综合合价 | 其中
暂估价
52 | 010802003045 | 乙级双扇钢质防火门 | 1.名称：防火门制安 2.门框扇材品质：钢质 3.防火等级：乙级 4.综合考虑门五金安装配件、观察窗、闭门器等 5.其他综合考虑 |  | m2 | 218.5 | 555.55 |  | 121387.68
53 | 010802003046 | 乙级单扇钢质防火门 | 1.名称：防火门制安 2.门框扇材品质：钢质 3.防火等级：乙级 4.综合考虑门五金安装配件、观察窗、闭门器等 5.其他综合考虑 |  | m2 | 18.63 | 510.63 |  | 9513.04
54 | 010802003047 | 丙级双扇钢质防火门 | 1.名称：防火门制安 2.门框扇材品质：钢质 3.防火等级：丙级 4.综合考虑门五金安装配件、观察窗、闭门器等 5.其他综合考虑 |  | m2 | 37.8 | 593.23 |  | 22424.09
55 | 010802003048 | 丙级单扇钢质防火门 | 1.名称：防火门制安 2.门框扇材品质：钢质 3.防火等级：丙级 4.综合考虑门五金安装配件、观察窗、闭门器等 5.其他综合考虑 |  | m2 | 13.44 | 526.45 |  | 7075.49
56 | 010802003049 | 单扇钢质平开门 | 1.名称：钢质单扇平开门 2.门框扇材品质：钢质 3.防火等级：无 4.综合考虑门五金安装配件、观察窗、闭门器等 5.其他综合考虑 |  | m2 | 27.6 | 423.22 |  | 11680.87
57 | 010803002020 | 防火卷帘门 | 1.名称：防火卷帘门制安 2.门框扇材品质：钢质 3.防火等级：特级 4.综合考虑门五金安装配件 5.安装电动装置 6.含防火控制箱 7.其他综合考虑 |  | m2 | 185 | 609.92 |  | 112835.2
本页小计 | [8 empty] | 284916.37
注：为计取规费等的使用，可在表中增设其中：“定额人工费”。
表—08
分部分项工程和单价措施项目清单与计价表
工程名称：13#厂房-土建工程 |  |  |  | 标段： |  |  |  | 第 14 页 共 30 页
序号 | 项目编码 | 项目名称 | 项目特征描述 |  | 计量单位 | 工程量 | 金额（元）
[7 empty] | 综合单价 |  | 综合合价 | 其中
暂估价
58 | 010803002021 | 挡烟垂壁 | 1.名称：挡烟垂壁 2.综合考虑门五金安装配件 3.安装电动装置 4.含防火控制箱 5.在洞内、地下室内、库内或暗室内进行施工暗室增加费 6.其他综合考虑 |  | m2 | 389.88 | 615.48 |  | 239963.34
|  | 铝合金工程 | [6 empty] | 2207774.67
59 | 010802001028 | 铝合金平开门 | 1.框、扇材质:普通铝合金框 2.系列：90系列 3.玻璃品种、厚度:6mm厚钢化玻璃 4.综合考虑执手等五金配件 5.尺寸根据图纸满足设计，其他未说明综合考虑 6.综合考虑包含但不限于超高降效等费用，并考虑其他完成工作涉及的所有费用 |  | m2 | 10.7506 | 739.79 |  | 7953.19
60 | 010807001112 | 铝合金上悬窗 | 1.框、扇材质:普通铝合金窗框 2.系列：90系列 3.玻璃品种、厚度:6mm钢化玻璃 4.综合考虑执手等五金配件 5.尺寸根据图纸满足设计，其他未说明综合考虑 6.综合考虑包含但不限于超高降效等费用，并考虑其他完成工作涉及的所有费用 |  | m2 | 1237.45 | 668.21 |  | 826876.46
61 | 010807001113 | 铝合金推拉窗 | 1.框、扇材质:普通铝合金窗框 2.系列：90系列 3.玻璃品种、厚度:6mm钢化玻璃 4.综合考虑执手等五金配件 5.尺寸根据图纸满足设计，其他未说明综合考虑 6.综合考虑包含但不限于超高降效等费用，并考虑其他完成工作涉及的所有费用 |  | m2 | 1061.07 | 494.61 |  | 524815.83
本页小计 | [8 empty] | 1599608.82
注：为计取规费等的使用，可在表中增设其中：“定额人工费”。
表—08
分部分项工程和单价措施项目清单与计价表
工程名称：13#厂房-土建工程 |  |  |  | 标段： |  |  |  | 第 15 页 共 30 页
序号 | 项目编码 | 项目名称 | 项目特征描述 |  | 计量单位 | 工程量 | 金额（元）
[7 empty] | 综合单价 |  | 综合合价 | 其中
暂估价
62 | 010807001114 | 铝合金固定窗 | 1.框、扇材质:普通铝合金窗框 2.系列：90系列 3.玻璃品种、厚度:6mm钢化玻璃 4.综合考虑执手等五金配件 5.尺寸根据图纸满足设计，其他未说明综合考虑 6.综合考虑包含但不限于超高降效等费用，并考虑其他完成工作涉及的所有费用 |  | m2 | 1300.99 | 498.87 |  | 649024.88
63 | 010807003014 | 铝合金百叶窗 | 1.框、扇材质:全铝合金防雨百叶 2.玻璃品种、厚度:无玻璃 3.五金配件综合考虑 4.综合考虑包含但不限于超高降效等费用，并考虑其他完成工作涉及的所有费用 |  | m2 | 407.52 | 478.27 |  | 194904.59
64 | 010802001029 | 铝合金平开门 | 1.框、扇材质:普通铝合金框 2.系列：70系列 3.玻璃品种、厚度:6mm厚钢化玻璃 4.综合考虑执手等五金配件 5.尺寸根据图纸满足设计，其他未说明综合考虑 6.综合考虑包含但不限于超高降效等费用，并考虑其他完成工作涉及的所有费用 |  | m2 | 1 | 699.92 |  | 699.92
65 | 010807001115 | 铝合金上悬窗 | 1.框、扇材质:普通铝合金窗框 2.系列：70系列 3.玻璃品种、厚度:6mm钢化玻璃 4.综合考虑执手等五金配件 5.尺寸根据图纸满足设计，其他未说明综合考虑 6.综合考虑包含但不限于超高降效等费用，并考虑其他完成工作涉及的所有费用 |  | m2 | 1 | 618.22 |  | 618.22
本页小计 | [8 empty] | 845247.61
注：为计取规费等的使用，可在表中增设其中：“定额人工费”。
表—08
分部分项工程和单价措施项目清单与计价表
工程名称：13#厂房-土建工程 |  |  |  | 标段： |  |  |  | 第 16 页 共 30 页
序号 | 项目编码 | 项目名称 | 项目特征描述 |  | 计量单位 | 工程量 | 金额（元）
[7 empty] | 综合单价 |  | 综合合价 | 其中
暂估价
66 | 010807001116 | 铝合金推拉窗 | 1.框、扇材质:普通铝合金窗框 2.系列：70系列 3.玻璃品种、厚度:6mm钢化玻璃 4.综合考虑执手等五金配件 5.尺寸根据图纸满足设计，其他未说明综合考虑 6.综合考虑包含但不限于超高降效等费用，并考虑其他完成工作涉及的所有费用 |  | m2 | 1 | 429.25 |  | 429.25
67 | 010807001117 | 铝合金固定窗 | 1.框、扇材质:普通铝合金窗框 2.系列：70系列 3.玻璃品种、厚度:6mm钢化玻璃 4.综合考虑执手等五金配件 5.尺寸根据图纸满足设计，其他未说明综合考虑 6.综合考虑包含但不限于超高降效等费用，并考虑其他完成工作涉及的所有费用 |  | m2 | 1 | 455.32 |  | 455.32
68 | 010802001030 | 铝合金平开门 | 1.框、扇材质:普通铝合金框 2.系列：50系列 3.玻璃品种、厚度:6mm厚钢化玻璃 4.综合考虑执手等五金配件 5.尺寸根据图纸满足设计，其他未说明综合考虑 6.综合考虑包含但不限于超高降效等费用，并考虑其他完成工作涉及的所有费用 |  | m2 | 1 | 653.05 |  | 653.05
69 | 010807001118 | 铝合金上悬窗 | 1.框、扇材质:普通铝合金窗框 2.系列：50系列 3.玻璃品种、厚度:6mm钢化玻璃 4.综合考虑执手等五金配件 5.尺寸根据图纸满足设计，其他未说明综合考虑 6.综合考虑包含但不限于超高降效等费用，并考虑其他完成工作涉及的所有费用 |  | m2 | 1 | 568.22 |  | 568.22
本页小计 | [8 empty] | 2105.84
注：为计取规费等的使用，可在表中增设其中：“定额人工费”。
表—08
分部分项工程和单价措施项目清单与计价表
工程名称：13#厂房-土建工程 |  |  |  | 标段： |  |  |  | 第 17 页 共 30 页
序号 | 项目编码 | 项目名称 | 项目特征描述 |  | 计量单位 | 工程量 | 金额（元）
[7 empty] | 综合单价 |  | 综合合价 | 其中
暂估价
70 | 010807001119 | 铝合金推拉窗 | 1.框、扇材质:普通铝合金窗框 2.系列：50系列 3.玻璃品种、厚度:6mm钢化玻璃 4.综合考虑执手等五金配件 5.尺寸根据图纸满足设计，其他未说明综合考虑 6.综合考虑包含但不限于超高降效等费用，并考虑其他完成工作涉及的所有费用 |  | m2 | 1 | 367.52 |  | 367.52
71 | 010807001120 | 铝合金固定窗 | 1.框、扇材质:普通铝合金窗框 2.系列：50系列 3.玻璃品种、厚度:6mm钢化玻璃 4.综合考虑执手等五金配件 5.尺寸根据图纸满足设计，其他未说明综合考虑 6.综合考虑包含但不限于超高降效等费用，并考虑其他完成工作涉及的所有费用 |  | m2 | 1 | 408.22 |  | 408.22
|  | 幕墙工程 | [6 empty] | 571.79
72 | 011209001008 | W-5 铝板幕墙 | 1.铝板幕墙 2.2.5mm厚氟碳喷涂铝单板 3.型钢骨架与主体结构接牢 4.综合考虑化学螺栓、高强螺栓等费用 5.铝板的规格、颜色应由幕墙厂家设计与施工 6.综合考虑包含但不限于超高降效等费用，并考虑其他完成工作涉及的所有费用 |  | m2 | 1 | 571.79 |  | 571.79
|  | 屋面及防水工程 | [6 empty] | 851455.33
|  | R2、R5倒置式屋面(保温上人) | [6 empty] | 791945.55
本页小计 | [8 empty] | 1347.53
注：为计取规费等的使用，可在表中增设其中：“定额人工费”。
表—08
分部分项工程和单价措施项目清单与计价表
工程名称：13#厂房-土建工程 |  |  |  | 标段： |  |  |  | 第 18 页 共 30 页
序号 | 项目编码 | 项目名称 | 项目特征描述 |  | 计量单位 | 工程量 | 金额（元）
[7 empty] | 综合单价 |  | 综合合价 | 其中
暂估价
73 | 011001001053 | 屋面找坡层 | 1.30厚（最薄处）聚苯颗粒泡沫混凝土，干密度等级A08，抗压强度C3，吸水率等级W5，燃烧性能B1 2.综合考虑包含但不限于超高降效等费用，并考虑其他完成工作涉及的所有费用 3.所有屋面及楼地面地坪（水泥砂浆楼地面、细石混凝土楼面、屋面）因坡度导致的厚度增加综合考虑 4.工程量按水平投影面积计算 |  | m2 | 1848.1 | 11.94 |  | 22066.31
74 | 011101006056 | 平面砂浆找平层 | 1.20厚DP M20水泥砂浆找平层 2.综合考虑包含但不限于超高降效等费用，并考虑其他完成工作涉及的所有费用 3.所有屋面及楼地面地坪（水泥砂浆楼地面、细石混凝土楼面、屋面）因坡度导致的厚度增加综合考虑 4工程量按水平投影面积计算 |  | m2 | 1848.1043 | 22.56 |  | 41693.23
75 | 010902002027 | 屋面防水涂料层 | 1.2.0厚非固化橡胶沥青防水涂料 2.综合考虑包含但不限于超高降效等费用，并考虑其他完成工作涉及的所有费用 |  | m2 | 1848.1 | 36.42 |  | 67307.8
76 | 010902001034 | 屋面防水卷材层 | 1.3.0厚自粘(单面粘)聚合物改性沥青防水卷材(第三道) 2.3.0厚自粘(双面粘)聚合物改性沥青防水卷材(第二道) 3.综合考虑包含但不限于超高降效等费用，并考虑其他完成工作涉及的所有费用 |  | m2 | 1848.1 | 78.12 |  | 144373.57
77 | 011001001054 | R-2 保温隔热屋面 | 1.50厚挤塑聚苯乙烯泡沫塑料板 2.综合考虑包含但不限于超高降效等费用，并考虑其他完成工作涉及的所有费用 |  | m2 | 1848.1 | 53.94 |  | 99686.51
本页小计 | [8 empty] | 375127.42
注：为计取规费等的使用，可在表中增设其中：“定额人工费”。
表—08
分部分项工程和单价措施项目清单与计价表
工程名称：13#厂房-土建工程 |  |  |  | 标段： |  |  |  | 第 19 页 共 30 页
序号 | 项目编码 | 项目名称 | 项目特征描述 |  | 计量单位 | 工程量 | 金额（元）
[7 empty] | 综合单价 |  | 综合合价 | 其中
暂估价
78 | 011001001055 | R-5 保温隔热屋面 | 1.100厚挤塑聚苯乙烯泡沫塑料板 2.综合考虑包含但不限于超高降效等费用，并考虑其他完成工作涉及的所有费用 |  | m2 | 1 | 92.06 |  | 92.06
79 | 011003001027 | 隔离层 | 1.10厚低强度等级砂浆隔离层 2.综合考虑包含但不限于超高降效等费用，并考虑其他完成工作涉及的所有费用 |  | m2 | 1848.1043 | 12.55 |  | 23193.71
80 | 010902003023 | 屋面刚性层 | 1.40厚C20细石混凝土保护层，内配A4@150双向钢筋网，钢筋网片绑扎或点焊(间距≤4000设纵横分格缝;缝宽15~20,缝内嵌密封膏) 2.综合考虑包含但不限于超高降效等费用，并考虑其他完成工作涉及的所有费用 3.所有屋面及楼地面地坪（水泥砂浆楼地面、细石混凝土楼面、屋面）因坡度导致的厚度增加综合考虑 4.工程量按水平投影面积计算 |  | m2 | 1848.1 | 40.74 |  | 75291.59
81 | 011102003031 | 块料屋面 | 1.8厚防滑地砖,防水砂浆勾缝 2.20厚聚合物砂浆结合层 3.综合考虑包含但不限于超高降效等费用，并考虑其他完成工作涉及的所有费用 4.所有屋面及楼地面地坪（水泥砂浆楼地面、细石混凝土楼面、屋面）因坡度导致的厚度增加综合考虑 5.工程量按水平投影面积计算 |  | m2 | 1848.1 | 172.19 |  | 318224.34
82 | 011101006057 | 屋面排水沟 | 1.C20细石砼最薄处20厚 2.综合考虑包含但不限于超高降效等费用，并考虑其他完成工作涉及的所有费用 3.所有屋面及楼地面地坪（水泥砂浆楼地面、细石混凝土楼面、屋面）因坡度导致的厚度增加综合考虑 4.工程量按水平投影面积计算 |  | m2 | 1 | 16.43 |  | 16.43
本页小计 | [8 empty] | 416818.13
注：为计取规费等的使用，可在表中增设其中：“定额人工费”。
表—08
分部分项工程和单价措施项目清单与计价表
工程名称：13#厂房-土建工程 |  |  |  | 标段： |  |  |  | 第 20 页 共 30 页
序号 | 项目编码 | 项目名称 | 项目特征描述 |  | 计量单位 | 工程量 | 金额（元）
[7 empty] | 综合单价 |  | 综合合价 | 其中
暂估价
|  | R4防水屋面（不上人） | [6 empty] | 45019.11
83 | 011001001056 | 屋面找坡层 | 1.LC5.0轻骨料混凝土找坡,最薄处30厚 2.综合考虑包含但不限于超高降效等费用，并考虑其他完成工作涉及的所有费用 3.所有屋面及楼地面地坪（水泥砂浆楼地面、细石混凝土楼面、屋面）因坡度导致的厚度增加综合考虑 4.工程量按水平投影面积计算 |  | m2 | 210.34 | 11.94 |  | 2511.46
84 | 011101006058 | 平面砂浆找平层 | 1.20厚DP M20水泥砂浆找平层 2.综合考虑包含但不限于超高降效等费用，并考虑其他完成工作涉及的所有费用 3.所有屋面及楼地面地坪（水泥砂浆楼地面、细石混凝土楼面、屋面）因坡度导致的厚度增加综合考虑 4工程量按水平投影面积计算 |  | m2 | 210.3411 | 22.56 |  | 4745.3
85 | 010902002028 | 屋面防水涂料层 | 1.2.0厚非固化橡胶沥青防水涂料 2.综合考虑包含但不限于超高降效等费用，并考虑其他完成工作涉及的所有费用 |  | m2 | 210.34 | 36.41 |  | 7658.48
86 | 010902001035 | 屋面防水卷材层 | 1.3.0厚自粘(单面粘)聚合物改性沥青防水卷材(第三道) 2.3.0厚自粘(双面粘)聚合物改性沥青防水卷材(第二道) 3.综合考虑包含但不限于超高降效等费用，并考虑其他完成工作涉及的所有费用 |  | m2 | 210.34 | 78.12 |  | 16431.76
87 | 011003001028 | 铺设无纺布 | 1.无纺布一层(200g/m2) 2.综合考虑包含但不限于超高降效等费用，并考虑其他完成工作涉及的所有费用 |  | m2 | 210.3411 | 6.1 |  | 1283.08
本页小计 | [8 empty] | 32630.08
注：为计取规费等的使用，可在表中增设其中：“定额人工费”。
表—08
分部分项工程和单价措施项目清单与计价表
工程名称：13#厂房-土建工程 |  |  |  | 标段： |  |  |  | 第 21 页 共 30 页
序号 | 项目编码 | 项目名称 | 项目特征描述 |  | 计量单位 | 工程量 | 金额（元）
[7 empty] | 综合单价 |  | 综合合价 | 其中
暂估价
88 | 010902003024 | 屋面刚性层 | 1.40厚C20,内配筋6@200×200细石混凝土刚性保护层,分割缝间距3m×3m,宽深为20内嵌填聚乙烯泡沫棒面嵌填7厚单组份聚氨酯建筑密封胶 2.综合考虑包含但不限于超高降效等费用，并考虑其他完成工作涉及的所有费用 3.所有屋面及楼地面地坪（水泥砂浆楼地面、细石混凝土楼面、屋面）因坡度导致的厚度增加综合考虑 4.工程量按水平投影面积计算 |  | m2 | 210.34 | 58.9 |  | 12389.03
|  | 雨棚 | [6 empty] | 1607.3
89 | 011101006059 | 平面砂浆找平层 | 1.最薄20厚1:2水泥砂浆找坡兼找平 2.综合考虑包含但不限于超高降效等费用，并考虑其他完成工作涉及的所有费用 3.所有屋面及楼地面地坪（水泥砂浆楼地面、细石混凝土楼面、屋面）因坡度导致的厚度增加综合考虑 4.工程量按水平投影面积计算 |  | m2 | 74.24 | 21.65 |  | 1607.3
|  | 地面防水 | [6 empty] | 12883.37
90 | 010904003028 | L4 楼(地)面砂浆防水(防潮) | 1.20厚1:2.5水泥防水砂浆(掺3%防水粉) 2.综合考虑包含但不限于超高降效等费用，并考虑其他完成工作涉及的所有费用 |  | m2 | 37.44 | 25.8 |  | 965.95
91 | 010904002017 | L4、G4 楼(地)面涂膜防水 | 1.1.5厚聚合物水泥防水浆料 2.综合考虑包含但不限于超高降效等费用，并考虑其他完成工作涉及的所有费用 |  | m2 | 224.89 | 35.46 |  | 7974.6
92 | 010904003029 | L4、G4 楼(地)面砂浆防水(防潮) | 1.2厚聚合物水泥防水砂浆 2.综合考虑包含但不限于超高降效等费用，并考虑其他完成工作涉及的所有费用 |  | m2 | 290.34 | 13.58 |  | 3942.82
|  | 精装修工程 | [6 empty] | 1203.07
本页小计 | [8 empty] | 26879.7
注：为计取规费等的使用，可在表中增设其中：“定额人工费”。
表—08
分部分项工程和单价措施项目清单与计价表
工程名称：13#厂房-土建工程 |  |  |  | 标段： |  |  |  | 第 22 页 共 30 页
序号 | 项目编码 | 项目名称 | 项目特征描述 |  | 计量单位 | 工程量 | 金额（元）
[7 empty] | 综合单价 |  | 综合合价 | 其中
暂估价
93 | 011210005006 | WD-01 成品隔断 | 1.15mm厚仿木纹抗倍特隔断 2.综合考虑:深化排版、切割开孔、防锈油漆、超高降效等费 |  | m2 | 1 | 218.52 |  | 218.52
94 | 011102001006 | ST-02 门槛石 | 1、门槛石20mm厚 2.综合考虑包含但不限于超高降效等费用，并考虑其他完成工作涉及的所有费用 |  | m2 | 1 | 339.72 |  | 339.72
95 | 011101001052 | 石材洗手台 | 1.1.面层材料规格、品种:20mm厚石材（人造岗石） 2.挂件材质品种:不锈钢挂件，符合设计及规范要求 3.嵌缝材料种类:专用填缝剂填缝 4.防护层材料种类:背面、侧面刷背胶、面层刷防污剂 5.综合考虑:深化排版、切割开孔、防锈油漆、超高降效等费 |  | m2 | 1 | 616.67 |  | 616.67
96 | 011406001023 | PT-02 环氧地坪漆 | 1.环氧地坪漆(墙面上翻100高踢脚线) 2.综合考虑包含但不限于超高降效等费用，并考虑其他完成工作涉及的所有费用 |  | m2 | 1 | 28.16 |  | 28.16
|  | 外墙工程 | [6 empty] | 1974401.38
97 | 011201001078 | W2 墙面一般抹灰 | 1.15厚找平型防水砂浆 2.综合考虑挂网人工增加费 3.内墙面清理干净 4.综合考虑包含但不限于超高降效等费用，并考虑其他完成工作涉及的所有费用 |  | m2 | 10027.5772 | 61.32 |  | 614891.03
98 | 010903002019 | W2 墙面涂膜防水 | 1.2.0厚聚合物水泥防水涂料 2.综合考虑包含但不限于超高降效等费用，并考虑其他完成工作涉及的所有费用 |  | m2 | 10027.5772 | 54.06 |  | 542090.82
本页小计 | [8 empty] | 1158184.92
注：为计取规费等的使用，可在表中增设其中：“定额人工费”。
表—08
分部分项工程和单价措施项目清单与计价表
工程名称：13#厂房-土建工程 |  |  |  | 标段： |  |  |  | 第 23 页 共 30 页
序号 | 项目编码 | 项目名称 | 项目特征描述 |  | 计量单位 | 工程量 | 金额（元）
[7 empty] | 综合单价 |  | 综合合价 | 其中
暂估价
99 | 011406001024 | W2B 喷真石漆 | 1.喷真石漆 2.不分部位，零星喷涂项目综合考虑于本项中 3.综合考虑包含但不限于超高降效等费用，并考虑其他完成工作涉及的所有费用 |  | m2 | 10027.5772 | 77.63 |  | 778440.82
100 | 010807005023 | 铝合金格栅 | 1.150×150@150灰色铝合金格栅制作及安装 2.不分部位，未注明事按图纸项综合考虑 3.综合考虑包含但不限于超高降效等费用，并考虑其他完成工作涉及的所有费用 |  | m2 | 16.72 | 488.47 |  | 8167.22
101 | 010807005024 | 装饰铝板 | 1.2mm厚装饰柱外包铝板制作及安装 2.不分部位，未注明事按图纸项综合考虑 3.综合考虑包含但不限于超高降效等费用，并考虑其他完成工作涉及的所有费用 |  | m2 | 83.955 | 367 |  | 30811.49
|  | 楼地面装饰工程 | [6 empty] | 916993.76
102 | 011101001053 | L1、G1 水泥砂浆楼地面 | 1.20厚1:2.5水泥砂浆找平 2.素水泥浆结合层一遍 3.综合考虑包含但不限于超高降效等费用，并考虑其他完成工作涉及的所有费用 |  | m2 | 17720.08 | 31.54 |  | 558891.32
103 | 011101001054 | L4、G4 水泥砂浆楼面 | 1.15厚(最薄处)DS M15水泥砂浆找坡层抹平 2.综合考虑包含但不限于超高降效等费用，并考虑其他完成工作涉及的所有费用 3.所有屋面及楼地面地坪（水泥砂浆楼地面、细石混凝土楼面、屋面）因坡度导致的厚度增加综合考虑 |  | m2 | 261.54 | 17.11 |  | 4474.95
104 | 010501001034 | L4、G4 轻骨料混凝土填充层 | 1.LC7.5轻骨料混凝土填充层 2.综合考虑包含但不限于超高降效等费用，并考虑其他完成工作涉及的所有费用 |  | m3 | 100.3006 | 225.01 |  | 22568.64
本页小计 | [8 empty] | 1403354.44
注：为计取规费等的使用，可在表中增设其中：“定额人工费”。
表—08
分部分项工程和单价措施项目清单与计价表
工程名称：13#厂房-土建工程 |  |  |  | 标段： |  |  |  | 第 24 页 共 30 页
序号 | 项目编码 | 项目名称 | 项目特征描述 |  | 计量单位 | 工程量 | 金额（元）
[7 empty] | 综合单价 |  | 综合合价 | 其中
暂估价
105 | 011102003032 | G4 块料楼地面 | 1.CT-02防滑地砖600*600mm 2.20厚1:3干硬性水泥砂浆面撒素水泥 3.综合考虑包含但不限于超高降效等费用，并考虑其他完成工作涉及的所有费用 |  | m2 | 261.54 | 134.1 |  | 35072.51
106 | 011101003012 | 首层地骨板(非结构板) | 1.100mm厚C25素砼内配(单层双向c8@200） 2.150mm厚6%水泥碎石粉 3.综合考虑包含但不限于超高降效等费用，并考虑其他完成工作涉及的所有费用 4.所有屋面及楼地面地坪（水泥砂浆楼地面、细石混凝土楼面、屋面）因坡度导致的厚度增加综合考虑· |  | m2 | 1973.212 | 150 |  | 295981.8
107 | 011101001055 | 水泥砂浆楼地面 | 1.地面每增减5mm厚度 2.综合考虑包含但不限于超高降效等费用，并考虑其他完成工作涉及的所有费用 |  | m2 | 1 | 4.54 |  | 4.54
|  | 踢脚工程 | [6 empty] | 721.39
108 | 011105001006 | T1 水泥砂浆踢脚线 | 1.15厚DS M5水泥石灰砂浆,分两次抹灰 2.10厚DP M20水泥砂浆抹面压光 3.刷专用界面剂一遍 4.综合考虑包含但不限于超高降效等费用，并考虑其他完成工作涉及的所有费用 |  | m2 | 10.2107 | 70.65 |  | 721.39
|  | 墙、柱面装饰与隔断工程 | [6 empty] | 111412.29
109 | 011201001079 | N1 墙面随砌随抹 | 1.20厚砌筑砂浆随砌随抹平 2.其他综合考虑 3.综合考虑包含但不限于超高降效等费用，并考虑其他完成工作涉及的所有费用 |  | m2 | 3793.13 | 26.16 |  | 99228.28
本页小计 | [8 empty] | 431008.52
注：为计取规费等的使用，可在表中增设其中：“定额人工费”。
表—08
分部分项工程和单价措施项目清单与计价表
工程名称：13#厂房-土建工程 |  |  |  | 标段： |  |  |  | 第 25 页 共 30 页
序号 | 项目编码 | 项目名称 | 项目特征描述 |  | 计量单位 | 工程量 | 金额（元）
[7 empty] | 综合单价 |  | 综合合价 | 其中
暂估价
110 | 011201001080 | N2 墙面一般抹灰 | 1.5厚专用抹灰砂浆打底扫毛 2.抹灰砂浆找平(最薄处10厚,砌筑材料交接位置抹面与最薄处齐平) 3.内墙面清理干净、刷专用界面剂一遍 4.综合考虑包含但不限于超高降效等费用，并考虑其他完成工作涉及的所有费用 |  | m2 | 403.0692 | 29.82 |  | 12019.52
111 | 011201001081 | W6 墙面一般抹灰 | 1.5厚抗裂砂浆,内压耐碱玻璃纤维网格布 2.综合考虑包含但不限于超高降效等费用，并考虑其他完成工作涉及的所有费用 |  | m2 | 1 | 65.76 |  | 65.76
112 | 011201001082 | W6 外墙内面保温 | 1.25厚玻化微珠无机保温砂浆 2.墙体清理干净,涂刷界面砂浆 3.综合考虑包含但不限于超高降效等费用，并考虑其他完成工作涉及的所有费用 |  | m2 | 1 | 83.6 |  | 83.6
113 | 011201001083 | 保温隔热墙面每增减5mm厚 | 1.保温隔热墙面每增减5mm厚 2.墙体清理干净,涂刷界面砂浆 3.综合考虑包含但不限于超高降效等费用，并考虑其他完成工作涉及的所有费用 |  | m2 | 1 | 15.13 |  | 15.13
|  | 油漆、涂料、裱糊工程 | [6 empty] | 82389.62
114 | 011407002006 | D-2、D-4 天棚满刮腻子 | 1.2厚面层耐水腻子分遍刮平 2.素水泥浆一道甩毛(内掺建筑胶) 3.不分部位，零星喷涂项目综合考虑于本项中 4.综合考虑包含但不限于超高降效等费用，并考虑其他完成工作涉及的所有费用 |  | m2 | 1959.47 | 17.29 |  | 33879.24
本页小计 | [8 empty] | 46063.25
注：为计取规费等的使用，可在表中增设其中：“定额人工费”。
表—08
分部分项工程和单价措施项目清单与计价表
工程名称：13#厂房-土建工程 |  |  |  | 标段： |  |  |  | 第 26 页 共 30 页
序号 | 项目编码 | 项目名称 | 项目特征描述 |  | 计量单位 | 工程量 | 金额（元）
[7 empty] | 综合单价 |  | 综合合价 | 其中
暂估价
115 | 011406003026 | D-2A、D4-A 天棚无机涂料 | 1.无机装修涂料A级(刷底涂料一遍,内墙涂料一遍) 2.不分部位，零星喷涂项目综合考虑于本项中 3.综合考虑包含但不限于超高降效等费用，并考虑其他完成工作涉及的所有费用 |  | m2 | 1959.47 | 18.81 |  | 36857.63
116 | 011406003027 | N-2 墙面满刮腻子 | 1.2厚面层耐水腻子分遍刮平 2.不分部位，零星喷涂项目综合考虑于本项中 3.综合考虑包含但不限于超高降效等费用，并考虑其他完成工作涉及的所有费用 |  | m2 | 403.07 | 14.49 |  | 5840.48
117 | 011406003028 | N-2A 墙柱面无机涂料 | 1.无机装修涂料A级(刷底涂料一遍,内墙涂料一遍) 2.不分部位，零星喷涂项目综合考虑于本项中 3.综合考虑包含但不限于超高降效等费用，并考虑其他完成工作涉及的所有费用 |  | m2 | 403.07 | 14.42 |  | 5812.27
|  | 其他装饰工程 | [6 empty] | 97633.21
|  | 栏杆 | [6 empty] | 97633.21
118 | 011503001029 | 楼梯不锈钢栏杆 | 1.扶手材料种类、规格:综合考虑 2.栏杆材料种类、规格:不锈钢 3.综合考虑包含但不限于超高降效等费用，并考虑其他完成工作涉及的所有费用 |  | m | 282.93 | 314.11 |  | 88871.14
119 | 011503001030 | 不锈钢靠墙扶手 | 1.扶手材料种类、规格:综合考虑 2.综合考虑包含但不限于超高降效等费用，并考虑其他完成工作涉及的所有费用 |  | m | 1 | 175.12 |  | 175.12
120 | 011503001031 | 临时栏杆 | 1.名称：临时栏杆 2.材质：综合考虑 3.临时栏杆配合规划验收 4.综合考虑包含但不限于超高降效等费用，并考虑其他完成工作涉及的所有费用 |  | m | 82.56 | 70.17 |  | 5793.24
本页小计 | [8 empty] | 143349.88
注：为计取规费等的使用，可在表中增设其中：“定额人工费”。
表—08
分部分项工程和单价措施项目清单与计价表
工程名称：13#厂房-土建工程 |  |  |  | 标段： |  |  |  | 第 27 页 共 30 页
序号 | 项目编码 | 项目名称 | 项目特征描述 |  | 计量单位 | 工程量 | 金额（元）
[7 empty] | 综合单价 |  | 综合合价 | 其中
暂估价
121 | 011609001004 | 临时栏杆拆除 | 1.临时栏杆拆除 2.配合装修单位按进度拆除栏杆 3.综合考虑包含但不限于超高降效等费用，并考虑其他完成工作涉及的所有费用 |  | m | 82.56 | 31.48 |  | 2598.99
122 | 011503001032 | 无障碍坡道双层扶手 | 1.不锈钢管φ40 2.做法详见图集号13ZJ301-18 3.综合考虑包含但不限于超高降效等费用，并考虑其他完成工作涉及的所有费用 |  | m | 1 | 194.72 |  | 194.72
|  | 措施项目 | [6 empty] | 5914623.12
本页小计 | [8 empty] | 2793.71
注：为计取规费等的使用，可在表中增设其中：“定额人工费”。
表—08
分部分项工程和单价措施项目清单与计价表
工程名称：13#厂房-土建工程 |  |  |  | 标段： |  |  |  | 第 28 页 共 30 页
序号 | 项目编码 | 项目名称 | 项目特征描述 |  | 计量单位 | 工程量 | 金额（元）
[7 empty] | 综合单价 |  | 综合合价 | 其中
暂估价
123 | 粤011701008014 | 综合钢脚手架 | 1.搭设高度:综合考虑 2.包括为完成本项目工程的任何必要的里外脚手架、电梯井脚手架、单排脚手架、安全挡板护栏、安全网、冲孔网、卸料平台、架空运输通道等工程，以及水电安装工程，并须符合安全文明施工的要求；包括但不限于《广东省房屋建筑与装饰工程综合定额2018》下册第1279页~1287页全部内容 3.脚手架方案需充分考虑各专项工程工作面需求，因施工标段划分或工序施工方便导致的二次搭设费用不予补偿。（如：为了满足商铺石材挂贴工作面要求、为加快施工进度采取分标段施工等产生的脚手架二次搭设） 4.因赶工、穿插施工、样板房施工等引起的脚手架拆改、降效等在报价中综合考虑，不得办理签证或要求另行增加费用。 5.综合考虑爬架/普通脚手架，需满足当地政策及招标文件、国家相关规范要求 6.外架挂密目式阻燃安全网、金属网、冲孔网及拆除等其他架子搭拆所需的一切人工、材料、机具费 7.综合单价包含专家论证费用 8.拆除后材料堆放，场内外运输 9.工程量按建筑面积（本项目建设工程规划许可证中注明的建筑面积）考虑。 |  | m2 | 19321.95 | 65.81 |  | 1271577.53
124 | 010401012034 | 砖胎膜 | 1.灰砂砖或蒸压加气砖 2.砂浆配合比综合考虑 |  | m3 | 105.91 | 504.51 |  | 53432.65
125 | 011201004006 | 砖模立面砂浆找平层 | 1.基层类型:砌体 2.找平层砂浆厚度、配合比:综合考虑 |  | m2 | 525 | 31.58 |  | 16579.5
本页小计 | [8 empty] | 1341589.68
注：为计取规费等的使用，可在表中增设其中：“定额人工费”。
表—08
分部分项工程和单价措施项目清单与计价表
工程名称：13#厂房-土建工程 |  |  |  | 标段： |  |  |  | 第 29 页 共 30 页
序号 | 项目编码 | 项目名称 | 项目特征描述 |  | 计量单位 | 工程量 | 金额（元）
[7 empty] | 综合单价 |  | 综合合价 | 其中
暂估价
126 | 011702002027 | 矩（异、圆）形柱模板 | 1、模板种类：木模 2、支模高度:3.6m内 3、矩形柱周长：综合考虑 4、综合考虑材质及搭设方式 |  | m2 | 3703.66 | 65.65 |  | 243145.28
127 | 011702001030 | 桩承台模板 | 1、模板种类：木模 4、综合考虑材质及搭设方式 |  | m2 | 1 | 51.48 |  | 51.48
128 | 011702005010 | 基础梁模板 | 1、模板种类：木模 2、梁宽：综合考虑 |  | m2 | 1 | 60.52 |  | 60.52
129 | 011702001031 | 电梯基坑模板 | 1、模板种类：木模 4、综合考虑材质及搭设方式 |  | m2 | 166.6208 | 55.31 |  | 9215.8
130 | 011702001032 | 基础垫层模板 | 1、模板种类：木模 4、综合考虑材质及搭设方式 |  | m2 | 95.0255 | 30.62 |  | 2909.68
131 | 011702003014 | 构造柱模板 | 1、模板种类：木模 2、支模高度:3.6m内 3、构造柱周长：综合考虑 |  | m2 | 1106.38 | 74 |  | 81872.12
132 | 011702002028 | 柱支模高度超过3.6m~8.4m 每增加1m内 | 1、模板种类：木模 2、支模高度:3.6-8.4m，每增加1m内 3、矩形柱周长：综合考虑 |  | m2 | 2215.87 | 4.71 |  | 10436.75
133 | 011702006027 | 矩形梁模板 | 1、模板种类：木模 2、梁宽：综合考虑 3、支模高度:3.6m内 |  | m2 | 15549.25 | 71.53 |  | 1112237.85
134 | 011702006028 | 梁支模高度超过3.6m~8.4m 每增加1m内 | 1、模板种类：木模 2、梁宽：综合考虑 3、支模高度:3.6-8.4m，每增加1m内 |  | m2 | 31464.81 | 8.87 |  | 279092.86
135 | 011702014027 | 有梁板模板 | 1、模板种类：木模 2、支模高度：3.6m内 3、综合考虑材质及搭设方式 |  | m2 | 15499.4997 | 65.43 |  | 1014132.27
136 | 011702014028 | 有梁板支模高度超过3.6m~8.4m 每增加1m内 | 1、模板种类：木模 2、支模高度：3.6m~8.4m 3、厚度：综合考虑 4、综合考虑模板制作、安装、拆除、运输 |  | m2 | 30619.62 | 9.68 |  | 296397.92
137 | 011702011028 | 直形墙 | 1、模板种类：木模 2、支模高度：3.6m内 3、综合考虑材质及搭设方式 |  | m2 | 10518.3286 | 48.57 |  | 510875.22
本页小计 | [8 empty] | 3560427.75
注：为计取规费等的使用，可在表中增设其中：“定额人工费”。
表—08
分部分项工程和单价措施项目清单与计价表
工程名称：13#厂房-土建工程 |  |  |  | 标段： |  |  |  | 第 30 页 共 30 页
序号 | 项目编码 | 项目名称 | 项目特征描述 |  | 计量单位 | 工程量 | 金额（元）
[7 empty] | 综合单价 |  | 综合合价 | 其中
暂估价
138 | 011702011029 | 直行墙支模高度超过3.6m~8.4m 每增加1m内 | 1、模板种类：木模 2、支模高度：3.6m~8.4m 3、厚度：综合考虑 4、综合考虑模板制作、安装、拆除、运输 |  | m2 | 21624.502 | 2.68 |  | 57953.67
139 | 011702008014 | 圈、过梁模板 | 1、模板种类：木模 2、支模高度及支模方式综合考虑 3、综合考虑材质及搭设方式 |  | m2 | 449.7068 | 53.59 |  | 24099.79
140 | 011702023013 | 雨篷、悬挑板、阳台板 | 1、模板种类：木模 2、支模高度及支模方式综合考虑 3、综合考虑材质及搭设方式 |  | m2 | 15.12 | 79.18 |  | 1197.2
141 | 011702022014 | 天沟、檐沟 | 1、模板种类：木模 2、支模高度及支模方式综合考虑 3、综合考虑材质及搭设方式 |  | m2 | 1 | 71.07 |  | 71.07
142 | 011702021013 | 栏板（反坎、反檐）模板 | 1、模板种类：木模 2、支模高度及支模方式综合考虑 3、综合考虑材质及搭设方式 |  | m2 | 171.5824 | 64.39 |  | 11048.19
143 | 011702024014 | 楼梯模板 | 1、模板种类：木模 2、按照水平投影面积计算 3、综合考虑材质及搭设方式 |  | m2 | 786.2495 | 184.85 |  | 145338.22
144 | 011703001014 | 垂直运输 | 1.建筑物建筑类型及结构形式:现浇框架结构 2.建筑物檐口高度、层数:30m以内 |  | m2 | 19321.95 | 39.23 |  | 758000.1
145 | 011705001015 | 大型机械设备进出场及安拆 | 1.机械设备名称:大型机械设备进出场及安拆 2.机械设备规格型号:综合考虑 3.综合考虑工程所需要投入的大型机械安拆费 |  | 项 | 1 | 14897.45 |  | 14897.45
本页小计 | [8 empty] | 1012605.69
合 计 | [8 empty] | 22587925.41
注：为计取规费等的使用，可在表中增设其中：“定额人工费”。
表—08

## 表-11 总价措施项目清单与计价表【13#厂房-土建工程】
总价措施项目清单与计价表
工程名称：13#厂房-土建工程 | [5 empty] | 标段： |  | 第 1 页 共 1 页
序号 | 项目编码 | 项目名称 | 计算基础 | 费率 (%) | 金额 (元) |  | 调整 费率(%) |  | 调整后 金额(元) | 备注
1 | LSSGCSF00106 | 绿色施工安全防护措施费 | 分部分项人工费+分部分项机具费 | 19 | 667921.53 |  |  |  |  | 以分部分项的人工费与施工机具费之和为计算基础，费率19%
2 | WMGDZJF00021 | 文明工地增加费 | 分部分项人工费+分部分项机具费 | 0 | [5 empty] | 以分部分项的人工费与施工机具费之和为计算基础，市级文明工地为1.20%；省级文明工地为2.10%
3 | 011707002021 | 夜间施工增加费 |  | 20 | [5 empty] | 以夜间施工项目人工费的20%计算
4 | GGCSF0000021 | 赶工措施费 | 分部分项人工费+分部分项机具费 | 0 | [5 empty] | 赶工措施费=（1-δ）*分部分项的（人工费+施工机具费）*0.3 （0.8≤δ＜1 式中：δ=合同工期/定额工期）
5 | QTFY00000106 | 其他费用 | [7 empty] | 按经批准的专项施工组织方案计算
合 计 |  |  |  |  | 667921.53
编制人（造价人员）： | [5 empty] | 复核人（造价工程师）：
表-11

## 表-12 其他项目清单与计价汇总表【13#厂房-土建工程】
其他项目清单与计价汇总表
工程名称：13#厂房-土建工程 |  |  | 标段： |  | 第 1 页 共 1 页
序号 | 项目名称 | 金额（元） |  | 结算金额（元） |  | 备注
1 | 暂列金额 | 1000398.14 |  |  |  | 明细详见表-12-1
2 | 暂估价
2.1 | 材料暂估价 | — |  |  |  | 明细详见表-12-2
2.2 | 专业工程暂估价 |  |  |  |  | 明细详见表-12-3
3 | 计日工 |  |  |  |  | 明细详见表-12-4
4 | 总承包服务费 |  |  |  |  | 明细详见表-12-5
5 | 预算包干费 | 246076.35
6 | 工程优质费
7 | 概算幅度差
8 | 现场签证费用
9 | 索赔费用
10 | 其他费用
| 合 计 | 1246474.49 |  |  |  | —
注：材料（工程设备）暂估单价进入清单项目综合单价，此处不汇总。
表—12

## 表-13 规费、税金项目清单与计价表【13#厂房-土建工程】
规费、税金项目清单与计价表
工程名称：13#厂房-土建工程 |  |  | 标段： |  |  | 第 1 页 共 1 页
序号 | 项目名称 | 计算基础 |  | 计算基数 | 计算费率 (%) |  | 金额(元)
1 | 增值税销项税额 | 分部分项合计+措施合计+其他项目 |  | 24502321.43 | 9 |  | 2205208.93
合 计 | [6 empty] | 2205208.93
编制人（造价人员）： |  |  | 复核人（造价工程师）：
表—13

## 表-04 单位工程招标控制价汇总表【13#厂房-电气工程】
单位工程招标控制价汇总表
工程名称：13#厂房-电气工程 |  |  | 标段： | 第 1 页 共 1 页
序号 | 汇总内容 | 金额:(元) |  |  | 其中：暂估价(元)
1 | 分部分项合计 | 1081308.85
1.1 | 防雷接地系统 | 167328.09
1.2 | 配电箱 | 102307.31
1.3 | 灯具、照明开关、插座等 | 90402.27
1.4 | 电力电缆、控制电缆 | 390182.05
1.5 | 配管、配线 | 180789.68
1.6 | 线槽、桥架 | 51314.63
1.7 | 支架及刷油 | 17852.40
1.8 | 凿(压)槽及修补 | 4130.05
1.9 | 光伏发电系统 | 77002.37
2 | 措施合计 | 73754.18
2.1 | 绿色施工安全防护措施费 | 57906.14
2.2 | 其他措施费 | 15848.04
3 | 其他项目 | 81066.99 |  |  | －
3.1 | 暂列金额 | 64878.53
3.2 | 暂估价
3.3 | 计日工
3.4 | 总承包服务费
3.5 | 预算包干费 | 16188.46
3.6 | 工程优质费
3.7 | 概算幅度差
3.8 | 索赔费用
3.9 | 现场签证费用
3.10 | 其他费用
4 | 税前工程造价 | 1236130.02
5 | 增值税销项税额 | 111251.70 |  |  | －
6 | 总造价 | 1347381.72
7 | 人工费 | 173920.97
招标控制价合计=1+2+3+5 |  | 1,347,381.72 |  |  | 0.00
注：本表适用于单位工程招标控制价或投标报价的汇总，如无单位工程划分，单项工程也使用本表汇总
表—04

## 表-08 分部分项工程和单价措施项目清单与计价表【13#厂_1
分部分项工程和单价措施项目清单与计价表
工程名称：13#厂房-电气工程 |  |  |  | 标段： |  |  |  | 第 1 页 共 11 页
序号 | 项目编码 | 项目名称 | 项目特征描述 |  | 计量单位 | 工程量 | 金额（元）
[7 empty] | 综合单价 |  | 综合合价 | 其中
暂估价
|  | 防雷接地系统 | [6 empty] | 167328.09
1 | 030409001016 | 防雷接地系统 | 1.名称:防雷接地系统图所有内容（包括供货及安装），包括承台接地、基础接地网、接地装置、引下线、接闪器、均压环、钢铝窗接地、避雷网、等电位连接（含等电位端子和端子箱及户内端子箱至洁具、五金的配线配管等）、高低压房、弱电机房、消防控制室、强弱电井、电梯机房等接地所有内容 2.防雷接地调试综合考虑 3.其他说明:防雷报建、检测、审图、验收等第三方相关工作,施工单位需了解项目所在地当地防雷政府部门相关规定及要求,综合考虑报价,结算不作调整 4.工程量按建筑面积（建筑面积为：本项目建设工程规划许可证建筑面积)考虑。 |  | m2 | 19321.95 | 8.66 |  | 167328.09
|  | 配电箱 | [6 empty] | 102307.31
2 | 030404017140 | 配电箱 | 1.名称:生产用电电表箱13AW1~13AW9 2.规格:综合考虑 3.安装方式:综合考虑 |  | 台 | 9 | 3621.08 |  | 32589.72
3 | 030404017141 | 配电箱 | 1.名称:生产用电电表箱13AW-B2~13AW-B9 2.规格:综合考虑 3.安装方式:综合考虑 |  | 台 | 8 | 2792.76 |  | 22342.08
4 | 030404017142 | 配电箱 | 1.名称:公共照明配电箱13ALG1 2.规格:综合考虑 3.安装方式:综合考虑 |  | 台 | 1 | 2052.94 |  | 2052.94
5 | 030404017143 | 配电箱 | 1.名称:公共照明配电箱13ALG2 2.规格:综合考虑 3.安装方式:综合考虑 |  | 台 | 1 | 2063.56 |  | 2063.56
本页小计 | [8 empty] | 226376.39
注：为计取规费等的使用，可在表中增设其中：“定额人工费”。
表—08
分部分项工程和单价措施项目清单与计价表
工程名称：13#厂房-电气工程 |  |  |  | 标段： |  |  |  | 第 2 页 共 11 页
序号 | 项目编码 | 项目名称 | 项目特征描述 |  | 计量单位 | 工程量 | 金额（元）
[7 empty] | 综合单价 |  | 综合合价 | 其中
暂估价
6 | 030404017144 | 配电箱 | 1.名称:生产用电电表箱13AW-B1 2.规格:综合考虑 3.安装方式:综合考虑 |  | 台 | 1 | 2792.76 |  | 2792.76
7 | 030404017145 | 配电箱 | 1.名称:消防双电源箱13AT-XF2 2.规格:综合考虑 3.安装方式:综合考虑 |  | 台 | 1 | 3859.72 |  | 3859.72
8 | 030404017146 | 配电箱 | 1.名称:消防双电源箱13AT-XF1 2.规格:综合考虑 3.安装方式:综合考虑 |  | 台 | 1 | 2014.88 |  | 2014.88
9 | 030404016008 | 控制箱 | 1.名称:加压送风机控制箱AC-JY1~3、5、6 2.规格:综合考虑 3.安装方式:综合考虑 |  | 台 | 5 | 1213.87 |  | 6069.35
10 | 030404017147 | 配电箱 | 1.名称:应急照明配电箱13ALE-A1 2.规格:综合考虑 3.安装方式:综合考虑 |  | 台 | 4 | 4041.91 |  | 16167.64
11 | 030404016009 | 控制箱 | 1.名称:加压送风机控制箱AC-JY4 2.规格:综合考虑 3.安装方式:综合考虑 |  | 台 | 1 | 1485.56 |  | 1485.56
12 | 030404017148 | 配电箱 | 1.名称:消防双电源箱13AT-BXF2 2.规格:综合考虑 3.安装方式:综合考虑 |  | 台 | 1 | 2543.2 |  | 2543.2
13 | 030404017149 | 配电箱 | 1.名称:消防双电源箱13AT-BXF1 2.规格:综合考虑 3.安装方式:综合考虑 |  | 台 | 1 | 2052.05 |  | 2052.05
14 | 030404017150 | 配电箱 | 1.名称:消防电梯配电箱13AT-T 2.规格:综合考虑 3.安装方式:综合考虑 |  | 台 | 1 | 2306.03 |  | 2306.03
15 | 030404017151 | 配电箱 | 1.名称:货梯配电箱13AP-KT1，2 2.规格:综合考虑 3.安装方式:综合考虑 |  | 台 | 2 | 1983.91 |  | 3967.82
本页小计 | [8 empty] | 43259.01
注：为计取规费等的使用，可在表中增设其中：“定额人工费”。
表—08
分部分项工程和单价措施项目清单与计价表
工程名称：13#厂房-电气工程 |  |  |  | 标段： |  |  |  | 第 3 页 共 11 页
序号 | 项目编码 | 项目名称 | 项目特征描述 |  | 计量单位 | 工程量 | 金额（元）
[7 empty] | 综合单价 |  | 综合合价 | 其中
暂估价
|  | 灯具、照明开关、插座等 | [6 empty] | 90402.27
16 | 030412004090 | 装饰灯 | 1.名称:安全出口标志灯(安全、楼层、疏散等字体综合考虑) 2.规格:LED、5W(以内包含本身)、DC36V 3.安装方式:综合考虑 4.其他说明:中型、特大型等综合考虑 |  | 套 | 96 | 110.63 |  | 10620.48
17 | 030412004091 | 装饰灯 | 1.名称:疏散指示灯(双面、单面及各字体综合考虑) 2.规格:LED、5W(以内包含本身)、DC36V 3.安装方式:综合考虑 4.其他说明:中型单面、中型双面、特大型、透明型、地面型等综合考虑 |  | 套 | 184 | 110.63 |  | 20355.92
18 | 030412004092 | 装饰灯 | 1.名称:应急照明灯(单头、双头综合考虑) 2.规格:LED、12W(以内包含本身)、DC36V、光通量≥500lm 3.安装方式:综合考虑 |  | 套 | 221 | 169.27 |  | 37408.67
19 | 030412001033 | 普通灯具 | 1.名称:壁灯（密闭型综合考虑) 2.规格:12W(以内包含本身) 3.参数:按设计要求 4.敷设方式:综合考虑 |  | 套 | 45 | 42.92 |  | 1931.4
20 | 030412001034 | 普通灯具 | 1.名称:LED吸顶灯(自带红外感应器开关) 2.规格:36W(以内包含本身) 3.参数:按设计要求 4.敷设方式:综合考虑 |  | 套 | 81 | 105.86 |  | 8574.66
21 | 030412005024 | 荧光灯 | 1.名称:单管LED灯 2.规格:28W(以内包含本身) 3.参数:按设计要求 4.敷设方式:综合考虑 |  | 套 | 2 | 77.17 |  | 154.34
22 | 030412005025 | 荧光灯 | 1.名称:双管LED灯 2.规格:28W(以内包含本身) 3.参数:按设计要求 4.敷设方式:综合考虑 |  | 套 | 14 | 134.21 |  | 1878.94
本页小计 | [8 empty] | 80924.41
注：为计取规费等的使用，可在表中增设其中：“定额人工费”。
表—08
分部分项工程和单价措施项目清单与计价表
工程名称：13#厂房-电气工程 |  |  |  | 标段： |  |  |  | 第 4 页 共 11 页
序号 | 项目编码 | 项目名称 | 项目特征描述 |  | 计量单位 | 工程量 | 金额（元）
[7 empty] | 综合单价 |  | 综合合价 | 其中
暂估价
23 | 030404035027 | 插座 | 1.名称:二, 三极插座(安全型) 2.规格:10A/220V 3.安装方式:明装 |  | 个 | 24 | 21.53 |  | 516.72
24 | 030404034044 | 照明开关 | 1.名称:一位开关 2.规格:10A/250V 3.安装方式:明装 |  | 个 | 30 | 20.56 |  | 616.8
25 | 030404034045 | 照明开关 | 1.名称:二位开关 2.规格:10A/250V 3.安装方式:明装 |  | 个 | 12 | 22.7 |  | 272.4
26 | 030404034046 | 照明开关 | 1.名称:感应开关 2.规格:10A/250V 3.安装方式:暗装 |  | 个 | 9 | 47.98 |  | 431.82
27 | 030411006036 | 接线盒 | 1.名称:普通接线盒 2.材质:镀锌 3.规格:综合考虑 4.安装形式:综合考虑 |  | 个 | 718 | 9.89 |  | 7101.02
28 | 030404033023 | 风扇 | 1.名称:排气扇 |  | 台 | 3 | 179.7 |  | 539.1
|  | 电力电缆、控制电缆 | [6 empty] | 390182.05
29 | 030408011005 | 电缆分支箱 | 1.名称:电缆T接箱 2.规格、型号:综合考虑 3.安装方式:综合考虑 4.焊、压接线端子、基础型钢制作、安装、补刷油漆、接地综合考虑 |  | 台 | 21 | 455.31 |  | 9561.51
30 | 030408001168 | 电力电缆 | 1.名称:铜芯电力电缆 2.规格:NH-YJV-3*25+2*16 3.敷设方式、部位:综合考虑 4.电压等级(kV):1KV |  | m | 47.35 | 101.02 |  | 4783.3
31 | 030408001169 | 电力电缆 | 1.名称:铜芯电力电缆 2.规格:NH-YJV-3X16 3.敷设方式、部位:综合考虑 4.电压等级(kV):1KV |  | m | 5 | 51.14 |  | 255.7
32 | 030408001170 | 电力电缆 | 1.名称:铜芯电力电缆 2.规格:NH-YJV-4X16 3.敷设方式、部位:综合考虑 4.电压等级(kV):1KV |  | m | 5 | 64.35 |  | 321.75
本页小计 | [8 empty] | 24400.12
注：为计取规费等的使用，可在表中增设其中：“定额人工费”。
表—08
分部分项工程和单价措施项目清单与计价表
工程名称：13#厂房-电气工程 |  |  |  | 标段： |  |  |  | 第 5 页 共 11 页
序号 | 项目编码 | 项目名称 | 项目特征描述 |  | 计量单位 | 工程量 | 金额（元）
[7 empty] | 综合单价 |  | 综合合价 | 其中
暂估价
33 | 030408001171 | 电力电缆 | 1.名称:铜芯电力电缆 2.规格:NH-YJV-5X16 3.敷设方式、部位:综合考虑 4.电压等级(kV):1KV |  | m | 5 | 79.79 |  | 398.95
34 | 030408001172 | 电力电缆 | 1.名称:铜芯电力电缆 2.规格:NH-YJV-3X6 3.敷设方式、部位:综合考虑 4.电压等级(kV):1KV |  | m | 25 | 20.76 |  | 519
35 | 030408001173 | 电力电缆 | 1.名称:铜芯电力电缆 2.规格:NH-YJV-4X6 3.敷设方式、部位:综合考虑 4.电压等级(kV):1KV |  | m | 25 | 26.18 |  | 654.5
36 | 030408001174 | 电力电缆 | 1.名称:铜芯电力电缆 2.规格:NH-YJV-5*4 3.敷设方式、部位:综合考虑 4.电压等级(kV):1KV |  | m | 43.6 | 23.93 |  | 1043.35
37 | 030408001175 | 电力电缆 | 1.名称:铜芯电力电缆 2.规格:NH-YJV-5*10 3.敷设方式、部位:综合考虑 4.电压等级(kV):1KV |  | m | 201.76 | 50.49 |  | 10186.86
38 | 030408001176 | 电力电缆 | 1.名称:铜芯电力电缆 2.规格:WDZBN-B1-YJV-5*6 3.敷设方式、部位:综合考虑 4.电压等级(kV):1KV |  | m | 29.42 | 41.2 |  | 1212.1
39 | 030408001177 | 电力电缆 | 1.名称:铜芯电力电缆 2.规格:ZR-YJV-3*35+2*16 3.敷设方式、部位:综合考虑 4.电压等级(kV):1KV |  | m | 147.02 | 116.51 |  | 17129.3
40 | 030408001178 | 电力电缆 | 1.名称:铜芯电力电缆 2.规格:ZR-YJV-3*25+2*16 3.敷设方式、部位:综合考虑 4.电压等级(kV):1KV |  | m | 10 | 94.67 |  | 946.7
41 | 030408001179 | 电力电缆 | 1.名称:铜芯电力电缆 2.规格:ZR-YJV-4*70+1*35 3.敷设方式、部位:综合考虑 4.电压等级(kV):1KV |  | m | 96.08 | 244.8 |  | 23520.38
42 | 030408001180 | 电力电缆 | 1.名称:铜芯电力电缆 2.规格:ZR-YJV-4*185+1*150 3.敷设方式、部位:综合考虑 4.电压等级(kV):1KV |  | m | 161.47 | 645.16 |  | 104173.99
本页小计 | [8 empty] | 159785.13
注：为计取规费等的使用，可在表中增设其中：“定额人工费”。
表—08
分部分项工程和单价措施项目清单与计价表
工程名称：13#厂房-电气工程 |  |  |  | 标段： |  |  |  | 第 6 页 共 11 页
序号 | 项目编码 | 项目名称 | 项目特征描述 |  | 计量单位 | 工程量 | 金额（元）
[7 empty] | 综合单价 |  | 综合合价 | 其中
暂估价
43 | 030408001181 | 电力电缆 | 1.名称:铜芯电力电缆 2.规格:ZR-YJV-4*50+1*25 3.敷设方式、部位:综合考虑 4.电压等级(kV):1KV |  | m | 67.25 | 178.73 |  | 12019.59
44 | 030408001182 | 电力电缆 | 1.名称:铜芯电力电缆 2.规格:ZR-YJV-4*185+1*95 3.敷设方式、部位:综合考虑 4.电压等级(kV):1KV |  | m | 138.25 | 632.98 |  | 87509.49
45 | 030408001183 | 电力电缆 | 1.名称:铜芯电力电缆 2.规格:ZR-YJV-5*6 3.敷设方式、部位:综合考虑 4.电压等级(kV):1KV |  | m | 207.09 | 30.16 |  | 6245.83
46 | 030408001184 | 电力电缆 | 1.名称:矿物质电缆 2.规格:RTTZ-3*95+2*50mm 3.敷设方式、部位:综合考虑 4.电压等级(kV):1KV |  | m | 138.8 | 361.9 |  | 50231.72
47 | 030408001185 | 电力电缆 | 1.名称:矿物质电缆 2.规格:RTTZ-3*25+2*16 3.敷设方式、部位:综合考虑 4.电压等级(kV):1KV |  | m | 140.24 | 131.1 |  | 18385.46
48 | 030408001186 | 电力电缆 | 1.名称:矿物质电缆 2.规格:RTTZ-4*35+1*16 3.敷设方式、部位:综合考虑 4.电压等级(kV):1KV |  | m | 142.44 | 174.63 |  | 24874.3
49 | 030408006028 | 电力电缆头 | 1.名称:电缆终端头 2.规格:16~25mm2 3.类型:综合考虑 4.安装部位:户内 5.电压等级(kV):1KV |  | 个 | 4 | 102.94 |  | 411.76
50 | 030408006029 | 电力电缆头 | 1.名称:电缆终端头 2.规格:25~35mm2 3.类型:综合考虑 4.安装部位:户内 5.电压等级(kV):1KV |  | 个 | 8 | 162.29 |  | 1298.32
51 | 030408006030 | 电力电缆头 | 1.名称:电缆终端头 2.规格:50~120mm2 3.类型:综合考虑 4.安装部位:户内 5.电压等级(kV):1KV |  | 个 | 41 | 205.85 |  | 8439.85
本页小计 | [8 empty] | 209416.32
注：为计取规费等的使用，可在表中增设其中：“定额人工费”。
表—08
分部分项工程和单价措施项目清单与计价表
工程名称：13#厂房-电气工程 |  |  |  | 标段： |  |  |  | 第 7 页 共 11 页
序号 | 项目编码 | 项目名称 | 项目特征描述 |  | 计量单位 | 工程量 | 金额（元）
[7 empty] | 综合单价 |  | 综合合价 | 其中
暂估价
52 | 030408006031 | 电力电缆头 | 1.名称:电缆终端头 2.规格:150~240mm2 3.类型:综合考虑 4.安装部位:户内 5.电压等级(kV):1KV |  | 个 | 19 | 318.86 |  | 6058.34
|  | 配管、配线 | [6 empty] | 180789.68
53 | 030411004125 | 配线 | 1.名称:配线 2.配线形式:动力、照明线路 3.规格:NH-BV2.5 4.材质:铜芯 5.配线部位:综合考虑 6.配线线制:管内穿线 7.说明:焊、压接线端子、接地综合考虑 |  | m | 181.49 | 3.53 |  | 640.66
54 | 030411004126 | 配线 | 1.名称:配线 2.配线形式:动力、照明线路 3.规格:NH-BVV2.5 4.材质:铜芯 5.配线部位:综合考虑 6.配线线制:管内穿线 7.说明:焊、压接线端子、接地综合考虑 |  | m | 692.2 | 3.56 |  | 2464.23
55 | 030411004127 | 配线 | 1.名称:配线 2.配线形式:动力、照明线路 3.规格:ZR-BV2.5 4.材质:铜芯 5.配线部位:综合考虑 6.配线线制:管内穿线 7.说明:焊、压接线端子、接地综合考虑 |  | m | 3431.01 | 3.38 |  | 11596.81
56 | 030411004128 | 配线 | 1.名称:配线 2.配线形式:动力、照明线路 3.规格:ZR-BV4 4.材质:铜芯 5.配线部位:综合考虑 6.配线线制:管内穿线 7.说明:焊、压接线端子、接地综合考虑 |  | m | 610.44 | 4.38 |  | 2673.73
本页小计 | [8 empty] | 23433.77
注：为计取规费等的使用，可在表中增设其中：“定额人工费”。
表—08
分部分项工程和单价措施项目清单与计价表
工程名称：13#厂房-电气工程 |  |  |  | 标段： |  |  |  | 第 8 页 共 11 页
序号 | 项目编码 | 项目名称 | 项目特征描述 |  | 计量单位 | 工程量 | 金额（元）
[7 empty] | 综合单价 |  | 综合合价 | 其中
暂估价
57 | 030411004129 | 配线 | 1.名称:配线 2.配线形式:动力、照明线路 3.规格:ZN-RVS-2*1.5 4.材质:铜芯 5.配线部位:综合考虑 6.配线线制:管内穿线 7.其他说明:焊、压接线端子、接地综合考虑 |  | m | 261.67 | 4.06 |  | 1062.38
58 | 030411004130 | 配线 | 1.名称:配线 2.配线形式:动力、照明线路 3.规格:ZN-RVS-2X2.5 4.材质:铜芯 5.配线部位:综合考虑 6.配线线制:管内穿线 7.其他说明:焊、压接线端子、接地综合考虑 |  | m | 4792.57 | 5.43 |  | 26023.66
59 | 030411001176 | 配管 | 1.名称:配管 2.材质:塑料管 3.规格:PC20mm 4.配置形式:明配 5.厚度:符合设计及规范要求 |  | m | 1304.05 | 18.1 |  | 23603.31
60 | 030411001177 | 配管 | 1.名称:配管 2.材质:塑料管 3.规格:PC50mm 4.配置形式:明配 5.厚度:符合设计及规范要求 |  | m | 146.15 | 26.48 |  | 3870.05
61 | 030411001178 | 配管 | 1.名称:配管 2.材质:镀锌电线管 3.规格:JDG20mm 4.配置形式:暗配 5.厚度:符合设计及规范要求 |  | m | 224.85 | 14.15 |  | 3181.63
62 | 030411001179 | 配管 | 1.名称:配管 2.材质:镀锌电线管 3.规格:JDG20mm 4.配置形式:明配 5.厚度:符合设计及规范要求 |  | m | 4402.86 | 23.78 |  | 104700.01
63 | 030411001180 | 配管 | 1.名称:配管 2.材质:镀锌电线管 3.规格:JDG32mm 4.配置形式:明配 5.厚度:符合设计及规范要求 |  | m | 37.46 | 25.98 |  | 973.21
本页小计 | [8 empty] | 163414.25
注：为计取规费等的使用，可在表中增设其中：“定额人工费”。
表—08
分部分项工程和单价措施项目清单与计价表
工程名称：13#厂房-电气工程 |  |  |  | 标段： |  |  |  | 第 9 页 共 11 页
序号 | 项目编码 | 项目名称 | 项目特征描述 |  | 计量单位 | 工程量 | 金额（元）
[7 empty] | 综合单价 |  | 综合合价 | 其中
暂估价
|  | 线槽、桥架 | [6 empty] | 51314.63
64 | 030411003088 | 桥架 | 1.名称:金属桥架 2.规格、型号:CT100mm×50mm 3.材质:热镀锌 4.接地方式:桥架内与桥架同路由通常敷设-40×4mm热镀锌扁钢综合考虑 5.厚度:符合设计及规范要求 6.其它说明:穿墙/楼板防火堵洞、隔板综合考虑 |  | m | 46.75 | 56.83 |  | 2656.8
65 | 030411003089 | 桥架 | 1.名称:金属桥架 2.规格、型号:CT200mm×150mm 3.材质:热镀锌 4.接地方式:桥架内与桥架同路由通常敷设-40×4mm热镀锌扁钢综合考虑 5.厚度:符合设计及规范要求 6.其它说明:穿墙/楼板防火堵洞、隔板综合考虑 |  | m | 9 | 88.72 |  | 798.48
66 | 030411003090 | 桥架 | 1.名称:金属桥架 2.规格、型号:CT300mm×150mm 3.材质:热镀锌 4.接地方式:桥架内与桥架同路由通常敷设-40×4mm热镀锌扁钢综合考虑 5.厚度:符合设计及规范要求 6.其它说明:穿墙/楼板防火堵洞、隔板综合考虑 |  | m | 101.43 | 176.03 |  | 17854.72
67 | 030411003091 | 桥架 | 1.名称:金属桥架 2.规格、型号:CT400mm×150mm 3.材质:热镀锌 4.接地方式:桥架内与桥架同路由通常敷设-40×4mm热镀锌扁钢综合考虑 5.厚度:符合设计及规范要求 6.其它说明:穿墙/楼板防火堵洞、隔板综合考虑 |  | m | 59.31 | 198.53 |  | 11774.81
本页小计 | [8 empty] | 33084.81
注：为计取规费等的使用，可在表中增设其中：“定额人工费”。
表—08
分部分项工程和单价措施项目清单与计价表
工程名称：13#厂房-电气工程 |  |  |  | 标段： |  |  |  | 第 10 页 共 11 页
序号 | 项目编码 | 项目名称 | 项目特征描述 |  | 计量单位 | 工程量 | 金额（元）
[7 empty] | 综合单价 |  | 综合合价 | 其中
暂估价
68 | 030411003092 | 桥架 | 1.名称:防火桥架 2.规格、型号:CT100mm×50mm 3.材质:热镀锌 4.接地方式:桥架内与桥架同路由通常敷设-40×4mm热镀锌扁钢综合考虑 5.厚度:符合设计及规范要求 6.其它说明:穿墙/楼板防火堵洞、隔板综合考虑 |  | m | 9.07 | 61.34 |  | 556.35
69 | 030411003093 | 桥架 | 1.名称:防火桥架 2.规格、型号:CT100mm×100mm 3.材质:热镀锌 4.接地方式:桥架内与桥架同路由通常敷设-40×4mm热镀锌扁钢综合考虑 5.厚度:符合设计及规范要求 6.其它说明:穿墙/楼板防火堵洞、隔板综合考虑 |  | m | 110.91 | 68.02 |  | 7544.1
70 | 030411003094 | 桥架 | 1.名称:防火桥架 2.规格、型号:CT150mm×100mm 3.材质:热镀锌 4.接地方式:桥架内与桥架同路由通常敷设-40×4mm热镀锌扁钢综合考虑 5.厚度:符合设计及规范要求 6.其它说明:穿墙/楼板防火堵洞、隔板综合考虑 |  | m | 135.51 | 74.75 |  | 10129.37
|  | 支架及刷油 | [6 empty] | 17852.4
71 | 030413001024 | 铁构件 | 1.名称:桥架支架制安 2.材质:综合考虑 3.规格:综合考虑 |  | kg | 582.65 | 27.52 |  | 16034.53
72 | 031201003056 | 金属结构刷油 | 1.除锈级别:轻锈除微锈 2.油漆品种:综合考虑 3.结构类型:一般钢结构 4.涂刷遍数、漆膜厚度:二遍 |  | kg | 582.65 | 3.12 |  | 1817.87
|  | 凿(压)槽及修补 | [6 empty] | 4130.05
本页小计 | [8 empty] | 36082.22
注：为计取规费等的使用，可在表中增设其中：“定额人工费”。
表—08
分部分项工程和单价措施项目清单与计价表
工程名称：13#厂房-电气工程 |  |  |  | 标段： |  |  |  | 第 11 页 共 11 页
序号 | 项目编码 | 项目名称 | 项目特征描述 |  | 计量单位 | 工程量 | 金额（元）
[7 empty] | 综合单价 |  | 综合合价 | 其中
暂估价
73 | 030413002027 | 凿(压)槽 | 1.名称:凿（压)槽、修补 2.规格:综合考虑 3.类型:砖混结构 4.填充(恢复)方式:综合考虑 5.混凝土标准:综合考虑 |  | m | 159.4 | 25.91 |  | 4130.05
|  | 光伏发电系统 | [6 empty] | 77002.37
74 | 030405002003 | 太阳能电池 | 1.名称:太阳能光伏发电板 2.规格、型号:2278*1134*40mm,27KW 3.说明: 3.1.光伏组件采用热镀锌支架固定,配合铝合金组件压块铺设组件等一切内容 3.2.屋面装机容量27KWP 3.3.光伏组件防雷接地按图纸要求完成一切内容 4.其他：快速接头、并网逆变器、并网箱包含在内 5.后期厂家深化费用综合考虑 |  | 组 | 1 | 66923.15 |  | 66923.15
75 | 030408001187 | 电力电缆 | 1.名称:铜芯电力电缆 2.规格:WDZN-YJY-5*16 3.敷设方式、部位:综合考虑 4.电压等级(kV):1KV |  | m | 74.83 | 94.6 |  | 7078.92
76 | 030411001181 | 配管 | 1.名称:配管 2.材质:镀锌钢管 3.规格:SC32mm 4.配置形式:明配 5.厚度:符合设计及规范要求 |  | m | 73 | 41.1 |  | 3000.3
|  | 措施项目 | [6 empty] | 15848.04
77 | 031302007086 | 高层施工增加 |  |  | 项 | 1 | 9484.37 |  | 9484.37
78 | 031301017086 | 脚手架搭拆费 |  |  | 项 | 1 | 6363.67 |  | 6363.67
本页小计 | [8 empty] | 96980.46
合 计 | [8 empty] | 1097156.89
注：为计取规费等的使用，可在表中增设其中：“定额人工费”。
表—08

## 表-11 总价措施项目清单与计价表【13#厂房-电气工程】
总价措施项目清单与计价表
工程名称：13#厂房-电气工程 | [5 empty] | 标段： |  | 第 1 页 共 2 页
序号 | 项目编码 | 项目名称 | 计算基础 | 费率 (%) | 金额 (元) |  | 调整 费率(%) |  | 调整后 金额(元) | 备注
1 | LSSGCSF00107 | 绿色施工安全防护措施费 | 分部分项人工费+分部分项机具费 | 35.77 | 57906.14 |  |  |  |  | 以分部分项的人工费与施工机具费之和为计算基础，费率35.77%
2 | 031301010086 | 安装与生产同时进行增加费用 | 分部分项人工费 | 0 | [5 empty] | 按人工费的10%计算
3 | 031301011086 | 在有害身体健康环境中施工增加费 | 分部分项人工费 | 0 | [5 empty] | 按人工费的10%计算
4 | TSSGBWZJF086 | 在地下（暗）室、设备及大口径管道内等特殊施工部位进行施工增加费 |  | 30 | [5 empty] | 按该部分人工费的30%计算
5 | 粤031302008086 | 赶工措施费 | 分部分项人工费+分部分项机具费 | 0 | [5 empty] | 赶工措施费=（1-δ）*分部分项（人工费+施工机具费）*0.344 （0.8≤δ＜1 式中：δ=合同工期/定额工期）
6 | 031302002086 | 夜间施工增加费 |  | 20 | [5 empty] | 按其夜间施工项目人工费的20%计算
7 | JTGRSGZJF086 | 交通干扰工程施工增加费 |  | 10 | [5 empty] | 按在市政道路上施工项目人工费的10%计算
8 | 粤031302009086 | 文明工地增加费 | 分部分项人工费+分部分项机具费 | 0 | [5 empty] | 以分部分项的人工费与施工机具费之和为计算基础；市级文明工地1.00%；省级文明工地2.00%
9 | DXGXJCJXF086 | 地下管线交叉降效费 | [7 empty] | 按实际发生或经批准的施工方案计
编制人（造价人员）： | [5 empty] | 复核人（造价工程师）：
表-11
总价措施项目清单与计价表
工程名称：13#厂房-电气工程 | [5 empty] | 标段： |  | 第 2 页 共 2 页
序号 | 项目编码 | 项目名称 | 计算基础 | 费率 (%) | 金额 (元) |  | 调整 费率(%) |  | 调整后 金额(元) | 备注
算
10 | QTFY00000107 | 其他费用 | [7 empty] | 按实际发生或经批准的施工组织设计方案计算
合 计 |  |  |  |  | 57906.14
编制人（造价人员）： | [5 empty] | 复核人（造价工程师）：
表-11

## 表-12 其他项目清单与计价汇总表【13#厂房-电气工程】
其他项目清单与计价汇总表
工程名称：13#厂房-电气工程 |  |  | 标段： |  | 第 1 页 共 1 页
序号 | 项目名称 | 金额（元） |  | 结算金额（元） |  | 备注
1 | 暂列金额 | 64878.53 |  |  |  | 明细详见表-12-1
2 | 暂估价
2.1 | 材料暂估价 | — |  |  |  | 明细详见表-12-2
2.2 | 专业工程暂估价 |  |  |  |  | 明细详见表-12-3
3 | 计日工 |  |  |  |  | 明细详见表-12-4
4 | 总承包服务费 |  |  |  |  | 明细详见表-12-5
5 | 预算包干费 | 16188.46
6 | 工程优质费
7 | 概算幅度差
8 | 现场签证费用
9 | 索赔费用
10 | 其他费用
| 合 计 | 81066.99 |  |  |  | —
注：材料（工程设备）暂估单价进入清单项目综合单价，此处不汇总。
表—12

## 表-13 规费、税金项目清单与计价表【13#厂房-电气工程】
规费、税金项目清单与计价表
工程名称：13#厂房-电气工程 |  |  | 标段： |  |  | 第 1 页 共 1 页
序号 | 项目名称 | 计算基础 |  | 计算基数 | 计算费率 (%) |  | 金额(元)
1 | 增值税销项税额 | 分部分项合计+措施合计+其他项目 |  | 1236130.02 | 9 |  | 111251.7
合 计 | [6 empty] | 111251.7
编制人（造价人员）： |  |  | 复核人（造价工程师）：
表—13

## 表-04 单位工程招标控制价汇总表【13#厂房-给排水工程】
单位工程招标控制价汇总表
工程名称：13#厂房-给排水工程 |  |  | 标段： | 第 1 页 共 1 页
序号 | 汇总内容 | 金额:(元) |  |  | 其中：暂估价(元)
1 | 分部分项合计 | 216549.44
1.1 | 潜水泵及配套控制箱 | 4645.12
1.2 | 给水管道 | 22574.39
1.3 | 排水、雨水管道 | 138613.33
1.4 | 管道阀门附件 | 29278.16
1.5 | 给、排水附(配)件 | 3839.14
1.6 | 套管部分 | 12817.05
1.7 | 支架及刷油工程 | 4782.25
2 | 措施合计 | 29232.87
2.1 | 绿色施工安全防护措施费 | 22605.05
2.2 | 其他措施费 | 6627.82
3 | 其他项目 | 19312.53 |  |  | －
3.1 | 暂列金额 | 12992.97
3.2 | 暂估价
3.3 | 计日工
3.4 | 总承包服务费
3.5 | 预算包干费 | 6319.56
3.6 | 工程优质费
3.7 | 概算幅度差
3.8 | 索赔费用
3.9 | 现场签证费用
3.10 | 其他费用
4 | 税前工程造价 | 265094.84
5 | 增值税销项税额 | 23858.54 |  |  | －
6 | 总造价 | 288953.38
7 | 人工费 | 67360.79
招标控制价合计=1+2+3+5 |  | 288,953.38 |  |  | 0.00
注：本表适用于单位工程招标控制价或投标报价的汇总，如无单位工程划分，单项工程也使用本表汇总
表—04

## 表-08 分部分项工程和单价措施项目清单与计价表【13#厂_2
分部分项工程和单价措施项目清单与计价表
工程名称：13#厂房-给排水工程 |  |  |  | 标段： |  |  |  | 第 1 页 共 10 页
序号 | 项目编码 | 项目名称 | 项目特征描述 |  | 计量单位 | 工程量 | 金额（元）
[7 empty] | 综合单价 |  | 综合合价 | 其中
暂估价
|  | 潜水泵及配套控制箱 | [6 empty] | 4645.12
1 | 030109011006 | 潜水泵 | 1.名称:潜水泵 2.参数:Q=40m3/h、H=20m、N=5.5kW 3.材质:按设计要求 4.其他说明:配套控制箱设备、减震垫、配套潜水电缆长度为5米、单机试运转综合考虑 |  | 台 | 2 | 2322.56 |  | 4645.12
|  | 给水管道 | [6 empty] | 22574.39
2 | 031001003049 | 不锈钢管 | 1.安装部位:室内 2.介质:给水 3.规格、压力等级:食品级覆塑S316不锈钢S316不锈钢 DN15mm,压力等级综合考虑 4.连接形式:卡压或环压 5.压力试验及吹、消毒冲洗设计要求:按设计要求 6.警示带形式:按设计要求 7.其他说明:成品管卡综合考虑 |  | m | 0.5 | 43.72 |  | 21.86
3 | 031001003050 | 不锈钢管 | 1.安装部位:室内 2.介质:给水 3.规格、压力等级:食品级覆塑S316不锈钢S316不锈钢 DN32mm,压力等级综合考虑 4.连接形式:卡压或环压 5.压力试验及吹、消毒冲洗设计要求:按设计要求 6.警示带形式:按设计要求 7.其他说明:成品管卡综合考虑 |  | m | 23.21 | 82.75 |  | 1920.63
4 | 031001003051 | 不锈钢管 | 1.安装部位:室内 2.介质:给水 3.规格、压力等级:食品级覆塑S316不锈钢S316不锈钢 DN50mm,压力等级综合考虑 4.连接形式:卡压或环压 5.压力试验及吹、消毒冲洗设计要求:按设计要求 6.警示带形式:按设计要求 7.其他说明:成品管卡综合考虑 |  | m | 63.14 | 133.72 |  | 8443.08
本页小计 | [8 empty] | 15030.69
注：为计取规费等的使用，可在表中增设其中：“定额人工费”。
表—08
分部分项工程和单价措施项目清单与计价表
工程名称：13#厂房-给排水工程 |  |  |  | 标段： |  |  |  | 第 2 页 共 10 页
序号 | 项目编码 | 项目名称 | 项目特征描述 |  | 计量单位 | 工程量 | 金额（元）
[7 empty] | 综合单价 |  | 综合合价 | 其中
暂估价
5 | 031001003052 | 不锈钢管 | 1.安装部位:室内 2.介质:给水 3.规格、压力等级:食品级覆塑S316不锈钢S316不锈钢 DN80mm,压力等级综合考虑 4.连接形式:卡压或环压 5.压力试验及吹、消毒冲洗设计要求:按设计要求 6.警示带形式:按设计要求 7.其他说明:成品管卡综合考虑 |  | m | 62.69 | 194.43 |  | 12188.82
|  | 排水、雨水管道 | [6 empty] | 138613.33
6 | 031001007013 | 复合管 | 1.安装部位:室内 2.介质:污、废水 3.材质、规格:钢塑复合管 DN100mm,压力等级综合考虑 4.连接形式:螺纹 5.压力试验及吹、消毒冲洗设计要求:按设计要求 6.警示带形式:按设计要求 |  | m | 8 | 149.84 |  | 1198.72
7 | 031001006130 | 塑料管 | 1.安装部位:室内 2.介质:污、废水 3.材质、规格:PVC-U螺旋消音管 DN100mm 4.连接形式:按设计规范要求 5.压力试验及吹、洗设计要求:按设计要求 6.警示带形式:综合考虑 7.其他说明:通气帽、检查口、消能装置、阻火圈、成品管卡等综合考虑 |  | m | 107.9 | 58.65 |  | 6328.34
本页小计 | [8 empty] | 19715.88
注：为计取规费等的使用，可在表中增设其中：“定额人工费”。
表—08
分部分项工程和单价措施项目清单与计价表
工程名称：13#厂房-给排水工程 |  |  |  | 标段： |  |  |  | 第 3 页 共 10 页
序号 | 项目编码 | 项目名称 | 项目特征描述 |  | 计量单位 | 工程量 | 金额（元）
[7 empty] | 综合单价 |  | 综合合价 | 其中
暂估价
8 | 031001006131 | 塑料管 | 1.安装部位:室内 2.介质:污、废水 3.材质、规格:PVC-U螺旋消音管 DN150mm 4.连接形式:按设计规范要求 5.压力试验及吹、洗设计要求:按设计要求 6.警示带形式:综合考虑 7.其他说明:通气帽、检查口、消能装置、阻火圈、成品管卡等综合考虑 |  | m | 117.08 | 84.33 |  | 9873.36
9 | 031001006132 | 塑料管 | 1.安装部位:室内 2.介质:污、废水 3.材质、规格:PVC-U塑料管 DN50mm 4.连接形式:粘接 5.压力试验及吹、洗设计要求:按设计要求 6.警示带形式:综合考虑 7.其他说明:通气帽、检查口、消能装置、阻火圈、成品管卡等综合考虑 |  | m | 575.64 | 29.23 |  | 16825.96
10 | 031001006133 | 塑料管 | 1.安装部位:室内 2.介质:污、废水 3.材质、规格:PVC-U塑料管 DN75mm 4.连接形式:粘接 5.压力试验及吹、洗设计要求:按设计要求 6.警示带形式:综合考虑 7.其他说明:通气帽、检查口、消能装置、阻火圈、成品管卡等综合考虑 |  | m | 23.72 | 43.11 |  | 1022.57
本页小计 | [8 empty] | 27721.89
注：为计取规费等的使用，可在表中增设其中：“定额人工费”。
表—08
分部分项工程和单价措施项目清单与计价表
工程名称：13#厂房-给排水工程 |  |  |  | 标段： |  |  |  | 第 4 页 共 10 页
序号 | 项目编码 | 项目名称 | 项目特征描述 |  | 计量单位 | 工程量 | 金额（元）
[7 empty] | 综合单价 |  | 综合合价 | 其中
暂估价
11 | 031001006134 | 塑料管 | 1.安装部位:室内 2.介质:污、废水 3.材质、规格:PVC-U塑料管 DN100mm 4.连接形式:粘接 5.压力试验及吹、洗设计要求:按设计要求 6.警示带形式:综合考虑 7.其他说明:通气帽、检查口、消能装置、阻火圈、成品管卡等综合考虑 |  | m | 126.53 | 58.65 |  | 7420.98
12 | 031001006135 | 塑料管 | 1.安装部位:室内 2.介质:污、废水 3.材质、规格:PVC-U塑料管 DN150mm 4.连接形式:粘接 5.压力试验及吹、洗设计要求:按设计要求 6.警示带形式:综合考虑 7.其他说明:通气帽、检查口、消能装置、阻火圈、成品管卡等综合考虑 |  | m | 2.16 | 84.33 |  | 182.15
13 | 031001001007 | 镀锌钢管 | 1.安装部位:室内 2.介质:污、废水 3.材质、规格:镀锌钢管 DN150mm,压力等级综合考虑 4.连接形式:按设计及规范要求 5.压力试验及吹、洗设计要求:按设计要求 6.警示带形式:综合考虑 7.其他说明:通气帽、检查口、消能装置、阻火圈、成品管卡等综合考虑 |  | m | 8.62 | 250.36 |  | 2158.1
本页小计 | [8 empty] | 9761.23
注：为计取规费等的使用，可在表中增设其中：“定额人工费”。
表—08
分部分项工程和单价措施项目清单与计价表
工程名称：13#厂房-给排水工程 |  |  |  | 标段： |  |  |  | 第 5 页 共 10 页
序号 | 项目编码 | 项目名称 | 项目特征描述 |  | 计量单位 | 工程量 | 金额（元）
[7 empty] | 综合单价 |  | 综合合价 | 其中
暂估价
14 | 031001006136 | 塑料管 | 1.安装部位:室内 2.介质:雨水 3.材质、规格:PVC-U塑料管 DN100mm 4.连接形式:粘接 5.压力试验及吹、洗设计要求:按设计要求 6.警示带形式:综合考虑 7.其他说明:通气帽、检查口、消能装置、阻火圈、成品管卡等综合考虑 |  | m | 24.54 | 50.57 |  | 1240.99
15 | 031001006137 | 塑料管 | 1.安装部位:室内 2.介质:雨水 3.材质、规格:加厚承压PVC-U塑料管 DN150mm 4.连接形式:粘接 5.压力试验及吹、洗设计要求:按设计要求 6.警示带形式:综合考虑 7.其他说明:通气帽、检查口、消能装置、阻火圈、成品管卡等综合考虑 |  | m | 923.16 | 100.05 |  | 92362.16
|  | 管道阀门附件 | [6 empty] | 29278.16
16 | 031003001095 | 螺纹阀门 | 1.类型:截止阀 2.阀体材质:不锈钢、阀杆材质:不锈钢 3.规格、压力等级:DN15mm,综合考虑 4.连接形式:按设计要求 |  | 个 | 3 | 92.69 |  | 278.07
17 | 031003001096 | 螺纹阀门 | 1.类型:截止阀 2.阀体材质:铜 3.规格、压力等级:DN15mm,综合考虑 4.连接形式:按设计要求 |  | 个 | 3 | 50.68 |  | 152.04
18 | 031003001097 | 螺纹阀门 | 1.类型:截止阀 2.阀体材质:不锈钢、阀杆材质:不锈钢 3.规格、压力等级:DN32mm,综合考虑 4.连接形式:按设计要求 |  | 个 | 18 | 215.71 |  | 3882.78
本页小计 | [8 empty] | 97916.04
注：为计取规费等的使用，可在表中增设其中：“定额人工费”。
表—08
分部分项工程和单价措施项目清单与计价表
工程名称：13#厂房-给排水工程 |  |  |  | 标段： |  |  |  | 第 6 页 共 10 页
序号 | 项目编码 | 项目名称 | 项目特征描述 |  | 计量单位 | 工程量 | 金额（元）
[7 empty] | 综合单价 |  | 综合合价 | 其中
暂估价
19 | 031003001098 | 螺纹阀门 | 1.类型:截止阀 2.阀体材质:黄铜 3.规格、压力等级:DN32mm,综合考虑 4.连接形式:按设计要求 |  | 个 | 18 | 144.2 |  | 2595.6
20 | 031003001099 | 螺纹阀门 | 1.类型:截止阀 2.阀体材质:不锈钢、阀杆材质:不锈钢 3.规格、压力等级:DN50mm,综合考虑 4.连接形式:按设计要求 |  | 个 | 9 | 349.11 |  | 3141.99
21 | 031003001100 | 螺纹阀门 | 1.类型:闸阀 2.阀体材质:不锈钢、阀杆材质:不锈钢 3.规格、压力等级:DN50mm,综合考虑 4.连接形式:按设计要求 |  | 个 | 2 | 1096.33 |  | 2192.66
22 | 031003001101 | 螺纹阀门 | 1.类型:液压水位控制阀 2.材质:不锈钢 3.规格、压力等级:DN50mm,综合考虑 4.连接形式:按设计要求 |  | 个 | 1 | 720.05 |  | 720.05
23 | 031003006011 | 减压阀 | 1.类型:可调式减压阀(自带压力表) 2.阀体材质:不锈钢、阀杆材质:不锈钢 3.规格、压力等级:DN50mm,综合考虑 4.连接形式:按设计要求 |  | 个 | 7 | 1055.37 |  | 7387.59
24 | 031003002017 | 焊接法兰阀门 | 1.类型:止回阀 2.阀体材质:球墨铸铁 3.规格、压力等级:DN100mm,综合考虑 4.连接形式:按设计要求 |  | 个 | 2 | 396.92 |  | 793.84
25 | 031003003084 | 焊接法兰阀门 | 1.类型:铜芯闸阀 2.材质:铜 3.规格、压力等级:DN100mm,综合考虑 4.连接形式:按设计要求 |  | 个 | 2 | 570.54 |  | 1141.08
本页小计 | [8 empty] | 17972.81
注：为计取规费等的使用，可在表中增设其中：“定额人工费”。
表—08
分部分项工程和单价措施项目清单与计价表
工程名称：13#厂房-给排水工程 |  |  |  | 标段： |  |  |  | 第 7 页 共 10 页
序号 | 项目编码 | 项目名称 | 项目特征描述 |  | 计量单位 | 工程量 | 金额（元）
[7 empty] | 综合单价 |  | 综合合价 | 其中
暂估价
26 | 031003001102 | 螺纹阀门 | 1.类型:自动排气阀 2.阀体材质:黄铜、阀瓣材质:不锈钢 3.规格、压力等级:DN15mm,综合考虑 4.连接形式:按设计要求 |  | 个 | 1 | 60.83 |  | 60.83
27 | 031003008011 | 除污器(过滤器) | 1.类型:Y型过滤器 2.材质:不锈钢 3.规格、压力等级:DN50mm,综合考虑 4.连接形式:按设计要求 |  | 个 | 1 | 452.9 |  | 452.9
28 | 031003013021 | 水表 | 1.名称:远传式水表 2.型号、规格:DN15mm 3.材质:按设计及规范要求 4.连接形式:综合考虑 5.其他说明:单水表,不包含配套阀门 |  | 个 | 3 | 249.57 |  | 748.71
29 | 031003013022 | 水表 | 1.名称:远传式水表 2.型号、规格:DN25mm 3.材质:按设计及规范要求 4.连接形式:综合考虑 5.其他说明:单水表,不包含配套阀门 |  | 个 | 18 | 273.44 |  | 4921.92
30 | 031003013023 | 水表 | 1.名称:远传式水表 2.型号、规格:DN50mm 3.材质:按设计及规范要求 4.连接形式:综合考虑 5.其他说明:单水表,不包含配套阀门 |  | 个 | 1 | 808.1 |  | 808.1
|  | 给、排水附(配)件 | [6 empty] | 3839.14
31 | 031004014078 | 给、排水附(配)件 | 1.名称:沉箱地漏 2.材质:塑料 3.型号、规格:DN50mm 4.其他说明:密闭、直通、防反溢等地漏(包含存水弯)类型综合考虑 |  | 个 | 16 | 28.56 |  | 456.96
本页小计 | [8 empty] | 7449.42
注：为计取规费等的使用，可在表中增设其中：“定额人工费”。
表—08
分部分项工程和单价措施项目清单与计价表
工程名称：13#厂房-给排水工程 |  |  |  | 标段： |  |  |  | 第 8 页 共 10 页
序号 | 项目编码 | 项目名称 | 项目特征描述 |  | 计量单位 | 工程量 | 金额（元）
[7 empty] | 综合单价 |  | 综合合价 | 其中
暂估价
32 | 031004014079 | 给、排水附(配)件 | 1.名称:地漏 2.材质:塑料 3.型号、规格:DN50mm 4.其他说明:密闭、直通、防反溢等地漏(包含存水弯)类型综合考虑 |  | 个 | 12 | 30.5 |  | 366
33 | 031004014080 | 给、排水附(配)件 | 1.名称:87式雨水斗 2.材质:钢制 3.型号、规格:DN150mm 4.安装方式:综合考虑 |  | 个 | 16 | 161.47 |  | 2583.52
34 | 031004014081 | 给、排水附(配)件 | 1.名称:侧排雨水斗 2.材质:钢制 3.型号、规格:DN100mm 4.安装方式:综合考虑 |  | 个 | 6 | 60 |  | 360
35 | 031004014082 | 给、排水附(配)件 | 1.名称:水龙头（带锁） 2.材质:综合考虑 3.型号、规格:DN15mm 4.安装方式:综合考虑 |  | 个 | 3 | 24.22 |  | 72.66
|  | 套管部分 | [6 empty] | 12817.05
36 | 031002003146 | 套管 | 1.名称、类型:钢套管 2.材质:焊接钢管 3.套管规格:DN80mm 4.填料材质:防火泥封堵 5.其他说明:套管长度综合考虑 |  | 个 | 2 | 53.5 |  | 107
37 | 031002003147 | 套管 | 1.名称、类型:钢套管 2.材质:焊接钢管 3.套管规格:DN125mm 4.填料材质:防火泥封堵 5.其他说明:套管长度综合考虑 |  | 个 | 9 | 114.54 |  | 1030.86
38 | 031002003148 | 套管 | 1.名称、类型:钢套管 2.材质:焊接钢管 3.套管规格:DN150mm 4.填料材质:防火泥封堵 5.其他说明:套管长度综合考虑 |  | 个 | 36 | 160.75 |  | 5787
本页小计 | [8 empty] | 10307.04
注：为计取规费等的使用，可在表中增设其中：“定额人工费”。
表—08
分部分项工程和单价措施项目清单与计价表
工程名称：13#厂房-给排水工程 |  |  |  | 标段： |  |  |  | 第 9 页 共 10 页
序号 | 项目编码 | 项目名称 | 项目特征描述 |  | 计量单位 | 工程量 | 金额（元）
[7 empty] | 综合单价 |  | 综合合价 | 其中
暂估价
39 | 031002003149 | 套管 | 1.名称、类型:钢套管 2.材质:焊接钢管 3.套管规格:DN200mm 4.填料材质:防火泥封堵 5.其他说明:套管长度综合考虑 |  | 个 | 18 | 194.79 |  | 3506.22
40 | 031002003150 | 套管 | 1.名称、类型:刚性防水套管 2.材质:按规范要求 3.套管规格:DN80mm 4.填料材质:防火泥封堵 5.其他说明:套管长度综合考虑 |  | 个 | 1 | 217.41 |  | 217.41
41 | 031002003151 | 套管 | 1.名称、类型:刚性防水套管 2.材质:按规范要求 3.套管规格:DN125mm 4.填料材质:防火泥封堵 5.其他说明:套管长度综合考虑 |  | 个 | 2 | 309.97 |  | 619.94
42 | 031002003152 | 套管 | 1.名称、类型:刚性防水套管 2.材质:按规范要求 3.套管规格:DN150mm 4.填料材质:防火泥封堵 5.其他说明:套管长度综合考虑 |  | 个 | 2 | 355.7 |  | 711.4
43 | 031002003153 | 套管 | 1.名称、类型:刚性防水套管 2.材质:按规范要求 3.套管规格:DN200mm 4.填料材质:防火泥封堵 5.其他说明:套管长度综合考虑 |  | 个 | 2 | 418.61 |  | 837.22
|  | 支架及刷油工程 | [6 empty] | 4782.25
44 | 031002001033 | 管道支架 | 1.材质:角钢、圆钢 2.管架形式:非保温管架 |  | kg | 191.29 | 22.86 |  | 4372.89
45 | 031201003057 | 金属结构刷油(给排水) | 1.除锈级别:轻锈除微锈 2.油漆品种:综合考虑 3.结构类型:一般钢结构 4.涂刷遍数、漆膜厚度:二遍 |  | kg | 191.29 | 2.14 |  | 409.36
|  | 措施项目 | [6 empty] | 6627.82
46 | 031302007087 | 高层施工增加 |  |  | 项 | 1 | 3619.12 |  | 3619.12
本页小计 | [8 empty] | 14293.56
注：为计取规费等的使用，可在表中增设其中：“定额人工费”。
表—08
分部分项工程和单价措施项目清单与计价表
工程名称：13#厂房-给排水工程 |  |  |  | 标段： |  |  |  | 第 10 页 共 10 页
序号 | 项目编码 | 项目名称 | 项目特征描述 |  | 计量单位 | 工程量 | 金额（元）
[7 empty] | 综合单价 |  | 综合合价 | 其中
暂估价
47 | 031301017087 | 脚手架搭拆费 |  |  | 项 | 1 | 3008.7 |  | 3008.7
本页小计 | [8 empty] | 3008.7
合 计 | [8 empty] | 223177.26
注：为计取规费等的使用，可在表中增设其中：“定额人工费”。
表—08

## 表-11 总价措施项目清单与计价表【13#厂房-给排水工程】
总价措施项目清单与计价表
工程名称：13#厂房-给排水工程 | [5 empty] | 标段： |  | 第 1 页 共 2 页
序号 | 项目编码 | 项目名称 | 计算基础 | 费率 (%) | 金额 (元) |  | 调整 费率(%) |  | 调整后 金额(元) | 备注
1 | LSSGCSF00108 | 绿色施工安全防护措施费 | 分部分项人工费+分部分项机具费 | 35.77 | 22605.05 |  |  |  |  | 以分部分项的人工费与施工机具费之和为计算基础，费率35.77%
2 | 031301010087 | 安装与生产同时进行增加费用 | 分部分项人工费 | 0 | [5 empty] | 按人工费的10%计算
3 | 031301011087 | 在有害身体健康环境中施工增加费 | 分部分项人工费 | 0 | [5 empty] | 按人工费的10%计算
4 | TSSGBWZJF087 | 在地下（暗）室、设备及大口径管道内等特殊施工部位进行施工增加费 |  | 30 | [5 empty] | 按该部分人工费的30%计算
5 | 粤031302008087 | 赶工措施费 | 分部分项人工费+分部分项机具费 | 0 | [5 empty] | 赶工措施费=（1-δ）*分部分项（人工费+施工机具费）*0.344 （0.8≤δ＜1 式中：δ=合同工期/定额工期）
6 | 031302002087 | 夜间施工增加费 |  | 20 | [5 empty] | 按其夜间施工项目人工费的20%计算
7 | JTGRSGZJF087 | 交通干扰工程施工增加费 |  | 10 | [5 empty] | 按在市政道路上施工项目人工费的10%计算
8 | 粤031302009087 | 文明工地增加费 | 分部分项人工费+分部分项机具费 | 0 | [5 empty] | 以分部分项的人工费与施工机具费之和为计算基础；市级文明工地1.00%；省级文明工地2.00%
9 | DXGXJCJXF087 | 地下管线交叉降效费 | [7 empty] | 按实际发生或经批准的施工方案计
编制人（造价人员）： | [5 empty] | 复核人（造价工程师）：
表-11
总价措施项目清单与计价表
工程名称：13#厂房-给排水工程 | [5 empty] | 标段： |  | 第 2 页 共 2 页
序号 | 项目编码 | 项目名称 | 计算基础 | 费率 (%) | 金额 (元) |  | 调整 费率(%) |  | 调整后 金额(元) | 备注
算
10 | QTFY00000108 | 其他费用 | [7 empty] | 按实际发生或经批准的施工组织设计方案计算
合 计 |  |  |  |  | 22605.05
编制人（造价人员）： | [5 empty] | 复核人（造价工程师）：
表-11

## 表-12 其他项目清单与计价汇总表【13#厂房-给排水工程】
其他项目清单与计价汇总表
工程名称：13#厂房-给排水工程 |  |  | 标段： |  | 第 1 页 共 1 页
序号 | 项目名称 | 金额（元） |  | 结算金额（元） |  | 备注
1 | 暂列金额 | 12992.97 |  |  |  | 明细详见表-12-1
2 | 暂估价
2.1 | 材料暂估价 | — |  |  |  | 明细详见表-12-2
2.2 | 专业工程暂估价 |  |  |  |  | 明细详见表-12-3
3 | 计日工 |  |  |  |  | 明细详见表-12-4
4 | 总承包服务费 |  |  |  |  | 明细详见表-12-5
5 | 预算包干费 | 6319.56
6 | 工程优质费
7 | 概算幅度差
8 | 现场签证费用
9 | 索赔费用
10 | 其他费用
| 合 计 | 19312.53 |  |  |  | —
注：材料（工程设备）暂估单价进入清单项目综合单价，此处不汇总。
表—12

## 表-13 规费、税金项目清单与计价表【13#厂房-给排水工
规费、税金项目清单与计价表
工程名称：13#厂房-给排水工程 |  |  | 标段： |  |  | 第 1 页 共 1 页
序号 | 项目名称 | 计算基础 |  | 计算基数 | 计算费率 (%) |  | 金额(元)
1 | 增值税销项税额 | 分部分项合计+措施合计+其他项目 |  | 265094.84 | 9 |  | 23858.54
合 计 | [6 empty] | 23858.54
编制人（造价人员）： |  |  | 复核人（造价工程师）：
表—13

## 表-04 单位工程招标控制价汇总表【13#厂房-消防工程】
单位工程招标控制价汇总表
工程名称：13#厂房-消防工程 |  |  | 标段： | 第 1 页 共 1 页
序号 | 汇总内容 | 金额:(元) |  |  | 其中：暂估价(元)
1 | 分部分项合计 | 2052029.64
1.1 | 火灾报警系统 | 136564.80
1.2 | 防火门监控系统 | 4937.49
1.3 | 电气火灾监控系统 | 2950.86
1.4 | 电源监控系统 | 5537.18
1.5 | 余压控制系统 | 7171.68
1.6 | 配管、配线 | 336991.56
1.7 | 线槽、桥架 | 66733.48
1.8 | 加压送风系统 | 279228.80
1.9 | 通风系统 | 5266.04
1.10 | 消火栓、喷淋系统 | 1206647.75
2 | 措施合计 | 316530.63
2.1 | 绿色施工安全防护措施费 | 248307.74
2.2 | 其他措施费 | 68222.89
3 | 其他项目 | 192539.66 |  |  | －
3.1 | 暂列金额 | 123121.78
3.2 | 暂估价
3.3 | 计日工
3.4 | 总承包服务费
3.5 | 预算包干费 | 69417.88
3.6 | 工程优质费
3.7 | 概算幅度差
3.8 | 索赔费用
3.9 | 现场签证费用
3.10 | 其他费用
4 | 税前工程造价 | 2561099.93
5 | 增值税销项税额 | 230498.99 |  |  | －
6 | 总造价 | 2791598.92
7 | 人工费 | 702690.03
招标控制价合计=1+2+3+5 |  | 2,791,598.92 |  |  | 0.00
注：本表适用于单位工程招标控制价或投标报价的汇总，如无单位工程划分，单项工程也使用本表汇总
表—04

## 表-08 分部分项工程和单价措施项目清单与计价表【13#厂_3
分部分项工程和单价措施项目清单与计价表
工程名称：13#厂房-消防工程 |  |  |  | 标段： |  |  |  | 第 1 页 共 23 页
序号 | 项目编码 | 项目名称 | 项目特征描述 |  | 计量单位 | 工程量 | 金额（元）
[7 empty] | 综合单价 |  | 综合合价 | 其中
暂估价
|  | 火灾报警系统 | [6 empty] | 136564.8
1 | 030904008032 | 模块(模块箱) | 1.名称:模块箱（分线箱） 2.规格:按设计要求 3.安装方式:挂墙安装 3.其他说明:接线、调试 |  | 个 | 18 | 173.44 |  | 3121.92
2 | 030904001014 | 点型探测器 | 1.名称:点型探测器 2.安装方式:吸顶安装 3.线制:综合考虑 4.类型:智能烟感探测器连底座 5.其他说明:接线、调试 |  | 个 | 1033 | 69.82 |  | 72124.06
3 | 030904008033 | 模块(模块箱) | 1.名称:单输入单输出模块 2.规格:按设计要求 3.安装方式:安装在金属模块箱内、墙装 4.输出形式:综合考虑 5.其他说明:接线、调试 |  | 个 | 70 | 175.51 |  | 12285.7
4 | 030904008034 | 模块(模块箱) | 1.名称:输入模块 2.规格:按设计要求 3.安装方式:安装在金属模块箱内、墙装 4.输出形式:综合考虑 5.其他说明:接线、调试 |  | 个 | 31 | 159.04 |  | 4930.24
5 | 030904008035 | 模块(模块箱) | 1.名称:总线短路隔离器 2.规格:按设计要求 3.安装方式:安装在金属模块箱内、墙装 4.输出形式:综合考虑 5.其他说明:接线、调试 |  | 个 | 68 | 153.29 |  | 10423.72
6 | 030904008036 | 模块(模块箱) | 1.名称:广播模块 2.规格:按设计要求 3.安装方式:安装在金属模块箱内、墙装 4.输出形式:综合考虑 5.其他说明:接线、调试 |  | 个 | 16 | 162.49 |  | 2599.84
7 | 030904007005 | 消防广播(扬声器) | 1.名称:消防应急广播扬声器 2.功率:按设计要求 3.安装方式:吸顶 4.其他说明:接线、调试 |  | 个 | 66 | 44.68 |  | 2948.88
本页小计 | [8 empty] | 108434.36
注：为计取规费等的使用，可在表中增设其中：“定额人工费”。
表—08
分部分项工程和单价措施项目清单与计价表
工程名称：13#厂房-消防工程 |  |  |  | 标段： |  |  |  | 第 2 页 共 23 页
序号 | 项目编码 | 项目名称 | 项目特征描述 |  | 计量单位 | 工程量 | 金额（元）
[7 empty] | 综合单价 |  | 综合合价 | 其中
暂估价
8 | 030904005005 | 声光报警器 | 1.名称:声光报警器 2.安装方式:安装在消火栓箱上或箱旁距地2.2米 3.其他说明:接线、调试 |  | 个 | 54 | 127.32 |  | 6875.28
9 | 030904006012 | 消防报警电话插孔(电话) | 1.名称:带电话插孔的手动报警按钮 2.安装方式:安装在消火栓箱上或箱旁距地1.5米 3.其他说明:接线、调试 |  | 个 | 45 | 37.5 |  | 1687.5
10 | 030904003009 | 按钮 | 1.名称:消火栓按钮(带地址码) 2.安装方式:距地1.5米 3.其他说明:接线、调试 |  | 个 | 54 | 90.09 |  | 4864.86
11 | 030904006013 | 消防报警电话插孔(电话) | 1.名称:消防专用电话 2.安装方式:距地1.5米 3.其他说明:接线、调试 |  | 部 | 4 | 85.63 |  | 342.52
12 | 030411006037 | 接线盒 | 1.名称:普通接线盒 2.材质:镀锌 3.规格:综合考虑 4.安装形式:综合考虑 |  | 个 | 1452 | 9.89 |  | 14360.28
|  | 防火门监控系统 | [6 empty] | 4937.49
13 | 030904008037 | 模块(模块箱) | 1.名称:防火门监控模块 2.规格:按设计要求 3.安装方式:综合考虑 4.其他说明:接线、调试 |  | 个 | 27 | 182.87 |  | 4937.49
|  | 电气火灾监控系统 | [6 empty] | 2950.86
14 | 030904001015 | 点型探测器 | 1.名称:电气火灾监控模块 2.规格:按设计要求 3.安装方式:综合考虑 4.输出形式:综合考虑 5.其他说明:接线、调试 |  | 个 | 22 | 134.13 |  | 2950.86
|  | 电源监控系统 | [6 empty] | 5537.18
15 | 030904008038 | 模块(模块箱) | 1.名称:消防电源监控模块 2.规格:按设计要求 3.安装方式:综合考虑 4.输出形式:综合考虑 5.其他说明:接线、调试 |  | 个 | 22 | 251.69 |  | 5537.18
|  | 余压控制系统 | [6 empty] | 7171.68
本页小计 | [8 empty] | 41555.97
注：为计取规费等的使用，可在表中增设其中：“定额人工费”。
表—08
分部分项工程和单价措施项目清单与计价表
工程名称：13#厂房-消防工程 |  |  |  | 标段： |  |  |  | 第 3 页 共 23 页
序号 | 项目编码 | 项目名称 | 项目特征描述 |  | 计量单位 | 工程量 | 金额（元）
[7 empty] | 综合单价 |  | 综合合价 | 其中
暂估价
16 | 030904001016 | 点型探测器 | 1.名称:智能余压探测器 2.安装方式:综合考虑 3.线制:综合考虑 4.类型:智能余压探测器 5.其他说明:接线、调试 |  | 个 | 24 | 298.82 |  | 7171.68
|  | 配管、配线 | [6 empty] | 336991.56
17 | 030411001182 | 配管 | 1.名称:配管 2.材质:镀锌钢管 3.规格:SC32mm 4.配置形式:暗配 5.接地要求:按规范要求 6.厚度:符合设计及规范要求 |  | m | 46.81 | 29.78 |  | 1394
18 | 030411001183 | 配管 | 1.名称:配管 2.材质:镀锌钢管 3.规格:SC25mm 4.配置形式:暗配 5.接地要求:按规范要求 6.厚度:符合设计及规范要求 |  | m | 856.42 | 25.54 |  | 21872.97
19 | 030411001184 | 配管 | 1.名称:配管 2.材质:镀锌钢管 3.规格:SC20mm 4.配置形式:暗配 5.接地要求:按规范要求 6.厚度:符合设计及规范要求 |  | m | 9782.78 | 20.15 |  | 197123.02
20 | 030408002020 | 控制电缆 | 1.名称:控制电缆 2.型号:WDZN-RYS 3.规格:2x1.5mm² 4.材质:铜芯 5.敷设方式、部位:综合考虑 6.电压等级(kV):450/750V |  | m | 1355.14 | 4.09 |  | 5542.52
21 | 030408002021 | 控制电缆 | 1.名称:控制电缆 2.型号:ZN-RVS 3.规格:2x2.5mm² 4.材质:铜芯 5.敷设方式、部位:综合考虑 6.电压等级(kV):450/750V |  | m | 1920.58 | 5.43 |  | 10428.75
本页小计 | [8 empty] | 243532.94
注：为计取规费等的使用，可在表中增设其中：“定额人工费”。
表—08
分部分项工程和单价措施项目清单与计价表
工程名称：13#厂房-消防工程 |  |  |  | 标段： |  |  |  | 第 4 页 共 23 页
序号 | 项目编码 | 项目名称 | 项目特征描述 |  | 计量单位 | 工程量 | 金额（元）
[7 empty] | 综合单价 |  | 综合合价 | 其中
暂估价
22 | 030408002022 | 控制电缆 | 1.名称:控制电缆 2.型号:ZN-RVS 3.规格:2x1.5mm² 4.材质:铜芯 5.敷设方式、部位:综合考虑 6.电压等级(kV):450/750V |  | m | 12352.12 | 4.04 |  | 49902.56
23 | 030408002023 | 控制电缆 | 1.名称:控制电缆 2.型号:ZN-HPVV 3.规格:2x1.0mm² 4.材质:铜芯 5.敷设方式、部位:综合考虑 6.电压等级(kV):450/750V |  | m | 2246.44 | 2.67 |  | 5997.99
24 | 030408002024 | 控制电缆 | 1.名称:控制电缆 2.型号:ZN-KVV 3.规格:4×1.5mm² 4.材质:铜芯 5.敷设方式、部位:综合考虑 6.电压等级(kV):450/750V |  | m | 623.19 | 12.65 |  | 7883.35
25 | 030408002025 | 控制电缆 | 1.名称:控制电缆 2.型号:ZN-KVV 3.规格:3×1.5mm² 4.材质:铜芯 5.敷设方式、部位:综合考虑 6.电压等级(kV):450/750V |  | m | 300.95 | 11.41 |  | 3433.84
26 | 030411004131 | 配线 | 1.名称:绝缘电线 2.型号:ZN-BVV 3.规格:10mm² 4.材质:铜芯 5.敷设方式、部位:综合考虑 6.电压等级(kV):450/750V |  | m | 1083.03 | 10.36 |  | 11220.19
27 | 030411004132 | 配线 | 1.名称:绝缘电线 2.型号:ZN-BVV 3.规格:2.5mm² 4.材质:铜芯 5.敷设方式、部位:综合考虑 6.电压等级(kV):450/750V |  | m | 6147.47 | 3.61 |  | 22192.37
|  | 线槽、桥架 | [6 empty] | 66733.48
本页小计 | [8 empty] | 100630.3
注：为计取规费等的使用，可在表中增设其中：“定额人工费”。
表—08
分部分项工程和单价措施项目清单与计价表
工程名称：13#厂房-消防工程 |  |  |  | 标段： |  |  |  | 第 5 页 共 23 页
序号 | 项目编码 | 项目名称 | 项目特征描述 |  | 计量单位 | 工程量 | 金额（元）
[7 empty] | 综合单价 |  | 综合合价 | 其中
暂估价
28 | 030411003095 | 桥架 | 1.名称:槽式防火线槽 2.规格、型号:CT200mm×100mm 3.材质:热镀锌 4.接地方式:线槽内与线槽同路由通常敷设-40×4mm热镀锌扁钢综合考虑 5.厚度:符合设计及规范要求 6.其它说明:穿墙/楼板防火堵洞、桥架刷油、隔板综合考虑 |  | m | 59.81 | 77.46 |  | 4632.88
29 | 030411003096 | 桥架 | 1.名称:槽式防火线槽 2.规格、型号:CT150mm×100mm 3.材质:热镀锌 4.接地方式:线槽内与线槽同路由通常敷设-40×4mm热镀锌扁钢综合考虑 5.厚度:符合设计及规范要求 6.其它说明:穿墙/楼板防火堵洞、桥架刷油、隔板综合考虑 |  | m | 549.95 | 71.78 |  | 39475.41
30 | 030413001025 | 铁构件 | 1.名称:桥架支架制安 2.材质:综合考虑 3.规格:综合考虑 |  | kg | 738.42 | 27.52 |  | 20321.32
31 | 031201003058 | 金属结构刷油 | 1.除锈级别:轻锈除微锈 2.油漆品种:综合考虑 3.结构类型:一般钢结构 4.涂刷遍数、漆膜厚度:二遍 |  | kg | 738.42 | 3.12 |  | 2303.87
|  | 加压送风系统 | [6 empty] | 279228.8
本页小计 | [8 empty] | 66733.48
注：为计取规费等的使用，可在表中增设其中：“定额人工费”。
表—08
分部分项工程和单价措施项目清单与计价表
工程名称：13#厂房-消防工程 |  |  |  | 标段： |  |  |  | 第 6 页 共 23 页
序号 | 项目编码 | 项目名称 | 项目特征描述 |  | 计量单位 | 工程量 | 金额（元）
[7 empty] | 综合单价 |  | 综合合价 | 其中
暂估价
32 | 030108003027 | 轴流通风机 | 1.名称:加压送风机JY-13-1 2.型号、规格:风量:V=35000M3/H,H=800PA,N=15KW 3.安装形式:按设计要求 4.设备编号:按设计要求 5.质量:综合考虑 6.减振吊架吊装 7.除锈、刷油设计要求:按设计要求 8.防虫网罩制作安装 9.完成该清单其他一切相关工程内容及材料费用 |  | 台 | 1 | 9460.2 |  | 9460.2
33 | 030108003028 | 轴流通风机 | 1.名称:加压送风机JY-13-2 2.型号、规格:风量:V=35000M3/H,H=800PA,N=15KW 3.安装形式:按设计要求 4.设备编号:按设计要求 5.质量:综合考虑 6.减振吊架吊装 7.除锈、刷油设计要求:按设计要求 8.防虫网罩制作安装 9.完成该清单其他一切相关工程内容及材料费用 |  | 台 | 1 | 9460.2 |  | 9460.2
34 | 030108003029 | 轴流通风机 | 1.名称:加压送风机JY-13-3 2.型号、规格:风量:V=35000M3/H,H=800PA,N=15KW 3.安装形式:按设计要求 4.设备编号:按设计要求 5.质量:综合考虑 6.减振吊架吊装 7.除锈、刷油设计要求:按设计要求 8.防虫网罩制作安装 9.完成该清单其他一切相关工程内容及材料费用 |  | 台 | 1 | 9460.2 |  | 9460.2
本页小计 | [8 empty] | 28380.6
注：为计取规费等的使用，可在表中增设其中：“定额人工费”。
表—08
分部分项工程和单价措施项目清单与计价表
工程名称：13#厂房-消防工程 |  |  |  | 标段： |  |  |  | 第 7 页 共 23 页
序号 | 项目编码 | 项目名称 | 项目特征描述 |  | 计量单位 | 工程量 | 金额（元）
[7 empty] | 综合单价 |  | 综合合价 | 其中
暂估价
35 | 030108003030 | 轴流通风机 | 1.名称:加压送风机JY-13-4 2.型号、规格:风量:V=85000M3/H,H=800PA,N=30KW 3.安装形式:按设计要求 4.设备编号:按设计要求 5.质量:综合考虑 6.减振吊架吊装 7.除锈、刷油设计要求:按设计要求 8.防虫网罩制作安装 9.完成该清单其他一切相关工程内容及材料费用 |  | 台 | 1 | 13752.99 |  | 13752.99
36 | 030108003031 | 轴流通风机 | 1.名称:加压送风机JY-13-5 2.型号、规格:风量:V=35000M3/H,H=800PA,N=15KW 3.安装形式:按设计要求 4.设备编号:按设计要求 5.质量:综合考虑 6.减振吊架吊装 7.除锈、刷油设计要求:按设计要求 8.防虫网罩制作安装 9.完成该清单其他一切相关工程内容及材料费用 |  | 台 | 1 | 9460.2 |  | 9460.2
37 | 030108003032 | 轴流通风机 | 1.名称:加压送风机JY-13-6 2.型号、规格:风量:V=35000M3/H,H=800PA,N=15KW 3.安装形式:按设计要求 4.设备编号:按设计要求 5.质量:综合考虑 6.减振吊架吊装 7.除锈、刷油设计要求:按设计要求 8.防虫网罩制作安装 9.完成该清单其他一切相关工程内容及材料费用 |  | 台 | 1 | 9460.2 |  | 9460.2
本页小计 | [8 empty] | 32673.39
注：为计取规费等的使用，可在表中增设其中：“定额人工费”。
表—08
分部分项工程和单价措施项目清单与计价表
工程名称：13#厂房-消防工程 |  |  |  | 标段： |  |  |  | 第 8 页 共 23 页
序号 | 项目编码 | 项目名称 | 项目特征描述 |  | 计量单位 | 工程量 | 金额（元）
[7 empty] | 综合单价 |  | 综合合价 | 其中
暂估价
38 | 030703001050 | 碳钢阀门 | 1.类型:70℃常开电动防火阀 2.规格:800*250mm 3.材质:铝合金 4.支架、除锈、刷油、防腐综合考虑 5.完成该清单其他一切相关工程内容及材料费用 |  | 个 | 24 | 282.41 |  | 6777.84
39 | 030703001051 | 碳钢阀门 | 1.名称:70℃防火阀 2.规格:1000*1000mm 3.材质:铝合金 4.支架、除锈、刷油、防腐综合考虑 5.完成该清单其他一切相关工程内容及材料费用用 |  | 个 | 3 | 1365.8 |  | 4097.4
40 | 030703001052 | 碳钢阀门 | 1.名称:70℃防火阀 2.规格:1000*1500mm 3.材质:铝合金 4.支架、除锈、刷油、防腐综合考虑 5.完成该清单其他一切相关工程内容及材料费用 |  | 个 | 4 | 1913.17 |  | 7652.68
41 | 030703001053 | 碳钢阀门 | 1.名称:70℃防火阀 2.规格:800*800mm 3.材质:铝合金 4.支架、除锈、刷油、防腐综合考虑 5.完成该清单其他一切相关工程内容及材料费用 |  | 个 | 2 | 888.32 |  | 1776.64
42 | 030703001054 | 碳钢阀门 | 1.名称:电动对开多叶调节阀 2.规格:300*300mm 3.材质:铝合金 4.支架、除锈、刷油、防腐综合考虑 5.完成该清单其他一切相关工程内容及材料费用 |  | 个 | 6 | 139.86 |  | 839.16
本页小计 | [8 empty] | 21143.72
注：为计取规费等的使用，可在表中增设其中：“定额人工费”。
表—08
分部分项工程和单价措施项目清单与计价表
工程名称：13#厂房-消防工程 |  |  |  | 标段： |  |  |  | 第 9 页 共 23 页
序号 | 项目编码 | 项目名称 | 项目特征描述 |  | 计量单位 | 工程量 | 金额（元）
[7 empty] | 综合单价 |  | 综合合价 | 其中
暂估价
43 | 030703007023 | 碳钢风口、散流器、百叶窗 | 1.名称:70℃电动常闭加压送风口 2.规格:800x(2000+250) 3.材质:铝合金 4.支架、除锈、刷油、防腐综合考虑 5.完成该清单其他一切相关工程内容及材料费用 |  | 个 | 24 | 464.8 |  | 11155.2
44 | 030703007024 | 碳钢风口、散流器、百叶窗 | 1.名称:防雨百叶（设防护网） 2.规格:1500x1500 3.材质:铝合金 4.支架、除锈、刷油、防腐综合考虑 5.完成该清单其他一切相关工程内容及材料费用 |  | 个 | 2 | 939.45 |  | 1878.9
45 | 030703007025 | 碳钢风口、散流器、百叶窗 | 1.名称:防雨百叶（设防护网） 2.规格:3000x1500 3.材质:铝合金 4.支架、除锈、刷油、防腐综合考虑 5.完成该清单其他一切相关工程内容及材料费用 |  | 个 | 1 | 1726.47 |  | 1726.47
46 | 030703007026 | 碳钢风口、散流器、百叶窗 | 1.名称:防雨百叶（设防护网） 2.规格:4000x1500 3.材质:铝合金 4.支架、除锈、刷油、防腐综合考虑 5.完成该清单其他一切相关工程内容及材料费用 |  | 个 | 1 | 2249.9 |  | 2249.9
47 | 030703007027 | 碳钢风口、散流器、百叶窗 | 1.名称:加压送风百叶 2.规格:800x800 3.材质:铝合金 4.支架、除锈、刷油、防腐综合考虑 5.完成该清单其他一切相关工程内容及材料费用 |  | 个 | 12 | 303.33 |  | 3639.96
本页小计 | [8 empty] | 20650.43
注：为计取规费等的使用，可在表中增设其中：“定额人工费”。
表—08
分部分项工程和单价措施项目清单与计价表
工程名称：13#厂房-消防工程 |  |  |  | 标段： |  |  |  | 第 10 页 共 23 页
序号 | 项目编码 | 项目名称 | 项目特征描述 |  | 计量单位 | 工程量 | 金额（元）
[7 empty] | 综合单价 |  | 综合合价 | 其中
暂估价
48 | 030702009006 | 弯头导流叶片 | 1.名称:导流叶片 2.材质:镀锌钢板 3.规格:FT-1-1000*1500 4.形式:矩形 5.完成该清单其他一切相关工程内容及材料费用 |  | m2 | 8.722 | 251.22 |  | 2191.14
49 | 030702001019 | 碳钢通风管道 | 1.材质:镀锌钢板 2.形状:综合 3.接口形式:详设计 4.板材厚度:0.75mm 5.管件、法兰等附件及支架设计要求:详设计 6.接口形式:综合考虑 7.支架除锈、刷油、防腐:按设计要求 8.套管（包括防水套管）制作、安装、套管与管道的填缝、防火封堵 9.墙体/楼板打孔（洞）与封堵 10.完成该清单其他一切相关工程内容及材料费用 |  | m2 | 4.87 | 112.04 |  | 545.63
50 | 030702001020 | 碳钢通风管道 | 1.材质:镀锌钢板 2.形状:综合 3.接口形式:详设计 4.板材厚度:1.0mm 5.管件、法兰等附件及支架设计要求:详设计 6.接口形式:综合考虑 7.支架除锈、刷油、防腐:按设计要求 8.套管（包括防水套管）制作、安装、套管与管道的填缝、防火封堵 9.墙体/楼板打孔（洞）与封堵 10.完成该清单其他一切相关工程内容及材料费用 |  | m2 | 548.7 | 134.7 |  | 73909.89
本页小计 | [8 empty] | 76646.66
注：为计取规费等的使用，可在表中增设其中：“定额人工费”。
表—08
分部分项工程和单价措施项目清单与计价表
工程名称：13#厂房-消防工程 |  |  |  | 标段： |  |  |  | 第 11 页 共 23 页
序号 | 项目编码 | 项目名称 | 项目特征描述 |  | 计量单位 | 工程量 | 金额（元）
[7 empty] | 综合单价 |  | 综合合价 | 其中
暂估价
51 | 030702001021 | 碳钢通风管道 | 1.材质:镀锌钢板 2.形状:综合 3.接口形式:详设计 4.板材厚度:1.2mm 5.管件、法兰等附件及支架设计要求:详设计 6.接口形式:综合考虑 7.支架除锈、刷油、防腐:按设计要求 8.套管（包括防水套管）制作、安装、套管与管道的填缝、防火封堵 9.墙体/楼板打孔（洞）与封堵 10.完成该清单其他一切相关工程内容及材料费用 |  | m2 | 377.64 | 155.42 |  | 58692.81
52 | 030702001022 | 碳钢通风管道 | 1.材质:镀锌钢板 2.形状:综合 3.接口形式:详设计 4.板材厚度:1.5mm 5.管件、法兰等附件及支架设计要求:详设计 6.接口形式:综合考虑 7.支架除锈、刷油、防腐:按设计要求 8.套管（包括防水套管）制作、安装、套管与管道的填缝、防火封堵 9.墙体/楼板打孔（洞）与封堵 10.完成该清单其他一切相关工程内容及材料费用 |  | m2 | 206.34 | 165.89 |  | 34229.74
53 | 030704001018 | 通风工程检测、调试 | 1.名称:通风工程检测、调试 2.完成该清单其他一切相关工程内容及材料费用 |  | 系统 | 1 | 6811.45 |  | 6811.45
|  | 通风系统 | [6 empty] | 5266.04
本页小计 | [8 empty] | 99734
注：为计取规费等的使用，可在表中增设其中：“定额人工费”。
表—08
分部分项工程和单价措施项目清单与计价表
工程名称：13#厂房-消防工程 |  |  |  | 标段： |  |  |  | 第 12 页 共 23 页
序号 | 项目编码 | 项目名称 | 项目特征描述 |  | 计量单位 | 工程量 | 金额（元）
[7 empty] | 综合单价 |  | 综合合价 | 其中
暂估价
54 | 030108003033 | 轴流通风机 | 1.名称:边墙式轴流风机PF-3 2.型号、规格:风量:V=1500M3/H,H=50PA,N=0.15KW 3.安装形式:按设计要求 4.设备编号:按设计要求 5.质量:综合考虑 6.减振吊架吊装 7.除锈、刷油设计要求:按设计要求 8.防虫网罩制作安装 9.完成该清单其他一切相关工程内容及材料费用 |  | 台 | 3 | 1512.7 |  | 4538.1
55 | 030703001055 | 碳钢阀门 | 1.名称:70℃防火阀 2.规格:400*400mm 3.材质:铝合金 4.支架、除锈、刷油、防腐综合考虑 5.完成该清单其他一切相关工程内容及材料费用 |  | 个 | 3 | 215.58 |  | 646.74
56 | 030704001019 | 通风工程检测、调试 | 1.名称:通风工程检测、调试 2.完成该清单其他一切相关工程内容及材料费用 |  | 系统 | 1 | 81.2 |  | 81.2
|  | 消火栓、喷淋系统 | [6 empty] | 1206647.75
|  | 消火栓 | [6 empty] | 228204.2
|  | 消防设备 | [6 empty] | 20898.81
57 | 031006015004 | 水箱 | 1.名称:水箱 2.型号、规格:18m³ 3.材质:不锈钢 4.设备基础:综合考虑 5.水箱消毒器等、槽钢底座、液位计、爬梯、进出水口等 |  | 台 | 1 | 20898.81 |  | 20898.81
|  | 消防管道 | [6 empty] | 76966.6
本页小计 | [8 empty] | 26164.85
注：为计取规费等的使用，可在表中增设其中：“定额人工费”。
表—08
分部分项工程和单价措施项目清单与计价表
工程名称：13#厂房-消防工程 |  |  |  | 标段： |  |  |  | 第 13 页 共 23 页
序号 | 项目编码 | 项目名称 | 项目特征描述 |  | 计量单位 | 工程量 | 金额（元）
[7 empty] | 综合单价 |  | 综合合价 | 其中
暂估价
58 | 030901001071 | 水喷淋、消火栓钢管 | 1.安装部位:室内 2.材质、规格:内外壁热镀锌钢管 DN65mm 3.连接形式:法兰/沟槽式连接 4.壁厚要求:国标 5.压力试验及冲洗设计要求:按规范要求 6.管道标识设计要求:红底黄环漆 7.涂刷遍数、漆膜厚度:综合考虑 8.其他说明:成品管卡、吸水喇叭口、异径管综合考虑 |  | m | 62.67 | 67.72 |  | 4244.01
59 | 030901001072 | 水喷淋、消火栓钢管 | 1.安装部位:室内 2.材质、规格:内外壁热镀锌钢管 DN100mm 3.连接形式:法兰/沟槽式连接 4.壁厚要求:国标 5.压力试验及冲洗设计要求:按规范要求 6.管道标识设计要求:红底黄环漆 7.涂刷遍数、漆膜厚度:综合考虑 8.其他说明:成品管卡、吸水喇叭口、异径管综合考虑 |  | m | 378.05 | 109.48 |  | 41388.91
60 | 030901001073 | 水喷淋、消火栓钢管 | 1.安装部位:室内 2.材质、规格:内外壁热镀锌钢管 DN150mm 3.连接形式:法兰/沟槽式连接 4.壁厚要求:国标 5.压力试验及冲洗设计要求:按规范要求 6.管道标识设计要求:红底黄环漆 7.涂刷遍数、漆膜厚度:综合考虑 8.其他说明:成品管卡、吸水喇叭口、异径管综合考虑 |  | m | 184.37 | 169.95 |  | 31333.68
|  | 管道阀门附件 | [6 empty] | 37423.56
本页小计 | [8 empty] | 76966.6
注：为计取规费等的使用，可在表中增设其中：“定额人工费”。
表—08
分部分项工程和单价措施项目清单与计价表
工程名称：13#厂房-消防工程 |  |  |  | 标段： |  |  |  | 第 14 页 共 23 页
序号 | 项目编码 | 项目名称 | 项目特征描述 |  | 计量单位 | 工程量 | 金额（元）
[7 empty] | 综合单价 |  | 综合合价 | 其中
暂估价
61 | 031003002018 | 焊接法兰阀门 | 1.类型:止回阀 2.阀体材质:球墨铸铁 3.规格、压力等级:DN100mm,综合考虑 4.连接形式:按设计要求 |  | 个 | 1 | 396.92 |  | 396.92
62 | 031003003085 | 焊接法兰阀门 | 1.类型:闸阀 2.材质:球墨铸铁 3.规格、压力等级:DN100mm,综合考虑 4.连接形式:按设计要求 |  | 个 | 3 | 773.91 |  | 2321.73
63 | 031003003086 | 焊接法兰阀门 | 1.类型:蝶阀 2.阀体材质:球墨铸铁、阀杆材质:不锈钢 3.规格、压力等级:DN100mm,综合考虑 4.连接形式:按设计要求 |  | 个 | 38 | 639.4 |  | 24297.2
64 | 031003003087 | 焊接法兰阀门 | 1.类型:蝶阀 2.阀体材质:球墨铸铁、阀杆材质:不锈钢 3.规格、压力等级:DN150mm,综合考虑 4.连接形式:按设计要求 |  | 个 | 6 | 938.56 |  | 5631.36
65 | 031003003088 | 焊接法兰阀门 | 1.类型:旋流防止器 2.材质:球墨铸铁 3.规格、压力等级:DN100mm,综合考虑 4.连接形式:按设计要求 |  | 个 | 1 | 2491.61 |  | 2491.61
66 | 031003001103 | 螺纹阀门 | 1.类型:自动排气阀 2.阀体材质:黄铜 3.规格、压力等级:DN15mm,综合考虑 4.连接形式:按设计要求 |  | 个 | 3 | 60.83 |  | 182.49
67 | 030601001003 | 流量开关 | 1.名称:流量开关 2.材质:按设计要求 3.规格、压力等级:综合考虑,详见图纸要求 |  | 个 | 1 | 1544.45 |  | 1544.45
68 | 031003001104 | 液位计 | 1.类型:液位计 2.材质:按设计要求 3.规格、压力等级:按设计要求 4.连接形式:按设计要求 |  | 个 | 1 | 557.8 |  | 557.8
本页小计 | [8 empty] | 37423.56
注：为计取规费等的使用，可在表中增设其中：“定额人工费”。
表—08
分部分项工程和单价措施项目清单与计价表
工程名称：13#厂房-消防工程 |  |  |  | 标段： |  |  |  | 第 15 页 共 23 页
序号 | 项目编码 | 项目名称 | 项目特征描述 |  | 计量单位 | 工程量 | 金额（元）
[7 empty] | 综合单价 |  | 综合合价 | 其中
暂估价
|  | 消火栓箱、灭火器 | [6 empty] | 61330.93
69 | 030901010034 | 室内消火栓 | 1.名称:甲型单栓带消防软管卷盘消火栓箱（减压稳压） 2.安装方式:综合考虑 3.型号、规格:DN65mm，综合考虑 4.附件材质、规格:箱体尺寸：1000×700×240;栓口离地1100安装;箱门采用铝合金材质;内配SNW65－H型减压稳压消火栓一个;QZ19/φ19 水枪一支;消防按钮一个;消防软卷盘一套;DN65,长25m内衬里消防水带一条. |  | 套 | 30 | 893.89 |  | 26816.7
70 | 030901010035 | 室内消火栓 | 1.名称:甲型单栓带消防软管卷盘消火栓箱 2.安装方式:综合考虑 3.型号、规格:DN65mm，综合考虑 4.附件材质、规格:箱体尺寸：1000×700×240;栓口离地1100安装;箱门采用铝合金材质;内配SNW65型消火栓一个;QZ19/φ19 水枪一支;消防按钮一个;消防软卷盘一套;DN65,长25m内衬里消防水带一条. |  | 套 | 24 | 883.89 |  | 21213.36
71 | 030901010036 | 室内消火栓 | 1.名称:试验消火栓箱 2.安装方式:综合考虑 3.型号、规格:DN65mm，综合考虑 4.附件材质、规格:箱体尺寸：800×650×200;箱门采用铝合金材质;内配SNW65型消火栓一个. |  | 套 | 1 | 335.03 |  | 335.03
72 | 030901013029 | 灭火器 | 1.类型:提式干粉磷酸铵盐灭火器 2.规格、型号:MF/ABC4 |  | 个 | 118 | 63.9 |  | 7540.2
73 | 030901013030 | 灭火器箱 | 1.形式:灭火器放置箱 2.规格、型号:综合考虑 |  | 个 | 59 | 91.96 |  | 5425.64
本页小计 | [8 empty] | 61330.93
注：为计取规费等的使用，可在表中增设其中：“定额人工费”。
表—08
分部分项工程和单价措施项目清单与计价表
工程名称：13#厂房-消防工程 |  |  |  | 标段： |  |  |  | 第 16 页 共 23 页
序号 | 项目编码 | 项目名称 | 项目特征描述 |  | 计量单位 | 工程量 | 金额（元）
[7 empty] | 综合单价 |  | 综合合价 | 其中
暂估价
|  | 支架及刷油工程 | [6 empty] | 9870.07
74 | 031002001034 | 管道支架(消防) | 1.材质:角钢、圆钢 2.管架形式:非保温管架 |  | kg | 355.55 | 25.29 |  | 8991.86
75 | 031201003059 | 金属结构刷油（消防水） | 1.除锈级别:轻锈除微锈 2.油漆品种:红丹漆、调和漆 3.结构类型:一般钢结构 4.涂刷遍数、漆膜厚度:二遍 |  | kg | 355.55 | 2.47 |  | 878.21
|  | 消防系统调试 | [6 empty] | 13608.65
76 | 030905002019 | 水灭火控制装置调试 | 1.系统形式:水灭火控制装置调试（消火栓系统） |  | 点 | 55 | 247.43 |  | 13608.65
|  | 套管部分 | [6 empty] | 8105.58
77 | 031002003154 | 套管 | 1.名称、类型:钢套管 2.材质:焊接钢管 3.套管规格:DN150mm 4.填料材质:防火泥封堵 5.其他说明:套管长度综合考虑 |  | 个 | 48 | 160.75 |  | 7716
78 | 031002003155 | 套管 | 1.名称、类型:钢套管 2.材质:焊接钢管 3.套管规格:DN200mm 4.填料材质:防火泥封堵 5.其他说明:套管长度综合考虑 |  | 个 | 2 | 194.79 |  | 389.58
|  | 喷淋 | [6 empty] | 978443.55
|  | 消防管道 | [6 empty] | 570385.42
本页小计 | [8 empty] | 31584.3
注：为计取规费等的使用，可在表中增设其中：“定额人工费”。
表—08
分部分项工程和单价措施项目清单与计价表
工程名称：13#厂房-消防工程 |  |  |  | 标段： |  |  |  | 第 17 页 共 23 页
序号 | 项目编码 | 项目名称 | 项目特征描述 |  | 计量单位 | 工程量 | 金额（元）
[7 empty] | 综合单价 |  | 综合合价 | 其中
暂估价
79 | 030901001074 | 水喷淋钢管 | 1.安装部位:室内 2.材质、规格:内外壁热镀锌钢管 DN20mm 3.连接形式:螺纹连接 4.壁厚要求:国标 5.压力试验及冲洗设计要求:按规范要求 6.管道标识设计要求:综合考虑 7.涂刷遍数、漆膜厚度:综合考虑 8.其他说明:成品管卡、吸水喇叭口、异径管综合考虑 |  | m | 74.52 | 44.59 |  | 3322.85
80 | 030901001075 | 水喷淋钢管 | 1.安装部位:室内 2.材质、规格:内外壁热镀锌钢管 DN25mm 3.连接形式:螺纹连接 4.壁厚要求:国标 5.压力试验及冲洗设计要求:按规范要求 6.管道标识设计要求:综合考虑 7.涂刷遍数、漆膜厚度:综合考虑 8.其他说明:成品管卡、吸水喇叭口、异径管综合考虑 |  | m | 2399.5 | 47.89 |  | 114912.06
81 | 030901001076 | 水喷淋钢管 | 1.安装部位:室内 2.材质、规格:内外壁热镀锌钢管 DN32mm 3.连接形式:螺纹连接 4.壁厚要求:国标 5.压力试验及冲洗设计要求:按规范要求 6.管道标识设计要求:综合考虑 7.涂刷遍数、漆膜厚度:综合考虑 8.其他说明:成品管卡、吸水喇叭口、异径管综合考虑 |  | m | 2266.92 | 58.37 |  | 132320.12
本页小计 | [8 empty] | 250555.03
注：为计取规费等的使用，可在表中增设其中：“定额人工费”。
表—08
分部分项工程和单价措施项目清单与计价表
工程名称：13#厂房-消防工程 |  |  |  | 标段： |  |  |  | 第 18 页 共 23 页
序号 | 项目编码 | 项目名称 | 项目特征描述 |  | 计量单位 | 工程量 | 金额（元）
[7 empty] | 综合单价 |  | 综合合价 | 其中
暂估价
82 | 030901001077 | 水喷淋钢管 | 1.安装部位:室内 2.材质、规格:内外壁热镀锌钢管 DN40mm 3.连接形式:螺纹连接 4.壁厚要求:国标 5.压力试验及冲洗设计要求:按规范要求 6.管道标识设计要求:综合考虑 7.涂刷遍数、漆膜厚度:综合考虑 8.其他说明:成品管卡、吸水喇叭口综合考虑 |  | m | 934.2 | 72.26 |  | 67505.29
83 | 030901001078 | 水喷淋钢管 | 1.安装部位:室内 2.材质、规格:内外壁热镀锌钢管 DN50mm 3.连接形式:螺纹连接 4.壁厚要求:国标 5.压力试验及冲洗设计要求:按规范要求 6.管道标识设计要求:综合考虑 7.涂刷遍数、漆膜厚度:综合考虑 8.其他说明:成品管卡、吸水喇叭口、异径管综合考虑 |  | m | 1162.8 | 74.65 |  | 86803.02
84 | 030901001079 | 水喷淋、消火栓钢管 | 1.安装部位:室内 2.材质、规格:内外壁热镀锌钢管 DN65mm 3.连接形式:法兰/沟槽式连接 4.壁厚要求:国标 5.压力试验及冲洗设计要求:按规范要求 6.管道标识设计要求:红底黄环漆 7.涂刷遍数、漆膜厚度:综合考虑 8.其他说明:成品管卡、吸水喇叭口、异径管综合考虑 |  | m | 46.8 | 67.72 |  | 3169.3
本页小计 | [8 empty] | 157477.61
注：为计取规费等的使用，可在表中增设其中：“定额人工费”。
表—08
分部分项工程和单价措施项目清单与计价表
工程名称：13#厂房-消防工程 |  |  |  | 标段： |  |  |  | 第 19 页 共 23 页
序号 | 项目编码 | 项目名称 | 项目特征描述 |  | 计量单位 | 工程量 | 金额（元）
[7 empty] | 综合单价 |  | 综合合价 | 其中
暂估价
85 | 030901001080 | 水喷淋、消火栓钢管 | 1.安装部位:室内 2.材质、规格:内外壁热镀锌钢管 DN80mm 3.连接形式:法兰/沟槽式连接 4.壁厚要求:国标 5.压力试验及冲洗设计要求:按规范要求 6.管道标识设计要求:红底黄环漆 7.涂刷遍数、漆膜厚度:综合考虑 8.其他说明:成品管卡、吸水喇叭口、异径管综合考虑 |  | m | 126.9 | 88.46 |  | 11225.57
86 | 030901001081 | 水喷淋、消火栓钢管 | 1.安装部位:室内 2.材质、规格:内外壁热镀锌钢管 DN100mm 3.连接形式:法兰/沟槽式连接 4.壁厚要求:国标 5.压力试验及冲洗设计要求:按规范要求 6.管道标识设计要求:红底黄环漆 7.涂刷遍数、漆膜厚度:综合考虑 8.其他说明:成品管卡、吸水喇叭口、异径管综合考虑 |  | m | 199.7 | 109.48 |  | 21863.16
87 | 030901001082 | 水喷淋、消火栓钢管 | 1.安装部位:室内 2.材质、规格:内外壁热镀锌钢管 DN150mm 3.连接形式:法兰/沟槽式连接 4.壁厚要求:国标 5.压力试验及冲洗设计要求:按规范要求 6.管道标识设计要求:红底黄环漆 7.涂刷遍数、漆膜厚度:综合考虑 8.其他说明:成品管卡、吸水喇叭口、异径管综合考虑 |  | m | 718.93 | 169.95 |  | 122182.15
本页小计 | [8 empty] | 155270.88
注：为计取规费等的使用，可在表中增设其中：“定额人工费”。
表—08
分部分项工程和单价措施项目清单与计价表
工程名称：13#厂房-消防工程 |  |  |  | 标段： |  |  |  | 第 20 页 共 23 页
序号 | 项目编码 | 项目名称 | 项目特征描述 |  | 计量单位 | 工程量 | 金额（元）
[7 empty] | 综合单价 |  | 综合合价 | 其中
暂估价
88 | 031001006138 | 塑料管 | 1.安装部位:室内 2.介质:污、废水 3.材质、规格:PVC-U塑料管 DN75mm 4.连接形式:粘接 5.压力试验及吹、洗设计要求:按设计要求 6.警示带形式:综合考虑 7.其他说明:通气帽、检查口、消能装置、阻火圈、成品管卡等综合考虑 |  | m | 18 | 43.11 |  | 775.98
89 | 031001006139 | 塑料管 | 1.安装部位:室内 2.介质:污、废水 3.材质、规格:PVC-U塑料管 DN100mm 4.连接形式:粘接 5.压力试验及吹、洗设计要求:按设计要求 6.警示带形式:综合考虑 7.其他说明:通气帽、检查口、消能装置、阻火圈、成品管卡等综合考虑 |  | m | 106.88 | 59 |  | 6305.92
|  | 管道阀门附件 | [6 empty] | 51475.41
90 | 031003001105 | 螺纹阀门 | 1.类型:止回阀 2.阀体材质:球墨铸铁 3.规格、压力等级:DN50mm,综合考虑 4.连接形式:按设计要求 |  | 个 | 1 | 170.34 |  | 170.34
91 | 031003003089 | 焊接法兰阀门 | 1.类型:闸阀 2.材质:球墨铸铁 3.规格、压力等级:DN100mm,综合考虑 4.连接形式:按设计要求 |  | 个 | 2 | 773.91 |  | 1547.82
92 | 031003003090 | 焊接法兰阀门 | 1.类型:信号阀 2.材质:球墨铸铁 3.规格、压力等级:DN150mm,综合考虑 4.连接形式:按设计要求 |  | 个 | 18 | 1191.66 |  | 21449.88
本页小计 | [8 empty] | 30249.94
注：为计取规费等的使用，可在表中增设其中：“定额人工费”。
表—08
分部分项工程和单价措施项目清单与计价表
工程名称：13#厂房-消防工程 |  |  |  | 标段： |  |  |  | 第 21 页 共 23 页
序号 | 项目编码 | 项目名称 | 项目特征描述 |  | 计量单位 | 工程量 | 金额（元）
[7 empty] | 综合单价 |  | 综合合价 | 其中
暂估价
93 | 031003003091 | 焊接法兰阀门 | 1.类型:湿式报警阀 2.材质:球墨铸铁 3.规格、压力等级:DN150mm,综合考虑 4.连接形式:按设计要求 5.其他说明:配套压力开关、延时器、水力警铃 |  | 个 | 4 | 1465.99 |  | 5863.96
94 | 031003003092 | 焊接法兰阀门 | 1.类型:旋流防止器 2.材质:球墨铸铁 3.规格、压力等级:DN100mm,综合考虑 4.连接形式:按设计要求 |  | 个 | 1 | 2491.61 |  | 2491.61
95 | 031003001106 | 螺纹阀门 | 1.类型:泄水阀 2.材质:球墨铸铁 3.规格、压力等级:DN50mm,综合考虑 4.连接形式:按设计要求 |  | 个 | 18 | 141.74 |  | 2551.32
96 | 030807003007 | 减压孔板 | 1.类型:减压孔板 2.材质:S30408不锈钢 3.规格:DN150mm 4.连接形式:按设计要求 |  | 个 | 12 | 268.9 |  | 3226.8
97 | 030901006007 | 水流指示器 | 1.类型:水流指示器 2.规格、压力等级:DN150mm,综合考虑 3.连接形式:按设计要求 |  | 个 | 18 | 474.48 |  | 8540.64
98 | 031003001107 | 螺纹阀门 | 1.类型:自动排气阀 2.阀体材质:黄铜 3.规格、压力等级:DN15mm,综合考虑 4.连接形式:按设计要求 |  | 个 | 5 | 60.83 |  | 304.15
99 | 030901008009 | 末端试水阀 | 1.类型:未端试水阀 2.材质:黄铜 3.规格:DN25mm 4.连接形式:螺纹连接 |  | 个 | 12 | 53.53 |  | 642.36
100 | 030901008010 | 末端试水装置 | 1.类型:末端试水装置 2.材质:黄铜 3.规格:DN25mm 4.连接形式:螺纹连接 5.其他:含压力表、截止阀等 |  | 组 | 6 | 179.85 |  | 1079.1
本页小计 | [8 empty] | 24699.94
注：为计取规费等的使用，可在表中增设其中：“定额人工费”。
表—08
分部分项工程和单价措施项目清单与计价表
工程名称：13#厂房-消防工程 |  |  |  | 标段： |  |  |  | 第 22 页 共 23 页
序号 | 项目编码 | 项目名称 | 项目特征描述 |  | 计量单位 | 工程量 | 金额（元）
[7 empty] | 综合单价 |  | 综合合价 | 其中
暂估价
101 | 030601001004 | 流量开关 | 1.名称:流量开关 2.材质:按设计要求 3.规格、压力等级:综合考虑,详见图纸要求 |  | 个 | 1 | 1544.45 |  | 1544.45
102 | 031004014083 | 给、排水附(配)件 | 1.类型:雨水斗 2.材质:按设计要求 3.规格、压力等级:DN75mm 4.连接形式:按设计要求 |  | 个 | 18 | 114.61 |  | 2062.98
|  | 喷淋头 | [6 empty] | 73785.6
103 | 030901003006 | 水喷淋(雾)喷头 | 1.名称:闭式玻璃球喷头 2.安装部位:室内 3.型号、规格:综合考虑，详见图纸要求 4.连接形式:螺纹连接 |  | 个 | 2016 | 36.6 |  | 73785.6
|  | 支架及刷油工程 | [6 empty] | 216634.32
104 | 031002001035 | 管道支架(消防) | 1.材质:角钢、圆钢 2.管架形式:非保温管架 |  | kg | 7803.83 | 25.29 |  | 197358.86
105 | 031201003060 | 金属结构刷油（消防水） | 1.除锈级别:轻锈除微锈 2.油漆品种:红丹漆、调和漆 3.结构类型:一般钢结构 4.涂刷遍数、漆膜厚度:二遍 |  | kg | 7803.83 | 2.47 |  | 19275.46
|  | 消防系统调试 | [6 empty] | 6934.14
106 | 030905002020 | 水灭火控制装置调试 | 1.系统形式:水灭火控制装置调试（水喷淋系统） |  | 点 | 18 | 385.23 |  | 6934.14
|  | 套管部分 | [6 empty] | 59228.66
107 | 031002003156 | 套管 | 1.名称、类型:钢套管 2.材质:焊接钢管 3.套管规格:DN50mm 4.填料材质:防火泥封堵 5.其他说明:套管长度综合考虑 |  | 个 | 216 | 31.31 |  | 6762.96
108 | 031002003157 | 套管 | 1.名称、类型:钢套管 2.材质:焊接钢管 3.套管规格:DN80mm 4.填料材质:防火泥封堵 5.其他说明:套管长度综合考虑 |  | 个 | 252 | 53.5 |  | 13482
本页小计 | [8 empty] | 321206.45
注：为计取规费等的使用，可在表中增设其中：“定额人工费”。
表—08
分部分项工程和单价措施项目清单与计价表
工程名称：13#厂房-消防工程 |  |  |  | 标段： |  |  |  | 第 23 页 共 23 页
序号 | 项目编码 | 项目名称 | 项目特征描述 |  | 计量单位 | 工程量 | 金额（元）
[7 empty] | 综合单价 |  | 综合合价 | 其中
暂估价
109 | 031002003158 | 套管 | 1.名称、类型:钢套管 2.材质:焊接钢管 3.套管规格:DN125mm 4.填料材质:防火泥封堵 5.其他说明:套管长度综合考虑 |  | 个 | 45 | 114.54 |  | 5154.3
110 | 031002003159 | 套管 | 1.名称、类型:钢套管 2.材质:焊接钢管 3.套管规格:DN150mm 4.填料材质:防火泥封堵 5.其他说明:套管长度综合考虑 |  | 个 | 81 | 160.75 |  | 13020.75
111 | 031002003160 | 套管 | 1.名称、类型:钢套管 2.材质:焊接钢管 3.套管规格:DN200mm 4.填料材质:防火泥封堵 5.其他说明:套管长度综合考虑 |  | 个 | 105 | 194.79 |  | 20452.95
112 | 031002003161 | 套管 | 1.名称、类型:刚性防水套管 2.材质:按规范要求 3.套管规格:DN150mm 4.填料材质:防火泥封堵 5.其他说明:套管长度综合考虑 |  | 个 | 1 | 355.7 |  | 355.7
|  | 措施项目 | [6 empty] | 68222.89
113 | 031302007088 | 高层施工增加 |  |  | 项 | 1 | 38060.88 |  | 38060.88
114 | 031301017088 | 脚手架搭拆费 |  |  | 项 | 1 | 30162.01 |  | 30162.01
本页小计 | [8 empty] | 107206.59
合 计 | [8 empty] | 2120252.53
注：为计取规费等的使用，可在表中增设其中：“定额人工费”。
表—08

## 表-11 总价措施项目清单与计价表【13#厂房-消防工程】
总价措施项目清单与计价表
工程名称：13#厂房-消防工程 | [5 empty] | 标段： |  | 第 1 页 共 2 页
序号 | 项目编码 | 项目名称 | 计算基础 | 费率 (%) | 金额 (元) |  | 调整 费率(%) |  | 调整后 金额(元) | 备注
1 | LSSGCSF00109 | 绿色施工安全防护措施费 | 分部分项人工费+分部分项机具费 | 35.77 | 248307.74 |  |  |  |  | 以分部分项的人工费与施工机具费之和为计算基础，费率35.77%
2 | 031301010088 | 安装与生产同时进行增加费用 | 分部分项人工费 | 0 | [5 empty] | 按人工费的10%计算
3 | 031301011088 | 在有害身体健康环境中施工增加费 | 分部分项人工费 | 0 | [5 empty] | 按人工费的10%计算
4 | TSSGBWZJF088 | 在地下（暗）室、设备及大口径管道内等特殊施工部位进行施工增加费 |  | 30 | [5 empty] | 按该部分人工费的30%计算
5 | 粤031302008088 | 赶工措施费 | 分部分项人工费+分部分项机具费 | 0 | [5 empty] | 赶工措施费=（1-δ）*分部分项（人工费+施工机具费）*0.344 （0.8≤δ＜1 式中：δ=合同工期/定额工期）
6 | 031302002088 | 夜间施工增加费 |  | 20 | [5 empty] | 按其夜间施工项目人工费的20%计算
7 | JTGRSGZJF088 | 交通干扰工程施工增加费 |  | 10 | [5 empty] | 按在市政道路上施工项目人工费的10%计算
8 | 粤031302009088 | 文明工地增加费 | 分部分项人工费+分部分项机具费 | 0 | [5 empty] | 以分部分项的人工费与施工机具费之和为计算基础；市级文明工地1.00%；省级文明工地2.00%
9 | DXGXJCJXF088 | 地下管线交叉降效费 | [7 empty] | 按实际发生或经批准的施工方案计
编制人（造价人员）： | [5 empty] | 复核人（造价工程师）：
表-11
总价措施项目清单与计价表
工程名称：13#厂房-消防工程 | [5 empty] | 标段： |  | 第 2 页 共 2 页
序号 | 项目编码 | 项目名称 | 计算基础 | 费率 (%) | 金额 (元) |  | 调整 费率(%) |  | 调整后 金额(元) | 备注
算
10 | QTFY00000109 | 其他费用 | [7 empty] | 按实际发生或经批准的施工组织设计方案计算
合 计 |  |  |  |  | 248307.74
编制人（造价人员）： | [5 empty] | 复核人（造价工程师）：
表-11

## 表-12 其他项目清单与计价汇总表【13#厂房-消防工程】
其他项目清单与计价汇总表
工程名称：13#厂房-消防工程 |  |  | 标段： |  | 第 1 页 共 1 页
序号 | 项目名称 | 金额（元） |  | 结算金额（元） |  | 备注
1 | 暂列金额 | 123121.78 |  |  |  | 明细详见表-12-1
2 | 暂估价
2.1 | 材料暂估价 | — |  |  |  | 明细详见表-12-2
2.2 | 专业工程暂估价 |  |  |  |  | 明细详见表-12-3
3 | 计日工 |  |  |  |  | 明细详见表-12-4
4 | 总承包服务费 |  |  |  |  | 明细详见表-12-5
5 | 预算包干费 | 69417.88
6 | 工程优质费
7 | 概算幅度差
8 | 现场签证费用
9 | 索赔费用
10 | 其他费用
| 合 计 | 192539.66 |  |  |  | —
注：材料（工程设备）暂估单价进入清单项目综合单价，此处不汇总。
表—12

## 表-13 规费、税金项目清单与计价表【13#厂房-消防工程】
规费、税金项目清单与计价表
工程名称：13#厂房-消防工程 |  |  | 标段： |  |  | 第 1 页 共 1 页
序号 | 项目名称 | 计算基础 |  | 计算基数 | 计算费率 (%) |  | 金额(元)
1 | 增值税销项税额 | 分部分项合计+措施合计+其他项目 |  | 2561099.93 | 9 |  | 230498.99
合 计 | [6 empty] | 230498.99
编制人（造价人员）： |  |  | 复核人（造价工程师）：
表—13

## 表-04 单位工程招标控制价汇总表【13#厂房-智能化工程】
单位工程招标控制价汇总表
工程名称：13#厂房-智能化工程 |  |  | 标段： | 第 1 页 共 1 页
序号 | 汇总内容 | 金额:(元) |  |  | 其中：暂估价(元)
1 | 分部分项合计 | 139227.95
1.1 | 计算机网络系统 | 3678.20
1.2 | 综合布线系统 | 2141.62
1.3 | 光纤入户系统 | 4687.26
1.4 | 视频监控系统 | 5437.07
1.5 | 能耗计量系统 | 4142.74
1.6 | UPS系统 | 622.85
1.7 | 智能化系统调试 | 226.35
1.8 | 配管、配线 | 22208.53
1.9 | 线槽、桥架 | 70944.37
1.10 | 支架及刷油 | 25022.36
1.11 | 凿（压）槽及修补 | 116.60
2 | 措施合计 | 20942.41
2.1 | 绿色施工安全防护措施费 | 16470.02
2.2 | 其他措施费 | 4472.39
3 | 其他项目 | 12958.10 |  |  | －
3.1 | 暂列金额 | 8353.68
3.2 | 暂估价
3.3 | 计日工
3.4 | 总承包服务费
3.5 | 预算包干费 | 4604.42
3.6 | 工程优质费
3.7 | 概算幅度差
3.8 | 索赔费用
3.9 | 现场签证费用
3.10 | 其他费用
4 | 税前工程造价 | 173128.46
5 | 增值税销项税额 | 15581.56 |  |  | －
6 | 总造价 | 188710.02
7 | 人工费 | 48788.03
招标控制价合计=1+2+3+5 |  | 188,710.02 |  |  | 0.00
注：本表适用于单位工程招标控制价或投标报价的汇总，如无单位工程划分，单项工程也使用本表汇总
表—04

## 表-08 分部分项工程和单价措施项目清单与计价表【13#厂_4
分部分项工程和单价措施项目清单与计价表
工程名称：13#厂房-智能化工程 |  |  |  | 标段： |  |  |  | 第 1 页 共 6 页
序号 | 项目编码 | 项目名称 | 项目特征描述 |  | 计量单位 | 工程量 | 金额（元）
[7 empty] | 综合单价 |  | 综合合价 | 其中
暂估价
|  | 计算机网络系统 | [6 empty] | 3678.2
1 | 030501012009 | 交换机 | 1.名称:24口POE交换机 2.规格:交换容量336Gbps,包转发率51Mpps;接口类型:千兆电口24个,千兆光口(光电复用口)4个;支持POE供电功能; 3.其他:含模块、堆叠线、光纤连线等 |  | 台 | 2 | 1839.1 |  | 3678.2
|  | 综合布线系统 | [6 empty] | 2141.62
2 | 030502015006 | 光缆终端盒 | 1.名称:光纤终端盒 2.规格:12芯 |  | 个 | 2 | 320.55 |  | 641.1
3 | 030404035028 | 插座 | 1.名称:成品插板 |  | 个 | 2 | 25 |  | 50
4 | 030502001007 | 机柜、机架 | 1.名称:12U机柜 2.规格:详见图纸要求 |  | 台 | 2 | 725.26 |  | 1450.52
|  | 光纤入户系统 | [6 empty] | 4687.26
5 | 030502013013 | 光纤盒 | 1.名称:24芯光纤分纤箱 2.规格:340*300*120mm满配 3.附件配置:含光纤耦合器 4.安装形式:安装、打接 |  | 个 | 2 | 459.14 |  | 918.28
6 | 030411005012 | 接线箱 | 1.名称:户内配线箱 2.规格:钢制300*400*120mm含电源模块 3.安装形式:暗装 |  | 台 | 18 | 194.84 |  | 3507.12
7 | 030402010014 | 避雷器 | 1.名称:避雷器 2.其他要求:详见图纸要求 |  | 个 | 1 | 261.86 |  | 261.86
|  | 视频监控系统 | [6 empty] | 5437.07
8 | 030402010015 | 避雷器 | 1.名称:避雷器 2.其他要求:详见图纸要求 |  | 个 | 4 | 261.86 |  | 1047.44
本页小计 | [8 empty] | 11554.52
注：为计取规费等的使用，可在表中增设其中：“定额人工费”。
表—08
分部分项工程和单价措施项目清单与计价表
工程名称：13#厂房-智能化工程 |  |  |  | 标段： |  |  |  | 第 2 页 共 6 页
序号 | 项目编码 | 项目名称 | 项目特征描述 |  | 计量单位 | 工程量 | 金额（元）
[7 empty] | 综合单价 |  | 综合合价 | 其中
暂估价
9 | 030507008009 | 监控摄像设备 | 1.名称:电梯专用摄像机 2.类别:监控摄像机 3.摄像机技术参数:400万1/3” CMOS日夜型防水迷你半球型网络摄像机;最小照度 0.01 Lux @(F1.2,AGC ON), 0 Lux with IR;支持数字宽动态;存储功能 支持Micro SD/SDHC/SDXC卡(128G)断网本地存储,NAS(NFS,SMB/CIFS均支持);智能报警 区域入侵侦测,越界侦测,场景变更侦测,人脸侦测,虚焦侦测;支持智能后检索，配合NVR支持事件的二次检索分析;电源供应 DC12V±25% / PoE(802.3af);功耗 4W MAX；防护等级 IP67;供电方式:DC12V+POE 4.安装方式:综合考虑 5.其他说明:含支架、防护罩等 |  | 台 | 3 | 479.22 |  | 1437.66
10 | 030501013004 | 网络服务器 | 1.名称:无线网桥 2.规格:最高速率可达300Mbps;至少具备三个RJ45网口;传输距离至少达到500米;功耗小于8W;支持DC12V及POE供电 3.其他要求:详见图纸要求 |  | 台 | 3 | 983.99 |  | 2951.97
|  | 能耗计量系统 | [6 empty] | 4142.74
11 | 030503003036 | 控制器 | 1.名称:直接数字控制器 2.规格:对数据采集器、热量表、水表、电表等多种仪表进行能耗采集,同一台数据采集网关能够同时采热量表、水表、电表等其他仪表的数据;1路上行RS485通讯,TCP/IP、RJ45;下行有多个通信通道,包括4路下行RS485通信和M-BUS接口;最多可管理带载128个仪表;带存储空间,存储空间大于或等于256MB |  | 台 | 1 | 4142.74 |  | 4142.74
本页小计 | [8 empty] | 8532.37
注：为计取规费等的使用，可在表中增设其中：“定额人工费”。
表—08
分部分项工程和单价措施项目清单与计价表
工程名称：13#厂房-智能化工程 |  |  |  | 标段： |  |  |  | 第 3 页 共 6 页
序号 | 项目编码 | 项目名称 | 项目特征描述 |  | 计量单位 | 工程量 | 金额（元）
[7 empty] | 综合单价 |  | 综合合价 | 其中
暂估价
|  | UPS系统 | [6 empty] | 622.85
12 | 030404017152 | 配电箱 | 1.名称:13#UPS电源箱 2.规格:详见图纸要求 |  | 台 | 1 | 622.85 |  | 622.85
|  | 智能化系统调试 | [6 empty] | 226.35
13 | 030507017008 | 安全防范分系统调试 | 1.名称:安全防范分系统调试 2.视频监控系统:3个摄像机 |  | 系统 | 1 | 226.35 |  | 226.35
|  | 配管、配线 | [6 empty] | 22208.53
14 | 030411001185 | 配管 | 1.名称:配管 2.材质:镀锌钢管 3.规格:SC20mm 4.配置形式:暗配 5.厚度:符合设计及规范要求 |  | m | 20.92 | 20.15 |  | 421.54
15 | 030411001186 | 配管 | 1.名称:配管 2.材质:镀锌钢管 3.规格:SC25mm 4.配置形式:暗配 5.厚度:符合设计及规范要求 |  | m | 8.85 | 25.54 |  | 226.03
16 | 030411001187 | 配管 | 1.名称:配管 2.材质:镀锌钢管 3.规格:SC100mm 4.配置形式:埋地敷设 5.厚度:符合设计及规范要求 |  | m | 18.85 | 113.76 |  | 2144.38
17 | 030411001188 | 配管 | 1.名称:配管 2.材质:聚氯乙烯硬质电线管 3.规格:PVC20mm 4.配置形式:暗配 5.厚度:符合设计及规范要求 |  | m | 461.72 | 9.14 |  | 4220.12
18 | 030411001189 | 配管 | 1.名称:配管 2.材质:聚氯乙烯硬质电线管 3.规格:PVC25mm 4.配置形式:暗配 5.厚度:符合设计及规范要求 |  | m | 37.62 | 13.06 |  | 491.32
19 | 030502007033 | 光缆 | 1.名称:室内单模光缆 2.规格:24芯 3.敷设方式:线槽桥架支架活动地板内明布放 |  | m | 11 | 15.6 |  | 171.6
本页小计 | [8 empty] | 8524.19
注：为计取规费等的使用，可在表中增设其中：“定额人工费”。
表—08
分部分项工程和单价措施项目清单与计价表
工程名称：13#厂房-智能化工程 |  |  |  | 标段： |  |  |  | 第 4 页 共 6 页
序号 | 项目编码 | 项目名称 | 项目特征描述 |  | 计量单位 | 工程量 | 金额（元）
[7 empty] | 综合单价 |  | 综合合价 | 其中
暂估价
20 | 030502007034 | 光缆 | 1.名称:室内单模光缆 2.规格:12芯 3.敷设方式:线槽桥架支架活动地板内明布放 |  | m | 12.59 | 10.1 |  | 127.16
21 | 030502007035 | 光缆 | 1.名称:室内单模光缆 2.规格:2芯 3.敷设方式:线槽桥架支架活动地板内明布放 |  | m | 446 | 5.86 |  | 2613.56
22 | 030502007036 | 光缆 | 1.名称:室内单模光缆 2.规格:2芯 3.敷设方式:管内敷设 |  | m | 22.04 | 5.59 |  | 123.2
23 | 030502005029 | 双绞线缆 | 1.名称:六类非屏蔽线缆 2.规格:Cat6,UTP 3.敷设方式:管内穿线 |  | m | 42.04 | 3.65 |  | 153.45
24 | 030502005030 | 双绞线缆 | 1.名称:六类非屏蔽线缆 2.规格:Cat6,UTP 3.敷设方式:线槽敷设 |  | m | 170.67 | 3.13 |  | 534.2
25 | 030411004133 | 配线 | 1.名称:配线 2.配线形式:综合考虑 3.型号:WDZN-BYJ 4.规格:2.5mm² 5.材质:铜芯 6.配线部位:综合考虑 7.其他说明:焊、压接线端子、接地综合考虑 |  | m | 294.32 | 4.05 |  | 1192
26 | 030411004134 | 配线 | 1.名称:配线 2.配线形式:综合考虑 3.型号:RVSP 4.规格:2×1.0mm² 5.材质:铜芯 6.配线部位:综合考虑 7.其他说明:焊、压接线端子、接地综合考虑 |  | m | 1095.15 | 5.14 |  | 5629.07
27 | 030411004135 | 配线 | 1.名称:配线 2.配线形式:综合考虑 3.型号:RYYP 4.规格:6×1.0mm² 5.材质:铜芯 6.配线部位:综合考虑 7.其他说明:焊、压接线端子、接地综合考虑 |  | m | 198.19 | 11.94 |  | 2366.39
本页小计 | [8 empty] | 12739.03
注：为计取规费等的使用，可在表中增设其中：“定额人工费”。
表—08
分部分项工程和单价措施项目清单与计价表
工程名称：13#厂房-智能化工程 |  |  |  | 标段： |  |  |  | 第 5 页 共 6 页
序号 | 项目编码 | 项目名称 | 项目特征描述 |  | 计量单位 | 工程量 | 金额（元）
[7 empty] | 综合单价 |  | 综合合价 | 其中
暂估价
28 | 030408001188 | 电力电缆 | 1.名称:电力电缆 2.型号:WDZN-YJY 3.规格:3×4mm² 4.材质:铜芯 5.敷设方式、部位:综合考虑 6.电压等级(kV):1KV |  | m | 27.28 | 18.02 |  | 491.59
29 | 030411006038 | 接线盒 | 1.名称:普通接线盒 2.材质:塑料 3.规格:综合考虑 4.安装形式:综合考虑 |  | 个 | 20 | 9.72 |  | 194.4
30 | 030502019013 | 双绞线缆测试 | 1.名称:双绞线缆测试 |  | 链路 | 4 | 24.08 |  | 96.32
31 | 030502020013 | 光纤测试 | 1.名称:光纤测试 |  | 芯 | 84 | 12.05 |  | 1012.2
|  | 线槽、桥架 | [6 empty] | 70944.37
32 | 030411002019 | 线槽 | 1.名称:槽式线槽 2.规格、型号:MR200mm×100mm 3.材质:镀锌 4.接地方式:桥架内与桥架同路由通常敷设-40×4mm热镀锌扁钢综合考虑 5.厚度:符合设计及规范要求 6.其它说明:穿墙/楼板防火堵洞、隔板综合考虑 |  | m | 851.98 | 83.27 |  | 70944.37
|  | 支架及刷油 | [6 empty] | 25022.36
33 | 030413001026 | 铁构件 | 1.名称:桥架支架制安 2.材质:综合考虑 3.规格:综合考虑 |  | kg | 843.64 | 27.52 |  | 23216.97
34 | 031201003061 | 金属结构刷油 | 1.除锈级别:轻锈除微锈 2.油漆品种:樟丹漆、灰色调和漆 3.结构类型:一般钢结构 4.涂刷遍数、漆膜厚度:二遍 |  | kg | 843.64 | 2.14 |  | 1805.39
|  | 凿（压）槽及修补 | [6 empty] | 116.6
35 | 030413002028 | 凿(压)槽 | 1.名称:凿（压)槽、修补 2.规格:综合考虑 3.类型:砖混结构 4.填充(恢复)方式:综合考虑 5.混凝土标准:综合考虑 |  | m | 4.5 | 25.91 |  | 116.6
本页小计 | [8 empty] | 97877.84
注：为计取规费等的使用，可在表中增设其中：“定额人工费”。
表—08
分部分项工程和单价措施项目清单与计价表
工程名称：13#厂房-智能化工程 |  |  |  | 标段： |  |  |  | 第 6 页 共 6 页
序号 | 项目编码 | 项目名称 | 项目特征描述 |  | 计量单位 | 工程量 | 金额（元）
[7 empty] | 综合单价 |  | 综合合价 | 其中
暂估价
|  | 措施项目 | [6 empty] | 4472.39
36 | 031302007089 | 高层施工增加 |  |  | 项 | 1 | 2658.94 |  | 2658.94
37 | 031301017089 | 脚手架搭拆费 |  |  | 项 | 1 | 1813.45 |  | 1813.45
本页小计 | [8 empty] | 4472.39
合 计 | [8 empty] | 143700.34
注：为计取规费等的使用，可在表中增设其中：“定额人工费”。
表—08

## 表-11 总价措施项目清单与计价表【13#厂房-智能化工程】
总价措施项目清单与计价表
工程名称：13#厂房-智能化工程 | [5 empty] | 标段： |  | 第 1 页 共 2 页
序号 | 项目编码 | 项目名称 | 计算基础 | 费率 (%) | 金额 (元) |  | 调整 费率(%) |  | 调整后 金额(元) | 备注
1 | LSSGCSF00110 | 绿色施工安全防护措施费 | 分部分项人工费+分部分项机具费 | 35.77 | 16470.02 |  |  |  |  | 以分部分项的人工费与施工机具费之和为计算基础，费率35.77%
2 | 031301010089 | 安装与生产同时进行增加费用 | 分部分项人工费 | 0 | [5 empty] | 按人工费的10%计算
3 | 031301011089 | 在有害身体健康环境中施工增加费 | 分部分项人工费 | 0 | [5 empty] | 按人工费的10%计算
4 | TSSGBWZJF089 | 在地下（暗）室、设备及大口径管道内等特殊施工部位进行施工增加费 |  | 30 | [5 empty] | 按该部分人工费的30%计算
5 | 粤031302008089 | 赶工措施费 | 分部分项人工费+分部分项机具费 | 0 | [5 empty] | 赶工措施费=（1-δ）*分部分项（人工费+施工机具费）*0.344 （0.8≤δ＜1 式中：δ=合同工期/定额工期）
6 | 031302002089 | 夜间施工增加费 |  | 20 | [5 empty] | 按其夜间施工项目人工费的20%计算
7 | JTGRSGZJF089 | 交通干扰工程施工增加费 |  | 10 | [5 empty] | 按在市政道路上施工项目人工费的10%计算
8 | 粤031302009089 | 文明工地增加费 | 分部分项人工费+分部分项机具费 | 0 | [5 empty] | 以分部分项的人工费与施工机具费之和为计算基础；市级文明工地1.00%；省级文明工地2.00%
9 | DXGXJCJXF089 | 地下管线交叉降效费 | [7 empty] | 按实际发生或经批准的施工方案计
编制人（造价人员）： | [5 empty] | 复核人（造价工程师）：
表-11
总价措施项目清单与计价表
工程名称：13#厂房-智能化工程 | [5 empty] | 标段： |  | 第 2 页 共 2 页
序号 | 项目编码 | 项目名称 | 计算基础 | 费率 (%) | 金额 (元) |  | 调整 费率(%) |  | 调整后 金额(元) | 备注
算
10 | QTFY00000110 | 其他费用 | [7 empty] | 按实际发生或经批准的施工组织设计方案计算
合 计 |  |  |  |  | 16470.02
编制人（造价人员）： | [5 empty] | 复核人（造价工程师）：
表-11

## 表-12 其他项目清单与计价汇总表【13#厂房-智能化工程】
其他项目清单与计价汇总表
工程名称：13#厂房-智能化工程 |  |  | 标段： |  | 第 1 页 共 1 页
序号 | 项目名称 | 金额（元） |  | 结算金额（元） |  | 备注
1 | 暂列金额 | 8353.68 |  |  |  | 明细详见表-12-1
2 | 暂估价
2.1 | 材料暂估价 | — |  |  |  | 明细详见表-12-2
2.2 | 专业工程暂估价 |  |  |  |  | 明细详见表-12-3
3 | 计日工 |  |  |  |  | 明细详见表-12-4
4 | 总承包服务费 |  |  |  |  | 明细详见表-12-5
5 | 预算包干费 | 4604.42
6 | 工程优质费
7 | 概算幅度差
8 | 现场签证费用
9 | 索赔费用
10 | 其他费用
| 合 计 | 12958.10 |  |  |  | —
注：材料（工程设备）暂估单价进入清单项目综合单价，此处不汇总。
表—12

## 表-13 规费、税金项目清单与计价表【13#厂房-智能化工
规费、税金项目清单与计价表
工程名称：13#厂房-智能化工程 |  |  | 标段： |  |  | 第 1 页 共 1 页
序号 | 项目名称 | 计算基础 |  | 计算基数 | 计算费率 (%) |  | 金额(元)
1 | 增值税销项税额 | 分部分项合计+措施合计+其他项目 |  | 173128.46 | 9 |  | 15581.56
合 计 | [6 empty] | 15581.56
编制人（造价人员）： |  |  | 复核人（造价工程师）：
表—13

## 表-04 单位工程招标控制价汇总表【13#厂房-电梯工程】
单位工程招标控制价汇总表
工程名称：13#厂房-电梯工程 |  |  | 标段： | 第 1 页 共 1 页
序号 | 汇总内容 | 金额:(元) |  |  | 其中：暂估价(元)
1 | 分部分项合计 | 1199661.36
2 | 措施合计 | 42727.74
2.1 | 绿色施工安全防护措施费 | 42727.74
2.2 | 其他措施费
3 | 其他项目 | 83924.81 |  |  | －
3.1 | 暂列金额 | 71979.68
3.2 | 暂估价
3.3 | 计日工
3.4 | 总承包服务费
3.5 | 预算包干费 | 11945.13
3.6 | 工程优质费
3.7 | 概算幅度差
3.8 | 索赔费用
3.9 | 现场签证费用
3.10 | 其他费用
4 | 税前工程造价 | 1326313.91
5 | 增值税销项税额 | 119368.25 |  |  | －
6 | 总造价 | 1445682.16
7 | 人工费 | 103826.28
招标控制价合计=1+2+3+5 |  | 1,445,682.16 |  |  | 0.00
注：本表适用于单位工程招标控制价或投标报价的汇总，如无单位工程划分，单项工程也使用本表汇总
表—04

## 表-08 分部分项工程和单价措施项目清单与计价表【13#厂_5
分部分项工程和单价措施项目清单与计价表
工程名称：13#厂房-电梯工程 |  |  |  | 标段： |  |  |  | 第 1 页 共 1 页
序号 | 项目编码 | 项目名称 | 项目特征描述 |  | 计量单位 | 工程量 | 金额（元）
[7 empty] | 综合单价 |  | 综合合价 | 其中
暂估价
|  | 整个项目 | [6 empty] | 1199661.36
1 | 030107002006 | 直流电梯 | 1.名称:电梯 2.类型:有机房 3.用途:载客/货 4.层数:9层 5.站数:9站 6.提升高度、速度:60m内、0.5m/s 7.额定荷载:5000KG 8.运转调试要求:按规范要求 9.其他说明:包含电梯井道灯具、线路敷设及完成该电梯达到正常运行的一切费用,包括但不限于验收费、配合费等 |  | 部 | 2 | 470092.57 |  | 940185.14
2 | 030107002007 | 直流电梯 | 1.名称:电梯 2.类型:有机房 3.用途:载客/货 4.层数:9层 5.站数:9站 6.提升高度、速度:60m内、1.0m/s 7.额定荷载:3000KG 8.运转调试要求:按规范要求 9.其他说明:包含电梯井道灯具、线路敷设及完成该电梯达到正常运行的一切费用,包括但不限于验收费、配合费等 |  | 部 | 1 | 259476.22 |  | 259476.22
措施项目
3 | 031302007090 | 高层施工增加 |  |  | 项 | 1
4 | 031301017090 | 脚手架搭拆费 |  |  | 项 | 1
本页小计 | [8 empty] | 1199661.36
合 计 | [8 empty] | 1199661.36
注：为计取规费等的使用，可在表中增设其中：“定额人工费”。
表—08

## 表-11 总价措施项目清单与计价表【13#厂房-电梯工程】
总价措施项目清单与计价表
工程名称：13#厂房-电梯工程 | [5 empty] | 标段： |  | 第 1 页 共 2 页
序号 | 项目编码 | 项目名称 | 计算基础 | 费率 (%) | 金额 (元) |  | 调整 费率(%) |  | 调整后 金额(元) | 备注
1 | LSSGCSF00111 | 绿色施工安全防护措施费 | 分部分项人工费+分部分项机具费 | 35.77 | 42727.74 |  |  |  |  | 以分部分项的人工费与施工机具费之和为计算基础，费率35.77%
2 | 031301010090 | 安装与生产同时进行增加费用 | 分部分项人工费 | 0 | [5 empty] | 按人工费的10%计算
3 | 031301011090 | 在有害身体健康环境中施工增加费 | 分部分项人工费 | 0 | [5 empty] | 按人工费的10%计算
4 | TSSGBWZJF090 | 在地下（暗）室、设备及大口径管道内等特殊施工部位进行施工增加费 |  | 30 | [5 empty] | 按该部分人工费的30%计算
5 | 粤031302008090 | 赶工措施费 | 分部分项人工费+分部分项机具费 | 0 | [5 empty] | 赶工措施费=（1-δ）*分部分项（人工费+施工机具费）*0.344 （0.8≤δ＜1 式中：δ=合同工期/定额工期）
6 | 031302002090 | 夜间施工增加费 |  | 20 | [5 empty] | 按其夜间施工项目人工费的20%计算
7 | JTGRSGZJF090 | 交通干扰工程施工增加费 |  | 10 | [5 empty] | 按在市政道路上施工项目人工费的10%计算
8 | 粤031302009090 | 文明工地增加费 | 分部分项人工费+分部分项机具费 | 0 | [5 empty] | 以分部分项的人工费与施工机具费之和为计算基础；市级文明工地1.00%；省级文明工地2.00%
9 | DXGXJCJXF090 | 地下管线交叉降效费 | [7 empty] | 按实际发生或经批准的施工方案计
编制人（造价人员）： | [5 empty] | 复核人（造价工程师）：
表-11
总价措施项目清单与计价表
工程名称：13#厂房-电梯工程 | [5 empty] | 标段： |  | 第 2 页 共 2 页
序号 | 项目编码 | 项目名称 | 计算基础 | 费率 (%) | 金额 (元) |  | 调整 费率(%) |  | 调整后 金额(元) | 备注
算
10 | QTFY00000111 | 其他费用 | [7 empty] | 按实际发生或经批准的施工组织设计方案计算
合 计 |  |  |  |  | 42727.74
编制人（造价人员）： | [5 empty] | 复核人（造价工程师）：
表-11

## 表-12 其他项目清单与计价汇总表【13#厂房-电梯工程】
其他项目清单与计价汇总表
工程名称：13#厂房-电梯工程 |  |  | 标段： |  | 第 1 页 共 1 页
序号 | 项目名称 | 金额（元） |  | 结算金额（元） |  | 备注
1 | 暂列金额 | 71979.68 |  |  |  | 明细详见表-12-1
2 | 暂估价
2.1 | 材料暂估价 | — |  |  |  | 明细详见表-12-2
2.2 | 专业工程暂估价 |  |  |  |  | 明细详见表-12-3
3 | 计日工 |  |  |  |  | 明细详见表-12-4
4 | 总承包服务费 |  |  |  |  | 明细详见表-12-5
5 | 预算包干费 | 11945.13
6 | 工程优质费
7 | 概算幅度差
8 | 现场签证费用
9 | 索赔费用
10 | 其他费用
| 合 计 | 83924.81 |  |  |  | —
注：材料（工程设备）暂估单价进入清单项目综合单价，此处不汇总。
表—12

## 表-13 规费、税金项目清单与计价表【13#厂房-电梯工程】
规费、税金项目清单与计价表
工程名称：13#厂房-电梯工程 |  |  | 标段： |  |  | 第 1 页 共 1 页
序号 | 项目名称 | 计算基础 |  | 计算基数 | 计算费率 (%) |  | 金额(元)
1 | 增值税销项税额 | 分部分项合计+措施合计+其他项目 |  | 1326313.91 | 9 |  | 119368.25
合 计 | [6 empty] | 119368.25
编制人（造价人员）： |  |  | 复核人（造价工程师）：
表—13

## 表-04 单位工程招标控制价汇总表【13#厂房-抗震支架工
单位工程招标控制价汇总表
工程名称：13#厂房-抗震支架工程 |  |  | 标段： | 第 1 页 共 1 页
序号 | 汇总内容 | 金额:(元) |  |  | 其中：暂估价(元)
1 | 分部分项合计 | 279259.92
2 | 措施合计 | 30611.80
2.1 | 绿色施工安全防护措施费 | 26116.27
2.2 | 其他措施费 | 4495.53
3 | 其他项目 | 24056.77 |  |  | －
3.1 | 暂列金额 | 16755.60
3.2 | 暂估价
3.3 | 计日工
3.4 | 总承包服务费
3.5 | 预算包干费 | 7301.17
3.6 | 工程优质费
3.7 | 概算幅度差
3.8 | 索赔费用
3.9 | 现场签证费用
3.10 | 其他费用
4 | 税前工程造价 | 333928.49
5 | 增值税销项税额 | 30053.56 |  |  | －
6 | 总造价 | 363982.05
7 | 人工费 | 68717.37
招标控制价合计=1+2+3+5 |  | 363,982.05 |  |  | 0.00
注：本表适用于单位工程招标控制价或投标报价的汇总，如无单位工程划分，单项工程也使用本表汇总
表—04

## 表-08 分部分项工程和单价措施项目清单与计价表【13#厂_6
分部分项工程和单价措施项目清单与计价表
工程名称：13#厂房-抗震支架工程 |  |  |  | 标段： |  |  |  | 第 1 页 共 5 页
序号 | 项目编码 | 项目名称 | 项目特征描述 |  | 计量单位 | 工程量 | 金额（元）
[7 empty] | 综合单价 |  | 综合合价 | 其中
暂估价
|  | 整个项目 | [6 empty] | 279259.92
1 | 031002002290 | 设备支架 | 1.安装部位:室内 2.名称:单管侧向抗震支吊架DN65mm 3.辅材:含安装固定用的螺栓等一切辅材 4.抗震支架应具备权威机构第三方检测报告 |  | 套 | 132 | 194.64 |  | 25692.48
2 | 031002002291 | 设备支架 | 1.安装部位:室内 2.名称:单管双向抗震支吊架DN65mm 3.辅材:含安装固定用的螺栓等一切辅材 4.抗震支架应具备权威机构第三方检测报告 |  | 套 | 120 | 240.28 |  | 28833.6
3 | 031002002292 | 设备支架 | 1.安装部位:室内 2.名称:单管侧向抗震支吊架DN80mm 3.辅材:含安装固定用的螺栓等一切辅材 4.抗震支架应具备权威机构第三方检测报告 |  | 套 | 72 | 196.21 |  | 14127.12
4 | 031002002293 | 设备支架 | 1.安装部位:室内 2.名称:单管双向抗震支吊架DN80mm 3.辅材:含安装固定用的螺栓等一切辅材 4.抗震支架应具备权威机构第三方检测报告 |  | 套 | 96 | 241.87 |  | 23219.52
5 | 031002002294 | 设备支架 | 1.安装部位:室内 2.名称:单管侧向抗震支吊架DN100mm 3.辅材:含安装固定用的螺栓等一切辅材 4.抗震支架应具备权威机构第三方检测报告 |  | 套 | 108 | 199.37 |  | 21531.96
本页小计 | [8 empty] | 113404.68
注：为计取规费等的使用，可在表中增设其中：“定额人工费”。
表—08
分部分项工程和单价措施项目清单与计价表
工程名称：13#厂房-抗震支架工程 |  |  |  | 标段： |  |  |  | 第 2 页 共 5 页
序号 | 项目编码 | 项目名称 | 项目特征描述 |  | 计量单位 | 工程量 | 金额（元）
[7 empty] | 综合单价 |  | 综合合价 | 其中
暂估价
6 | 031002002295 | 设备支架 | 1.安装部位:室内 2.名称:单管双向抗震支吊架DN100mm 3.辅材:含安装固定用的螺栓等一切辅材 4.抗震支架应具备权威机构第三方检测报告 |  | 套 | 84 | 246.58 |  | 20712.72
7 | 031002002296 | 设备支架 | 1.安装部位:室内 2.名称:单管侧向抗震支吊架DN150mm 3.辅材:含安装固定用的螺栓等一切辅材 4.抗震支架应具备权威机构第三方检测报告 |  | 套 | 162 | 202.53 |  | 32809.86
8 | 031002002297 | 设备支架 | 1.安装部位:室内 2.名称:单管双向抗震支吊架DN150mm 3.辅材:含安装固定用的螺栓等一切辅材 4.抗震支架应具备权威机构第三方检测报告 |  | 套 | 120 | 249.72 |  | 29966.4
9 | 031002002298 | 设备支架 | 1.安装部位:室内 2.名称:单管侧向抗震支吊架DN200mm 3.辅材:含安装固定用的螺栓等一切辅材 4.抗震支架应具备权威机构第三方检测报告 |  | 套 | 12 | 249.72 |  | 2996.64
10 | 031002002299 | 设备支架 | 1.安装部位:室内 2.名称:单管双向抗震支吊架DN200mm 3.辅材:含安装固定用的螺栓等一切辅材 4.抗震支架应具备权威机构第三方检测报告 |  | 套 | 6 | 345.74 |  | 2074.44
11 | 031002002300 | 设备支架 | 1.安装部位:室内 2.名称:双管组合门型侧向抗震支吊架 3.辅材:含安装固定用的螺栓等一切辅材 4.抗震支架应具备权威机构第三方检测报告 |  | 套 | 30 | 260.75 |  | 7822.5
本页小计 | [8 empty] | 96382.56
注：为计取规费等的使用，可在表中增设其中：“定额人工费”。
表—08
分部分项工程和单价措施项目清单与计价表
工程名称：13#厂房-抗震支架工程 |  |  |  | 标段： |  |  |  | 第 3 页 共 5 页
序号 | 项目编码 | 项目名称 | 项目特征描述 |  | 计量单位 | 工程量 | 金额（元）
[7 empty] | 综合单价 |  | 综合合价 | 其中
暂估价
12 | 031002002301 | 设备支架 | 1.安装部位:室内 2.名称:双管组合门型双向抗震支吊架 3.辅材:含安装固定用的螺栓等一切辅材 4.抗震支架应具备权威机构第三方检测报告 |  | 套 | 30 | 304.82 |  | 9144.6
13 | 031002002302 | 设备支架 | 1.安装部位:室内 2.名称:三管组合门型侧向抗震支吊架 3.辅材:含安装固定用的螺栓等一切辅材 4.抗震支架应具备权威机构第三方检测报告 |  | 套 | 6 | 304.82 |  | 1828.92
14 | 031002002303 | 设备支架 | 1.安装部位:室内 2.名称:三管组合门型双向抗震支吊架 3.辅材:含安装固定用的螺栓等一切辅材 4.抗震支架应具备权威机构第三方检测报告 |  | 套 | 6 | 363.05 |  | 2178.3
15 | 031002002304 | 设备支架 | 1.安装部位:室内 2.名称:四管组合门型侧向抗震支吊架 3.辅材:含安装固定用的螺栓等一切辅材 4.抗震支架应具备权威机构第三方检测报告 |  | 套 | 6 | 380.36 |  | 2282.16
16 | 031002002305 | 设备支架 | 1.安装部位:室内 2.名称:四管组合门型双向抗震支吊架 3.辅材:含安装固定用的螺栓等一切辅材 4.抗震支架应具备权威机构第三方检测报告 |  | 套 | 6 | 414.98 |  | 2489.88
17 | 031002002306 | 设备支架 | 1.安装部位:室内 2.名称:五管组合门型侧向抗震支吊架 3.辅材:含安装固定用的螺栓等一切辅材 4.抗震支架应具备权威机构第三方检测报告 |  | 套 | 6 | 399.25 |  | 2395.5
本页小计 | [8 empty] | 20319.36
注：为计取规费等的使用，可在表中增设其中：“定额人工费”。
表—08
分部分项工程和单价措施项目清单与计价表
工程名称：13#厂房-抗震支架工程 |  |  |  | 标段： |  |  |  | 第 4 页 共 5 页
序号 | 项目编码 | 项目名称 | 项目特征描述 |  | 计量单位 | 工程量 | 金额（元）
[7 empty] | 综合单价 |  | 综合合价 | 其中
暂估价
18 | 031002002307 | 设备支架 | 1.安装部位:室内 2.名称:侧向抗震支吊架 3.辅材:含安装固定用的螺栓等一切辅材 4.抗震支架应具备权威机构第三方检测报告 |  | 套 | 66 | 295.37 |  | 19494.42
19 | 031002002308 | 设备支架 | 1.安装部位:室内 2.名称:双向抗震支吊架 3.辅材:含安装固定用的螺栓等一切辅材 4.抗震支架应具备权威机构第三方检测报告 |  | 套 | 54 | 386.66 |  | 20879.64
20 | 031002002309 | 设备支架 | 1.安装部位:室内 2.名称:三管组合门型侧向抗震支吊架 3.辅材:含安装固定用的螺栓等一切辅材 4.抗震支架应具备权威机构第三方检测报告 |  | 套 | 6 | 304.82 |  | 1828.92
21 | 031002002310 | 设备支架 | 1.安装部位:室内 2.名称:三管组合门型双向抗震支吊架 3.辅材:含安装固定用的螺栓等一切辅材 4.抗震支架应具备权威机构第三方检测报告 |  | 套 | 6 | 363.05 |  | 2178.3
22 | 031002002311 | 设备支架 | 1.安装部位:室内 2.名称:四管组合门型侧向抗震支吊架 3.辅材:含安装固定用的螺栓等一切辅材 4.抗震支架应具备权威机构第三方检测报告 |  | 套 | 6 | 380.36 |  | 2282.16
23 | 031002002312 | 设备支架 | 1.安装部位:室内 2.名称:四管组合门型双向抗震支吊架 3.辅材:含安装固定用的螺栓等一切辅材 4.抗震支架应具备权威机构第三方检测报告 |  | 套 | 6 | 414.98 |  | 2489.88
|  | 措施项目 | [6 empty] | 4495.53
本页小计 | [8 empty] | 49153.32
注：为计取规费等的使用，可在表中增设其中：“定额人工费”。
表—08
分部分项工程和单价措施项目清单与计价表
工程名称：13#厂房-抗震支架工程 |  |  |  | 标段： |  |  |  | 第 5 页 共 5 页
序号 | 项目编码 | 项目名称 | 项目特征描述 |  | 计量单位 | 工程量 | 金额（元）
[7 empty] | 综合单价 |  | 综合合价 | 其中
暂估价
24 | 031302007091 | 高层施工增加 |  |  | 项 | 1
25 | 031301017091 | 脚手架搭拆费 |  |  | 项 | 1 | 4495.53 |  | 4495.53
本页小计 | [8 empty] | 4495.53
合 计 | [8 empty] | 283755.45
注：为计取规费等的使用，可在表中增设其中：“定额人工费”。
表—08

## 表-11 总价措施项目清单与计价表【13#厂房-抗震支架工
总价措施项目清单与计价表
工程名称：13#厂房-抗震支架工程 | [5 empty] | 标段： |  | 第 1 页 共 2 页
序号 | 项目编码 | 项目名称 | 计算基础 | 费率 (%) | 金额 (元) |  | 调整 费率(%) |  | 调整后 金额(元) | 备注
1 | LSSGCSF00112 | 绿色施工安全防护措施费 | 分部分项人工费+分部分项机具费 | 35.77 | 26116.27 |  |  |  |  | 以分部分项的人工费与施工机具费之和为计算基础，费率35.77%
2 | 031301010091 | 安装与生产同时进行增加费用 | 分部分项人工费 | 0 | [5 empty] | 按人工费的10%计算
3 | 031301011091 | 在有害身体健康环境中施工增加费 | 分部分项人工费 | 0 | [5 empty] | 按人工费的10%计算
4 | TSSGBWZJF091 | 在地下（暗）室、设备及大口径管道内等特殊施工部位进行施工增加费 |  | 30 | [5 empty] | 按该部分人工费的30%计算
5 | 粤031302008091 | 赶工措施费 | 分部分项人工费+分部分项机具费 | 0 | [5 empty] | 赶工措施费=（1-δ）*分部分项（人工费+施工机具费）*0.344 （0.8≤δ＜1 式中：δ=合同工期/定额工期）
6 | 031302002091 | 夜间施工增加费 |  | 20 | [5 empty] | 按其夜间施工项目人工费的20%计算
7 | JTGRSGZJF091 | 交通干扰工程施工增加费 |  | 10 | [5 empty] | 按在市政道路上施工项目人工费的10%计算
8 | 粤031302009091 | 文明工地增加费 | 分部分项人工费+分部分项机具费 | 0 | [5 empty] | 以分部分项的人工费与施工机具费之和为计算基础；市级文明工地1.00%；省级文明工地2.00%
9 | DXGXJCJXF091 | 地下管线交叉降效费 | [7 empty] | 按实际发生或经批准的施工方案计
编制人（造价人员）： | [5 empty] | 复核人（造价工程师）：
表-11
总价措施项目清单与计价表
工程名称：13#厂房-抗震支架工程 | [5 empty] | 标段： |  | 第 2 页 共 2 页
序号 | 项目编码 | 项目名称 | 计算基础 | 费率 (%) | 金额 (元) |  | 调整 费率(%) |  | 调整后 金额(元) | 备注
算
10 | QTFY00000112 | 其他费用 | [7 empty] | 按实际发生或经批准的施工组织设计方案计算
合 计 |  |  |  |  | 26116.27
编制人（造价人员）： | [5 empty] | 复核人（造价工程师）：
表-11

## 表-12 其他项目清单与计价汇总表【13#厂房-抗震支架工
其他项目清单与计价汇总表
工程名称：13#厂房-抗震支架工程 |  |  | 标段： |  | 第 1 页 共 1 页
序号 | 项目名称 | 金额（元） |  | 结算金额（元） |  | 备注
1 | 暂列金额 | 16755.60 |  |  |  | 明细详见表-12-1
2 | 暂估价
2.1 | 材料暂估价 | — |  |  |  | 明细详见表-12-2
2.2 | 专业工程暂估价 |  |  |  |  | 明细详见表-12-3
3 | 计日工 |  |  |  |  | 明细详见表-12-4
4 | 总承包服务费 |  |  |  |  | 明细详见表-12-5
5 | 预算包干费 | 7301.17
6 | 工程优质费
7 | 概算幅度差
8 | 现场签证费用
9 | 索赔费用
10 | 其他费用
| 合 计 | 24056.77 |  |  |  | —
注：材料（工程设备）暂估单价进入清单项目综合单价，此处不汇总。
表—12

## 表-13 规费、税金项目清单与计价表【13#厂房-抗震支架
规费、税金项目清单与计价表
工程名称：13#厂房-抗震支架工程 |  |  | 标段： |  |  | 第 1 页 共 1 页
序号 | 项目名称 | 计算基础 |  | 计算基数 | 计算费率 (%) |  | 金额(元)
1 | 增值税销项税额 | 分部分项合计+措施合计+其他项目 |  | 333928.49 | 9 |  | 30053.56
合 计 | [6 empty] | 30053.56
编制人（造价人员）： |  |  | 复核人（造价工程师）：
表—13

## 表-04 单位工程招标控制价汇总表【13#厂房-泛光工程】
单位工程招标控制价汇总表
工程名称：13#厂房-泛光工程 |  |  | 标段： | 第 1 页 共 1 页
序号 | 汇总内容 | 金额:(元) |  |  | 其中：暂估价(元)
1 | 分部分项合计 | 51979.93
2 | 措施合计 | 4012.21
2.1 | 绿色施工安全防护措施费 | 3145.30
2.2 | 其他措施费 | 866.91
3 | 其他项目 | 3998.11 |  |  | －
3.1 | 暂列金额 | 3118.80
3.2 | 暂估价
3.3 | 计日工
3.4 | 总承包服务费
3.5 | 预算包干费 | 879.31
3.6 | 工程优质费
3.7 | 概算幅度差
3.8 | 索赔费用
3.9 | 现场签证费用
3.10 | 其他费用
4 | 税前工程造价 | 59990.25
5 | 增值税销项税额 | 5399.12 |  |  | －
6 | 总造价 | 65389.37
7 | 人工费 | 9535.99
招标控制价合计=1+2+3+5 |  | 65,389.37 |  |  | 0.00
注：本表适用于单位工程招标控制价或投标报价的汇总，如无单位工程划分，单项工程也使用本表汇总
表—04

## 表-08 分部分项工程和单价措施项目清单与计价表【13#厂_7
分部分项工程和单价措施项目清单与计价表
工程名称：13#厂房-泛光工程 |  |  |  | 标段： |  |  |  | 第 1 页 共 4 页
序号 | 项目编码 | 项目名称 | 项目特征描述 |  | 计量单位 | 工程量 | 金额（元）
[7 empty] | 综合单价 |  | 综合合价 | 其中
暂估价
|  | 整个项目 | [6 empty] | 51979.93
1 | 030404017153 | 配电箱 | 1.名称:泛光配电箱FGAL1 2.规格:综合考虑 3.安装方式:综合考虑 |  | 台 | 1 | 8339.55 |  | 8339.55
2 | 030404017154 | 开关电源箱 | 1.名称:开关电源箱 2.规格:按设计要求 3.挂墙式安装 4.完成该清单其他一切相关工程内容及材料费用 |  | 台 | 1 | 619.11 |  | 619.11
3 | 030412004093 | 装饰灯 | 1.名称:LED洗墙灯 2.规格型号:LED光源18W/4000K/L1000mm 3.安装形式:表面安装 4.完成该清单其他一切相关工程内容及材料费用 |  | 套 | 59 | 182.63 |  | 10775.17
4 | 030412004094 | 装饰灯 | 1.名称:LED线型埋地灯（防眩） 2.规格型号:LED光源36W/3000K 3.安装形式:表面安装 4.完成该清单其他一切相关工程内容及材料费用 |  | 套 | 2 | 850.96 |  | 1701.92
5 | 030412004095 | 装饰灯 | 1.名称:LED 圆形投光灯(防眩) 2.规格型号:LED光源/AC220V/150W/IP66 3.安装形式:表面安装 4.完成该清单其他一切相关工程内容及材料费用 |  | 套 | 1 | 1723.41 |  | 1723.41
6 | 030412004096 | 装饰灯 | 1.名称:LED实心防水软灯带 2.规格型号:LED光源/AC220V/15W/IP67 3.安装形式:表面安装 4.完成该清单其他一切相关工程内容及材料费用 |  | m | 113.78 | 29.76 |  | 3386.09
7 | 030411001190 | 配管 | 1.名称:配管 2.材质:金属软管 3.规格:DN20mm 4.配置形式:明配 5.厚度:符合设计及规范要求 6.完成该清单其他一切相关工程内容及材料费用 |  | m | 12.9 | 29.19 |  | 376.55
本页小计 | [8 empty] | 26921.8
注：为计取规费等的使用，可在表中增设其中：“定额人工费”。
表—08
分部分项工程和单价措施项目清单与计价表
工程名称：13#厂房-泛光工程 |  |  |  | 标段： |  |  |  | 第 2 页 共 4 页
序号 | 项目编码 | 项目名称 | 项目特征描述 |  | 计量单位 | 工程量 | 金额（元）
[7 empty] | 综合单价 |  | 综合合价 | 其中
暂估价
8 | 030404031025 | 小电器 | 1.名称:LED防水变压器 2.规格型号:250W 3.安装形式:表面安装 4.完成该清单其他一切相关工程内容及材料费用 |  | 个 | 1 | 219.47 |  | 219.47
9 | 030404031026 | 小电器 | 1.名称:LED防水变压器 2.规格型号:300W 3.安装形式:表面安装 4.完成该清单其他一切相关工程内容及材料费用 |  | 个 | 12 | 239.07 |  | 2868.84
10 | 030411003097 | 桥架 | 1.名称:金属线槽 2.规格、型号:CT50mm×50mm 3.材质:热镀锌 4.接地方式:桥架内与桥架同路由通常敷设-40×4mm热镀锌扁钢综合考虑 5.厚度:符合设计及规范要求 6.其它说明:穿墙/楼板防火堵洞、隔板综合考虑 |  | m | 5.04 | 35.43 |  | 178.57
11 | 030411002020 | 线槽 | 1.名称:槽式线槽 2.规格、型号:MR100mm×100mm 3.材质:镀锌 4.接地方式:桥架内与桥架同路由通常敷设-40×4mm热镀锌扁钢综合考虑 5.厚度:符合设计及规范要求 6.其它说明:穿墙/楼板防火堵洞、隔板综合考虑 |  | m | 5.42 | 62.87 |  | 340.76
12 | 030408001189 | 电力电缆 | 1.名称:铜芯电力电缆 2.规格:WDZ-YJY-3*4 3.敷设方式、部位:综合考虑 4.电压等级(kV):1KV |  | m | 109.23 | 17.22 |  | 1880.94
13 | 030408001190 | 电力电缆 | 1.名称:铜芯电力电缆 2.规格:WDZ-YJY-3*2.5 3.敷设方式、部位:综合考虑 4.电压等级(kV):1KV |  | m | 5.46 | 12.25 |  | 66.89
本页小计 | [8 empty] | 5555.47
注：为计取规费等的使用，可在表中增设其中：“定额人工费”。
表—08
分部分项工程和单价措施项目清单与计价表
工程名称：13#厂房-泛光工程 |  |  |  | 标段： |  |  |  | 第 3 页 共 4 页
序号 | 项目编码 | 项目名称 | 项目特征描述 |  | 计量单位 | 工程量 | 金额（元）
[7 empty] | 综合单价 |  | 综合合价 | 其中
暂估价
14 | 030411004136 | 配线 | 1.名称:配线 2.配线形式:动力、照明线路 3.规格:ZR-RVV-2*4 4.材质:铜芯 5.配线部位:综合考虑 6.配线线制:管内穿线 7.说明:焊、压接线端子、接地综合考虑 |  | m | 54.16 | 10.39 |  | 562.72
15 | 030411004137 | 配线 | 1.名称:配线 2.配线形式:动力、照明线路 3.规格:ZR-RVV-2*6 4.材质:铜芯 5.配线部位:综合考虑 6.配线线制:管内穿线 7.说明:焊、压接线端子、接地综合考虑 |  | m | 128 | 13.95 |  | 1785.6
16 | 030411001191 | 配管 | 1.名称:配管 2.材质:聚氯乙烯硬质电线管 3.规格:PVC20mm 4.配置形式:暗配 5.厚度:符合设计及规范要求 |  | m | 204.72 | 9.14 |  | 1871.14
17 | 030411001192 | 配管 | 1.名称:配管 2.材质:聚氯乙烯硬质电线管 3.规格:PVC25mm 4.配置形式:暗配 5.厚度:符合设计及规范要求 |  | m | 308.53 | 13.06 |  | 4029.4
18 | 030411001193 | 配管 | 1.名称:配管 2.材质:镀锌钢管 3.规格:SC25mm 4.配置形式:暗配 5.厚度:符合设计及规范要求 |  | m | 173.33 | 25.54 |  | 4426.85
19 | 030411001194 | 配管 | 1.名称:配管 2.材质:镀锌电线管 3.规格:JDG25mm 4.配置形式:暗配 5.厚度:符合设计及规范要求 |  | m | 3.06 | 19.46 |  | 59.55
本页小计 | [8 empty] | 12735.26
注：为计取规费等的使用，可在表中增设其中：“定额人工费”。
表—08
分部分项工程和单价措施项目清单与计价表
工程名称：13#厂房-泛光工程 |  |  |  | 标段： |  |  |  | 第 4 页 共 4 页
序号 | 项目编码 | 项目名称 | 项目特征描述 |  | 计量单位 | 工程量 | 金额（元）
[7 empty] | 综合单价 |  | 综合合价 | 其中
暂估价
20 | 030503003037 | 控制器 | 1、名称：主控器 2、型号：按图纸要求 3、控制器8个端口输出，每个端口最大可带载170/512/768像素点（根据不同带芯片带载点数不同） 4、完成该清单其他一切相关工程内容及材料费用 |  | 套 | 1 | 4450.29 |  | 4450.29
21 | 030503003038 | 控制器 | 1、名称：分控器 2、型号：按图纸要求 3、完成该清单其他一切相关工程内容及材料费用 |  | 套 | 1 | 1828.35 |  | 1828.35
22 | 030505013013 | 分配网络 | 1、名称：信号放大器 2、规格型号：综合考虑 3、完成该清单其他一切相关工程内容及材料费用 |  | 个 | 1 | 88 |  | 88
23 | 030502005031 | 超五类屏蔽网线 | 1.名称:超五类屏蔽网线 2.敷设方式:综合考虑 3.完成该清单其他一切相关工程内容及材料费用 |  | m | 106.02 | 3.78 |  | 400.76
|  | 措施项目 | [6 empty] | 866.91
24 | 031302007092 | 高层施工增加 |  |  | 项 | 1 | 520.15 |  | 520.15
25 | 031301017092 | 脚手架搭拆费 |  |  | 项 | 1 | 346.76 |  | 346.76
本页小计 | [8 empty] | 7634.31
合 计 | [8 empty] | 52846.84
注：为计取规费等的使用，可在表中增设其中：“定额人工费”。
表—08

## 表-11 总价措施项目清单与计价表【13#厂房-泛光工程】
总价措施项目清单与计价表
工程名称：13#厂房-泛光工程 | [5 empty] | 标段： |  | 第 1 页 共 2 页
序号 | 项目编码 | 项目名称 | 计算基础 | 费率 (%) | 金额 (元) |  | 调整 费率(%) |  | 调整后 金额(元) | 备注
1 | LSSGCSF00113 | 绿色施工安全防护措施费 | 分部分项人工费+分部分项机具费 | 35.77 | 3145.3 |  |  |  |  | 以分部分项的人工费与施工机具费之和为计算基础，费率35.77%
2 | 031301010092 | 安装与生产同时进行增加费用 | 分部分项人工费 | 0 | [5 empty] | 按人工费的10%计算
3 | 031301011092 | 在有害身体健康环境中施工增加费 | 分部分项人工费 | 0 | [5 empty] | 按人工费的10%计算
4 | TSSGBWZJF092 | 在地下（暗）室、设备及大口径管道内等特殊施工部位进行施工增加费 |  | 30 | [5 empty] | 按该部分人工费的30%计算
5 | 粤031302008092 | 赶工措施费 | 分部分项人工费+分部分项机具费 | 0 | [5 empty] | 赶工措施费=（1-δ）*分部分项（人工费+施工机具费）*0.344 （0.8≤δ＜1 式中：δ=合同工期/定额工期）
6 | 031302002092 | 夜间施工增加费 |  | 20 | [5 empty] | 按其夜间施工项目人工费的20%计算
7 | JTGRSGZJF092 | 交通干扰工程施工增加费 |  | 10 | [5 empty] | 按在市政道路上施工项目人工费的10%计算
8 | 粤031302009092 | 文明工地增加费 | 分部分项人工费+分部分项机具费 | 0 | [5 empty] | 以分部分项的人工费与施工机具费之和为计算基础；市级文明工地1.00%；省级文明工地2.00%
9 | DXGXJCJXF092 | 地下管线交叉降效费 | [7 empty] | 按实际发生或经批准的施工方案计
编制人（造价人员）： | [5 empty] | 复核人（造价工程师）：
表-11
总价措施项目清单与计价表
工程名称：13#厂房-泛光工程 | [5 empty] | 标段： |  | 第 2 页 共 2 页
序号 | 项目编码 | 项目名称 | 计算基础 | 费率 (%) | 金额 (元) |  | 调整 费率(%) |  | 调整后 金额(元) | 备注
算
10 | QTFY00000113 | 其他费用 | [7 empty] | 按实际发生或经批准的施工组织设计方案计算
合 计 |  |  |  |  | 3145.3
编制人（造价人员）： | [5 empty] | 复核人（造价工程师）：
表-11

## 表-12 其他项目清单与计价汇总表【13#厂房-泛光工程】
其他项目清单与计价汇总表
工程名称：13#厂房-泛光工程 |  |  | 标段： |  | 第 1 页 共 1 页
序号 | 项目名称 | 金额（元） |  | 结算金额（元） |  | 备注
1 | 暂列金额 | 3118.80 |  |  |  | 明细详见表-12-1
2 | 暂估价
2.1 | 材料暂估价 | — |  |  |  | 明细详见表-12-2
2.2 | 专业工程暂估价 |  |  |  |  | 明细详见表-12-3
3 | 计日工 |  |  |  |  | 明细详见表-12-4
4 | 总承包服务费 |  |  |  |  | 明细详见表-12-5
5 | 预算包干费 | 879.31
6 | 工程优质费
7 | 概算幅度差
8 | 现场签证费用
9 | 索赔费用
10 | 其他费用
| 合 计 | 3998.11 |  |  |  | —
注：材料（工程设备）暂估单价进入清单项目综合单价，此处不汇总。
表—12

## 表-13 规费、税金项目清单与计价表【13#厂房-泛光工程】
规费、税金项目清单与计价表
工程名称：13#厂房-泛光工程 |  |  | 标段： |  |  | 第 1 页 共 1 页
序号 | 项目名称 | 计算基础 |  | 计算基数 | 计算费率 (%) |  | 金额(元)
1 | 增值税销项税额 | 分部分项合计+措施合计+其他项目 |  | 59990.25 | 9 |  | 5399.12
合 计 | [6 empty] | 5399.12
编制人（造价人员）： |  |  | 复核人（造价工程师）：
表—13

## 表-04 单位工程招标控制价汇总表【14#配电房-土建工程】
单位工程招标控制价汇总表
工程名称：14#配电房-土建工程 |  |  | 标段： | 第 1 页 共 1 页
序号 | 汇总内容 | 金额:(元) |  |  | 其中：暂估价(元)
1 | 分部分项合计 | 282798.09
1.1 | 土石方工程 | 5267.99
1.2 | 砌筑工程 | 34832.99
1.3 | 混凝土及钢筋混凝土工程 | 70812.20
1.4 | 金属结构工程 | 9777.30
1.5 | 门窗工程 | 19196.70
1.6 | 屋面及防水工程 | 42752.89
1.7 | 外墙工程 | 45894.78
1.8 | 楼地面装饰工程 | 38967.62
1.9 | 墙、柱面装饰与隔断工程 | 8826.32
1.10 | 油漆、涂料、裱糊工程 | 6469.30
2 | 措施合计 | 88117.90
2.1 | 绿色施工安全防护措施费 | 27353.29
2.2 | 其他措施费 | 60764.61
3 | 其他项目 | 22554.95 |  |  | －
3.1 | 暂列金额 | 16967.89
3.2 | 暂估价
3.3 | 计日工
3.4 | 总承包服务费
3.5 | 预算包干费 | 5587.06
3.6 | 工程优质费
3.7 | 概算幅度差
3.8 | 索赔费用
3.9 | 现场签证费用
3.10 | 其他费用
4 | 税前工程造价 | 393470.94
5 | 增值税销项税额 | 35412.38 |  |  | －
6 | 总造价 | 428883.32
7 | 人工费 | 107233.80
招标控制价合计=1+2+3+5 |  | 428,883.32 |  |  | 0.00
注：本表适用于单位工程招标控制价或投标报价的汇总，如无单位工程划分，单项工程也使用本表汇总
表—04

## 表-08 分部分项工程和单价措施项目清单与计价表【14#配
分部分项工程和单价措施项目清单与计价表
工程名称：14#配电房-土建工程 |  |  |  | 标段： |  |  |  | 第 1 页 共 15 页
序号 | 项目编码 | 项目名称 | 项目特征描述 |  | 计量单位 | 工程量 | 金额（元）
[7 empty] | 综合单价 |  | 综合合价 | 其中
暂估价
|  | 土石方工程 | [6 empty] | 5267.99
1 | 010101003012 | 挖沟槽、基坑土方 | 1.基础梁、承台、集水坑等土方 2.土壤类别:综合各类土壤类别、淤泥，其他综合考虑 3.挖土深度:综合考虑 4.基础类型:综合考虑 5.综合考虑挖桩间土方 6.基础土方开挖深度应按基础垫层底表面标高至交付施工场地标高（土方平衡方案平整后标高）确定 |  | m3 | 160 | 8.6 |  | 1376
2 | 010103002046 | 场内转运，并回填夯实 | 1.名称：场内土方转运，并回填夯实 2.运距:综合考虑 3.其他事项:包括根据图纸及规范要求完成该清单项目所需要的其他附属工作内容，并综合考虑其他完成本工作涉及的所有费用 |  | m3 | 132.15 | 16.05 |  | 2121.01
3 | 010103002047 | 余方弃置 土方 | 1、废弃料品种:综合考虑各种土质等 2、弃土运距:运距综合考虑，含余泥渣土弃置点（消纳场）处置费 3、其他事项:包括根据图纸及规范要求完成该清单项目所需要的其他附属工作内容，并综合考虑土方消纳费等其他完成本工作涉及的所有费用 |  | m3 | 27.85 | 63.59 |  | 1770.98
|  | 砌筑工程 | [6 empty] | 34832.99
4 | 010401012035 | 砖砌台阶 | 1.零星砌砖名称、部位:砖砌台阶 2.砖品种、规格、强度等级:标准砖240×115×53 3.砂浆强度等级、配合比:综合考虑 |  | m2 | 21.06 | 160.93 |  | 3389.19
本页小计 | [8 empty] | 8657.18
注：为计取规费等的使用，可在表中增设其中：“定额人工费”。
表—08
分部分项工程和单价措施项目清单与计价表
工程名称：14#配电房-土建工程 |  |  |  | 标段： |  |  |  | 第 2 页 共 15 页
序号 | 项目编码 | 项目名称 | 项目特征描述 |  | 计量单位 | 工程量 | 金额（元）
[7 empty] | 综合单价 |  | 综合合价 | 其中
暂估价
5 | 010401003014 | 灰砂砖（实心砖墙） | 1.墙体类型:综合考虑 2.墙体厚度:综合考虑 3.砌块品种、规格、强度等级:灰砂砖,规格综合考虑 4.砂浆强度等级、配合比:综合考虑 5.综合考虑砂浆厚度及配合比，结算时不因此变更而调整综合单价 6.内墙、外墙、基础、围墙等均按本项执行 7.综合考虑包含但不限于超高降效等费用，并考虑其他完成工作涉及的所有费用 |  | m3 | 1.65 | 543.3 |  | 896.45
6 | 010402001058 | 外墙 蒸压加气混凝土砌块 厚度 20cm | 1.砌块品种、规格、强度等级:蒸压加气混凝土砌块 2.墙体类型:外墙 3.墙体厚度:200mm 4.砂浆强度等级:综合考虑 5.综合考虑包含但不限于超高降效等费用，并考虑其他完成工作涉及的所有费用 |  | m3 | 32.38 | 478.01 |  | 15477.96
7 | 010402001059 | 内墙 蒸压加气混凝土砌块 厚度 20cm | 1.砌块品种、规格、强度等级:蒸压加气混凝土砌块 2.墙体类型:内墙 3.墙体厚度:200mm 4.砂浆强度等级:综合考虑 5.综合考虑包含但不限于超高降效等费用，并考虑其他完成工作涉及的所有费用 |  | m3 | 10.15 | 455.72 |  | 4625.56
8 | 010401012036 | 零星砌体 | 1.砌块品种、规格、强度等级:标准砖块 2.墙体类型:综合考虑 3.墙体厚度:综合考虑 4.砂浆强度等级:综合考虑 5.综合考虑包含但不限于超高降效等费用，并考虑其他完成工作涉及的所有费用 |  | m3 | 1 | 743.71 |  | 743.71
本页小计 | [8 empty] | 21743.68
注：为计取规费等的使用，可在表中增设其中：“定额人工费”。
表—08
分部分项工程和单价措施项目清单与计价表
工程名称：14#配电房-土建工程 |  |  |  | 标段： |  |  |  | 第 3 页 共 15 页
序号 | 项目编码 | 项目名称 | 项目特征描述 |  | 计量单位 | 工程量 | 金额（元）
[7 empty] | 综合单价 |  | 综合合价 | 其中
暂估价
9 | 010607005029 | 内外墙挂钢丝网 | 1.材料品种:热镀锌电焊钢丝网 2.规格：综合考虑 3.加固方式:综合考虑 4.综合考虑包含但不限于超高降效等费用，并考虑其他完成工作涉及的所有费用 |  | m2 | 478.1 | 20.26 |  | 9686.31
10 | 010607005030 | 挂耐碱玻璃纤维网 | 1.材料品种:耐碱玻璃纤维网 2.密目规格：综合考虑 3.加固方式:综合考虑 4.综合考虑包含但不限于超高降效等费用，并考虑其他完成工作涉及的所有费用 |  | m2 | 1 | 13.81 |  | 13.81
|  | 混凝土及钢筋混凝土工程 | [6 empty] | 70812.2
|  | 混凝土工程 | [6 empty] | 37607.97
11 | 010501005012 | 桩承台基础-C35 | 1.混凝土种类:泵送商品混凝土 2.混凝土强度等级:C35混凝土 3.混凝土制作、运输、浇筑、养护 4.混凝土浇筑方式：综合考虑 5.混凝土泵送增加费 6.综合考虑包含但不限于超高降效等费用，并考虑其他完成工作涉及的所有费用 |  | m3 | 4.5 | 529.11 |  | 2381
12 | 010503001010 | 基础梁-C30 | 1.混凝土种类:泵送商品混凝土 2.混凝土强度等级:C30混凝土 3.混凝土制作、运输、浇筑、养护 4.混凝土浇筑方式：综合考虑 5.混凝土泵送增加费 6.综合考虑包含但不限于超高降效等费用，并考虑其他完成工作涉及的所有费用 |  | m3 | 9.84 | 508.79 |  | 5006.49
本页小计 | [8 empty] | 17087.61
注：为计取规费等的使用，可在表中增设其中：“定额人工费”。
表—08
分部分项工程和单价措施项目清单与计价表
工程名称：14#配电房-土建工程 |  |  |  | 标段： |  |  |  | 第 4 页 共 15 页
序号 | 项目编码 | 项目名称 | 项目特征描述 |  | 计量单位 | 工程量 | 金额（元）
[7 empty] | 综合单价 |  | 综合合价 | 其中
暂估价
13 | 010501004012 | 满堂基础-C30 | 1.混凝土种类:泵送商品混凝土 2.混凝土强度等级:C30混凝土 3.混凝土制作、运输、浇筑、养护 4.混凝土浇筑方式：综合考虑 5.混凝土泵送增加费 6.综合考虑包含但不限于超高降效等费用，并考虑其他完成工作涉及的所有费用 |  | m3 | 1 | 511.86 |  | 511.86
14 | 010501001035 | 垫层-C20 | 1.混凝土种类:泵送商品混凝土 2.混凝土强度等级:C20混凝土 3.混凝土制作、运输、浇筑、养护 4.混凝土浇筑方式：综合考虑 5.混凝土泵送增加费 6.综合考虑包含但不限于超高降效等费用，并考虑其他完成工作涉及的所有费用 |  | m3 | 4.68 | 463.92 |  | 2171.15
15 | 010502001052 | 矩形柱-C30 | 1.混凝土种类:泵送商品混凝土 2.混凝土强度等级:C30混凝土 3.混凝土制作、运输、浇筑、养护 4.混凝土浇筑方式：综合考虑 5.混凝土泵送增加费 6.综合考虑包含但不限于超高降效等费用，并考虑其他完成工作涉及的所有费用 |  | m3 | 7.49 | 639.26 |  | 4788.06
16 | 010505001058 | 有梁板-C30 | 1.混凝土种类:泵送商品混凝土 2.混凝土强度等级:C30混凝土 3.混凝土制作、运输、浇筑、养护 4.混凝土浇筑方式：综合考虑 5.混凝土泵送增加费 6.综合考虑包含但不限于超高降效等费用，并考虑其他完成工作涉及的所有费用 |  | m3 | 34.7 | 528.32 |  | 18332.7
本页小计 | [8 empty] | 25803.77
注：为计取规费等的使用，可在表中增设其中：“定额人工费”。
表—08
分部分项工程和单价措施项目清单与计价表
工程名称：14#配电房-土建工程 |  |  |  | 标段： |  |  |  | 第 5 页 共 15 页
序号 | 项目编码 | 项目名称 | 项目特征描述 |  | 计量单位 | 工程量 | 金额（元）
[7 empty] | 综合单价 |  | 综合合价 | 其中
暂估价
17 | 010505008014 | 雨棚、悬挑板-C30 | 1.混凝土种类:泵送商品混凝土 2.混凝土强度等级:C30混凝土 3.混凝土制作、运输、浇筑、养护 4.混凝土浇筑方式：综合考虑 5.混凝土泵送增加费 6.综合考虑包含但不限于超高降效等费用，并考虑其他完成工作涉及的所有费用 |  | m3 | 1.81 | 710.79 |  | 1286.53
18 | 010507007014 | 其他构件-C25 | 1.混凝土强度等级：C25商品混凝土 3.混凝土制作、运输、浇筑、养护 4.混凝土浇筑方式：综合考虑 5.混凝土泵送增加费 6.综合考虑包含但不限于超高降效等费用，并考虑其他完成工作涉及的所有费用 |  | m3 | 1 | 875.71 |  | 875.71
19 | 010502002015 | 构造柱-C20 | 1.混凝土种类:商品混凝土 2.混凝土强度等级:C20混凝土 3.混凝土制作、运输、浇筑、养护 4.综合考虑包含但不限于超高降效等费用，并考虑其他完成工作涉及的所有费用 |  | m3 | 1 | 673.79 |  | 673.79
20 | 010503004016 | 圈梁、过梁-C20 | 1.混凝土种类:商品混凝土 2.混凝土强度等级:C20混凝土 3.混凝土制作、运输、浇筑、养护 4.综合考虑包含但不限于超高降效等费用，并考虑其他完成工作涉及的所有费用 |  | m3 | 1.24 | 575.28 |  | 713.35
21 | 010505006015 | 反坎-C25 | 1.混凝土种类:商品混凝土 2.混凝土强度等级:C25混凝土 3.混凝土制作、运输、浇筑、养护 4.综合考虑包含但不限于超高降效等费用，并考虑其他完成工作涉及的所有费用 |  | m3 | 1 | 662.14 |  | 662.14
22 | 010505001059 | 混凝土标号等级差 | 1.在同规格标号混凝土每增加一个等级标号C5砼的价差 |  | m3 | 1 | 16 |  | 16
本页小计 | [8 empty] | 4227.52
注：为计取规费等的使用，可在表中增设其中：“定额人工费”。
表—08
分部分项工程和单价措施项目清单与计价表
工程名称：14#配电房-土建工程 |  |  |  | 标段： |  |  |  | 第 6 页 共 15 页
序号 | 项目编码 | 项目名称 | 项目特征描述 |  | 计量单位 | 工程量 | 金额（元）
[7 empty] | 综合单价 |  | 综合合价 | 其中
暂估价
23 | 010505001060 | P6抗渗混凝土 | 1.在同规格标号混凝土每抗渗P6混凝土的价差 |  | m3 | 1 | 19 |  | 19
24 | 010505001061 | P8抗渗混凝土 | 1.在同规格标号混凝土每抗渗P8混凝土的价差 |  | m3 | 4.5 | 19 |  | 85.5
25 | 010507001015 | 散水 | 1.60厚C20混凝土面层（厚度≥50，碎石粒径20-30） 2.150厚3：7灰土 3.素土夯实，向外放坡5% 4.综合考虑包含但不限于超高降效等费用，并考虑其他完成工作涉及的所有费用 |  | m2 | 1 | 84.69 |  | 84.69
|  | 钢筋工程 | [6 empty] | 33204.23
26 | 010515001077 | 螺纹钢筋 φ10以内 | 1、钢筋种类、规格:带肋钢筋(直径Φ10mm以内)制安 2、钢筋材料损耗(包括施工损耗及因钢筋加工综合开料和钢筋出厂长度定尺所引起钢筋非设计接驳)在综合单价中考虑 3、综合单价包含钢筋制作、绑扎、安装，浇捣混凝土时钢筋保护、钢筋除锈及运输 4、设计图纸如为Φ6钢筋，无论市场是否能购买到，均按Φ6计算，不按Φ6.5调整 5、单价综合考虑抗震钢筋（带E）增加费 |  | t | 3.94 | 4852.54 |  | 19119.01
27 | 010515001078 | 螺纹钢筋(直径Φ12-25mm)制安 | 1、钢筋种类、规格:带肋钢筋(直径Φ12-25mm)制安 2、钢筋材料损耗(包括施工损耗及因钢筋加工综合开料和钢筋出厂长度定尺所引起钢筋非设计接驳)在综合单价中考虑 3、综合单价包含钢筋制作、绑扎、安装，浇捣混凝土时钢筋保护、钢筋除锈及运输 4、设计图纸如为Φ6钢筋，无论市场是否能购买到，均按Φ6计算，不按Φ6.5调整 5、单价综合考虑抗震钢筋（带E）增加费 |  | t | 3.37 | 4179.59 |  | 14085.22
本页小计 | [8 empty] | 33393.42
注：为计取规费等的使用，可在表中增设其中：“定额人工费”。
表—08
分部分项工程和单价措施项目清单与计价表
工程名称：14#配电房-土建工程 |  |  |  | 标段： |  |  |  | 第 7 页 共 15 页
序号 | 项目编码 | 项目名称 | 项目特征描述 |  | 计量单位 | 工程量 | 金额（元）
[7 empty] | 综合单价 |  | 综合合价 | 其中
暂估价
|  | 金属结构工程 | [6 empty] | 9777.3
28 | 010516002015 | 预埋铁件 | 1.预埋铁件 2.其他：综合考虑 3.综合考虑包含但不限于超高降效等费用，并考虑其他完成工作涉及的所有费用 |  | t | 1 | 9777.3 |  | 9777.3
|  | 门窗工程 | [6 empty] | 19196.7
|  | 防火门工程 | [6 empty] | 10208.81
29 | 010802003050 | 甲级双扇钢质防火门 | 1.名称：防火门制安 2.门框扇材品质：钢质 3.防火等级：甲级 4.综合考虑门五金安装配件、观察窗、闭门器等 5.其他综合考虑 |  | m2 | 18.12 | 563.4 |  | 10208.81
|  | 铝合金工程 | [6 empty] | 8987.89
30 | 010807001121 | 铝合金固定窗 | 1.框、扇材质:普通铝合金窗框 2.系列：90系列 3.玻璃品种、厚度:6mm钢化玻璃 4.综合考虑执手等五金配件 5.尺寸根据图纸满足设计，其他未说明综合考虑 6.综合考虑包含但不限于超高降效等费用，并考虑其他完成工作涉及的所有费用 |  | m2 | 7.02 | 497.82 |  | 3494.7
31 | 010807003015 | 铝合金百叶窗 | 1.框、扇材质:全铝合金防雨百叶 2.玻璃品种、厚度:无玻璃 3.五金配件综合考虑 4.综合考虑包含但不限于超高降效等费用，并考虑其他完成工作涉及的所有费用 |  | m2 | 9.72 | 476.52 |  | 4631.77
本页小计 | [8 empty] | 28112.58
注：为计取规费等的使用，可在表中增设其中：“定额人工费”。
表—08
分部分项工程和单价措施项目清单与计价表
工程名称：14#配电房-土建工程 |  |  |  | 标段： |  |  |  | 第 8 页 共 15 页
序号 | 项目编码 | 项目名称 | 项目特征描述 |  | 计量单位 | 工程量 | 金额（元）
[7 empty] | 综合单价 |  | 综合合价 | 其中
暂估价
32 | 010807001122 | 铝合金固定窗 | 1.框、扇材质:普通铝合金窗框 2.系列：70系列 3.玻璃品种、厚度:6mm钢化玻璃 4.综合考虑执手等五金配件 5.尺寸根据图纸满足设计，其他未说明综合考虑 6.综合考虑包含但不限于超高降效等费用，并考虑其他完成工作涉及的所有费用 |  | m2 | 1 | 454.26 |  | 454.26
33 | 010807001123 | 铝合金固定窗 | 1.框、扇材质:普通铝合金窗框 2.系列：50系列 3.玻璃品种、厚度:6mm钢化玻璃 4.综合考虑执手等五金配件 5.尺寸根据图纸满足设计，其他未说明综合考虑 6.综合考虑包含但不限于超高降效等费用，并考虑其他完成工作涉及的所有费用 |  | m2 | 1 | 407.16 |  | 407.16
|  | 屋面及防水工程 | [6 empty] | 42752.89
|  | R4防水屋面（不上人） | [6 empty] | 34879.18
34 | 011001001057 | 屋面找坡层 | 1.LC5.0轻骨料混凝土找坡,最薄处30厚 2.综合考虑包含但不限于超高降效等费用，并考虑其他完成工作涉及的所有费用 3.所有屋面及楼地面地坪（水泥砂浆楼地面、细石混凝土楼面、屋面）因坡度导致的厚度增加综合考虑 4.工程量按水平投影面积计算 |  | m2 | 157.76 | 11.61 |  | 1831.59
本页小计 | [8 empty] | 2693.01
注：为计取规费等的使用，可在表中增设其中：“定额人工费”。
表—08
分部分项工程和单价措施项目清单与计价表
工程名称：14#配电房-土建工程 |  |  |  | 标段： |  |  |  | 第 9 页 共 15 页
序号 | 项目编码 | 项目名称 | 项目特征描述 |  | 计量单位 | 工程量 | 金额（元）
[7 empty] | 综合单价 |  | 综合合价 | 其中
暂估价
35 | 011101006060 | 平面砂浆找平层 | 1.20厚DP M20水泥砂浆找平层 2.综合考虑包含但不限于超高降效等费用，并考虑其他完成工作涉及的所有费用 3.所有屋面及楼地面地坪（水泥砂浆楼地面、细石混凝土楼面、屋面）因坡度导致的厚度增加综合考虑 4工程量按水平投影面积计算 |  | m2 | 157.76 | 22.02 |  | 3473.88
36 | 010902002029 | 屋面防水涂料层 | 1.2.0厚非固化橡胶沥青防水涂料 2.综合考虑包含但不限于超高降效等费用，并考虑其他完成工作涉及的所有费用 |  | m2 | 172.88 | 35.73 |  | 6177
37 | 010902001036 | 屋面防水卷材层 | 1.3.0厚自粘(单面粘)聚合物改性沥青防水卷材(第三道) 2.3.0厚自粘(双面粘)聚合物改性沥青防水卷材(第二道) 3.综合考虑包含但不限于超高降效等费用，并考虑其他完成工作涉及的所有费用 |  | m2 | 172.88 | 77.27 |  | 13358.44
38 | 011003001029 | 铺设无纺布 | 1.无纺布一层(200g/m2) 2.综合考虑包含但不限于超高降效等费用，并考虑其他完成工作涉及的所有费用 |  | m2 | 157.76 | 5.99 |  | 944.98
39 | 010902003025 | 屋面刚性层 | 1.40厚C20,内配筋6@200×200细石混凝土刚性保护层,分割缝间距3m×3m,宽深为20内嵌填聚乙烯泡沫棒面嵌填7厚单组份聚氨酯建筑密封胶 2.综合考虑包含但不限于超高降效等费用，并考虑其他完成工作涉及的所有费用 3.所有屋面及楼地面地坪（水泥砂浆楼地面、细石混凝土楼面、屋面）因坡度导致的厚度增加综合考虑 4.工程量按水平投影面积计算 |  | m2 | 157.76 | 57.64 |  | 9093.29
|  | 雨棚 | [6 empty] | 319.03
本页小计 | [8 empty] | 33047.59
注：为计取规费等的使用，可在表中增设其中：“定额人工费”。
表—08
分部分项工程和单价措施项目清单与计价表
工程名称：14#配电房-土建工程 |  |  |  | 标段： |  |  |  | 第 10 页 共 15 页
序号 | 项目编码 | 项目名称 | 项目特征描述 |  | 计量单位 | 工程量 | 金额（元）
[7 empty] | 综合单价 |  | 综合合价 | 其中
暂估价
40 | 011101006061 | 平面砂浆找平层 | 1.最薄20厚1:2水泥砂浆找坡兼找平 2.综合考虑包含但不限于超高降效等费用，并考虑其他完成工作涉及的所有费用 3.所有屋面及楼地面地坪（水泥砂浆楼地面、细石混凝土楼面、屋面）因坡度导致的厚度增加综合考虑 4.工程量按水平投影面积计算 |  | m2 | 15.12 | 21.1 |  | 319.03
|  | 地面防水 | [6 empty] | 7554.68
41 | 010904003030 | L4 楼(地)面砂浆防水(防潮) | 1.20厚1:2.5水泥防水砂浆(掺3%防水粉) 2.综合考虑包含但不限于超高降效等费用，并考虑其他完成工作涉及的所有费用 |  | m2 | 1 | 25.17 |  | 25.17
42 | 010904002018 | L4、G4 楼(地)面涂膜防水 | 1.1.5厚聚合物水泥防水浆料 2.综合考虑包含但不限于超高降效等费用，并考虑其他完成工作涉及的所有费用 |  | m2 | 155.44 | 35.05 |  | 5448.17
43 | 010904003031 | L4、G4 楼(地)面砂浆防水(防潮) | 1.2厚聚合物水泥防水砂浆 2.综合考虑包含但不限于超高降效等费用，并考虑其他完成工作涉及的所有费用 |  | m2 | 155.44 | 13.39 |  | 2081.34
|  | 外墙工程 | [6 empty] | 45894.78
44 | 011201001084 | W2 墙面一般抹灰 | 1.15厚找平型防水砂浆 2.综合考虑挂网人工增加费 3.内墙面清理干净 4.综合考虑包含但不限于超高降效等费用，并考虑其他完成工作涉及的所有费用 |  | m2 | 242.56 | 59.77 |  | 14497.81
45 | 010903002020 | W2 墙面涂膜防水 | 1.2.0厚聚合物水泥防水涂料 2.综合考虑包含但不限于超高降效等费用，并考虑其他完成工作涉及的所有费用 |  | m2 | 242.56 | 53.5 |  | 12976.96
46 | 011406001025 | W2B 喷真石漆 | 1.喷真石漆 2.不分部位，零星喷涂项目综合考虑于本项中 3.综合考虑包含但不限于超高降效等费用，并考虑其他完成工作涉及的所有费用 |  | m2 | 242.56 | 75.94 |  | 18420.01
本页小计 | [8 empty] | 53768.49
注：为计取规费等的使用，可在表中增设其中：“定额人工费”。
表—08
分部分项工程和单价措施项目清单与计价表
工程名称：14#配电房-土建工程 |  |  |  | 标段： |  |  |  | 第 11 页 共 15 页
序号 | 项目编码 | 项目名称 | 项目特征描述 |  | 计量单位 | 工程量 | 金额（元）
[7 empty] | 综合单价 |  | 综合合价 | 其中
暂估价
|  | 楼地面装饰工程 | [6 empty] | 38967.62
47 | 010501001036 | G1~G5 现浇混凝土垫层 | 1.C15混凝土 2.素土夯实 3.综合考虑包含但不限于超高降效等费用，并考虑其他完成工作涉及的所有费用 |  | m3 | 12.4352 | 449.71 |  | 5592.23
48 | 011101001056 | L4、G4 水泥砂浆楼面 | 1.15厚(最薄处)DS M15水泥砂浆找坡层抹平 2.综合考虑包含但不限于超高降效等费用，并考虑其他完成工作涉及的所有费用 3.所有屋面及楼地面地坪（水泥砂浆楼地面、细石混凝土楼面、屋面）因坡度导致的厚度增加综合考虑 |  | m2 | 155.44 | 16.66 |  | 2589.63
49 | 010501001037 | L4、G4 轻骨料混凝土填充层 | 1.LC7.5轻骨料混凝土填充层 2.综合考虑包含但不限于超高降效等费用，并考虑其他完成工作涉及的所有费用 |  | m3 | 46.632 | 219.49 |  | 10235.26
50 | 011102003033 | G4 块料楼地面 | 1.CT-02防滑地砖600*600mm 2.20厚1:3干硬性水泥砂浆面撒素水泥 3.综合考虑包含但不限于超高降效等费用，并考虑其他完成工作涉及的所有费用 |  | m2 | 155.44 | 132.18 |  | 20546.06
51 | 011101001057 | 水泥砂浆楼地面 | 1.地面每增减5mm厚度 2.综合考虑包含但不限于超高降效等费用，并考虑其他完成工作涉及的所有费用 |  | m2 | 1 | 4.44 |  | 4.44
|  | 墙、柱面装饰与隔断工程 | [6 empty] | 8826.32
52 | 011201001085 | N1 墙面随砌随抹 | 1.20厚砌筑砂浆随砌随抹平 2.其他综合考虑 3.综合考虑包含但不限于超高降效等费用，并考虑其他完成工作涉及的所有费用 |  | m2 | 340.9 | 25.42 |  | 8665.68
本页小计 | [8 empty] | 47633.3
注：为计取规费等的使用，可在表中增设其中：“定额人工费”。
表—08
分部分项工程和单价措施项目清单与计价表
工程名称：14#配电房-土建工程 |  |  |  | 标段： |  |  |  | 第 12 页 共 15 页
序号 | 项目编码 | 项目名称 | 项目特征描述 |  | 计量单位 | 工程量 | 金额（元）
[7 empty] | 综合单价 |  | 综合合价 | 其中
暂估价
53 | 011201001086 | W6 墙面一般抹灰 | 1.5厚抗裂砂浆,内压耐碱玻璃纤维网格布 2.综合考虑包含但不限于超高降效等费用，并考虑其他完成工作涉及的所有费用 |  | m2 | 1 | 64.24 |  | 64.24
54 | 011201001087 | W6 外墙内面保温 | 1.25厚玻化微珠无机保温砂浆 2.墙体清理干净,涂刷界面砂浆 3.综合考虑包含但不限于超高降效等费用，并考虑其他完成工作涉及的所有费用 |  | m2 | 1 | 81.61 |  | 81.61
55 | 011201001088 | 保温隔热墙面每增减5mm厚 | 1.保温隔热墙面每增减5mm厚 2.墙体清理干净,涂刷界面砂浆 3.综合考虑包含但不限于超高降效等费用，并考虑其他完成工作涉及的所有费用 |  | m2 | 1 | 14.79 |  | 14.79
|  | 油漆、涂料、裱糊工程 | [6 empty] | 6469.3
56 | 011407002007 | D-2、D-4 天棚满刮腻子 | 1.2厚面层耐水腻子分遍刮平 2.素水泥浆一道甩毛(内掺建筑胶) 3.不分部位，零星喷涂项目综合考虑于本项中 4.综合考虑包含但不限于超高降效等费用，并考虑其他完成工作涉及的所有费用 |  | m2 | 185.42 | 16.74 |  | 3103.93
57 | 011406003029 | D-2A、D4-A 天棚无机涂料 | 1.无机装修涂料A级(刷底涂料一遍,内墙涂料一遍) 2.不分部位，零星喷涂项目综合考虑于本项中 3.综合考虑包含但不限于超高降效等费用，并考虑其他完成工作涉及的所有费用 |  | m2 | 185.42 | 18.15 |  | 3365.37
|  | 措施项目 | [6 empty] | 72953.01
本页小计 | [8 empty] | 6629.94
注：为计取规费等的使用，可在表中增设其中：“定额人工费”。
表—08
分部分项工程和单价措施项目清单与计价表
工程名称：14#配电房-土建工程 |  |  |  | 标段： |  |  |  | 第 13 页 共 15 页
序号 | 项目编码 | 项目名称 | 项目特征描述 |  | 计量单位 | 工程量 | 金额（元）
[7 empty] | 综合单价 |  | 综合合价 | 其中
暂估价
58 | 粤011701008015 | 综合钢脚手架 | 1.搭设高度:综合考虑 2.包括为完成本项目工程的任何必要的里外脚手架、电梯井脚手架、单排脚手架、安全挡板护栏、安全网、冲孔网、卸料平台、架空运输通道等工程，以及水电安装工程，并须符合安全文明施工的要求；包括但不限于《广东省房屋建筑与装饰工程综合定额2018》下册第1279页~1287页全部内容 3.脚手架方案需充分考虑各专项工程工作面需求，因施工标段划分或工序施工方便导致的二次搭设费用不予补偿。（如：为了满足商铺石材挂贴工作面要求、为加快施工进度采取分标段施工等产生的脚手架二次搭设） 4.因赶工、穿插施工、样板房施工等引起的脚手架拆改、降效等在报价中综合考虑，不得办理签证或要求另行增加费用。 5.综合考虑爬架/普通脚手架，需满足当地政策及招标文件、国家相关规范要求 6.外架挂密目式阻燃安全网、金属网、冲孔网及拆除等其他架子搭拆所需的一切人工、材料、机具费 7.综合单价包含专家论证费用 8.拆除后材料堆放，场内外运输 9.工程量按建筑面积（本项目建设工程规划许可证中注明的建筑面积）考虑。 |  | m2 | 168 | 72.55 |  | 12188.4
59 | 011702002029 | 矩（异、圆）形柱模板 | 1、模板种类：木模 2、支模高度:3.6m内 3、矩形柱周长：综合考虑 4、综合考虑材质及搭设方式 |  | m2 | 71.76 | 65.65 |  | 4711.04
60 | 011702001033 | 桩承台模板 | 1、模板种类：木模 4、综合考虑材质及搭设方式 |  | m2 | 15 | 51.48 |  | 772.2
本页小计 | [8 empty] | 17671.64
注：为计取规费等的使用，可在表中增设其中：“定额人工费”。
表—08
分部分项工程和单价措施项目清单与计价表
工程名称：14#配电房-土建工程 |  |  |  | 标段： |  |  |  | 第 14 页 共 15 页
序号 | 项目编码 | 项目名称 | 项目特征描述 |  | 计量单位 | 工程量 | 金额（元）
[7 empty] | 综合单价 |  | 综合合价 | 其中
暂估价
61 | 011702005011 | 基础梁模板 | 1、模板种类：木模 2、梁宽：综合考虑 |  | m2 | 75.84 | 60.52 |  | 4589.84
62 | 011702001034 | 基础垫层模板 | 1、模板种类：木模 2、梁宽：综合考虑 |  | m2 | 19.08 | 30.62 |  | 584.23
63 | 011702003015 | 构造柱模板 | 1、模板种类：木模 2、支模高度:3.6m内 3、构造柱周长：综合考虑 |  | m2 | 1 | 74 |  | 74
64 | 011702002030 | 柱支模高度超过3.6m~8.4m 每增加1m内 | 1、模板种类：木模 2、支模高度:3.6-8.4m，每增加1m内 3、矩形柱周长：综合考虑 |  | m2 | 22.08 | 4.71 |  | 104
65 | 011702006029 | 矩形梁模板 | 1、模板种类：木模 2、梁宽：综合考虑 3、支模高度:3.6m内 |  | m2 | 175.91 | 71.53 |  | 12582.84
66 | 011702006030 | 梁支模高度超过3.6m~8.4m 每增加1m内 | 1、模板种类：木模 2、梁宽：综合考虑 3、支模高度:3.6-8.4m，每增加1m内 |  | m2 | 142.78 | 8.87 |  | 1266.46
67 | 011702014029 | 有梁板模板 | 1、模板种类：木模 2、支模高度：3.6m内 3、综合考虑材质及搭设方式 |  | m2 | 147.04 | 65.43 |  | 9620.83
68 | 011702014030 | 有梁板支模高度超过3.6m~8.4m 每增加1m内 | 1、模板种类：木模 2、支模高度：3.6m~8.4m 3、厚度：综合考虑 4、综合考虑模板制作、安装、拆除、运输 |  | m2 | 294.08 | 9.68 |  | 2846.69
69 | 011702008015 | 圈、过梁模板 | 1、模板种类：木模 2、支模高度及支模方式综合考虑 3、综合考虑材质及搭设方式 |  | m2 | 16.1 | 53.59 |  | 862.8
70 | 011702023014 | 雨篷、悬挑板、阳台板 | 1、模板种类：木模 2、支模高度及支模方式综合考虑 3、综合考虑材质及搭设方式 |  | m2 | 15.12 | 79.18 |  | 1197.2
71 | 011702021014 | 栏板（反坎、反檐）模板 | 1、模板种类：木模 2、支模高度及支模方式综合考虑 3、综合考虑材质及搭设方式 |  | m2 | 1 | 64.39 |  | 64.39
本页小计 | [8 empty] | 33793.28
注：为计取规费等的使用，可在表中增设其中：“定额人工费”。
表—08
分部分项工程和单价措施项目清单与计价表
工程名称：14#配电房-土建工程 |  |  |  | 标段： |  |  |  | 第 15 页 共 15 页
序号 | 项目编码 | 项目名称 | 项目特征描述 |  | 计量单位 | 工程量 | 金额（元）
[7 empty] | 综合单价 |  | 综合合价 | 其中
暂估价
72 | 011703001015 | 垂直运输 | 1.建筑物建筑类型及结构形式:现浇框架结构 2.建筑物檐口高度、层数:30m以内 |  | m2 | 168 | 39.23 |  | 6590.64
73 | 011705001016 | 大型机械设备进出场及安拆 | 1.机械设备名称:大型机械设备进出场及安拆 2.机械设备规格型号:综合考虑 3.综合考虑工程所需要投入的大型机械安拆费 |  | 项 | 1 | 14897.45 |  | 14897.45
本页小计 | [8 empty] | 21488.09
合 计 | [8 empty] | 355751.1
注：为计取规费等的使用，可在表中增设其中：“定额人工费”。
表—08

## 表-11 总价措施项目清单与计价表【14#配电房-土建工程】
总价措施项目清单与计价表
工程名称：14#配电房-土建工程 | [5 empty] | 标段： |  | 第 1 页 共 1 页
序号 | 项目编码 | 项目名称 | 计算基础 | 费率 (%) | 金额 (元) |  | 调整 费率(%) |  | 调整后 金额(元) | 备注
1 | LSSGCSF00114 | 绿色施工安全防护措施费 | 分部分项人工费+分部分项机具费 | 19 | 15164.89 |  |  |  |  | 以分部分项的人工费与施工机具费之和为计算基础，费率19%
2 | WMGDZJF00022 | 文明工地增加费 | 分部分项人工费+分部分项机具费 | 0 | [5 empty] | 以分部分项的人工费与施工机具费之和为计算基础，市级文明工地为1.20%；省级文明工地为2.10%
3 | 011707002022 | 夜间施工增加费 |  | 20 | [5 empty] | 以夜间施工项目人工费的20%计算
4 | GGCSF0000022 | 赶工措施费 | 分部分项人工费+分部分项机具费 | 0 | [5 empty] | 赶工措施费=（1-δ）*分部分项的（人工费+施工机具费）*0.3 （0.8≤δ＜1 式中：δ=合同工期/定额工期）
5 | QTFY00000114 | 其他费用 | [7 empty] | 按经批准的专项施工组织方案计算
合 计 |  |  |  |  | 15164.89
编制人（造价人员）： | [5 empty] | 复核人（造价工程师）：
表-11

## 表-12 其他项目清单与计价汇总表【14#配电房-土建工程】
其他项目清单与计价汇总表
工程名称：14#配电房-土建工程 |  |  | 标段： |  | 第 1 页 共 1 页
序号 | 项目名称 | 金额（元） |  | 结算金额（元） |  | 备注
1 | 暂列金额 | 16967.89 |  |  |  | 明细详见表-12-1
2 | 暂估价
2.1 | 材料暂估价 | — |  |  |  | 明细详见表-12-2
2.2 | 专业工程暂估价 |  |  |  |  | 明细详见表-12-3
3 | 计日工 |  |  |  |  | 明细详见表-12-4
4 | 总承包服务费 |  |  |  |  | 明细详见表-12-5
5 | 预算包干费 | 5587.06
6 | 工程优质费
7 | 概算幅度差
8 | 现场签证费用
9 | 索赔费用
10 | 其他费用
| 合 计 | 22554.95 |  |  |  | —
注：材料（工程设备）暂估单价进入清单项目综合单价，此处不汇总。
表—12

## 表-13 规费、税金项目清单与计价表【14#配电房-土建工
规费、税金项目清单与计价表
工程名称：14#配电房-土建工程 |  |  | 标段： |  |  | 第 1 页 共 1 页
序号 | 项目名称 | 计算基础 |  | 计算基数 | 计算费率 (%) |  | 金额(元)
1 | 增值税销项税额 | 分部分项合计+措施合计+其他项目 |  | 393470.94 | 9 |  | 35412.38
合 计 | [6 empty] | 35412.38
编制人（造价人员）： |  |  | 复核人（造价工程师）：
表—13

## 表-04 单位工程招标控制价汇总表【14#配电房-电气工程】
单位工程招标控制价汇总表
工程名称：14#配电房-电气工程 |  |  | 标段： | 第 1 页 共 1 页
序号 | 汇总内容 | 金额:(元) |  |  | 其中：暂估价(元)
1 | 分部分项合计 | 30761.03
1.1 | 防雷接地系统 | 1454.88
1.2 | 配电箱 | 7644.28
1.3 | 灯具、照明开关、插座等 | 7998.97
1.4 | 电力电缆、控制电缆 | 3868.66
1.5 | 配管、配线 | 9794.24
2 | 措施合计 | 2893.49
2.1 | 绿色施工安全防护措施费 | 2602.87
2.2 | 其他措施费 | 290.62
3 | 其他项目 | 2573.33 |  |  | －
3.1 | 暂列金额 | 1845.66
3.2 | 暂估价
3.3 | 计日工
3.4 | 总承包服务费
3.5 | 预算包干费 | 727.67
3.6 | 工程优质费
3.7 | 概算幅度差
3.8 | 索赔费用
3.9 | 现场签证费用
3.10 | 其他费用
4 | 税前工程造价 | 36227.85
5 | 增值税销项税额 | 3260.51 |  |  | －
6 | 总造价 | 39488.36
7 | 人工费 | 7556.09
招标控制价合计=1+2+3+5 |  | 39,488.36 |  |  | 0.00
注：本表适用于单位工程招标控制价或投标报价的汇总，如无单位工程划分，单项工程也使用本表汇总
表—04

## 表-08 分部分项工程和单价措施项目清单与计价表【14#配_1
分部分项工程和单价措施项目清单与计价表
工程名称：14#配电房-电气工程 |  |  |  | 标段： |  |  |  | 第 1 页 共 4 页
序号 | 项目编码 | 项目名称 | 项目特征描述 |  | 计量单位 | 工程量 | 金额（元）
[7 empty] | 综合单价 |  | 综合合价 | 其中
暂估价
|  | 防雷接地系统 | [6 empty] | 1454.88
1 | 030409001017 | 防雷接地系统 | 1.名称:防雷接地系统图所有内容（包括供货及安装），包括承台接地、基础接地网、接地装置、引下线、接闪器、均压环、钢铝窗接地、避雷网、等电位连接（含等电位端子和端子箱及户内端子箱至洁具、五金的配线配管等）、高低压房、弱电机房、消防控制室、强弱电井、电梯机房等接地所有内容 2.防雷接地调试综合考虑 3.其他说明:防雷报建、检测、审图、验收等第三方相关工作,施工单位需了解项目所在地当地防雷政府部门相关规定及要求,综合考虑报价,结算不作调整 4.工程量按建筑面积（建筑面积为：本项目建设工程规划许可证建筑面积)考虑。 |  | m2 | 168 | 8.66 |  | 1454.88
|  | 配电箱 | [6 empty] | 7644.28
2 | 030404017155 | 配电箱 | 1.名称:开关房、配电房配电箱AK-DF、AL-KG 2.规格:综合考虑 3.安装方式:综合考虑 |  | 台 | 2 | 1712.23 |  | 3424.46
3 | 030404017156 | 配电箱 | 1.名称:应急照明配电箱ALE-DF、ALE-KG 2.规格:综合考虑 3.安装方式:综合考虑 |  | 台 | 2 | 2109.91 |  | 4219.82
|  | 灯具、照明开关、插座等 | [6 empty] | 7998.97
4 | 030412004097 | 装饰灯 | 1.名称:安全出口标志灯(安全、楼层、疏散等字体综合考虑) 2.规格:LED、5W(以内包含本身)、DC36V 3.安装方式:综合考虑 4.其他说明:中型、特大型等综合考虑 |  | 套 | 4 | 110.63 |  | 442.52
本页小计 | [8 empty] | 9541.68
注：为计取规费等的使用，可在表中增设其中：“定额人工费”。
表—08
分部分项工程和单价措施项目清单与计价表
工程名称：14#配电房-电气工程 |  |  |  | 标段： |  |  |  | 第 2 页 共 4 页
序号 | 项目编码 | 项目名称 | 项目特征描述 |  | 计量单位 | 工程量 | 金额（元）
[7 empty] | 综合单价 |  | 综合合价 | 其中
暂估价
5 | 030412004098 | 装饰灯 | 1.名称:应急照明灯(单头、双头综合考虑) 2.规格:LED、12W(以内包含本身)、DC36V、光通量≥500lm 3.安装方式:综合考虑 |  | 套 | 16 | 169.27 |  | 2708.32
6 | 030412001035 | 普通灯具 | 1.名称:LED吸顶灯(自带红外感应器开关) 2.规格:36W(以内包含本身) 3.参数:按设计要求 4.敷设方式:综合考虑 |  | 套 | 10 | 105.86 |  | 1058.6
7 | 030412005026 | 荧光灯 | 1.名称:单管LED灯 2.规格:28W(以内包含本身) 3.参数:按设计要求 4.敷设方式:综合考虑 |  | 套 | 30 | 77.17 |  | 2315.1
8 | 030404035029 | 插座 | 1.名称:二, 三极插座(安全型) 2.规格:10A/220V 3.安装方式:明装 |  | 个 | 5 | 21.53 |  | 107.65
9 | 030404034047 | 照明开关 | 1.名称:一位开关 2.规格:10A/250V 3.安装方式:明装 |  | 个 | 6 | 20.56 |  | 123.36
10 | 030404034048 | 照明开关 | 1.名称:一位开关 2.规格:10A/250V 3.安装方式:暗装 |  | 个 | 1 | 20.56 |  | 20.56
11 | 030404034049 | 照明开关 | 1.名称:二位开关 2.规格:10A/250V 3.安装方式:明装 |  | 个 | 2 | 22.7 |  | 45.4
12 | 030404034050 | 照明开关 | 1.名称:二位开关 2.规格:10A/250V 3.安装方式:暗装 |  | 个 | 3 | 22.7 |  | 68.1
13 | 030411006039 | 接线盒 | 1.名称:普通接线盒 2.材质:镀锌 3.规格:综合考虑 4.安装形式:综合考虑 |  | 个 | 94 | 9.89 |  | 929.66
14 | 030404033024 | 风扇 | 1.名称:排气扇 |  | 台 | 1 | 179.7 |  | 179.7
|  | 电力电缆、控制电缆 | [6 empty] | 3868.66
本页小计 | [8 empty] | 7556.45
注：为计取规费等的使用，可在表中增设其中：“定额人工费”。
表—08
分部分项工程和单价措施项目清单与计价表
工程名称：14#配电房-电气工程 |  |  |  | 标段： |  |  |  | 第 3 页 共 4 页
序号 | 项目编码 | 项目名称 | 项目特征描述 |  | 计量单位 | 工程量 | 金额（元）
[7 empty] | 综合单价 |  | 综合合价 | 其中
暂估价
15 | 030408001191 | 电力电缆 | 1.名称:铜芯电力电缆 2.规格:WDZ-YJY-4*1.5 3.敷设方式、部位:综合考虑 4.电压等级(kV):1KV |  | m | 24.11 | 13.53 |  | 326.21
16 | 030408001192 | 电力电缆 | 1.名称:铜芯电力电缆 2.规格:ZR-YJV-5*10 3.敷设方式、部位:综合考虑 4.电压等级(kV):1KV |  | m | 74.83 | 47.34 |  | 3542.45
|  | 配管、配线 | [6 empty] | 9794.24
17 | 030411004138 | 配线 | 1.名称:配线 2.配线形式:动力、照明线路 3.规格:NH-BV2.5 4.材质:铜芯 5.配线部位:综合考虑 6.配线线制:管内穿线 7.说明:焊、压接线端子、接地综合考虑 |  | m | 55.6 | 3.53 |  | 196.27
18 | 030411004139 | 配线 | 1.名称:配线 2.配线形式:动力、照明线路 3.规格:ZR-BV2.5 4.材质:铜芯 5.配线部位:综合考虑 6.配线线制:管内穿线 7.说明:焊、压接线端子、接地综合考虑 |  | m | 473.53 | 3.38 |  | 1600.53
19 | 030411004140 | 配线 | 1.名称:配线 2.配线形式:动力、照明线路 3.规格:ZN-RVS-2X2.5 4.材质:铜芯 5.配线部位:综合考虑 6.配线线制:管内穿线 7.其他说明:焊、压接线端子、接地综合考虑 |  | m | 99.59 | 5.43 |  | 540.77
20 | 030411004141 | 配线 | 1.名称:配线 2.配线形式:动力、照明线路 3.规格:ZN-RVS-2*1.5 4.材质:铜芯 5.配线部位:综合考虑 6.配线线制:管内穿线 7.其他说明:焊、压接线端子、接地综合考虑 |  | m | 24.58 | 4.06 |  | 99.79
本页小计 | [8 empty] | 6306.02
注：为计取规费等的使用，可在表中增设其中：“定额人工费”。
表—08
分部分项工程和单价措施项目清单与计价表
工程名称：14#配电房-电气工程 |  |  |  | 标段： |  |  |  | 第 4 页 共 4 页
序号 | 项目编码 | 项目名称 | 项目特征描述 |  | 计量单位 | 工程量 | 金额（元）
[7 empty] | 综合单价 |  | 综合合价 | 其中
暂估价
21 | 030411001195 | 配管 | 1.名称:配管 2.材质:镀锌电线管 3.规格:JDG20mm 4.配置形式:明配 5.厚度:符合设计及规范要求 |  | m | 278.8 | 23.78 |  | 6629.86
22 | 030411001196 | 配管 | 1.名称:配管 2.材质:镀锌电线管 3.规格:JDG40mm 4.配置形式:明配 5.厚度:符合设计及规范要求 |  | m | 13.37 | 35.41 |  | 473.43
23 | 030411001197 | 配管 | 1.名称:配管 2.材质:镀锌钢管 3.规格:SC40mm 4.配置形式:明配 5.厚度:符合设计及规范要求 |  | m | 4.86 | 52.18 |  | 253.59
|  | 措施项目 | [6 empty] | 290.62
24 | 031302007093 | 高层施工增加 |  |  | 项 | 1
25 | 031301017093 | 脚手架搭拆费 |  |  | 项 | 1 | 290.62 |  | 290.62
本页小计 | [8 empty] | 7647.5
合 计 | [8 empty] | 31051.65
注：为计取规费等的使用，可在表中增设其中：“定额人工费”。
表—08

## 表-11 总价措施项目清单与计价表【14#配电房-电气工程】
总价措施项目清单与计价表
工程名称：14#配电房-电气工程 | [5 empty] | 标段： |  | 第 1 页 共 2 页
序号 | 项目编码 | 项目名称 | 计算基础 | 费率 (%) | 金额 (元) |  | 调整 费率(%) |  | 调整后 金额(元) | 备注
1 | LSSGCSF00115 | 绿色施工安全防护措施费 | 分部分项人工费+分部分项机具费 | 35.77 | 2602.87 |  |  |  |  | 以分部分项的人工费与施工机具费之和为计算基础，费率35.77%
2 | 031301010093 | 安装与生产同时进行增加费用 | 分部分项人工费 | 0 | [5 empty] | 按人工费的10%计算
3 | 031301011093 | 在有害身体健康环境中施工增加费 | 分部分项人工费 | 0 | [5 empty] | 按人工费的10%计算
4 | TSSGBWZJF093 | 在地下（暗）室、设备及大口径管道内等特殊施工部位进行施工增加费 |  | 30 | [5 empty] | 按该部分人工费的30%计算
5 | 粤031302008093 | 赶工措施费 | 分部分项人工费+分部分项机具费 | 0 | [5 empty] | 赶工措施费=（1-δ）*分部分项（人工费+施工机具费）*0.344 （0.8≤δ＜1 式中：δ=合同工期/定额工期）
6 | 031302002093 | 夜间施工增加费 |  | 20 | [5 empty] | 按其夜间施工项目人工费的20%计算
7 | JTGRSGZJF093 | 交通干扰工程施工增加费 |  | 10 | [5 empty] | 按在市政道路上施工项目人工费的10%计算
8 | 粤031302009093 | 文明工地增加费 | 分部分项人工费+分部分项机具费 | 0 | [5 empty] | 以分部分项的人工费与施工机具费之和为计算基础；市级文明工地1.00%；省级文明工地2.00%
9 | DXGXJCJXF093 | 地下管线交叉降效费 | [7 empty] | 按实际发生或经批准的施工方案计
编制人（造价人员）： | [5 empty] | 复核人（造价工程师）：
表-11
总价措施项目清单与计价表
工程名称：14#配电房-电气工程 | [5 empty] | 标段： |  | 第 2 页 共 2 页
序号 | 项目编码 | 项目名称 | 计算基础 | 费率 (%) | 金额 (元) |  | 调整 费率(%) |  | 调整后 金额(元) | 备注
算
10 | QTFY00000115 | 其他费用 | [7 empty] | 按实际发生或经批准的施工组织设计方案计算
合 计 |  |  |  |  | 2602.87
编制人（造价人员）： | [5 empty] | 复核人（造价工程师）：
表-11

## 表-12 其他项目清单与计价汇总表【14#配电房-电气工程】
其他项目清单与计价汇总表
工程名称：14#配电房-电气工程 |  |  | 标段： |  | 第 1 页 共 1 页
序号 | 项目名称 | 金额（元） |  | 结算金额（元） |  | 备注
1 | 暂列金额 | 1845.66 |  |  |  | 明细详见表-12-1
2 | 暂估价
2.1 | 材料暂估价 | — |  |  |  | 明细详见表-12-2
2.2 | 专业工程暂估价 |  |  |  |  | 明细详见表-12-3
3 | 计日工 |  |  |  |  | 明细详见表-12-4
4 | 总承包服务费 |  |  |  |  | 明细详见表-12-5
5 | 预算包干费 | 727.67
6 | 工程优质费
7 | 概算幅度差
8 | 现场签证费用
9 | 索赔费用
10 | 其他费用
| 合 计 | 2573.33 |  |  |  | —
注：材料（工程设备）暂估单价进入清单项目综合单价，此处不汇总。
表—12

## 表-13 规费、税金项目清单与计价表【14#配电房-电气工
规费、税金项目清单与计价表
工程名称：14#配电房-电气工程 |  |  | 标段： |  |  | 第 1 页 共 1 页
序号 | 项目名称 | 计算基础 |  | 计算基数 | 计算费率 (%) |  | 金额(元)
1 | 增值税销项税额 | 分部分项合计+措施合计+其他项目 |  | 36227.85 | 9 |  | 3260.51
合 计 | [6 empty] | 3260.51
编制人（造价人员）： |  |  | 复核人（造价工程师）：
表—13

## 表-04 单位工程招标控制价汇总表【14#配电房-给排水工
单位工程招标控制价汇总表
工程名称：14#配电房-给排水工程 |  |  | 标段： | 第 1 页 共 1 页
序号 | 汇总内容 | 金额:(元) |  |  | 其中：暂估价(元)
1 | 分部分项合计 | 875.19
1.1 | 排水、雨水管道 | 723.88
1.2 | 给、排水附(配)件 | 120.00
1.3 | 套管部分 | 31.31
2 | 措施合计 | 123.81
2.1 | 绿色施工安全防护措施费 | 108.68
2.2 | 其他措施费 | 15.13
3 | 其他项目 | 82.89 |  |  | －
3.1 | 暂列金额 | 52.51
3.2 | 暂估价
3.3 | 计日工
3.4 | 总承包服务费
3.5 | 预算包干费 | 30.38
3.6 | 工程优质费
3.7 | 概算幅度差
3.8 | 索赔费用
3.9 | 现场签证费用
3.10 | 其他费用
4 | 税前工程造价 | 1081.89
5 | 增值税销项税额 | 97.37 |  |  | －
6 | 总造价 | 1179.26
7 | 人工费 | 317.80
招标控制价合计=1+2+3+5 |  | 1,179.26 |  |  | 0.00
注：本表适用于单位工程招标控制价或投标报价的汇总，如无单位工程划分，单项工程也使用本表汇总
表—04

## 表-08 分部分项工程和单价措施项目清单与计价表【14#配_2
分部分项工程和单价措施项目清单与计价表
工程名称：14#配电房-给排水工程 |  |  |  | 标段： |  |  |  | 第 1 页 共 2 页
序号 | 项目编码 | 项目名称 | 项目特征描述 |  | 计量单位 | 工程量 | 金额（元）
[7 empty] | 综合单价 |  | 综合合价 | 其中
暂估价
|  | 排水、雨水管道 | [6 empty] | 723.88
1 | 031001006140 | 塑料管 | 1.安装部位:室内 2.介质:污、废水 3.材质、规格:PVC-U塑料管 DN50mm 4.连接形式:粘接 5.压力试验及吹、洗设计要求:按设计要求 6.警示带形式:综合考虑 7.其他说明:通气帽、检查口、消能装置、阻火圈、成品管卡等综合考虑 |  | m | 4.7 | 29.23 |  | 137.38
2 | 031001006141 | 塑料管 | 1.安装部位:室内 2.介质:污、废水 3.材质、规格:PVC-U塑料管 DN100mm 4.连接形式:粘接 5.压力试验及吹、洗设计要求:按设计要求 6.警示带形式:综合考虑 7.其他说明:通气帽、检查口、消能装置、阻火圈、成品管卡等综合考虑 |  | m | 10 | 58.65 |  | 586.5
|  | 给、排水附(配)件 | [6 empty] | 120
3 | 031004014084 | 给、排水附(配)件 | 1.名称:侧排雨水斗 2.材质:钢制 3.型号、规格:DN100mm 4.安装方式:综合考虑 |  | 个 | 2 | 60 |  | 120
|  | 套管部分 | [6 empty] | 31.31
4 | 031002003162 | 套管 | 1.名称、类型:钢套管 2.材质:焊接钢管 3.套管规格:DN50mm 4.填料材质:防火泥封堵 5.其他说明:套管长度综合考虑 |  | 个 | 1 | 31.31 |  | 31.31
|  | 措施项目 | [6 empty] | 15.13
5 | 031302007094 | 高层施工增加 |  |  | 项 | 1
6 | 031301017094 | 脚手架搭拆费 |  |  | 项 | 1 | 15.13 |  | 15.13
本页小计 | [8 empty] | 890.32
注：为计取规费等的使用，可在表中增设其中：“定额人工费”。
表—08
分部分项工程和单价措施项目清单与计价表
工程名称：14#配电房-给排水工程 |  |  |  | 标段： |  |  |  | 第 2 页 共 2 页
合 计 | [8 empty] | 890.32
注：为计取规费等的使用，可在表中增设其中：“定额人工费”。
表—08

## 表-11 总价措施项目清单与计价表【14#配电房-给排水工
总价措施项目清单与计价表
工程名称：14#配电房-给排水工程 | [5 empty] | 标段： |  | 第 1 页 共 2 页
序号 | 项目编码 | 项目名称 | 计算基础 | 费率 (%) | 金额 (元) |  | 调整 费率(%) |  | 调整后 金额(元) | 备注
1 | LSSGCSF00116 | 绿色施工安全防护措施费 | 分部分项人工费+分部分项机具费 | 35.77 | 108.68 |  |  |  |  | 以分部分项的人工费与施工机具费之和为计算基础，费率35.77%
2 | 031301010094 | 安装与生产同时进行增加费用 | 分部分项人工费 | 0 | [5 empty] | 按人工费的10%计算
3 | 031301011094 | 在有害身体健康环境中施工增加费 | 分部分项人工费 | 0 | [5 empty] | 按人工费的10%计算
4 | TSSGBWZJF094 | 在地下（暗）室、设备及大口径管道内等特殊施工部位进行施工增加费 |  | 30 | [5 empty] | 按该部分人工费的30%计算
5 | 粤031302008094 | 赶工措施费 | 分部分项人工费+分部分项机具费 | 0 | [5 empty] | 赶工措施费=（1-δ）*分部分项（人工费+施工机具费）*0.344 （0.8≤δ＜1 式中：δ=合同工期/定额工期）
6 | 031302002094 | 夜间施工增加费 |  | 20 | [5 empty] | 按其夜间施工项目人工费的20%计算
7 | JTGRSGZJF094 | 交通干扰工程施工增加费 |  | 10 | [5 empty] | 按在市政道路上施工项目人工费的10%计算
8 | 粤031302009094 | 文明工地增加费 | 分部分项人工费+分部分项机具费 | 0 | [5 empty] | 以分部分项的人工费与施工机具费之和为计算基础；市级文明工地1.00%；省级文明工地2.00%
9 | DXGXJCJXF094 | 地下管线交叉降效费 | [7 empty] | 按实际发生或经批准的施工方案计
编制人（造价人员）： | [5 empty] | 复核人（造价工程师）：
表-11
总价措施项目清单与计价表
工程名称：14#配电房-给排水工程 | [5 empty] | 标段： |  | 第 2 页 共 2 页
序号 | 项目编码 | 项目名称 | 计算基础 | 费率 (%) | 金额 (元) |  | 调整 费率(%) |  | 调整后 金额(元) | 备注
算
10 | QTFY00000116 | 其他费用 | [7 empty] | 按实际发生或经批准的施工组织设计方案计算
合 计 |  |  |  |  | 108.68
编制人（造价人员）： | [5 empty] | 复核人（造价工程师）：
表-11

## 表-12 其他项目清单与计价汇总表【14#配电房-给排水工
其他项目清单与计价汇总表
工程名称：14#配电房-给排水工程 |  |  | 标段： |  | 第 1 页 共 1 页
序号 | 项目名称 | 金额（元） |  | 结算金额（元） |  | 备注
1 | 暂列金额 | 52.51 |  |  |  | 明细详见表-12-1
2 | 暂估价
2.1 | 材料暂估价 | — |  |  |  | 明细详见表-12-2
2.2 | 专业工程暂估价 |  |  |  |  | 明细详见表-12-3
3 | 计日工 |  |  |  |  | 明细详见表-12-4
4 | 总承包服务费 |  |  |  |  | 明细详见表-12-5
5 | 预算包干费 | 30.38
6 | 工程优质费
7 | 概算幅度差
8 | 现场签证费用
9 | 索赔费用
10 | 其他费用
| 合 计 | 82.89 |  |  |  | —
注：材料（工程设备）暂估单价进入清单项目综合单价，此处不汇总。
表—12

## 表-13 规费、税金项目清单与计价表【14#配电房-给排水
规费、税金项目清单与计价表
工程名称：14#配电房-给排水工程 |  |  | 标段： |  |  | 第 1 页 共 1 页
序号 | 项目名称 | 计算基础 |  | 计算基数 | 计算费率 (%) |  | 金额(元)
1 | 增值税销项税额 | 分部分项合计+措施合计+其他项目 |  | 1081.89 | 9 |  | 97.37
合 计 | [6 empty] | 97.37
编制人（造价人员）： |  |  | 复核人（造价工程师）：
表—13

## 表-04 单位工程招标控制价汇总表【14#配电房-消防工程】
单位工程招标控制价汇总表
工程名称：14#配电房-消防工程 |  |  | 标段： | 第 1 页 共 1 页
序号 | 汇总内容 | 金额:(元) |  |  | 其中：暂估价(元)
1 | 分部分项合计 | 8068.43
1.1 | 通风系统 | 6717.85
1.2 | 消火栓、喷淋系统 | 1350.58
2 | 措施合计 | 414.70
2.1 | 绿色施工安全防护措施费 | 347.44
2.2 | 其他措施费 | 67.26
3 | 其他项目 | 581.24 |  |  | －
3.1 | 暂列金额 | 484.11
3.2 | 暂估价
3.3 | 计日工
3.4 | 总承包服务费
3.5 | 预算包干费 | 97.13
3.6 | 工程优质费
3.7 | 概算幅度差
3.8 | 索赔费用
3.9 | 现场签证费用
3.10 | 其他费用
4 | 税前工程造价 | 9064.37
5 | 增值税销项税额 | 815.79 |  |  | －
6 | 总造价 | 9880.16
7 | 人工费 | 1005.38
招标控制价合计=1+2+3+5 |  | 9,880.16 |  |  | 0.00
注：本表适用于单位工程招标控制价或投标报价的汇总，如无单位工程划分，单项工程也使用本表汇总
表—04

## 表-08 分部分项工程和单价措施项目清单与计价表【14#配_3
分部分项工程和单价措施项目清单与计价表
工程名称：14#配电房-消防工程 |  |  |  | 标段： |  |  |  | 第 1 页 共 2 页
序号 | 项目编码 | 项目名称 | 项目特征描述 |  | 计量单位 | 工程量 | 金额（元）
[7 empty] | 综合单价 |  | 综合合价 | 其中
暂估价
|  | 通风系统 | [6 empty] | 6717.85
1 | 030108003034 | 轴流通风机 | 1.名称:轴流排风机PF-1 2.型号、规格:风量:V=8000M3/H,H=250PA,N=1.5KW 3.安装形式:按设计要求 4.设备编号:按设计要求 5.质量:综合考虑 6.减振吊架吊装 7.除锈、刷油设计要求:按设计要求 8.防虫网罩制作安装 9.完成该清单其他一切相关工程内容及材料费用 |  | 台 | 2 | 2742.23 |  | 5484.46
2 | 030703001056 | 碳钢阀门 | 1.名称:70℃防火阀 2.规格:600*600mm 3.材质:铝合金 4.支架、除锈、刷油、防腐综合考虑 5.完成该清单其他一切相关工程内容及材料费用 |  | 个 | 2 | 581.8 |  | 1163.6
3 | 030704001020 | 通风工程检测、调试 | 1.名称:通风工程检测、调试 2.完成该清单其他一切相关工程内容及材料费用 |  | 系统 | 1 | 69.79 |  | 69.79
|  | 消火栓、喷淋系统 | [6 empty] | 1350.58
|  | 消火栓 | [6 empty] | 1350.58
|  | 消火栓箱、灭火器 | [6 empty] | 1350.58
4 | 030901013031 | 灭火器 | 1.类型:提式干粉磷酸铵盐灭火器 2.规格、型号:MF/ABC5 |  | 个 | 4 | 78.9 |  | 315.6
5 | 030901013032 | 灭火器 | 1.类型:推车式灭火器 2.规格、型号:MFT/ABC20 |  | 个 | 2 | 425.53 |  | 851.06
6 | 030901013033 | 灭火器箱 | 1.形式:灭火器放置箱 2.规格、型号:综合考虑 |  | 个 | 2 | 91.96 |  | 183.92
|  | 措施项目 | [6 empty] | 67.26
7 | 031302007095 | 高层施工增加 |  |  | 项 | 1 | 37.52 |  | 37.52
8 | 031301017095 | 脚手架搭拆费 |  |  | 项 | 1 | 29.74 |  | 29.74
本页小计 | [8 empty] | 8135.69
注：为计取规费等的使用，可在表中增设其中：“定额人工费”。
表—08
分部分项工程和单价措施项目清单与计价表
工程名称：14#配电房-消防工程 |  |  |  | 标段： |  |  |  | 第 2 页 共 2 页
合 计 | [8 empty] | 8135.69
注：为计取规费等的使用，可在表中增设其中：“定额人工费”。
表—08

## 表-11 总价措施项目清单与计价表【14#配电房-消防工程】
总价措施项目清单与计价表
工程名称：14#配电房-消防工程 | [5 empty] | 标段： |  | 第 1 页 共 2 页
序号 | 项目编码 | 项目名称 | 计算基础 | 费率 (%) | 金额 (元) |  | 调整 费率(%) |  | 调整后 金额(元) | 备注
1 | LSSGCSF00117 | 绿色施工安全防护措施费 | 分部分项人工费+分部分项机具费 | 35.77 | 347.44 |  |  |  |  | 以分部分项的人工费与施工机具费之和为计算基础，费率35.77%
2 | 031301010095 | 安装与生产同时进行增加费用 | 分部分项人工费 | 0 | [5 empty] | 按人工费的10%计算
3 | 031301011095 | 在有害身体健康环境中施工增加费 | 分部分项人工费 | 0 | [5 empty] | 按人工费的10%计算
4 | TSSGBWZJF095 | 在地下（暗）室、设备及大口径管道内等特殊施工部位进行施工增加费 |  | 30 | [5 empty] | 按该部分人工费的30%计算
5 | 粤031302008095 | 赶工措施费 | 分部分项人工费+分部分项机具费 | 0 | [5 empty] | 赶工措施费=（1-δ）*分部分项（人工费+施工机具费）*0.344 （0.8≤δ＜1 式中：δ=合同工期/定额工期）
6 | 031302002095 | 夜间施工增加费 |  | 20 | [5 empty] | 按其夜间施工项目人工费的20%计算
7 | JTGRSGZJF095 | 交通干扰工程施工增加费 |  | 10 | [5 empty] | 按在市政道路上施工项目人工费的10%计算
8 | 粤031302009095 | 文明工地增加费 | 分部分项人工费+分部分项机具费 | 0 | [5 empty] | 以分部分项的人工费与施工机具费之和为计算基础；市级文明工地1.00%；省级文明工地2.00%
9 | DXGXJCJXF095 | 地下管线交叉降效费 | [7 empty] | 按实际发生或经批准的施工方案计
编制人（造价人员）： | [5 empty] | 复核人（造价工程师）：
表-11
总价措施项目清单与计价表
工程名称：14#配电房-消防工程 | [5 empty] | 标段： |  | 第 2 页 共 2 页
序号 | 项目编码 | 项目名称 | 计算基础 | 费率 (%) | 金额 (元) |  | 调整 费率(%) |  | 调整后 金额(元) | 备注
算
10 | QTFY00000117 | 其他费用 | [7 empty] | 按实际发生或经批准的施工组织设计方案计算
合 计 |  |  |  |  | 347.44
编制人（造价人员）： | [5 empty] | 复核人（造价工程师）：
表-11

## 表-12 其他项目清单与计价汇总表【14#配电房-消防工程】
其他项目清单与计价汇总表
工程名称：14#配电房-消防工程 |  |  | 标段： |  | 第 1 页 共 1 页
序号 | 项目名称 | 金额（元） |  | 结算金额（元） |  | 备注
1 | 暂列金额 | 484.11 |  |  |  | 明细详见表-12-1
2 | 暂估价
2.1 | 材料暂估价 | — |  |  |  | 明细详见表-12-2
2.2 | 专业工程暂估价 |  |  |  |  | 明细详见表-12-3
3 | 计日工 |  |  |  |  | 明细详见表-12-4
4 | 总承包服务费 |  |  |  |  | 明细详见表-12-5
5 | 预算包干费 | 97.13
6 | 工程优质费
7 | 概算幅度差
8 | 现场签证费用
9 | 索赔费用
10 | 其他费用
| 合 计 | 581.24 |  |  |  | —
注：材料（工程设备）暂估单价进入清单项目综合单价，此处不汇总。
表—12

## 表-13 规费、税金项目清单与计价表【14#配电房-消防工
规费、税金项目清单与计价表
工程名称：14#配电房-消防工程 |  |  | 标段： |  |  | 第 1 页 共 1 页
序号 | 项目名称 | 计算基础 |  | 计算基数 | 计算费率 (%) |  | 金额(元)
1 | 增值税销项税额 | 分部分项合计+措施合计+其他项目 |  | 9064.37 | 9 |  | 815.79
合 计 | [6 empty] | 815.79
编制人（造价人员）： |  |  | 复核人（造价工程师）：
表—13

## 表-04 单位工程招标控制价汇总表【14#配电房-抗震支架
单位工程招标控制价汇总表
工程名称：14#配电房-抗震支架工程 |  |  | 标段： | 第 1 页 共 1 页
序号 | 汇总内容 | 金额:(元) |  |  | 其中：暂估价(元)
1 | 分部分项合计 | 2076.53
2 | 措施合计 | 213.69
2.1 | 绿色施工安全防护措施费 | 182.31
2.2 | 其他措施费 | 31.38
3 | 其他项目 | 175.56 |  |  | －
3.1 | 暂列金额 | 124.59
3.2 | 暂估价
3.3 | 计日工
3.4 | 总承包服务费
3.5 | 预算包干费 | 50.97
3.6 | 工程优质费
3.7 | 概算幅度差
3.8 | 索赔费用
3.9 | 现场签证费用
3.10 | 其他费用
4 | 税前工程造价 | 2465.78
5 | 增值税销项税额 | 221.92 |  |  | －
6 | 总造价 | 2687.70
7 | 人工费 | 479.70
招标控制价合计=1+2+3+5 |  | 2,687.70 |  |  | 0.00
注：本表适用于单位工程招标控制价或投标报价的汇总，如无单位工程划分，单项工程也使用本表汇总
表—04

## 表-08 分部分项工程和单价措施项目清单与计价表【14#配_4
分部分项工程和单价措施项目清单与计价表
工程名称：14#配电房-抗震支架工程 |  |  |  | 标段： |  |  |  | 第 1 页 共 2 页
序号 | 项目编码 | 项目名称 | 项目特征描述 |  | 计量单位 | 工程量 | 金额（元）
[7 empty] | 综合单价 |  | 综合合价 | 其中
暂估价
|  | 整个项目 | [6 empty] | 2076.53
1 | 031002002313 | 设备支架 | 1.安装部位:室内 2.名称:单管侧向抗震支吊架DN65mm 3.辅材:含安装固定用的螺栓等一切辅材 4.抗震支架应具备权威机构第三方检测报告 |  | 套 | 1 | 194.64 |  | 194.64
2 | 031002002314 | 设备支架 | 1.安装部位:室内 2.名称:单管双向抗震支吊架DN65mm 3.辅材:含安装固定用的螺栓等一切辅材 4.抗震支架应具备权威机构第三方检测报告 |  | 套 | 1 | 240.28 |  | 240.28
3 | 031002002315 | 设备支架 | 1.安装部位:室内 2.名称:单管侧向抗震支吊架DN80mm 3.辅材:含安装固定用的螺栓等一切辅材 4.抗震支架应具备权威机构第三方检测报告 |  | 套 | 1 | 196.21 |  | 196.21
4 | 031002002316 | 设备支架 | 1.安装部位:室内 2.名称:单管双向抗震支吊架DN80mm 3.辅材:含安装固定用的螺栓等一切辅材 4.抗震支架应具备权威机构第三方检测报告 |  | 套 | 1 | 241.87 |  | 241.87
5 | 031002002317 | 设备支架 | 1.安装部位:室内 2.名称:双管组合门型侧向抗震支吊架 3.辅材:含安装固定用的螺栓等一切辅材 4.抗震支架应具备权威机构第三方检测报告 |  | 套 | 1 | 260.75 |  | 260.75
本页小计 | [8 empty] | 1133.75
注：为计取规费等的使用，可在表中增设其中：“定额人工费”。
表—08
分部分项工程和单价措施项目清单与计价表
工程名称：14#配电房-抗震支架工程 |  |  |  | 标段： |  |  |  | 第 2 页 共 2 页
序号 | 项目编码 | 项目名称 | 项目特征描述 |  | 计量单位 | 工程量 | 金额（元）
[7 empty] | 综合单价 |  | 综合合价 | 其中
暂估价
6 | 031002002318 | 设备支架 | 1.安装部位:室内 2.名称:双管组合门型侧向抗震支吊架 3.辅材:含安装固定用的螺栓等一切辅材 4.抗震支架应具备权威机构第三方检测报告 |  | 套 | 1 | 260.75 |  | 260.75
7 | 031002002319 | 设备支架 | 1.安装部位:室内 2.名称:侧向抗震支吊架 3.辅材:含安装固定用的螺栓等一切辅材 4.抗震支架应具备权威机构第三方检测报告 |  | 套 | 1 | 295.37 |  | 295.37
8 | 031002002320 | 设备支架 | 1.安装部位:室内 2.名称:双向抗震支吊架 3.辅材:含安装固定用的螺栓等一切辅材 4.抗震支架应具备权威机构第三方检测报告 |  | 套 | 1 | 386.66 |  | 386.66
|  | 措施项目 | [6 empty] | 31.38
9 | 031302007096 | 高层施工增加 |  |  | 项 | 1
10 | 031301017096 | 脚手架搭拆费 |  |  | 项 | 1 | 31.38 |  | 31.38
本页小计 | [8 empty] | 974.16
合 计 | [8 empty] | 2107.91
注：为计取规费等的使用，可在表中增设其中：“定额人工费”。
表—08

## 表-11 总价措施项目清单与计价表【14#配电房-抗震支架
总价措施项目清单与计价表
工程名称：14#配电房-抗震支架工程 | [5 empty] | 标段： |  | 第 1 页 共 2 页
序号 | 项目编码 | 项目名称 | 计算基础 | 费率 (%) | 金额 (元) |  | 调整 费率(%) |  | 调整后 金额(元) | 备注
1 | LSSGCSF00118 | 绿色施工安全防护措施费 | 分部分项人工费+分部分项机具费 | 35.77 | 182.31 |  |  |  |  | 以分部分项的人工费与施工机具费之和为计算基础，费率35.77%
2 | 031301010096 | 安装与生产同时进行增加费用 | 分部分项人工费 | 0 | [5 empty] | 按人工费的10%计算
3 | 031301011096 | 在有害身体健康环境中施工增加费 | 分部分项人工费 | 0 | [5 empty] | 按人工费的10%计算
4 | TSSGBWZJF096 | 在地下（暗）室、设备及大口径管道内等特殊施工部位进行施工增加费 |  | 30 | [5 empty] | 按该部分人工费的30%计算
5 | 粤031302008096 | 赶工措施费 | 分部分项人工费+分部分项机具费 | 0 | [5 empty] | 赶工措施费=（1-δ）*分部分项（人工费+施工机具费）*0.344 （0.8≤δ＜1 式中：δ=合同工期/定额工期）
6 | 031302002096 | 夜间施工增加费 |  | 20 | [5 empty] | 按其夜间施工项目人工费的20%计算
7 | JTGRSGZJF096 | 交通干扰工程施工增加费 |  | 10 | [5 empty] | 按在市政道路上施工项目人工费的10%计算
8 | 粤031302009096 | 文明工地增加费 | 分部分项人工费+分部分项机具费 | 0 | [5 empty] | 以分部分项的人工费与施工机具费之和为计算基础；市级文明工地1.00%；省级文明工地2.00%
9 | DXGXJCJXF096 | 地下管线交叉降效费 | [7 empty] | 按实际发生或经批准的施工方案计
编制人（造价人员）： | [5 empty] | 复核人（造价工程师）：
表-11
总价措施项目清单与计价表
工程名称：14#配电房-抗震支架工程 | [5 empty] | 标段： |  | 第 2 页 共 2 页
序号 | 项目编码 | 项目名称 | 计算基础 | 费率 (%) | 金额 (元) |  | 调整 费率(%) |  | 调整后 金额(元) | 备注
算
10 | QTFY00000118 | 其他费用 | [7 empty] | 按实际发生或经批准的施工组织设计方案计算
合 计 |  |  |  |  | 182.31
编制人（造价人员）： | [5 empty] | 复核人（造价工程师）：
表-11

## 表-12 其他项目清单与计价汇总表【14#配电房-抗震支架
其他项目清单与计价汇总表
工程名称：14#配电房-抗震支架工程 |  |  | 标段： |  | 第 1 页 共 1 页
序号 | 项目名称 | 金额（元） |  | 结算金额（元） |  | 备注
1 | 暂列金额 | 124.59 |  |  |  | 明细详见表-12-1
2 | 暂估价
2.1 | 材料暂估价 | — |  |  |  | 明细详见表-12-2
2.2 | 专业工程暂估价 |  |  |  |  | 明细详见表-12-3
3 | 计日工 |  |  |  |  | 明细详见表-12-4
4 | 总承包服务费 |  |  |  |  | 明细详见表-12-5
5 | 预算包干费 | 50.97
6 | 工程优质费
7 | 概算幅度差
8 | 现场签证费用
9 | 索赔费用
10 | 其他费用
| 合 计 | 175.56 |  |  |  | —
注：材料（工程设备）暂估单价进入清单项目综合单价，此处不汇总。
表—12

## 表-13 规费、税金项目清单与计价表【14#配电房-抗震支
规费、税金项目清单与计价表
工程名称：14#配电房-抗震支架工程 |  |  | 标段： |  |  | 第 1 页 共 1 页
序号 | 项目名称 | 计算基础 |  | 计算基数 | 计算费率 (%) |  | 金额(元)
1 | 增值税销项税额 | 分部分项合计+措施合计+其他项目 |  | 2465.78 | 9 |  | 221.92
合 计 | [6 empty] | 221.92
编制人（造价人员）： |  |  | 复核人（造价工程师）：
表—13

## 表-04 单位工程招标控制价汇总表【16#公共场所-土建工
单位工程招标控制价汇总表
工程名称：16#公共场所-土建工程 |  |  | 标段： | 第 1 页 共 1 页
序号 | 汇总内容 | 金额:(元) |  |  | 其中：暂估价(元)
1 | 分部分项合计 | 237099.01
1.1 | 土石方工程 | 5597.94
1.2 | 砌筑工程 | 22468.39
1.3 | 混凝土及钢筋混凝土工程 | 56944.71
1.4 | 门窗工程 | 5088.30
1.5 | 屋面及防水工程 | 36427.80
1.6 | 精装修工程 | 19930.67
1.7 | 外墙工程 | 26663.47
1.8 | 楼地面装饰工程 | 21932.52
1.9 | 墙、柱面装饰与隔断工程 | 38004.79
1.10 | 油漆、涂料、裱糊工程 | 4040.42
2 | 措施合计 | 60364.46
2.1 | 绿色施工安全防护措施费 | 17385.30
2.2 | 其他措施费 | 42979.16
3 | 其他项目 | 18925.26 |  |  | －
3.1 | 暂列金额 | 14225.94
3.2 | 暂估价
3.3 | 计日工
3.4 | 总承包服务费
3.5 | 预算包干费 | 4699.32
3.6 | 工程优质费
3.7 | 概算幅度差
3.8 | 索赔费用
3.9 | 现场签证费用
3.10 | 其他费用
4 | 税前工程造价 | 316388.73
5 | 增值税销项税额 | 28474.99 |  |  | －
6 | 总造价 | 344863.72
7 | 人工费 | 82527.62
招标控制价合计=1+2+3+5 |  | 344,863.72 |  |  | 0.00
注：本表适用于单位工程招标控制价或投标报价的汇总，如无单位工程划分，单项工程也使用本表汇总
表—04

## 表-08 分部分项工程和单价措施项目清单与计价表【16#公
分部分项工程和单价措施项目清单与计价表
工程名称：16#公共场所-土建工程 |  |  |  | 标段： |  |  |  | 第 1 页 共 17 页
序号 | 项目编码 | 项目名称 | 项目特征描述 |  | 计量单位 | 工程量 | 金额（元）
[7 empty] | 综合单价 |  | 综合合价 | 其中
暂估价
|  | 土石方工程 | [6 empty] | 5597.94
1 | 010101003013 | 挖沟槽、基坑土方 | 1.基础梁、承台、集水坑等土方 2.土壤类别:综合各类土壤类别、淤泥，其他综合考虑 3.挖土深度:综合考虑 4.基础类型:综合考虑 5.综合考虑挖桩间土方 6.基础土方开挖深度应按基础垫层底表面标高至交付施工场地标高（土方平衡方案平整后标高）确定 |  | m3 | 110.05 | 8.6 |  | 946.43
2 | 010103002048 | 场内转运，并回填夯实 | 1.名称：场内土方转运，并回填夯实 2.运距:综合考虑 3.其他事项:包括根据图纸及规范要求完成该清单项目所需要的其他附属工作内容，并综合考虑其他完成本工作涉及的所有费用 |  | m3 | 49.36 | 16.05 |  | 792.23
3 | 010103002049 | 余方弃置 土方 | 1、废弃料品种:综合考虑各种土质等 2、弃土运距:运距综合考虑，含余泥渣土弃置点（消纳场）处置费 3、其他事项:包括根据图纸及规范要求完成该清单项目所需要的其他附属工作内容，并综合考虑土方消纳费等其他完成本工作涉及的所有费用 |  | m3 | 60.69 | 63.59 |  | 3859.28
|  | 砌筑工程 | [6 empty] | 22468.39
本页小计 | [8 empty] | 5597.94
注：为计取规费等的使用，可在表中增设其中：“定额人工费”。
表—08
分部分项工程和单价措施项目清单与计价表
工程名称：16#公共场所-土建工程 |  |  |  | 标段： |  |  |  | 第 2 页 共 17 页
序号 | 项目编码 | 项目名称 | 项目特征描述 |  | 计量单位 | 工程量 | 金额（元）
[7 empty] | 综合单价 |  | 综合合价 | 其中
暂估价
4 | 010401003015 | 灰砂砖（实心砖墙） | 1.墙体类型:综合考虑 2.墙体厚度:综合考虑 3.砌块品种、规格、强度等级:灰砂砖,规格综合考虑 4.砂浆强度等级、配合比:综合考虑 5.综合考虑砂浆厚度及配合比，结算时不因此变更而调整综合单价 6.内墙、外墙、基础、围墙等均按本项执行 7.综合考虑包含但不限于超高降效等费用，并考虑其他完成工作涉及的所有费用 |  | m3 | 1.42 | 543.3 |  | 771.49
5 | 010402001060 | 外墙 蒸压加气混凝土砌块 厚度 20cm | 1.砌块品种、规格、强度等级:蒸压加气混凝土砌块 2.墙体类型:外墙 3.墙体厚度:200mm 4.砂浆强度等级:综合考虑 5.综合考虑包含但不限于超高降效等费用，并考虑其他完成工作涉及的所有费用 |  | m3 | 17.43 | 478.01 |  | 8331.71
6 | 010402001061 | 内墙 蒸压加气混凝土砌块 厚度 20cm | 1.砌块品种、规格、强度等级:蒸压加气混凝土砌块 2.墙体类型:内墙 3.墙体厚度:200mm 4.砂浆强度等级:综合考虑 5.综合考虑包含但不限于超高降效等费用，并考虑其他完成工作涉及的所有费用 |  | m3 | 14.21 | 455.72 |  | 6475.78
7 | 010401012037 | 零星砌体 | 1.砌块品种、规格、强度等级:标准砖块 2.墙体类型:综合考虑 3.墙体厚度:综合考虑 4.砂浆强度等级:综合考虑 5.综合考虑包含但不限于超高降效等费用，并考虑其他完成工作涉及的所有费用 |  | m3 | 1 | 743.71 |  | 743.71
本页小计 | [8 empty] | 16322.69
注：为计取规费等的使用，可在表中增设其中：“定额人工费”。
表—08
分部分项工程和单价措施项目清单与计价表
工程名称：16#公共场所-土建工程 |  |  |  | 标段： |  |  |  | 第 3 页 共 17 页
序号 | 项目编码 | 项目名称 | 项目特征描述 |  | 计量单位 | 工程量 | 金额（元）
[7 empty] | 综合单价 |  | 综合合价 | 其中
暂估价
8 | 010607005031 | 内外墙挂钢丝网 | 1.材料品种:热镀锌电焊钢丝网 2.规格：综合考虑 3.加固方式:综合考虑 4.综合考虑包含但不限于超高降效等费用，并考虑其他完成工作涉及的所有费用 |  | m2 | 302.66 | 20.26 |  | 6131.89
9 | 010607005032 | 挂耐碱玻璃纤维网 | 1.材料品种:耐碱玻璃纤维网 2.密目规格：综合考虑 3.加固方式:综合考虑 4.综合考虑包含但不限于超高降效等费用，并考虑其他完成工作涉及的所有费用 |  | m2 | 1 | 13.81 |  | 13.81
|  | 混凝土及钢筋混凝土工程 | [6 empty] | 56944.71
|  | 混凝土工程 | [6 empty] | 32699.46
10 | 010503001011 | 基础梁-C30 | 1.混凝土种类:泵送商品混凝土 2.混凝土强度等级:C30混凝土 3.混凝土制作、运输、浇筑、养护 4.混凝土浇筑方式：综合考虑 5.混凝土泵送增加费 6.综合考虑包含但不限于超高降效等费用，并考虑其他完成工作涉及的所有费用 |  | m3 | 5.56 | 508.79 |  | 2828.87
11 | 010501004013 | 条形基础-C35 | 1.混凝土种类:泵送商品混凝土 2.混凝土强度等级:C35混凝土 3.混凝土制作、运输、浇筑、养护 4.混凝土浇筑方式：综合考虑 5.混凝土泵送增加费 6.综合考虑包含但不限于超高降效等费用，并考虑其他完成工作涉及的所有费用 |  | m3 | 14.796 | 529.11 |  | 7828.71
本页小计 | [8 empty] | 16803.28
注：为计取规费等的使用，可在表中增设其中：“定额人工费”。
表—08
分部分项工程和单价措施项目清单与计价表
工程名称：16#公共场所-土建工程 |  |  |  | 标段： |  |  |  | 第 4 页 共 17 页
序号 | 项目编码 | 项目名称 | 项目特征描述 |  | 计量单位 | 工程量 | 金额（元）
[7 empty] | 综合单价 |  | 综合合价 | 其中
暂估价
12 | 010501001038 | 垫层-C20 | 1.混凝土种类:泵送商品混凝土 2.混凝土强度等级:C20混凝土 3.混凝土制作、运输、浇筑、养护 4.混凝土浇筑方式：综合考虑 5.混凝土泵送增加费 6.综合考虑包含但不限于超高降效等费用，并考虑其他完成工作涉及的所有费用 |  | m3 | 5.1 | 463.92 |  | 2365.99
13 | 010502001053 | 矩形柱-C30 | 1.混凝土种类:泵送商品混凝土 2.混凝土强度等级:C30混凝土 3.混凝土制作、运输、浇筑、养护 4.混凝土浇筑方式：综合考虑 5.混凝土泵送增加费 6.综合考虑包含但不限于超高降效等费用，并考虑其他完成工作涉及的所有费用 |  | m3 | 3.6 | 639.26 |  | 2301.34
14 | 010505001062 | 有梁板-C30 | 1.混凝土种类:泵送商品混凝土 2.混凝土强度等级:C30混凝土 3.混凝土制作、运输、浇筑、养护 4.混凝土浇筑方式：综合考虑 5.混凝土泵送增加费 6.综合考虑包含但不限于超高降效等费用，并考虑其他完成工作涉及的所有费用 |  | m3 | 20.58 | 528.32 |  | 10872.83
15 | 010505008015 | 雨棚、悬挑板-C30 | 1.混凝土种类:泵送商品混凝土 2.混凝土强度等级:C30混凝土 3.混凝土制作、运输、浇筑、养护 4.混凝土浇筑方式：综合考虑 5.混凝土泵送增加费 6.综合考虑包含但不限于超高降效等费用，并考虑其他完成工作涉及的所有费用 |  | m3 | 2.03 | 710.79 |  | 1442.9
本页小计 | [8 empty] | 16983.06
注：为计取规费等的使用，可在表中增设其中：“定额人工费”。
表—08
分部分项工程和单价措施项目清单与计价表
工程名称：16#公共场所-土建工程 |  |  |  | 标段： |  |  |  | 第 5 页 共 17 页
序号 | 项目编码 | 项目名称 | 项目特征描述 |  | 计量单位 | 工程量 | 金额（元）
[7 empty] | 综合单价 |  | 综合合价 | 其中
暂估价
16 | 010505007014 | 天沟(檐沟)、挑檐板-C30 | 1.混凝土种类:泵送商品混凝土 2.混凝土强度等级:C30混凝土 3.混凝土制作、运输、浇筑、养护 4.混凝土浇筑方式：综合考虑 5.混凝土泵送增加费 6.综合考虑包含但不限于超高降效等费用，并考虑其他完成工作涉及的所有费用 |  | m3 | 1 | 734.86 |  | 734.86
17 | 010507007015 | 其他构件-C30 | 1.混凝土强度等级：C30商品混凝土 3.混凝土制作、运输、浇筑、养护 4.混凝土浇筑方式：综合考虑 5.混凝土泵送增加费 6.综合考虑包含但不限于超高降效等费用，并考虑其他完成工作涉及的所有费用 |  | m3 | 1 | 896.01 |  | 896.01
18 | 010502002016 | 构造柱-C20 | 1.混凝土种类:商品混凝土 2.混凝土强度等级:C20混凝土 3.混凝土制作、运输、浇筑、养护 4.综合考虑包含但不限于超高降效等费用，并考虑其他完成工作涉及的所有费用 |  | m3 | 1 | 673.79 |  | 673.79
19 | 010503004017 | 圈梁、过梁-C20 | 1.混凝土种类:商品混凝土 2.混凝土强度等级:C20混凝土 3.混凝土制作、运输、浇筑、养护 4.综合考虑包含但不限于超高降效等费用，并考虑其他完成工作涉及的所有费用 |  | m3 | 1.8856 | 575.28 |  | 1084.75
20 | 010505006016 | 反坎-C25 | 1.混凝土种类:商品混凝土 2.混凝土强度等级:C25混凝土 3.混凝土制作、运输、浇筑、养护 4.综合考虑包含但不限于超高降效等费用，并考虑其他完成工作涉及的所有费用 |  | m3 | 1 | 662.14 |  | 662.14
21 | 010505001063 | 混凝土标号等级差 | 1.在同规格标号混凝土每增加一个等级标号C5砼的价差 |  | m3 | 1 | 16 |  | 16
本页小计 | [8 empty] | 4067.55
注：为计取规费等的使用，可在表中增设其中：“定额人工费”。
表—08
分部分项工程和单价措施项目清单与计价表
工程名称：16#公共场所-土建工程 |  |  |  | 标段： |  |  |  | 第 6 页 共 17 页
序号 | 项目编码 | 项目名称 | 项目特征描述 |  | 计量单位 | 工程量 | 金额（元）
[7 empty] | 综合单价 |  | 综合合价 | 其中
暂估价
22 | 010505001064 | P6抗渗混凝土 | 1.在同规格标号混凝土每抗渗P6混凝土的价差 |  | m3 | 1 | 19 |  | 19
23 | 010505001065 | P8抗渗混凝土 | 1.在同规格标号混凝土每抗渗P8混凝土的价差 |  | m3 | 14.8 | 19 |  | 281.2
24 | 010507001016 | 散水、坡道 | 1.60厚C20混凝土面层（厚度≥50，碎石粒径20-30） 2.150厚3：7灰土 3.素土夯实，向外放坡5% 4.综合考虑包含但不限于超高降效等费用，并考虑其他完成工作涉及的所有费用 |  | m2 | 8.16 | 84.69 |  | 691.07
|  | 钢筋工程 | [6 empty] | 24245.25
25 | 010515001079 | 螺纹钢筋 φ10以内 | 1、钢筋种类、规格:带肋钢筋(直径Φ10mm以内)制安 2、钢筋材料损耗(包括施工损耗及因钢筋加工综合开料和钢筋出厂长度定尺所引起钢筋非设计接驳)在综合单价中考虑 3、综合单价包含钢筋制作、绑扎、安装，浇捣混凝土时钢筋保护、钢筋除锈及运输 4、设计图纸如为Φ6钢筋，无论市场是否能购买到，均按Φ6计算，不按Φ6.5调整 5、单价综合考虑抗震钢筋（带E）增加费 |  | t | 2.21 | 4852.54 |  | 10724.11
26 | 010515001080 | 螺纹钢筋(直径Φ12-25mm)制安 | 1、钢筋种类、规格:带肋钢筋(直径Φ12-25mm)制安 2、钢筋材料损耗(包括施工损耗及因钢筋加工综合开料和钢筋出厂长度定尺所引起钢筋非设计接驳)在综合单价中考虑 3、综合单价包含钢筋制作、绑扎、安装，浇捣混凝土时钢筋保护、钢筋除锈及运输 4、设计图纸如为Φ6钢筋，无论市场是否能购买到，均按Φ6计算，不按Φ6.5调整 5、单价综合考虑抗震钢筋（带E）增加费 |  | t | 3.17 | 4179.59 |  | 13249.3
本页小计 | [8 empty] | 24964.68
注：为计取规费等的使用，可在表中增设其中：“定额人工费”。
表—08
分部分项工程和单价措施项目清单与计价表
工程名称：16#公共场所-土建工程 |  |  |  | 标段： |  |  |  | 第 7 页 共 17 页
序号 | 项目编码 | 项目名称 | 项目特征描述 |  | 计量单位 | 工程量 | 金额（元）
[7 empty] | 综合单价 |  | 综合合价 | 其中
暂估价
27 | 010516003078 | 机械连接-直螺纹套筒φ25以内 | 1、套筒直螺纹钢筋接头 2、钢筋直径φ25以内 3.综合考虑包含但不限于超高降效等费用，并考虑其他完成工作涉及的所有费用 |  | 个 | 16 | 16.99 |  | 271.84
|  | 门窗工程 | [6 empty] | 5088.3
|  | 防火门工程 | [6 empty] | 3958.06
28 | 010802003051 | 单扇钢质平开门 | 1.名称：钢质单扇平开门 2.门框扇材品质：钢质 3.防火等级：无 4.综合考虑门五金安装配件、观察窗、闭门器等 5.其他综合考虑 |  | m2 | 7.97 | 496.62 |  | 3958.06
|  | 铝合金工程 | [6 empty] | 1130.24
29 | 010807001124 | 铝合金固定窗 | 1.框、扇材质:普通铝合金窗框 2.系列：90系列 3.玻璃品种、厚度:6mm钢化玻璃 4.综合考虑执手等五金配件 5.尺寸根据图纸满足设计，其他未说明综合考虑 6.综合考虑包含但不限于超高降效等费用，并考虑其他完成工作涉及的所有费用 |  | m2 | 0.54 | 497.82 |  | 268.82
30 | 010807001125 | 铝合金固定窗 | 1.框、扇材质:普通铝合金窗框 2.系列：70系列 3.玻璃品种、厚度:6mm钢化玻璃 4.综合考虑执手等五金配件 5.尺寸根据图纸满足设计，其他未说明综合考虑 6.综合考虑包含但不限于超高降效等费用，并考虑其他完成工作涉及的所有费用 |  | m2 | 1 | 454.26 |  | 454.26
本页小计 | [8 empty] | 4952.98
注：为计取规费等的使用，可在表中增设其中：“定额人工费”。
表—08
分部分项工程和单价措施项目清单与计价表
工程名称：16#公共场所-土建工程 |  |  |  | 标段： |  |  |  | 第 8 页 共 17 页
序号 | 项目编码 | 项目名称 | 项目特征描述 |  | 计量单位 | 工程量 | 金额（元）
[7 empty] | 综合单价 |  | 综合合价 | 其中
暂估价
31 | 010807001126 | 铝合金固定窗 | 1.框、扇材质:普通铝合金窗框 2.系列：50系列 3.玻璃品种、厚度:6mm钢化玻璃 4.综合考虑执手等五金配件 5.尺寸根据图纸满足设计，其他未说明综合考虑 6.综合考虑包含但不限于超高降效等费用，并考虑其他完成工作涉及的所有费用 |  | m2 | 1 | 407.16 |  | 407.16
|  | 屋面及防水工程 | [6 empty] | 36427.8
|  | R4防水屋面（不上人） | [6 empty] | 20466.15
32 | 011001001058 | 屋面找坡层 | 1.LC5.0轻骨料混凝土找坡,最薄处30厚 2.综合考虑包含但不限于超高降效等费用，并考虑其他完成工作涉及的所有费用 3.所有屋面及楼地面地坪（水泥砂浆楼地面、细石混凝土楼面、屋面）因坡度导致的厚度增加综合考虑 4.工程量按水平投影面积计算 |  | m2 | 92.16 | 11.61 |  | 1069.98
33 | 011101006062 | 平面砂浆找平层 | 1.20厚DP M20水泥砂浆找平层 2.综合考虑包含但不限于超高降效等费用，并考虑其他完成工作涉及的所有费用 3.所有屋面及楼地面地坪（水泥砂浆楼地面、细石混凝土楼面、屋面）因坡度导致的厚度增加综合考虑 4工程量按水平投影面积计算 |  | m2 | 92.16 | 22.02 |  | 2029.36
34 | 010902002030 | 屋面防水涂料层 | 1.2.0厚非固化橡胶沥青防水涂料 2.综合考虑包含但不限于超高降效等费用，并考虑其他完成工作涉及的所有费用 |  | m2 | 101.76 | 35.74 |  | 3636.9
本页小计 | [8 empty] | 7143.4
注：为计取规费等的使用，可在表中增设其中：“定额人工费”。
表—08
分部分项工程和单价措施项目清单与计价表
工程名称：16#公共场所-土建工程 |  |  |  | 标段： |  |  |  | 第 9 页 共 17 页
序号 | 项目编码 | 项目名称 | 项目特征描述 |  | 计量单位 | 工程量 | 金额（元）
[7 empty] | 综合单价 |  | 综合合价 | 其中
暂估价
35 | 010902001037 | 屋面防水卷材层 | 1.3.0厚自粘(单面粘)聚合物改性沥青防水卷材(第三道) 2.3.0厚自粘(双面粘)聚合物改性沥青防水卷材(第二道) 3.综合考虑包含但不限于超高降效等费用，并考虑其他完成工作涉及的所有费用 |  | m2 | 101.76 | 77.27 |  | 7863
36 | 011003001030 | 铺设无纺布 | 1.无纺布一层(200g/m2) 2.综合考虑包含但不限于超高降效等费用，并考虑其他完成工作涉及的所有费用 |  | m2 | 92.16 | 5.99 |  | 552.04
37 | 010902003026 | 屋面刚性层 | 1.40厚C20,内配筋6@200×200细石混凝土刚性保护层,分割缝间距3m×3m,宽深为20内嵌填聚乙烯泡沫棒面嵌填7厚单组份聚氨酯建筑密封胶 2.综合考虑包含但不限于超高降效等费用，并考虑其他完成工作涉及的所有费用 3.所有屋面及楼地面地坪（水泥砂浆楼地面、细石混凝土楼面、屋面）因坡度导致的厚度增加综合考虑 4.工程量按水平投影面积计算 |  | m2 | 92.16 | 57.67 |  | 5314.87
|  | 雨棚 | [6 empty] | 357.65
38 | 011101006063 | 平面砂浆找平层 | 1.最薄20厚1:2水泥砂浆找坡兼找平 2.综合考虑包含但不限于超高降效等费用，并考虑其他完成工作涉及的所有费用 3.所有屋面及楼地面地坪（水泥砂浆楼地面、细石混凝土楼面、屋面）因坡度导致的厚度增加综合考虑 4.工程量按水平投影面积计算 |  | m2 | 16.95 | 21.1 |  | 357.65
|  | 地面防水 | [6 empty] | 5392.37
39 | 010904003032 | L4 楼(地)面砂浆防水(防潮) | 1.20厚1:2.5水泥防水砂浆(掺3%防水粉) 2.综合考虑包含但不限于超高降效等费用，并考虑其他完成工作涉及的所有费用 |  | m2 | 1 | 25.17 |  | 25.17
本页小计 | [8 empty] | 14112.73
注：为计取规费等的使用，可在表中增设其中：“定额人工费”。
表—08
分部分项工程和单价措施项目清单与计价表
工程名称：16#公共场所-土建工程 |  |  |  | 标段： |  |  |  | 第 10 页 共 17 页
序号 | 项目编码 | 项目名称 | 项目特征描述 |  | 计量单位 | 工程量 | 金额（元）
[7 empty] | 综合单价 |  | 综合合价 | 其中
暂估价
40 | 010904002019 | L4、G4 楼(地)面涂膜防水 | 1.1.5厚聚合物水泥防水浆料 2.综合考虑包含但不限于超高降效等费用，并考虑其他完成工作涉及的所有费用 |  | m2 | 119.71 | 35.05 |  | 4195.84
41 | 010904003033 | L4、G4 楼(地)面砂浆防水(防潮) | 1.2厚聚合物水泥防水砂浆 2.综合考虑包含但不限于超高降效等费用，并考虑其他完成工作涉及的所有费用 |  | m2 | 87.48 | 13.39 |  | 1171.36
|  | 墙面防水 | [6 empty] | 10211.63
42 | 010903002021 | N4 墙面防水涂料 | 1.1.5厚JS聚合物水泥基防水涂料 2.其他综合考虑 3.综合考虑包含但不限于超高降效等费用，并考虑其他完成工作涉及的所有费用 |  | m2 | 263.73 | 38.72 |  | 10211.63
|  | 精装修工程 | [6 empty] | 19930.67
43 | 011210005007 | WD-01 成品隔断 | 1.15mm厚仿木纹抗倍特隔断 2.综合考虑:深化排版、切割开孔、防锈油漆、超高降效等费 |  | m2 | 69.66 | 218.52 |  | 15222.1
44 | 011102001007 | ST-02 门槛石 | 1、门槛石20mm厚 2.综合考虑包含但不限于超高降效等费用，并考虑其他完成工作涉及的所有费用 |  | m2 | 1.44 | 337.8 |  | 486.43
45 | 011101001058 | 石材洗手台 | 1.1.面层材料规格、品种:20mm厚石材（人造岗石） 2.挂件材质品种:不锈钢挂件，符合设计及规范要求 3.嵌缝材料种类:专用填缝剂填缝 4.防护层材料种类:背面、侧面刷背胶、面层刷防污剂 5.按投影面综合考虑 6.综合考虑:深化排版、切割开孔、防锈油漆、超高降效等费 |  | m2 | 5.166 | 605.23 |  | 3126.62
46 | 011406001026 | PT-02 环氧地坪漆 | 1.环氧地坪漆(墙面上翻100高踢脚线) 2.综合考虑包含但不限于超高降效等费用，并考虑其他完成工作涉及的所有费用 |  | m2 | 1 | 27.67 |  | 27.67
本页小计 | [8 empty] | 34441.65
注：为计取规费等的使用，可在表中增设其中：“定额人工费”。
表—08
分部分项工程和单价措施项目清单与计价表
工程名称：16#公共场所-土建工程 |  |  |  | 标段： |  |  |  | 第 11 页 共 17 页
序号 | 项目编码 | 项目名称 | 项目特征描述 |  | 计量单位 | 工程量 | 金额（元）
[7 empty] | 综合单价 |  | 综合合价 | 其中
暂估价
47 | 011505010005 | 银镜 | 1.镜面玻璃品种、规格:玻璃镜面 2.框材质、断面尺寸:综合考虑 3.详见图纸综合考虑其他完成工作涉及的所有费用 |  | m2 | 7.5 | 142.38 |  | 1067.85
|  | 外墙工程 | [6 empty] | 26663.47
48 | 011201001089 | W2 墙面一般抹灰 | 1.15厚找平型防水砂浆 2.综合考虑挂网人工增加费 3.内墙面清理干净 4.综合考虑包含但不限于超高降效等费用，并考虑其他完成工作涉及的所有费用 |  | m2 | 140.92 | 59.77 |  | 8422.79
49 | 010903002022 | W2 墙面涂膜防水 | 1.2.0厚聚合物水泥防水涂料 2.综合考虑包含但不限于超高降效等费用，并考虑其他完成工作涉及的所有费用 |  | m2 | 140.92 | 53.5 |  | 7539.22
50 | 011406001027 | W2B 喷真石漆 | 1.喷真石漆 2.不分部位，零星喷涂项目综合考虑于本项中 3.综合考虑包含但不限于超高降效等费用，并考虑其他完成工作涉及的所有费用 |  | m2 | 140.92 | 75.94 |  | 10701.46
|  | 楼地面装饰工程 | [6 empty] | 21932.52
51 | 010501001039 | G1~G5 现浇混凝土垫层 | 1.C15混凝土 2.素土夯实 3.综合考虑包含但不限于超高降效等费用，并考虑其他完成工作涉及的所有费用 |  | m3 | 6.9984 | 449.71 |  | 3147.25
52 | 011101001059 | L4、G4 水泥砂浆楼面 | 1.15厚(最薄处)DS M15水泥砂浆找坡层抹平 2.综合考虑包含但不限于超高降效等费用，并考虑其他完成工作涉及的所有费用 3.所有屋面及楼地面地坪（水泥砂浆楼地面、细石混凝土楼面、屋面）因坡度导致的厚度增加综合考虑 |  | m2 | 87.48 | 16.66 |  | 1457.42
本页小计 | [8 empty] | 32335.99
注：为计取规费等的使用，可在表中增设其中：“定额人工费”。
表—08
分部分项工程和单价措施项目清单与计价表
工程名称：16#公共场所-土建工程 |  |  |  | 标段： |  |  |  | 第 12 页 共 17 页
序号 | 项目编码 | 项目名称 | 项目特征描述 |  | 计量单位 | 工程量 | 金额（元）
[7 empty] | 综合单价 |  | 综合合价 | 其中
暂估价
53 | 010501001040 | L4、G4 轻骨料混凝土填充层 | 1.LC7.5轻骨料混凝土填充层 2.综合考虑包含但不限于超高降效等费用，并考虑其他完成工作涉及的所有费用 |  | m3 | 26.244 | 219.49 |  | 5760.3
54 | 011102003034 | G4 块料楼地面 | 1.CT-02防滑地砖600*600mm 2.20厚1:3干硬性水泥砂浆面撒素水泥 3.综合考虑包含但不限于超高降效等费用，并考虑其他完成工作涉及的所有费用 |  | m2 | 87.48 | 132.18 |  | 11563.11
55 | 011101001060 | 水泥砂浆楼地面 | 1.地面每增减5mm厚度 2.综合考虑包含但不限于超高降效等费用，并考虑其他完成工作涉及的所有费用 |  | m2 | 1 | 4.44 |  | 4.44
|  | 墙、柱面装饰与隔断工程 | [6 empty] | 38004.79
56 | 011201001090 | N1 墙面随砌随抹 | 1.20厚砌筑砂浆随砌随抹平 2.其他综合考虑 3.综合考虑包含但不限于超高降效等费用，并考虑其他完成工作涉及的所有费用 |  | m2 | 1 | 25.42 |  | 25.42
57 | 011201001091 | N2 墙面一般抹灰 | 1.5厚专用抹灰砂浆打底扫毛 2.抹灰砂浆找平(最薄处10厚,砌筑材料交接位置抹面与最薄处齐平) 3.内墙面清理干净、刷专用界面剂一遍 4.综合考虑包含但不限于超高降效等费用，并考虑其他完成工作涉及的所有费用 |  | m2 | 20.83 | 28.86 |  | 601.15
58 | 011201001092 | N4 墙面一般抹灰 | 1.15厚专用抹灰砂浆,分两次抹灰 2.结合层、嵌缝：综合考虑 3.综合考虑包含但不限于超高降效等费用，并考虑其他完成工作涉及的所有费用 |  | m2 | 263.73 | 22.93 |  | 6047.33
本页小计 | [8 empty] | 24001.75
注：为计取规费等的使用，可在表中增设其中：“定额人工费”。
表—08
分部分项工程和单价措施项目清单与计价表
工程名称：16#公共场所-土建工程 |  |  |  | 标段： |  |  |  | 第 13 页 共 17 页
序号 | 项目编码 | 项目名称 | 项目特征描述 |  | 计量单位 | 工程量 | 金额（元）
[7 empty] | 综合单价 |  | 综合合价 | 其中
暂估价
59 | 011204003006 | N4 块料墙面 | 1.面层材料品种、规格、颜色:CT-01墙砖300*600mm 2.结合层、嵌缝：综合考虑 3.综合考虑包含但不限于超高降效等费用，并考虑其他完成工作涉及的所有费用 |  | m2 | 263.73 | 118.19 |  | 31170.25
60 | 011201001093 | W6 墙面一般抹灰 | 1.5厚抗裂砂浆,内压耐碱玻璃纤维网格布 2.综合考虑包含但不限于超高降效等费用，并考虑其他完成工作涉及的所有费用 |  | m2 | 1 | 64.24 |  | 64.24
61 | 011201001094 | W6 外墙内面保温 | 1.25厚玻化微珠无机保温砂浆 2.墙体清理干净,涂刷界面砂浆 3.综合考虑包含但不限于超高降效等费用，并考虑其他完成工作涉及的所有费用 |  | m2 | 1 | 81.61 |  | 81.61
62 | 011201001095 | 保温隔热墙面每增减5mm厚 | 1.保温隔热墙面每增减5mm厚 2.墙体清理干净,涂刷界面砂浆 3.综合考虑包含但不限于超高降效等费用，并考虑其他完成工作涉及的所有费用 |  | m2 | 1 | 14.79 |  | 14.79
|  | 油漆、涂料、裱糊工程 | [6 empty] | 4040.42
63 | 011407002008 | D-2、D-4 天棚满刮腻子 | 1.2厚面层耐水腻子分遍刮平 2.素水泥浆一道甩毛(内掺建筑胶) 3.不分部位，零星喷涂项目综合考虑于本项中 4.综合考虑包含但不限于超高降效等费用，并考虑其他完成工作涉及的所有费用 |  | m2 | 99.1 | 16.74 |  | 1658.93
64 | 011406003030 | D-2A、D4-A 天棚无机涂料 | 1.无机装修涂料A级(刷底涂料一遍,内墙涂料一遍) 2.不分部位，零星喷涂项目综合考虑于本项中 3.综合考虑包含但不限于超高降效等费用，并考虑其他完成工作涉及的所有费用 |  | m2 | 99.1 | 18.15 |  | 1798.67
本页小计 | [8 empty] | 34788.49
注：为计取规费等的使用，可在表中增设其中：“定额人工费”。
表—08
分部分项工程和单价措施项目清单与计价表
工程名称：16#公共场所-土建工程 |  |  |  | 标段： |  |  |  | 第 14 页 共 17 页
序号 | 项目编码 | 项目名称 | 项目特征描述 |  | 计量单位 | 工程量 | 金额（元）
[7 empty] | 综合单价 |  | 综合合价 | 其中
暂估价
65 | 011406003031 | N-2 墙面满刮腻子 | 1.2厚面层耐水腻子分遍刮平 2.不分部位，零星喷涂项目综合考虑于本项中 3.综合考虑包含但不限于超高降效等费用，并考虑其他完成工作涉及的所有费用 |  | m2 | 20.83 | 14.04 |  | 292.45
66 | 011406003032 | N-2A 墙柱面无机涂料 | 1.无机装修涂料A级(刷底涂料一遍,内墙涂料一遍) 2.不分部位，零星喷涂项目综合考虑于本项中 3.综合考虑包含但不限于超高降效等费用，并考虑其他完成工作涉及的所有费用 |  | m2 | 20.83 | 13.94 |  | 290.37
|  | 措施项目 | [6 empty] | 47609.16
本页小计 | [8 empty] | 582.82
注：为计取规费等的使用，可在表中增设其中：“定额人工费”。
表—08
分部分项工程和单价措施项目清单与计价表
工程名称：16#公共场所-土建工程 |  |  |  | 标段： |  |  |  | 第 15 页 共 17 页
序号 | 项目编码 | 项目名称 | 项目特征描述 |  | 计量单位 | 工程量 | 金额（元）
[7 empty] | 综合单价 |  | 综合合价 | 其中
暂估价
67 | 粤011701008016 | 综合钢脚手架 | 1.搭设高度:综合考虑 2.包括为完成本项目工程的任何必要的里外脚手架、电梯井脚手架、单排脚手架、安全挡板护栏、安全网、冲孔网、卸料平台、架空运输通道等工程，以及水电安装工程，并须符合安全文明施工的要求；包括但不限于《广东省房屋建筑与装饰工程综合定额2018》下册第1279页~1287页全部内容 3.脚手架方案需充分考虑各专项工程工作面需求，因施工标段划分或工序施工方便导致的二次搭设费用不予补偿。（如：为了满足商铺石材挂贴工作面要求、为加快施工进度采取分标段施工等产生的脚手架二次搭设） 4.因赶工、穿插施工、样板房施工等引起的脚手架拆改、降效等在报价中综合考虑，不得办理签证或要求另行增加费用。 5.综合考虑爬架/普通脚手架，需满足当地政策及招标文件、国家相关规范要求 6.外架挂密目式阻燃安全网、金属网、冲孔网及拆除等其他架子搭拆所需的一切人工、材料、机具费 7.综合单价包含专家论证费用 8.拆除后材料堆放，场内外运输 9.工程量按建筑面积（本项目建设工程规划许可证中注明的建筑面积）考虑。 |  | m2 | 100 | 46.3 |  | 4630
68 | 011702002031 | 矩（异、圆）形柱模板 | 1、模板种类：木模 2、支模高度:3.6m内 3、矩形柱周长：综合考虑 4、综合考虑材质及搭设方式 |  | m2 | 34.12 | 65.65 |  | 2239.98
69 | 011702001035 | 条形基础模板 | 1、模板种类：木模 4、综合考虑材质及搭设方式 |  | m2 | 23.53 | 54.96 |  | 1293.21
本页小计 | [8 empty] | 8163.19
注：为计取规费等的使用，可在表中增设其中：“定额人工费”。
表—08
分部分项工程和单价措施项目清单与计价表
工程名称：16#公共场所-土建工程 |  |  |  | 标段： |  |  |  | 第 16 页 共 17 页
序号 | 项目编码 | 项目名称 | 项目特征描述 |  | 计量单位 | 工程量 | 金额（元）
[7 empty] | 综合单价 |  | 综合合价 | 其中
暂估价
70 | 011702005012 | 基础梁模板 | 1、模板种类：木模 2、梁宽：综合考虑 |  | m2 | 46.88 | 60.52 |  | 2837.18
71 | 011702001036 | 基础垫层模板 |  |  | m2 | 14.35 | 30.62 |  | 439.4
72 | 011702003016 | 构造柱模板 | 1、模板种类：木模 2、支模高度:3.6m内 3、构造柱周长：综合考虑 |  | m2 | 1 | 74 |  | 74
73 | 011702002032 | 柱支模高度超过3.6m~8.4m 每增加1m内 | 1、模板种类：木模 2、支模高度:3.6-8.4m，每增加1m内 3、矩形柱周长：综合考虑 |  | m2 | 0.91 | 4.71 |  | 4.29
74 | 011702006031 | 矩形梁模板 | 1、模板种类：木模 2、梁宽：综合考虑 3、支模高度:3.6m内 |  | m2 | 103.08 | 71.53 |  | 7373.31
75 | 011702006032 | 梁支模高度超过3.6m~8.4m 每增加1m内 | 1、模板种类：木模 2、梁宽：综合考虑 3、支模高度:3.6-8.4m，每增加1m内 |  | m2 | 103.07 | 8.87 |  | 914.23
76 | 011702014031 | 有梁板模板 | 1、模板种类：木模 2、支模高度：3.6m内 3、综合考虑材质及搭设方式 |  | m2 | 86.24 | 65.43 |  | 5642.68
77 | 011702014032 | 有梁板支模高度超过3.6m~8.4m 每增加1m内 | 1、模板种类：木模 2、支模高度：3.6m~8.4m 3、厚度：综合考虑 4、综合考虑模板制作、安装、拆除、运输 |  | m2 | 86.24 | 9.68 |  | 834.8
78 | 011702008016 | 圈、过梁模板 | 1、模板种类：木模 2、支模高度及支模方式综合考虑 3、综合考虑材质及搭设方式 |  | m2 | 19.184 | 53.59 |  | 1028.07
79 | 011702023015 | 雨篷、悬挑板、阳台板 | 1、模板种类：木模 2、支模高度及支模方式综合考虑 3、综合考虑材质及搭设方式 |  | m2 | 16.95 | 79.18 |  | 1342.1
80 | 011702022015 | 天沟、檐沟 | 1、模板种类：木模 2、支模高度及支模方式综合考虑 3、综合考虑材质及搭设方式 |  | m2 | 1 | 71.07 |  | 71.07
本页小计 | [8 empty] | 20561.13
注：为计取规费等的使用，可在表中增设其中：“定额人工费”。
表—08
分部分项工程和单价措施项目清单与计价表
工程名称：16#公共场所-土建工程 |  |  |  | 标段： |  |  |  | 第 17 页 共 17 页
序号 | 项目编码 | 项目名称 | 项目特征描述 |  | 计量单位 | 工程量 | 金额（元）
[7 empty] | 综合单价 |  | 综合合价 | 其中
暂估价
81 | 011702021015 | 栏板（反坎、反檐）模板 | 1、模板种类：木模 2、支模高度及支模方式综合考虑 3、综合考虑材质及搭设方式 |  | m2 | 1 | 64.39 |  | 64.39
82 | 011703001016 | 垂直运输 | 1.建筑物建筑类型及结构形式:现浇框架结构 2.建筑物檐口高度、层数:30m以内 |  | m2 | 100 | 39.23 |  | 3923
83 | 011705001017 | 大型机械设备进出场及安拆 | 1.机械设备名称:大型机械设备进出场及安拆 2.机械设备规格型号:综合考虑 3.综合考虑工程所需要投入的大型机械安拆费 |  | 项 | 1 | 14897.45 |  | 14897.45
本页小计 | [8 empty] | 18884.84
合 计 | [8 empty] | 284708.17
注：为计取规费等的使用，可在表中增设其中：“定额人工费”。
表—08

## 表-11 总价措施项目清单与计价表【16#公共场所-土建工
总价措施项目清单与计价表
工程名称：16#公共场所-土建工程 | [5 empty] | 标段： |  | 第 1 页 共 1 页
序号 | 项目编码 | 项目名称 | 计算基础 | 费率 (%) | 金额 (元) |  | 调整 费率(%) |  | 调整后 金额(元) | 备注
1 | LSSGCSF00119 | 绿色施工安全防护措施费 | 分部分项人工费+分部分项机具费 | 19 | 12755.3 |  |  |  |  | 以分部分项的人工费与施工机具费之和为计算基础，费率19%
2 | WMGDZJF00023 | 文明工地增加费 | 分部分项人工费+分部分项机具费 | 0 | [5 empty] | 以分部分项的人工费与施工机具费之和为计算基础，市级文明工地为1.20%；省级文明工地为2.10%
3 | 011707002023 | 夜间施工增加费 |  | 20 | [5 empty] | 以夜间施工项目人工费的20%计算
4 | GGCSF0000023 | 赶工措施费 | 分部分项人工费+分部分项机具费 | 0 | [5 empty] | 赶工措施费=（1-δ）*分部分项的（人工费+施工机具费）*0.3 （0.8≤δ＜1 式中：δ=合同工期/定额工期）
5 | QTFY00000119 | 其他费用 | [7 empty] | 按经批准的专项施工组织方案计算
合 计 |  |  |  |  | 12755.3
编制人（造价人员）： | [5 empty] | 复核人（造价工程师）：
表-11

## 表-12 其他项目清单与计价汇总表【16#公共场所-土建工
其他项目清单与计价汇总表
工程名称：16#公共场所-土建工程 |  |  | 标段： |  | 第 1 页 共 1 页
序号 | 项目名称 | 金额（元） |  | 结算金额（元） |  | 备注
1 | 暂列金额 | 14225.94 |  |  |  | 明细详见表-12-1
2 | 暂估价
2.1 | 材料暂估价 | — |  |  |  | 明细详见表-12-2
2.2 | 专业工程暂估价 |  |  |  |  | 明细详见表-12-3
3 | 计日工 |  |  |  |  | 明细详见表-12-4
4 | 总承包服务费 |  |  |  |  | 明细详见表-12-5
5 | 预算包干费 | 4699.32
6 | 工程优质费
7 | 概算幅度差
8 | 现场签证费用
9 | 索赔费用
10 | 其他费用
| 合 计 | 18925.26 |  |  |  | —
注：材料（工程设备）暂估单价进入清单项目综合单价，此处不汇总。
表—12

## 表-13 规费、税金项目清单与计价表【16#公共场所-土建
规费、税金项目清单与计价表
工程名称：16#公共场所-土建工程 |  |  | 标段： |  |  | 第 1 页 共 1 页
序号 | 项目名称 | 计算基础 |  | 计算基数 | 计算费率 (%) |  | 金额(元)
1 | 增值税销项税额 | 分部分项合计+措施合计+其他项目 |  | 316388.73 | 9 |  | 28474.99
合 计 | [6 empty] | 28474.99
编制人（造价人员）： |  |  | 复核人（造价工程师）：
表—13

## 表-04 单位工程招标控制价汇总表【16#公共场所-电气工
单位工程招标控制价汇总表
工程名称：16#公共场所-电气工程 |  |  | 标段： | 第 1 页 共 1 页
序号 | 汇总内容 | 金额:(元) |  |  | 其中：暂估价(元)
1 | 分部分项合计 | 10064.08
1.1 | 防雷接地系统 | 866.00
1.2 | 配电箱 | 1755.67
1.3 | 灯具、照明开关、插座等 | 2097.74
1.4 | 电力电缆、控制电缆
1.5 | 配管、配线 | 5344.67
2 | 措施合计 | 1146.07
2.1 | 绿色施工安全防护措施费 | 1030.80
2.2 | 其他措施费 | 115.27
3 | 其他项目 | 892.02 |  |  | －
3.1 | 暂列金额 | 603.84
3.2 | 暂估价
3.3 | 计日工
3.4 | 总承包服务费
3.5 | 预算包干费 | 288.18
3.6 | 工程优质费
3.7 | 概算幅度差
3.8 | 索赔费用
3.9 | 现场签证费用
3.10 | 其他费用
4 | 税前工程造价 | 12102.17
5 | 增值税销项税额 | 1089.20 |  |  | －
6 | 总造价 | 13191.37
7 | 人工费 | 2997.02
招标控制价合计=1+2+3+5 |  | 13,191.37 |  |  | 0.00
注：本表适用于单位工程招标控制价或投标报价的汇总，如无单位工程划分，单项工程也使用本表汇总
表—04

## 表-08 分部分项工程和单价措施项目清单与计价表【16#公_1
分部分项工程和单价措施项目清单与计价表
工程名称：16#公共场所-电气工程 |  |  |  | 标段： |  |  |  | 第 1 页 共 2 页
序号 | 项目编码 | 项目名称 | 项目特征描述 |  | 计量单位 | 工程量 | 金额（元）
[7 empty] | 综合单价 |  | 综合合价 | 其中
暂估价
|  | 防雷接地系统 | [6 empty] | 866
1 | 030409001018 | 防雷接地系统 | 1.名称:防雷接地系统图所有内容（包括供货及安装），包括承台接地、基础接地网、接地装置、引下线、接闪器、均压环、钢铝窗接地、避雷网、等电位连接（含等电位端子和端子箱及户内端子箱至洁具、五金的配线配管等）、高低压房、弱电机房、消防控制室、强弱电井、电梯机房等接地所有内容 2.防雷接地调试综合考虑 3.其他说明:防雷报建、检测、审图、验收等第三方相关工作,施工单位需了解项目所在地当地防雷政府部门相关规定及要求,综合考虑报价,结算不作调整 4.工程量按建筑面积（建筑面积为：本项目建设工程规划许可证建筑面积)考虑。 |  | m2 | 100 | 8.66 |  | 866
|  | 配电箱 | [6 empty] | 1755.67
2 | 030404017157 | 配电箱 | 1.名称:公共厕所配电箱(含电表箱)AL-GC 2.规格:综合考虑 3.安装方式:综合考虑 |  | 台 | 1 | 1755.67 |  | 1755.67
|  | 灯具、照明开关、插座等 | [6 empty] | 2097.74
3 | 030412001036 | 普通灯具 | 1.名称:壁灯（密闭型综合考虑) 2.规格:12W(以内包含本身) 3.参数:按设计要求 4.敷设方式:综合考虑 |  | 套 | 1 | 42.92 |  | 42.92
4 | 030412001037 | 普通灯具 | 1.名称:LED吸顶灯(自带红外感应器开关) 2.规格:36W(以内包含本身) 3.参数:按设计要求 4.敷设方式:综合考虑 |  | 套 | 10 | 105.86 |  | 1058.6
本页小计 | [8 empty] | 3723.19
注：为计取规费等的使用，可在表中增设其中：“定额人工费”。
表—08
分部分项工程和单价措施项目清单与计价表
工程名称：16#公共场所-电气工程 |  |  |  | 标段： |  |  |  | 第 2 页 共 2 页
序号 | 项目编码 | 项目名称 | 项目特征描述 |  | 计量单位 | 工程量 | 金额（元）
[7 empty] | 综合单价 |  | 综合合价 | 其中
暂估价
5 | 030404035030 | 插座 | 1.名称:二, 三极插座(安全型) 2.规格:10A/220V 3.安装方式:明装 |  | 个 | 1 | 21.53 |  | 21.53
6 | 030404034051 | 照明开关 | 1.名称:一位开关 2.规格:10A/250V 3.安装方式:明装 |  | 个 | 1 | 20.56 |  | 20.56
7 | 030404034052 | 照明开关 | 1.名称:一位开关 2.规格:10A/250V 3.安装方式:暗装 |  | 个 | 1 | 20.56 |  | 20.56
8 | 030404034053 | 照明开关 | 1.名称:二位开关 2.规格:10A/250V 3.安装方式:暗装 |  | 个 | 3 | 22.7 |  | 68.1
9 | 030411006040 | 接线盒 | 1.名称:普通接线盒 2.材质:镀锌 3.规格:综合考虑 4.安装形式:综合考虑 |  | 个 | 33 | 9.89 |  | 326.37
10 | 030404033025 | 风扇 | 1.名称:排气扇 |  | 台 | 3 | 179.7 |  | 539.1
电力电缆、控制电缆
|  | 配管、配线 | [6 empty] | 5344.67
11 | 030411004142 | 配线 | 1.名称:配线 2.配线形式:动力、照明线路 3.规格:ZR-BV2.5 4.材质:铜芯 5.配线部位:综合考虑 6.配线线制:管内穿线 7.说明:焊、压接线端子、接地综合考虑 |  | m | 476.97 | 3.38 |  | 1612.16
12 | 030411001198 | 配管 | 1.名称:配管 2.材质:镀锌电线管 3.规格:JDG20mm 4.配置形式:明配 5.厚度:符合设计及规范要求 |  | m | 156.96 | 23.78 |  | 3732.51
|  | 措施项目 | [6 empty] | 115.27
13 | 031302007097 | 高层施工增加 |  |  | 项 | 1
14 | 031301017097 | 脚手架搭拆费 |  |  | 项 | 1 | 115.27 |  | 115.27
本页小计 | [8 empty] | 6456.16
合 计 | [8 empty] | 10179.35
注：为计取规费等的使用，可在表中增设其中：“定额人工费”。
表—08

## 表-11 总价措施项目清单与计价表【16#公共场所-电气工
总价措施项目清单与计价表
工程名称：16#公共场所-电气工程 | [5 empty] | 标段： |  | 第 1 页 共 2 页
序号 | 项目编码 | 项目名称 | 计算基础 | 费率 (%) | 金额 (元) |  | 调整 费率(%) |  | 调整后 金额(元) | 备注
1 | LSSGCSF00120 | 绿色施工安全防护措施费 | 分部分项人工费+分部分项机具费 | 35.77 | 1030.8 |  |  |  |  | 以分部分项的人工费与施工机具费之和为计算基础，费率35.77%
2 | 031301010097 | 安装与生产同时进行增加费用 | 分部分项人工费 | 0 | [5 empty] | 按人工费的10%计算
3 | 031301011097 | 在有害身体健康环境中施工增加费 | 分部分项人工费 | 0 | [5 empty] | 按人工费的10%计算
4 | TSSGBWZJF097 | 在地下（暗）室、设备及大口径管道内等特殊施工部位进行施工增加费 |  | 30 | [5 empty] | 按该部分人工费的30%计算
5 | 粤031302008097 | 赶工措施费 | 分部分项人工费+分部分项机具费 | 0 | [5 empty] | 赶工措施费=（1-δ）*分部分项（人工费+施工机具费）*0.344 （0.8≤δ＜1 式中：δ=合同工期/定额工期）
6 | 031302002097 | 夜间施工增加费 |  | 20 | [5 empty] | 按其夜间施工项目人工费的20%计算
7 | JTGRSGZJF097 | 交通干扰工程施工增加费 |  | 10 | [5 empty] | 按在市政道路上施工项目人工费的10%计算
8 | 粤031302009097 | 文明工地增加费 | 分部分项人工费+分部分项机具费 | 0 | [5 empty] | 以分部分项的人工费与施工机具费之和为计算基础；市级文明工地1.00%；省级文明工地2.00%
9 | DXGXJCJXF097 | 地下管线交叉降效费 | [7 empty] | 按实际发生或经批准的施工方案计
编制人（造价人员）： | [5 empty] | 复核人（造价工程师）：
表-11
总价措施项目清单与计价表
工程名称：16#公共场所-电气工程 | [5 empty] | 标段： |  | 第 2 页 共 2 页
序号 | 项目编码 | 项目名称 | 计算基础 | 费率 (%) | 金额 (元) |  | 调整 费率(%) |  | 调整后 金额(元) | 备注
算
10 | QTFY00000120 | 其他费用 | [7 empty] | 按实际发生或经批准的施工组织设计方案计算
合 计 |  |  |  |  | 1030.8
编制人（造价人员）： | [5 empty] | 复核人（造价工程师）：
表-11

## 表-12 其他项目清单与计价汇总表【16#公共场所-电气工
其他项目清单与计价汇总表
工程名称：16#公共场所-电气工程 |  |  | 标段： |  | 第 1 页 共 1 页
序号 | 项目名称 | 金额（元） |  | 结算金额（元） |  | 备注
1 | 暂列金额 | 603.84 |  |  |  | 明细详见表-12-1
2 | 暂估价
2.1 | 材料暂估价 | — |  |  |  | 明细详见表-12-2
2.2 | 专业工程暂估价 |  |  |  |  | 明细详见表-12-3
3 | 计日工 |  |  |  |  | 明细详见表-12-4
4 | 总承包服务费 |  |  |  |  | 明细详见表-12-5
5 | 预算包干费 | 288.18
6 | 工程优质费
7 | 概算幅度差
8 | 现场签证费用
9 | 索赔费用
10 | 其他费用
| 合 计 | 892.02 |  |  |  | —
注：材料（工程设备）暂估单价进入清单项目综合单价，此处不汇总。
表—12

## 表-13 规费、税金项目清单与计价表【16#公共场所-电气
规费、税金项目清单与计价表
工程名称：16#公共场所-电气工程 |  |  | 标段： |  |  | 第 1 页 共 1 页
序号 | 项目名称 | 计算基础 |  | 计算基数 | 计算费率 (%) |  | 金额(元)
1 | 增值税销项税额 | 分部分项合计+措施合计+其他项目 |  | 12102.17 | 9 |  | 1089.2
合 计 | [6 empty] | 1089.2
编制人（造价人员）： |  |  | 复核人（造价工程师）：
表—13

## 表-04 单位工程招标控制价汇总表【16#公共厕所-给排水
单位工程招标控制价汇总表
工程名称：16#公共厕所-给排水工程 |  |  | 标段： | 第 1 页 共 1 页
序号 | 汇总内容 | 金额:(元) |  |  | 其中：暂估价(元)
1 | 分部分项合计 | 41382.93
1.1 | 给水管道 | 7674.06
1.2 | 排水、雨水管道 | 4413.13
1.3 | 管道阀门附件 | 6054.39
1.4 | 给、排水附(配)件 | 23210.04
1.5 | 套管部分 | 31.31
2 | 措施合计 | 4022.30
2.1 | 绿色施工安全防护措施费 | 3537.79
2.2 | 其他措施费 | 484.51
3 | 其他项目 | 3472.02 |  |  | －
3.1 | 暂列金额 | 2482.98
3.2 | 暂估价
3.3 | 计日工
3.4 | 总承包服务费
3.5 | 预算包干费 | 989.04
3.6 | 工程优质费
3.7 | 概算幅度差
3.8 | 索赔费用
3.9 | 现场签证费用
3.10 | 其他费用
4 | 税前工程造价 | 48877.25
5 | 增值税销项税额 | 4398.95 |  |  | －
6 | 总造价 | 53276.20
7 | 人工费 | 10187.64
招标控制价合计=1+2+3+5 |  | 53,276.20 |  |  | 0.00
注：本表适用于单位工程招标控制价或投标报价的汇总，如无单位工程划分，单项工程也使用本表汇总
表—04

## 表-08 分部分项工程和单价措施项目清单与计价表【16#公_2
分部分项工程和单价措施项目清单与计价表
工程名称：16#公共厕所-给排水工程 |  |  |  | 标段： |  |  |  | 第 1 页 共 5 页
序号 | 项目编码 | 项目名称 | 项目特征描述 |  | 计量单位 | 工程量 | 金额（元）
[7 empty] | 综合单价 |  | 综合合价 | 其中
暂估价
|  | 给水管道 | [6 empty] | 7674.06
1 | 031001007014 | 复合管 | 1.安装部位:室内 2.介质:给水 3.材质、规格:钢塑复合管 DN20mm,压力等级综合考虑 4.连接形式:螺纹 5.压力试验及吹、消毒冲洗设计要求:按设计要求 6.警示带形式:按设计要求 |  | m | 27.84 | 50.16 |  | 1396.45
2 | 031001007015 | 复合管 | 1.安装部位:室内 2.介质:给水 3.材质、规格:钢塑复合管 DN25mm,压力等级综合考虑 4.连接形式:螺纹 5.压力试验及吹、消毒冲洗设计要求:按设计要求 6.警示带形式:按设计要求 |  | m | 2.9 | 62.07 |  | 180
3 | 031001007016 | 复合管 | 1.安装部位:室内 2.介质:给水 3.材质、规格:钢塑复合管 DN50mm,压力等级综合考虑 4.连接形式:螺纹 5.压力试验及吹、消毒冲洗设计要求:按设计要求 6.警示带形式:按设计要求 |  | m | 9.48 | 88.45 |  | 838.51
4 | 031001007017 | 复合管 | 1.安装部位:室内 2.介质:给水 3.材质、规格:钢塑复合管 DN80mm,压力等级综合考虑 4.连接形式:螺纹 5.压力试验及吹、消毒冲洗设计要求:按设计要求 6.警示带形式:按设计要求 |  | m | 43.55 | 120.76 |  | 5259.1
|  | 排水、雨水管道 | [6 empty] | 4413.13
本页小计 | [8 empty] | 7674.06
注：为计取规费等的使用，可在表中增设其中：“定额人工费”。
表—08
分部分项工程和单价措施项目清单与计价表
工程名称：16#公共厕所-给排水工程 |  |  |  | 标段： |  |  |  | 第 2 页 共 5 页
序号 | 项目编码 | 项目名称 | 项目特征描述 |  | 计量单位 | 工程量 | 金额（元）
[7 empty] | 综合单价 |  | 综合合价 | 其中
暂估价
5 | 031001006142 | 塑料管 | 1.安装部位:室内 2.介质:污、废水 3.材质、规格:PVC-U塑料管 DN50mm 4.连接形式:粘接 5.压力试验及吹、洗设计要求:按设计要求 6.警示带形式:综合考虑 7.其他说明:通气帽、检查口、消能装置、阻火圈、成品管卡等综合考虑 |  | m | 0.91 | 29.23 |  | 26.6
6 | 031001006143 | 塑料管 | 1.安装部位:室内 2.介质:污、废水 3.材质、规格:PVC-U塑料管 DN100mm 4.连接形式:粘接 5.压力试验及吹、洗设计要求:按设计要求 6.警示带形式:综合考虑 7.其他说明:通气帽、检查口、消能装置、阻火圈、成品管卡等综合考虑 |  | m | 40.55 | 58.65 |  | 2378.26
7 | 031001006144 | 塑料管 | 1.安装部位:室内 2.介质:污、废水 3.材质、规格:PVC-U塑料管 DN150mm 4.连接形式:粘接 5.压力试验及吹、洗设计要求:按设计要求 6.警示带形式:综合考虑 7.其他说明:通气帽、检查口、消能装置、阻火圈、成品管卡等综合考虑 |  | m | 18.48 | 84.33 |  | 1558.42
本页小计 | [8 empty] | 3963.28
注：为计取规费等的使用，可在表中增设其中：“定额人工费”。
表—08
分部分项工程和单价措施项目清单与计价表
工程名称：16#公共厕所-给排水工程 |  |  |  | 标段： |  |  |  | 第 3 页 共 5 页
序号 | 项目编码 | 项目名称 | 项目特征描述 |  | 计量单位 | 工程量 | 金额（元）
[7 empty] | 综合单价 |  | 综合合价 | 其中
暂估价
8 | 031001006145 | 塑料管 | 1.安装部位:室内 2.介质:雨水 3.材质、规格:PVC-U塑料管 DN100mm 4.连接形式:粘接 5.压力试验及吹、洗设计要求:按设计要求 6.警示带形式:综合考虑 7.其他说明:通气帽、检查口、消能装置、阻火圈、成品管卡等综合考虑 |  | m | 6.8 | 50.57 |  | 343.88
9 | 031001006146 | 塑料管 | 1.安装部位:室内 2.介质:雨水 3.材质、规格:PVC-U塑料管 DN50mm 4.连接形式:粘接 5.压力试验及吹、洗设计要求:按设计要求 6.警示带形式:综合考虑 7.其他说明:通气帽、检查口、消能装置、阻火圈、成品管卡等综合考虑 |  | m | 3.15 | 33.64 |  | 105.97
|  | 管道阀门附件 | [6 empty] | 6054.39
10 | 031003003093 | 焊接法兰阀门 | 1.类型:闸阀 2.阀体材质:不锈钢、阀杆材质:不锈钢 3.规格、压力等级:DN80mm,综合考虑 4.连接形式:按设计要求 |  | 个 | 2 | 2567.47 |  | 5134.94
11 | 031003013024 | 水表 | 1.名称:远传式水表 2.型号、规格:DN80mm 3.材质:按设计及规范要求 4.连接形式:综合考虑 5.其他说明:单水表,不包含配套阀门 |  | 个 | 1 | 919.45 |  | 919.45
|  | 给、排水附(配)件 | [6 empty] | 23210.04
本页小计 | [8 empty] | 6504.24
注：为计取规费等的使用，可在表中增设其中：“定额人工费”。
表—08
分部分项工程和单价措施项目清单与计价表
工程名称：16#公共厕所-给排水工程 |  |  |  | 标段： |  |  |  | 第 4 页 共 5 页
序号 | 项目编码 | 项目名称 | 项目特征描述 |  | 计量单位 | 工程量 | 金额（元）
[7 empty] | 综合单价 |  | 综合合价 | 其中
暂估价
12 | 031004014085 | 给、排水附(配)件 | 1.名称:地漏 2.材质:塑料 3.型号、规格:DN100mm 4.其他说明:密闭、直通、防反溢等地漏(包含存水弯)类型综合考虑 |  | 个 | 77 | 69.06 |  | 5317.62
13 | 031004014086 | 给、排水附(配)件 | 1.名称:清扫口 2.材质:塑料 3.型号、规格:DN100mm 4.其他说明:各清扫口(包含存水弯)类型综合考虑 |  | 个 | 44 | 28.76 |  | 1265.44
14 | 031004014087 | 给、排水附(配)件 | 1.名称:清扫口 2.材质:塑料 3.型号、规格:DN150mm 4.其他说明:各清扫口(包含存水弯)类型综合考虑 |  | 个 | 2 | 41.55 |  | 83.1
15 | 031004014088 | 给、排水附(配)件 | 1.名称:侧排雨水斗 2.材质:钢制 3.型号、规格:DN100mm 4.安装方式:综合考虑 |  | 个 | 2 | 60 |  | 120
16 | 031004014089 | 给、排水附(配)件 | 1.名称:水龙头 2.材质:综合考虑 3.型号、规格:DN15mm 4.安装方式:综合考虑 |  | 个 | 1 | 63.91 |  | 63.91
17 | 031004006006 | 大便器 | 1.类型:蹲便器 2.材质:按设计要求 3.尺寸:按设计要求 4.组装形式:嵌入式 5.附件名称、数量: 水箱、去水配件、存水弯、冲洗阀、角阀、软管等全部配件的供应及安装综合考虑 |  | 组 | 22 | 462.64 |  | 10178.08
18 | 031004006007 | 大便器 | 1.类型:坐便器 2.材质:按设计要求 3.尺寸:按设计要求 4.组装形式:壁挂式 5.附件名称、数量:盖板、进水阀、存水弯、冲洗阀、去水配件、金属软管、存水弯、角阀等全部配件的供应及安装综合考虑 |  | 组 | 1 | 829.14 |  | 829.14
本页小计 | [8 empty] | 17857.29
注：为计取规费等的使用，可在表中增设其中：“定额人工费”。
表—08
分部分项工程和单价措施项目清单与计价表
工程名称：16#公共厕所-给排水工程 |  |  |  | 标段： |  |  |  | 第 5 页 共 5 页
序号 | 项目编码 | 项目名称 | 项目特征描述 |  | 计量单位 | 工程量 | 金额（元）
[7 empty] | 综合单价 |  | 综合合价 | 其中
暂估价
19 | 031004003005 | 洗脸盆 | 1.类型:感应式洗脸盆 2.材质:按设计要求 3.尺寸:按设计要求 4.组装形式:嵌入式 5.附件名称、数量:台盆龙头、下水器、存水弯、角阀2个、软管2条等全部配件的供应及安装综合考虑 |  | 组 | 8 | 594.75 |  | 4758
20 | 031004003006 | 洗脸盆 | 1.类型:无障碍洗手盆 2.材质:按设计要求 3.尺寸:按设计要求 4.组装形式:嵌入式 5.附件名称、数量:台盆龙头、下水器、存水弯、角阀2个、软管2条等全部配件的供应及安装综合考虑 |  | 组 | 1 | 594.75 |  | 594.75
|  | 套管部分 | [6 empty] | 31.31
21 | 031002003163 | 套管 | 1.名称、类型:钢套管 2.材质:焊接钢管 3.套管规格:DN50mm 4.填料材质:防火泥封堵 5.其他说明:套管长度综合考虑 |  | 个 | 1 | 31.31 |  | 31.31
|  | 措施项目 | [6 empty] | 484.51
22 | 031302007098 | 高层施工增加 |  |  | 项 | 1
23 | 031301017098 | 脚手架搭拆费 |  |  | 项 | 1 | 484.51 |  | 484.51
本页小计 | [8 empty] | 5868.57
合 计 | [8 empty] | 41867.44
注：为计取规费等的使用，可在表中增设其中：“定额人工费”。
表—08

## 表-11 总价措施项目清单与计价表【16#公共厕所-给排水
总价措施项目清单与计价表
工程名称：16#公共厕所-给排水工程 | [5 empty] | 标段： |  | 第 1 页 共 2 页
序号 | 项目编码 | 项目名称 | 计算基础 | 费率 (%) | 金额 (元) |  | 调整 费率(%) |  | 调整后 金额(元) | 备注
1 | LSSGCSF00121 | 绿色施工安全防护措施费 | 分部分项人工费+分部分项机具费 | 35.77 | 3537.79 |  |  |  |  | 以分部分项的人工费与施工机具费之和为计算基础，费率35.77%
2 | 031301010098 | 安装与生产同时进行增加费用 | 分部分项人工费 | 0 | [5 empty] | 按人工费的10%计算
3 | 031301011098 | 在有害身体健康环境中施工增加费 | 分部分项人工费 | 0 | [5 empty] | 按人工费的10%计算
4 | TSSGBWZJF098 | 在地下（暗）室、设备及大口径管道内等特殊施工部位进行施工增加费 |  | 30 | [5 empty] | 按该部分人工费的30%计算
5 | 粤031302008098 | 赶工措施费 | 分部分项人工费+分部分项机具费 | 0 | [5 empty] | 赶工措施费=（1-δ）*分部分项（人工费+施工机具费）*0.344 （0.8≤δ＜1 式中：δ=合同工期/定额工期）
6 | 031302002098 | 夜间施工增加费 |  | 20 | [5 empty] | 按其夜间施工项目人工费的20%计算
7 | JTGRSGZJF098 | 交通干扰工程施工增加费 |  | 10 | [5 empty] | 按在市政道路上施工项目人工费的10%计算
8 | 粤031302009098 | 文明工地增加费 | 分部分项人工费+分部分项机具费 | 0 | [5 empty] | 以分部分项的人工费与施工机具费之和为计算基础；市级文明工地1.00%；省级文明工地2.00%
9 | DXGXJCJXF098 | 地下管线交叉降效费 | [7 empty] | 按实际发生或经批准的施工方案计
编制人（造价人员）： | [5 empty] | 复核人（造价工程师）：
表-11
总价措施项目清单与计价表
工程名称：16#公共厕所-给排水工程 | [5 empty] | 标段： |  | 第 2 页 共 2 页
序号 | 项目编码 | 项目名称 | 计算基础 | 费率 (%) | 金额 (元) |  | 调整 费率(%) |  | 调整后 金额(元) | 备注
算
10 | QTFY00000121 | 其他费用 | [7 empty] | 按实际发生或经批准的施工组织设计方案计算
合 计 |  |  |  |  | 3537.79
编制人（造价人员）： | [5 empty] | 复核人（造价工程师）：
表-11

## 表-12 其他项目清单与计价汇总表【16#公共厕所-给排水
其他项目清单与计价汇总表
工程名称：16#公共厕所-给排水工程 |  |  | 标段： |  | 第 1 页 共 1 页
序号 | 项目名称 | 金额（元） |  | 结算金额（元） |  | 备注
1 | 暂列金额 | 2482.98 |  |  |  | 明细详见表-12-1
2 | 暂估价
2.1 | 材料暂估价 | — |  |  |  | 明细详见表-12-2
2.2 | 专业工程暂估价 |  |  |  |  | 明细详见表-12-3
3 | 计日工 |  |  |  |  | 明细详见表-12-4
4 | 总承包服务费 |  |  |  |  | 明细详见表-12-5
5 | 预算包干费 | 989.04
6 | 工程优质费
7 | 概算幅度差
8 | 现场签证费用
9 | 索赔费用
10 | 其他费用
| 合 计 | 3472.02 |  |  |  | —
注：材料（工程设备）暂估单价进入清单项目综合单价，此处不汇总。
表—12

## 表-13 规费、税金项目清单与计价表【16#公共厕所-给排
规费、税金项目清单与计价表
工程名称：16#公共厕所-给排水工程 |  |  | 标段： |  |  | 第 1 页 共 1 页
序号 | 项目名称 | 计算基础 |  | 计算基数 | 计算费率 (%) |  | 金额(元)
1 | 增值税销项税额 | 分部分项合计+措施合计+其他项目 |  | 48877.25 | 9 |  | 4398.95
合 计 | [6 empty] | 4398.95
编制人（造价人员）： |  |  | 复核人（造价工程师）：
表—13

## 表-04 单位工程招标控制价汇总表【16#公共场所-消防工
单位工程招标控制价汇总表
工程名称：16#公共场所-消防工程 |  |  | 标段： | 第 1 页 共 1 页
序号 | 汇总内容 | 金额:(元) |  |  | 其中：暂估价(元)
1 | 分部分项合计 | 4423.43
1.1 | 通风系统 | 4173.67
1.2 | 消火栓、喷淋系统 | 249.76
2 | 措施合计 | 426.85
2.1 | 绿色施工安全防护措施费 | 357.34
2.2 | 其他措施费 | 69.51
3 | 其他项目 | 365.31 |  |  | －
3.1 | 暂列金额 | 265.41
3.2 | 暂估价
3.3 | 计日工
3.4 | 总承包服务费
3.5 | 预算包干费 | 99.90
3.6 | 工程优质费
3.7 | 概算幅度差
3.8 | 索赔费用
3.9 | 现场签证费用
3.10 | 其他费用
4 | 税前工程造价 | 5215.59
5 | 增值税销项税额 | 469.40 |  |  | －
6 | 总造价 | 5684.99
7 | 人工费 | 1047.30
招标控制价合计=1+2+3+5 |  | 5,684.99 |  |  | 0.00
注：本表适用于单位工程招标控制价或投标报价的汇总，如无单位工程划分，单项工程也使用本表汇总
表—04

## 表-08 分部分项工程和单价措施项目清单与计价表【16#公_3
分部分项工程和单价措施项目清单与计价表
工程名称：16#公共场所-消防工程 |  |  |  | 标段： |  |  |  | 第 1 页 共 2 页
序号 | 项目编码 | 项目名称 | 项目特征描述 |  | 计量单位 | 工程量 | 金额（元）
[7 empty] | 综合单价 |  | 综合合价 | 其中
暂估价
|  | 通风系统 | [6 empty] | 4173.67
1 | 030108003035 | 轴流通风机 | 1.名称:边墙式轴流风机PF-1 2.型号、规格:风量:V=2000M3/H,H=50PA,N=0.55KW 3.安装形式:按设计要求 4.设备编号:按设计要求 5.质量:综合考虑 6.减振吊架吊装 7.除锈、刷油设计要求:按设计要求 8.防虫网罩制作安装 9.完成该清单其他一切相关工程内容及材料费用 |  | 台 | 2 | 1512.7 |  | 3025.4
2 | 030108003036 | 轴流通风机 | 1.名称:边墙式轴流风机PF-2 2.型号、规格:风量:V=500M3/H,H=50PA,N=0.10KW 3.安装形式:按设计要求 4.设备编号:按设计要求 5.质量:综合考虑 6.减振吊架吊装 7.除锈、刷油设计要求:按设计要求 8.防虫网罩制作安装 9.完成该清单其他一切相关工程内容及材料费用 |  | 台 | 1 | 1072.88 |  | 1072.88
3 | 030704001021 | 通风工程检测、调试 | 1.名称:通风工程检测、调试 2.完成该清单其他一切相关工程内容及材料费用 |  | 系统 | 1 | 75.39 |  | 75.39
|  | 消火栓、喷淋系统 | [6 empty] | 249.76
|  | 消火栓 | [6 empty] | 249.76
|  | 消火栓箱、灭火器 | [6 empty] | 249.76
4 | 030901013034 | 灭火器 | 1.类型:提式干粉磷酸铵盐灭火器 2.规格、型号:MF/ABC5 |  | 个 | 2 | 78.9 |  | 157.8
5 | 030901013035 | 灭火器箱 | 1.形式:灭火器放置箱 2.规格、型号:综合考虑 |  | 个 | 1 | 91.96 |  | 91.96
本页小计 | [8 empty] | 4423.43
注：为计取规费等的使用，可在表中增设其中：“定额人工费”。
表—08
分部分项工程和单价措施项目清单与计价表
工程名称：16#公共场所-消防工程 |  |  |  | 标段： |  |  |  | 第 2 页 共 2 页
序号 | 项目编码 | 项目名称 | 项目特征描述 |  | 计量单位 | 工程量 | 金额（元）
[7 empty] | 综合单价 |  | 综合合价 | 其中
暂估价
|  | 措施项目 | [6 empty] | 69.51
6 | 031302007099 | 高层施工增加 |  |  | 项 | 1 | 39.12 |  | 39.12
7 | 031301017099 | 脚手架搭拆费 |  |  | 项 | 1 | 30.39 |  | 30.39
本页小计 | [8 empty] | 69.51
合 计 | [8 empty] | 4492.94
注：为计取规费等的使用，可在表中增设其中：“定额人工费”。
表—08

## 表-11 总价措施项目清单与计价表【16#公共场所-消防工
总价措施项目清单与计价表
工程名称：16#公共场所-消防工程 | [5 empty] | 标段： |  | 第 1 页 共 2 页
序号 | 项目编码 | 项目名称 | 计算基础 | 费率 (%) | 金额 (元) |  | 调整 费率(%) |  | 调整后 金额(元) | 备注
1 | LSSGCSF00122 | 绿色施工安全防护措施费 | 分部分项人工费+分部分项机具费 | 35.77 | 357.34 |  |  |  |  | 以分部分项的人工费与施工机具费之和为计算基础，费率35.77%
2 | 031301010099 | 安装与生产同时进行增加费用 | 分部分项人工费 | 0 | [5 empty] | 按人工费的10%计算
3 | 031301011099 | 在有害身体健康环境中施工增加费 | 分部分项人工费 | 0 | [5 empty] | 按人工费的10%计算
4 | TSSGBWZJF099 | 在地下（暗）室、设备及大口径管道内等特殊施工部位进行施工增加费 |  | 30 | [5 empty] | 按该部分人工费的30%计算
5 | 粤031302008099 | 赶工措施费 | 分部分项人工费+分部分项机具费 | 0 | [5 empty] | 赶工措施费=（1-δ）*分部分项（人工费+施工机具费）*0.344 （0.8≤δ＜1 式中：δ=合同工期/定额工期）
6 | 031302002099 | 夜间施工增加费 |  | 20 | [5 empty] | 按其夜间施工项目人工费的20%计算
7 | JTGRSGZJF099 | 交通干扰工程施工增加费 |  | 10 | [5 empty] | 按在市政道路上施工项目人工费的10%计算
8 | 粤031302009099 | 文明工地增加费 | 分部分项人工费+分部分项机具费 | 0 | [5 empty] | 以分部分项的人工费与施工机具费之和为计算基础；市级文明工地1.00%；省级文明工地2.00%
9 | DXGXJCJXF099 | 地下管线交叉降效费 | [7 empty] | 按实际发生或经批准的施工方案计
编制人（造价人员）： | [5 empty] | 复核人（造价工程师）：
表-11
总价措施项目清单与计价表
工程名称：16#公共场所-消防工程 | [5 empty] | 标段： |  | 第 2 页 共 2 页
序号 | 项目编码 | 项目名称 | 计算基础 | 费率 (%) | 金额 (元) |  | 调整 费率(%) |  | 调整后 金额(元) | 备注
算
10 | QTFY00000122 | 其他费用 | [7 empty] | 按实际发生或经批准的施工组织设计方案计算
合 计 |  |  |  |  | 357.34
编制人（造价人员）： | [5 empty] | 复核人（造价工程师）：
表-11

## 表-12 其他项目清单与计价汇总表【16#公共场所-消防工
其他项目清单与计价汇总表
工程名称：16#公共场所-消防工程 |  |  | 标段： |  | 第 1 页 共 1 页
序号 | 项目名称 | 金额（元） |  | 结算金额（元） |  | 备注
1 | 暂列金额 | 265.41 |  |  |  | 明细详见表-12-1
2 | 暂估价
2.1 | 材料暂估价 | — |  |  |  | 明细详见表-12-2
2.2 | 专业工程暂估价 |  |  |  |  | 明细详见表-12-3
3 | 计日工 |  |  |  |  | 明细详见表-12-4
4 | 总承包服务费 |  |  |  |  | 明细详见表-12-5
5 | 预算包干费 | 99.90
6 | 工程优质费
7 | 概算幅度差
8 | 现场签证费用
9 | 索赔费用
10 | 其他费用
| 合 计 | 365.31 |  |  |  | —
注：材料（工程设备）暂估单价进入清单项目综合单价，此处不汇总。
表—12

## 表-13 规费、税金项目清单与计价表【16#公共场所-消防
规费、税金项目清单与计价表
工程名称：16#公共场所-消防工程 |  |  | 标段： |  |  | 第 1 页 共 1 页
序号 | 项目名称 | 计算基础 |  | 计算基数 | 计算费率 (%) |  | 金额(元)
1 | 增值税销项税额 | 分部分项合计+措施合计+其他项目 |  | 5215.59 | 9 |  | 469.4
合 计 | [6 empty] | 469.4
编制人（造价人员）： |  |  | 复核人（造价工程师）：
表—13

## 表-04 单位工程招标控制价汇总表【17-22#垃圾收集点
单位工程招标控制价汇总表
工程名称：17-22#垃圾收集点-土建工程 |  |  | 标段： | 第 1 页 共 1 页
序号 | 汇总内容 | 金额:(元) |  |  | 其中：暂估价(元)
1 | 分部分项合计 | 314167.97
1.1 | 土石方工程 | 5274.14
1.2 | 砌筑工程 | 27561.81
1.3 | 混凝土及钢筋混凝土工程 | 107734.38
1.4 | 金属结构工程 | 7450.43
1.5 | 屋面及防水工程 | 44513.12
1.6 | 外墙工程 | 54439.50
1.7 | 楼地面装饰工程 | 13609.96
1.8 | 墙、柱面装饰与隔断工程 | 46089.56
1.9 | 油漆、涂料、裱糊工程 | 7495.07
2 | 措施合计 | 55837.23
2.1 | 绿色施工安全防护措施费 | 27147.32
2.2 | 其他措施费 | 28689.91
3 | 其他项目 | 25252.16 |  |  | －
3.1 | 暂列金额 | 18850.08
3.2 | 暂估价
3.3 | 计日工
3.4 | 总承包服务费
3.5 | 预算包干费 | 6402.08
3.6 | 工程优质费
3.7 | 概算幅度差
3.8 | 索赔费用
3.9 | 现场签证费用
3.10 | 其他费用
4 | 税前工程造价 | 395257.36
5 | 增值税销项税额 | 35573.16 |  |  | －
6 | 总造价 | 430830.52
7 | 人工费 | 102380.83
招标控制价合计=1+2+3+5 |  | 430,830.52 |  |  | 0.00
注：本表适用于单位工程招标控制价或投标报价的汇总，如无单位工程划分，单项工程也使用本表汇总
表—04

## 表-08 分部分项工程和单价措施项目清单与计价表【17-2
分部分项工程和单价措施项目清单与计价表
工程名称：17-22#垃圾收集点-土建工程 |  |  |  | 标段： |  |  |  | 第 1 页 共 14 页
序号 | 项目编码 | 项目名称 | 项目特征描述 |  | 计量单位 | 工程量 | 金额（元）
[7 empty] | 综合单价 |  | 综合合价 | 其中
暂估价
|  | 土石方工程 | [6 empty] | 5274.14
1 | 010101003014 | 挖沟槽、基坑土方 | 1.基础梁、承台、集水坑等土方 2.土壤类别:综合各类土壤类别、淤泥，其他综合考虑 3.挖土深度:综合考虑 4.基础类型:综合考虑 5.综合考虑挖桩间土方 6.基础土方开挖深度应按基础垫层底表面标高至交付施工场地标高（土方平衡方案平整后标高）确定 |  | m3 | 79.82 | 8.6 |  | 686.45
2 | 010103002050 | 场内转运，并回填夯实 | 1.名称：场内土方转运，并回填夯实 2.运距:综合考虑 3.其他事项:包括根据图纸及规范要求完成该清单项目所需要的其他附属工作内容，并综合考虑其他完成本工作涉及的所有费用 |  | m3 | 10.32 | 16.05 |  | 165.64
3 | 010103002051 | 余方弃置 土方 | 1、废弃料品种:综合考虑各种土质等 2、弃土运距:运距综合考虑，含余泥渣土弃置点（消纳场）处置费 3、其他事项:包括根据图纸及规范要求完成该清单项目所需要的其他附属工作内容，并综合考虑土方消纳费等其他完成本工作涉及的所有费用 |  | m3 | 69.54 | 63.59 |  | 4422.05
|  | 砌筑工程 | [6 empty] | 27561.81
4 | 010402001062 | 外墙 蒸压加气混凝土砌块 厚度 20cm | 1.砌块品种、规格、强度等级:蒸压加气混凝土砌块 2.墙体类型:外墙 3.墙体厚度:200mm 4.砂浆强度等级:综合考虑 5.综合考虑包含但不限于超高降效等费用，并考虑其他完成工作涉及的所有费用 |  | m3 | 43.88 | 478.01 |  | 20975.08
本页小计 | [8 empty] | 26249.22
注：为计取规费等的使用，可在表中增设其中：“定额人工费”。
表—08
分部分项工程和单价措施项目清单与计价表
工程名称：17-22#垃圾收集点-土建工程 |  |  |  | 标段： |  |  |  | 第 2 页 共 14 页
序号 | 项目编码 | 项目名称 | 项目特征描述 |  | 计量单位 | 工程量 | 金额（元）
[7 empty] | 综合单价 |  | 综合合价 | 其中
暂估价
5 | 010401012038 | 零星砌体 | 1.砌块品种、规格、强度等级:标准砖块 2.墙体类型:综合考虑 3.墙体厚度:综合考虑 4.砂浆强度等级:综合考虑 5.综合考虑包含但不限于超高降效等费用，并考虑其他完成工作涉及的所有费用 |  | m3 | 1 | 743.71 |  | 743.71
6 | 010607005033 | 内外墙挂钢丝网 | 1.材料品种:热镀锌电焊钢丝网 2.规格：综合考虑 3.加固方式:综合考虑 4.综合考虑包含但不限于超高降效等费用，并考虑其他完成工作涉及的所有费用 |  | m2 | 287.72 | 20.26 |  | 5829.21
7 | 010607005034 | 挂耐碱玻璃纤维网 | 1.材料品种:耐碱玻璃纤维网 2.密目规格：综合考虑 3.加固方式:综合考虑 4.综合考虑包含但不限于超高降效等费用，并考虑其他完成工作涉及的所有费用 |  | m2 | 1 | 13.81 |  | 13.81
|  | 混凝土及钢筋混凝土工程 | [6 empty] | 107734.38
|  | 混凝土工程 | [6 empty] | 50670.65
8 | 010501004014 | 满堂基础-C30 | 1.混凝土种类:泵送商品混凝土 2.混凝土强度等级:C30混凝土 3.混凝土制作、运输、浇筑、养护 4.混凝土浇筑方式：综合考虑 5.混凝土泵送增加费 6.综合考虑包含但不限于超高降效等费用，并考虑其他完成工作涉及的所有费用 |  | m3 | 43.44 | 511.86 |  | 22235.2
本页小计 | [8 empty] | 28821.93
注：为计取规费等的使用，可在表中增设其中：“定额人工费”。
表—08
分部分项工程和单价措施项目清单与计价表
工程名称：17-22#垃圾收集点-土建工程 |  |  |  | 标段： |  |  |  | 第 3 页 共 14 页
序号 | 项目编码 | 项目名称 | 项目特征描述 |  | 计量单位 | 工程量 | 金额（元）
[7 empty] | 综合单价 |  | 综合合价 | 其中
暂估价
9 | 010501001041 | 垫层-C15 | 1.混凝土种类:泵送商品混凝土 2.混凝土强度等级:C15混凝土 3.混凝土制作、运输、浇筑、养护 4.混凝土浇筑方式：综合考虑 5.混凝土泵送增加费 6.综合考虑包含但不限于超高降效等费用，并考虑其他完成工作涉及的所有费用 |  | m3 | 14.66 | 449.71 |  | 6592.75
10 | 010502001054 | 矩形柱-C30 | 1.混凝土种类:泵送商品混凝土 2.混凝土强度等级:C30混凝土 3.混凝土制作、运输、浇筑、养护 4.混凝土浇筑方式：综合考虑 5.混凝土泵送增加费 6.综合考虑包含但不限于超高降效等费用，并考虑其他完成工作涉及的所有费用 |  | m3 | 8.22 | 639.26 |  | 5254.72
11 | 010505001066 | 有梁板-C30 | 1.混凝土种类:泵送商品混凝土 2.混凝土强度等级:C30混凝土 3.混凝土制作、运输、浇筑、养护 4.混凝土浇筑方式：综合考虑 5.混凝土泵送增加费 6.综合考虑包含但不限于超高降效等费用，并考虑其他完成工作涉及的所有费用 |  | m3 | 21.98 | 528.32 |  | 11612.47
12 | 010505008016 | 雨棚、悬挑板-C30 | 1.混凝土种类:泵送商品混凝土 2.混凝土强度等级:C30混凝土 3.混凝土制作、运输、浇筑、养护 4.混凝土浇筑方式：综合考虑 5.混凝土泵送增加费 6.综合考虑包含但不限于超高降效等费用，并考虑其他完成工作涉及的所有费用 |  | m3 | 1 | 710.79 |  | 710.79
本页小计 | [8 empty] | 24170.73
注：为计取规费等的使用，可在表中增设其中：“定额人工费”。
表—08
分部分项工程和单价措施项目清单与计价表
工程名称：17-22#垃圾收集点-土建工程 |  |  |  | 标段： |  |  |  | 第 4 页 共 14 页
序号 | 项目编码 | 项目名称 | 项目特征描述 |  | 计量单位 | 工程量 | 金额（元）
[7 empty] | 综合单价 |  | 综合合价 | 其中
暂估价
13 | 010505007015 | 天沟(檐沟)、挑檐板-C30 | 1.混凝土种类:泵送商品混凝土 2.混凝土强度等级:C30混凝土 3.混凝土制作、运输、浇筑、养护 4.混凝土浇筑方式：综合考虑 5.混凝土泵送增加费 6.综合考虑包含但不限于超高降效等费用，并考虑其他完成工作涉及的所有费用 |  | m3 | 1 | 734.86 |  | 734.86
14 | 010507007016 | 其他构件-C30 | 1.混凝土强度等级：C30商品混凝土 3.混凝土制作、运输、浇筑、养护 4.混凝土浇筑方式：综合考虑 5.混凝土泵送增加费 6.综合考虑包含但不限于超高降效等费用，并考虑其他完成工作涉及的所有费用 |  | m3 | 1 | 896.01 |  | 896.01
15 | 010502002017 | 构造柱-C25 | 1.混凝土种类:商品混凝土 2.混凝土强度等级:C25混凝土 3.混凝土制作、运输、浇筑、养护 4.综合考虑包含但不限于超高降效等费用，并考虑其他完成工作涉及的所有费用 |  | m3 | 1 | 686.92 |  | 686.92
16 | 010503004018 | 圈梁、过梁-C20 | 1.混凝土种类:商品混凝土 2.混凝土强度等级:C20混凝土 3.混凝土制作、运输、浇筑、养护 4.综合考虑包含但不限于超高降效等费用，并考虑其他完成工作涉及的所有费用 |  | m3 | 2.86 | 575.28 |  | 1645.3
17 | 010505006017 | 反坎-C25 | 1.混凝土种类:商品混凝土 2.混凝土强度等级:C25混凝土 3.混凝土制作、运输、浇筑、养护 4.综合考虑包含但不限于超高降效等费用，并考虑其他完成工作涉及的所有费用 |  | m3 | 1 | 662.14 |  | 662.14
18 | 010505001067 | 混凝土标号等级差 | 1.在同规格标号混凝土每增加一个等级标号C5砼的价差 |  | m3 | -30.2 | 16 |  | -483.2
本页小计 | [8 empty] | 4142.03
注：为计取规费等的使用，可在表中增设其中：“定额人工费”。
表—08
分部分项工程和单价措施项目清单与计价表
工程名称：17-22#垃圾收集点-土建工程 |  |  |  | 标段： |  |  |  | 第 5 页 共 14 页
序号 | 项目编码 | 项目名称 | 项目特征描述 |  | 计量单位 | 工程量 | 金额（元）
[7 empty] | 综合单价 |  | 综合合价 | 其中
暂估价
19 | 010505001068 | P6抗渗混凝土 | 1.在同规格标号混凝土每抗渗P6混凝土的价差 |  | m3 | 1 | 19 |  | 19
20 | 010505001069 | P8抗渗混凝土 | 1.在同规格标号混凝土每抗渗P8混凝土的价差 |  | m3 | 1 | 19 |  | 19
21 | 010507001017 | 散水、坡道 | 1.60厚C20混凝土面层（厚度≥50，碎石粒径20-30） 2.150厚3：7灰土 3.素土夯实，向外放坡5% 4.综合考虑包含但不限于超高降效等费用，并考虑其他完成工作涉及的所有费用 |  | m2 | 1 | 84.69 |  | 84.69
|  | 钢筋工程 | [6 empty] | 57063.73
22 | 010515001081 | 圆钢 φ10内 | 1、钢筋种类、规格:圆钢 2、钢筋材料损耗(包括施工损耗及因钢筋加工综合开料和钢筋出厂长度定尺所引起钢筋非设计接驳)在综合单价中考虑 3、综合单价包含钢筋制作、绑扎、安装，浇捣混凝土时钢筋保护、钢筋除锈及运输 4、设计图纸如为Φ6钢筋，无论市场是否能购买到，均按Φ6计算，不按Φ6.5调整 5、单价综合考虑抗震钢筋（带E）增加费 |  | t | 1 | 4829.41 |  | 4829.41
23 | 010515001082 | 圆钢 φ10以外 | 1、钢筋种类、规格:圆钢 2、钢筋材料损耗(包括施工损耗及因钢筋加工综合开料和钢筋出厂长度定尺所引起钢筋非设计接驳)在综合单价中考虑 3、综合单价包含钢筋制作、绑扎、安装，浇捣混凝土时钢筋保护、钢筋除锈及运输 4、设计图纸如为Φ6钢筋，无论市场是否能购买到，均按Φ6计算，不按Φ6.5调整 5、单价综合考虑抗震钢筋（带E）增加费 |  | t | 1 | 4204.35 |  | 4204.35
本页小计 | [8 empty] | 9156.45
注：为计取规费等的使用，可在表中增设其中：“定额人工费”。
表—08
分部分项工程和单价措施项目清单与计价表
工程名称：17-22#垃圾收集点-土建工程 |  |  |  | 标段： |  |  |  | 第 6 页 共 14 页
序号 | 项目编码 | 项目名称 | 项目特征描述 |  | 计量单位 | 工程量 | 金额（元）
[7 empty] | 综合单价 |  | 综合合价 | 其中
暂估价
24 | 010515001083 | 螺纹钢筋 φ10以内 | 1、钢筋种类、规格:带肋钢筋(直径Φ10mm以内)制安 2、钢筋材料损耗(包括施工损耗及因钢筋加工综合开料和钢筋出厂长度定尺所引起钢筋非设计接驳)在综合单价中考虑 3、综合单价包含钢筋制作、绑扎、安装，浇捣混凝土时钢筋保护、钢筋除锈及运输 4、设计图纸如为Φ6钢筋，无论市场是否能购买到，均按Φ6计算，不按Φ6.5调整 5、单价综合考虑抗震钢筋（带E）增加费 |  | t | 2.56 | 4852.54 |  | 12422.5
25 | 010515001084 | 螺纹钢筋(直径Φ12-25mm)制安 | 1、钢筋种类、规格:带肋钢筋(直径Φ12-25mm)制安 2、钢筋材料损耗(包括施工损耗及因钢筋加工综合开料和钢筋出厂长度定尺所引起钢筋非设计接驳)在综合单价中考虑 3、综合单价包含钢筋制作、绑扎、安装，浇捣混凝土时钢筋保护、钢筋除锈及运输 4、设计图纸如为Φ6钢筋，无论市场是否能购买到，均按Φ6计算，不按Φ6.5调整 5、单价综合考虑抗震钢筋（带E）增加费 |  | t | 7.5 | 4179.59 |  | 31346.93
本页小计 | [8 empty] | 43769.43
注：为计取规费等的使用，可在表中增设其中：“定额人工费”。
表—08
分部分项工程和单价措施项目清单与计价表
工程名称：17-22#垃圾收集点-土建工程 |  |  |  | 标段： |  |  |  | 第 7 页 共 14 页
序号 | 项目编码 | 项目名称 | 项目特征描述 |  | 计量单位 | 工程量 | 金额（元）
[7 empty] | 综合单价 |  | 综合合价 | 其中
暂估价
26 | 010515001085 | 螺纹钢筋(直径Φ25mm以外)制安 | 1、钢筋种类、规格:1.带肋钢筋(直径Φ25mm以外)制安 2、钢筋材料损耗(包括施工损耗及因钢筋加工综合开料和钢筋出厂长度定尺所引起钢筋非设计接驳)在综合单价中考虑 3、综合单价包含钢筋制作、绑扎、安装，浇捣混凝土时钢筋保护、钢筋除锈及运输 4、设计图纸如为Φ6钢筋，无论市场是否能购买到，均按Φ6计算，不按Φ6.5调整 5、单价综合考虑抗震钢筋（带E）增加费 |  | t | 1 | 4189.05 |  | 4189.05
27 | 010516003079 | 机械连接-直螺纹套筒φ18以内 | 1、套筒直螺纹钢筋接头 2、钢筋直径φ18以内 3.综合考虑包含但不限于超高降效等费用，并考虑其他完成工作涉及的所有费用 |  | 个 | 1 | 13.62 |  | 13.62
28 | 010516003080 | 机械连接-直螺纹套筒φ25以内 | 1、套筒直螺纹钢筋接头 2、钢筋直径φ25以内 3.综合考虑包含但不限于超高降效等费用，并考虑其他完成工作涉及的所有费用 |  | 个 | 1 | 16.99 |  | 16.99
29 | 010516003081 | 机械连接-直螺纹套筒φ32以内 | 1、套筒直螺纹钢筋接头 2、钢筋直径φ32以内 3.综合考虑包含但不限于超高降效等费用，并考虑其他完成工作涉及的所有费用 |  | 个 | 1 | 22.02 |  | 22.02
30 | 010516003082 | 电渣压力焊 | 1.连接方式:电渣压力焊 2.规格:Φ18以内 3.综合考虑包含但不限于超高降效等费用，并考虑其他完成工作涉及的所有费用 |  | 个 | 1 | 8.34 |  | 8.34
31 | 010516003083 | 电渣压力焊 | 1.连接方式:电渣压力焊 2.规格:Φ32以内 3.综合考虑包含但不限于超高降效等费用，并考虑其他完成工作涉及的所有费用 |  | 个 | 1 | 10.52 |  | 10.52
|  | 金属结构工程 | [6 empty] | 7450.43
本页小计 | [8 empty] | 4260.54
注：为计取规费等的使用，可在表中增设其中：“定额人工费”。
表—08
分部分项工程和单价措施项目清单与计价表
工程名称：17-22#垃圾收集点-土建工程 |  |  |  | 标段： |  |  |  | 第 8 页 共 14 页
序号 | 项目编码 | 项目名称 | 项目特征描述 |  | 计量单位 | 工程量 | 金额（元）
[7 empty] | 综合单价 |  | 综合合价 | 其中
暂估价
32 | 010516002016 | 预埋铁件 | 1.预埋铁件 2.其他：综合考虑 3.综合考虑包含但不限于超高降效等费用，并考虑其他完成工作涉及的所有费用 |  | t | 0.26 | 9777.3 |  | 2542.1
33 | 010512008001 | 截水沟盖板 | 1.成品铸铁蓖子 2.其他：综合考虑 3.综合考虑包含但不限于超高降效等费用，并考虑其他完成工作涉及的所有费用 |  | m | 31.8 | 154.35 |  | 4908.33
|  | 屋面及防水工程 | [6 empty] | 44513.12
|  | R4防水屋面（不上人） | [6 empty] | 27964.58
34 | 011001001059 | 屋面找坡层 | 1.LC5.0轻骨料混凝土找坡,最薄处30厚 2.综合考虑包含但不限于超高降效等费用，并考虑其他完成工作涉及的所有费用 3.所有屋面及楼地面地坪（水泥砂浆楼地面、细石混凝土楼面、屋面）因坡度导致的厚度增加综合考虑 4.工程量按水平投影面积计算 |  | m2 | 133 | 11.61 |  | 1544.13
35 | 011101006064 | 平面砂浆找平层 | 1.20厚DP M20水泥砂浆找平层 2.综合考虑包含但不限于超高降效等费用，并考虑其他完成工作涉及的所有费用 3.所有屋面及楼地面地坪（水泥砂浆楼地面、细石混凝土楼面、屋面）因坡度导致的厚度增加综合考虑 4工程量按水平投影面积计算 |  | m2 | 133 | 22.02 |  | 2928.66
36 | 010902002031 | 屋面防水涂料层 | 1.2.0厚非固化橡胶沥青防水涂料 2.综合考虑包含但不限于超高降效等费用，并考虑其他完成工作涉及的所有费用 |  | m2 | 133 | 35.73 |  | 4752.09
本页小计 | [8 empty] | 16675.31
注：为计取规费等的使用，可在表中增设其中：“定额人工费”。
表—08
分部分项工程和单价措施项目清单与计价表
工程名称：17-22#垃圾收集点-土建工程 |  |  |  | 标段： |  |  |  | 第 9 页 共 14 页
序号 | 项目编码 | 项目名称 | 项目特征描述 |  | 计量单位 | 工程量 | 金额（元）
[7 empty] | 综合单价 |  | 综合合价 | 其中
暂估价
37 | 010902001038 | 屋面防水卷材层 | 1.3.0厚自粘(单面粘)聚合物改性沥青防水卷材(第三道) 2.3.0厚自粘(双面粘)聚合物改性沥青防水卷材(第二道) 3.综合考虑包含但不限于超高降效等费用，并考虑其他完成工作涉及的所有费用 |  | m2 | 133 | 77.27 |  | 10276.91
38 | 011003001031 | 铺设无纺布 | 1.无纺布一层(200g/m2) 2.综合考虑包含但不限于超高降效等费用，并考虑其他完成工作涉及的所有费用 |  | m2 | 133 | 5.99 |  | 796.67
39 | 010902003027 | 屋面刚性层 | 1.40厚C20,内配筋6@200×200细石混凝土刚性保护层,分割缝间距3m×3m,宽深为20内嵌填聚乙烯泡沫棒面嵌填7厚单组份聚氨酯建筑密封胶 2.综合考虑包含但不限于超高降效等费用，并考虑其他完成工作涉及的所有费用 3.所有屋面及楼地面地坪（水泥砂浆楼地面、细石混凝土楼面、屋面）因坡度导致的厚度增加综合考虑 4.工程量按水平投影面积计算 |  | m2 | 133 | 57.64 |  | 7666.12
|  | 地面防水 | [6 empty] | 9625.4
40 | 010904003034 | L4 楼(地)面砂浆防水(防潮) | 1.20厚1:2.5水泥防水砂浆(掺3%防水粉) 2.综合考虑包含但不限于超高降效等费用，并考虑其他完成工作涉及的所有费用 |  | m2 | 118.22 | 25.17 |  | 2975.6
41 | 010904002020 | L4、G4 楼(地)面涂膜防水 | 1.1.5厚聚合物水泥防水浆料 2.综合考虑包含但不限于超高降效等费用，并考虑其他完成工作涉及的所有费用 |  | m2 | 144.56 | 35.05 |  | 5066.83
42 | 010904003035 | L4、G4 楼(地)面砂浆防水(防潮) | 1.2厚聚合物水泥防水砂浆 2.综合考虑包含但不限于超高降效等费用，并考虑其他完成工作涉及的所有费用 |  | m2 | 118.22 | 13.39 |  | 1582.97
|  | 墙面防水 | [6 empty] | 6923.14
本页小计 | [8 empty] | 28365.1
注：为计取规费等的使用，可在表中增设其中：“定额人工费”。
表—08
分部分项工程和单价措施项目清单与计价表
工程名称：17-22#垃圾收集点-土建工程 |  |  |  | 标段： |  |  |  | 第 10 页 共 14 页
序号 | 项目编码 | 项目名称 | 项目特征描述 |  | 计量单位 | 工程量 | 金额（元）
[7 empty] | 综合单价 |  | 综合合价 | 其中
暂估价
43 | 010903002023 | N4 墙面防水涂料 | 1.1.5厚JS聚合物水泥基防水涂料 2.其他综合考虑 3.综合考虑包含但不限于超高降效等费用，并考虑其他完成工作涉及的所有费用 |  | m2 | 178.8 | 38.72 |  | 6923.14
|  | 外墙工程 | [6 empty] | 54439.5
44 | 011201001096 | W2 墙面一般抹灰 | 1.15厚找平型防水砂浆 2.综合考虑挂网人工增加费 3.内墙面清理干净 4.综合考虑包含但不限于超高降效等费用，并考虑其他完成工作涉及的所有费用 |  | m2 | 287.72 | 59.77 |  | 17197.02
45 | 010903002024 | W2 墙面涂膜防水 | 1.2.0厚聚合物水泥防水涂料 2.综合考虑包含但不限于超高降效等费用，并考虑其他完成工作涉及的所有费用 |  | m2 | 287.72 | 53.5 |  | 15393.02
46 | 011406001028 | W2B 喷真石漆 | 1.喷真石漆 2.不分部位，零星喷涂项目综合考虑于本项中 3.综合考虑包含但不限于超高降效等费用，并考虑其他完成工作涉及的所有费用 |  | m2 | 287.72 | 75.94 |  | 21849.46
|  | 楼地面装饰工程 | [6 empty] | 13609.96
47 | 011101001061 | L4、G4 水泥砂浆楼面 | 1.15厚(最薄处)DS M15水泥砂浆找坡层抹平 2.综合考虑包含但不限于超高降效等费用，并考虑其他完成工作涉及的所有费用 3.所有屋面及楼地面地坪（水泥砂浆楼地面、细石混凝土楼面、屋面）因坡度导致的厚度增加综合考虑 |  | m2 | 87.76 | 16.66 |  | 1462.08
48 | 010501001042 | L4、G4 轻骨料混凝土填充层 | 1.LC7.5轻骨料混凝土填充层 2.综合考虑包含但不限于超高降效等费用，并考虑其他完成工作涉及的所有费用 |  | m3 | 1 | 219.49 |  | 219.49
本页小计 | [8 empty] | 63044.21
注：为计取规费等的使用，可在表中增设其中：“定额人工费”。
表—08
分部分项工程和单价措施项目清单与计价表
工程名称：17-22#垃圾收集点-土建工程 |  |  |  | 标段： |  |  |  | 第 11 页 共 14 页
序号 | 项目编码 | 项目名称 | 项目特征描述 |  | 计量单位 | 工程量 | 金额（元）
[7 empty] | 综合单价 |  | 综合合价 | 其中
暂估价
49 | 011102003035 | L4 块料楼地面 | 1.CT-02防滑地砖600*600mm 2.30厚1:3干硬性水泥砂浆面撒素水泥 3.综合考虑包含但不限于超高降效等费用，并考虑其他完成工作涉及的所有费用 |  | m2 | 87.76 | 135.87 |  | 11923.95
50 | 011101001062 | 水泥砂浆楼地面 | 1.地面每增减5mm厚度 2.综合考虑包含但不限于超高降效等费用，并考虑其他完成工作涉及的所有费用 |  | m2 | 1 | 4.44 |  | 4.44
|  | 墙、柱面装饰与隔断工程 | [6 empty] | 46089.56
51 | 011201001097 | N4 墙面一般抹灰 | 1.15厚专用抹灰砂浆,分两次抹灰 2.结合层、嵌缝：综合考虑 3.综合考虑包含但不限于超高降效等费用，并考虑其他完成工作涉及的所有费用 |  | m2 | 325.46 | 22.93 |  | 7462.8
52 | 011204003007 | N4 块料墙面 | 1.面层材料品种、规格、颜色:CT-01墙砖300*600mm 2.结合层、嵌缝：综合考虑 3.综合考虑包含但不限于超高降效等费用，并考虑其他完成工作涉及的所有费用 |  | m2 | 325.46 | 118.19 |  | 38466.12
53 | 011201001098 | W6 墙面一般抹灰 | 1.5厚抗裂砂浆,内压耐碱玻璃纤维网格布 2.综合考虑包含但不限于超高降效等费用，并考虑其他完成工作涉及的所有费用 |  | m2 | 1 | 64.24 |  | 64.24
54 | 011201001099 | W6 外墙内面保温 | 1.25厚玻化微珠无机保温砂浆 2.墙体清理干净,涂刷界面砂浆 3.综合考虑包含但不限于超高降效等费用，并考虑其他完成工作涉及的所有费用 |  | m2 | 1 | 81.61 |  | 81.61
55 | 011201001100 | 保温隔热墙面每增减5mm厚 | 1.保温隔热墙面每增减5mm厚 2.墙体清理干净,涂刷界面砂浆 3.综合考虑包含但不限于超高降效等费用，并考虑其他完成工作涉及的所有费用 |  | m2 | 1 | 14.79 |  | 14.79
本页小计 | [8 empty] | 58017.95
注：为计取规费等的使用，可在表中增设其中：“定额人工费”。
表—08
分部分项工程和单价措施项目清单与计价表
工程名称：17-22#垃圾收集点-土建工程 |  |  |  | 标段： |  |  |  | 第 12 页 共 14 页
序号 | 项目编码 | 项目名称 | 项目特征描述 |  | 计量单位 | 工程量 | 金额（元）
[7 empty] | 综合单价 |  | 综合合价 | 其中
暂估价
|  | 油漆、涂料、裱糊工程 | [6 empty] | 7495.07
56 | 011407002009 | D-2、D-4 天棚满刮腻子 | 1.2厚面层耐水腻子分遍刮平 2.素水泥浆一道甩毛(内掺建筑胶) 3.不分部位，零星喷涂项目综合考虑于本项中 4.综合考虑包含但不限于超高降效等费用，并考虑其他完成工作涉及的所有费用 |  | m2 | 214.82 | 16.74 |  | 3596.09
57 | 011406003033 | D-2A、D4-A 天棚无机涂料 | 1.无机装修涂料A级(刷底涂料一遍,内墙涂料一遍) 2.不分部位，零星喷涂项目综合考虑于本项中 3.综合考虑包含但不限于超高降效等费用，并考虑其他完成工作涉及的所有费用 |  | m2 | 214.82 | 18.15 |  | 3898.98
|  | 措施项目 | [6 empty] | 38460.16
本页小计 | [8 empty] | 7495.07
注：为计取规费等的使用，可在表中增设其中：“定额人工费”。
表—08
分部分项工程和单价措施项目清单与计价表
工程名称：17-22#垃圾收集点-土建工程 |  |  |  | 标段： |  |  |  | 第 13 页 共 14 页
序号 | 项目编码 | 项目名称 | 项目特征描述 |  | 计量单位 | 工程量 | 金额（元）
[7 empty] | 综合单价 |  | 综合合价 | 其中
暂估价
58 | 粤011701008017 | 综合钢脚手架 | 1.搭设高度:综合考虑 2.包括为完成本项目工程的任何必要的里外脚手架、电梯井脚手架、单排脚手架、安全挡板护栏、安全网、冲孔网、卸料平台、架空运输通道等工程，以及水电安装工程，并须符合安全文明施工的要求；包括但不限于《广东省房屋建筑与装饰工程综合定额2018》下册第1279页~1287页全部内容 3.脚手架方案需充分考虑各专项工程工作面需求，因施工标段划分或工序施工方便导致的二次搭设费用不予补偿。（如：为了满足商铺石材挂贴工作面要求、为加快施工进度采取分标段施工等产生的脚手架二次搭设） 4.因赶工、穿插施工、样板房施工等引起的脚手架拆改、降效等在报价中综合考虑，不得办理签证或要求另行增加费用。 5.综合考虑爬架/普通脚手架，需满足当地政策及招标文件、国家相关规范要求 6.外架挂密目式阻燃安全网、金属网、冲孔网及拆除等其他架子搭拆所需的一切人工、材料、机具费 7.综合单价包含专家论证费用 8.拆除后材料堆放，场内外运输 9.工程量按建筑面积（本项目建设工程规划许可证中注明的建筑面积）考虑。 |  | m2 | 105 | 93.05 |  | 9770.25
59 | 011702002033 | 矩（异、圆）形柱模板 | 1、模板种类：木模 2、支模高度:3.6m内 3、矩形柱周长：综合考虑 4、综合考虑材质及搭设方式 |  | m2 | 104.16 | 65.65 |  | 6838.1
60 | 011702005013 | 基础模板 | 1、模板种类：木模 2、梁宽：综合考虑 |  | m2 | 13.92 | 30.62 |  | 426.23
本页小计 | [8 empty] | 17034.58
注：为计取规费等的使用，可在表中增设其中：“定额人工费”。
表—08
分部分项工程和单价措施项目清单与计价表
工程名称：17-22#垃圾收集点-土建工程 |  |  |  | 标段： |  |  |  | 第 14 页 共 14 页
序号 | 项目编码 | 项目名称 | 项目特征描述 |  | 计量单位 | 工程量 | 金额（元）
[7 empty] | 综合单价 |  | 综合合价 | 其中
暂估价
61 | 011702003017 | 构造柱模板 | 1、模板种类：木模 2、支模高度:3.6m内 3、构造柱周长：综合考虑 |  | m2 | 1 | 74 |  | 74
62 | 011702006033 | 矩形梁模板 | 1、模板种类：木模 2、梁宽：综合考虑 3、支模高度:3.6m内 |  | m2 | 115.2 | 71.53 |  | 8240.26
63 | 011702014033 | 有梁板模板 | 1、模板种类：木模 2、支模高度：3.6m内 3、综合考虑材质及搭设方式 |  | m2 | 114.04 | 65.43 |  | 7461.64
64 | 011702008017 | 圈、过梁模板 | 1、模板种类：木模 2、支模高度及支模方式综合考虑 3、综合考虑材质及搭设方式 |  | m2 | 28.56 | 53.59 |  | 1530.53
65 | 011703001017 | 垂直运输 | 1.建筑物建筑类型及结构形式:现浇框架结构 2.建筑物檐口高度、层数:30m以内 |  | m2 | 105 | 39.23 |  | 4119.15
本页小计 | [8 empty] | 21425.58
合 计 | [8 empty] | 352628.13
注：为计取规费等的使用，可在表中增设其中：“定额人工费”。
表—08

## 表-11 总价措施项目清单与计价表【17-22#垃圾收集点
总价措施项目清单与计价表
工程名称：17-22#垃圾收集点-土建工程 | [5 empty] | 标段： |  | 第 1 页 共 1 页
序号 | 项目编码 | 项目名称 | 计算基础 | 费率 (%) | 金额 (元) |  | 调整 费率(%) |  | 调整后 金额(元) | 备注
1 | LSSGCSF00123 | 绿色施工安全防护措施费 | 分部分项人工费+分部分项机具费 | 19 | 17377.07 |  |  |  |  | 以分部分项的人工费与施工机具费之和为计算基础，费率19%
2 | WMGDZJF00024 | 文明工地增加费 | 分部分项人工费+分部分项机具费 | 0 | [5 empty] | 以分部分项的人工费与施工机具费之和为计算基础，市级文明工地为1.20%；省级文明工地为2.10%
3 | 011707002024 | 夜间施工增加费 |  | 20 | [5 empty] | 以夜间施工项目人工费的20%计算
4 | GGCSF0000024 | 赶工措施费 | 分部分项人工费+分部分项机具费 | 0 | [5 empty] | 赶工措施费=（1-δ）*分部分项的（人工费+施工机具费）*0.3 （0.8≤δ＜1 式中：δ=合同工期/定额工期）
5 | QTFY00000123 | 其他费用 | [7 empty] | 按经批准的专项施工组织方案计算
合 计 |  |  |  |  | 17377.07
编制人（造价人员）： | [5 empty] | 复核人（造价工程师）：
表-11

## 表-12 其他项目清单与计价汇总表【17-22#垃圾收集点
其他项目清单与计价汇总表
工程名称：17-22#垃圾收集点-土建工程 |  |  | 标段： |  | 第 1 页 共 1 页
序号 | 项目名称 | 金额（元） |  | 结算金额（元） |  | 备注
1 | 暂列金额 | 18850.08 |  |  |  | 明细详见表-12-1
2 | 暂估价
2.1 | 材料暂估价 | — |  |  |  | 明细详见表-12-2
2.2 | 专业工程暂估价 |  |  |  |  | 明细详见表-12-3
3 | 计日工 |  |  |  |  | 明细详见表-12-4
4 | 总承包服务费 |  |  |  |  | 明细详见表-12-5
5 | 预算包干费 | 6402.08
6 | 工程优质费
7 | 概算幅度差
8 | 现场签证费用
9 | 索赔费用
10 | 其他费用
| 合 计 | 25252.16 |  |  |  | —
注：材料（工程设备）暂估单价进入清单项目综合单价，此处不汇总。
表—12

## 表-13 规费、税金项目清单与计价表【17-22#垃圾收集
规费、税金项目清单与计价表
工程名称：17-22#垃圾收集点-土建工程 |  |  | 标段： |  |  | 第 1 页 共 1 页
序号 | 项目名称 | 计算基础 |  | 计算基数 | 计算费率 (%) |  | 金额(元)
1 | 增值税销项税额 | 分部分项合计+措施合计+其他项目 |  | 395257.36 | 9 |  | 35573.16
合 计 | [6 empty] | 35573.16
编制人（造价人员）： |  |  | 复核人（造价工程师）：
表—13

## 表-04 单位工程招标控制价汇总表【17-22#垃圾收集点_1
单位工程招标控制价汇总表
工程名称：17-22#垃圾收集点-电气工程 |  |  | 标段： | 第 1 页 共 1 页
序号 | 汇总内容 | 金额:(元) |  |  | 其中：暂估价(元)
1 | 分部分项合计 | 2019.90
1.1 | 防雷接地系统 | 181.86
1.2 | 配电箱
1.3 | 灯具、照明开关、插座等 | 409.14
1.4 | 电力电缆、控制电缆
1.5 | 配管、配线 | 1428.90
2 | 措施合计 | 300.87
2.1 | 绿色施工安全防护措施费 | 270.61
2.2 | 其他措施费 | 30.26
3 | 其他项目 | 196.84 |  |  | －
3.1 | 暂列金额 | 121.19
3.2 | 暂估价
3.3 | 计日工
3.4 | 总承包服务费
3.5 | 预算包干费 | 75.65
3.6 | 工程优质费
3.7 | 概算幅度差
3.8 | 索赔费用
3.9 | 现场签证费用
3.10 | 其他费用
4 | 税前工程造价 | 2517.61
5 | 增值税销项税额 | 226.58 |  |  | －
6 | 总造价 | 2744.19
7 | 人工费 | 786.80
招标控制价合计=1+2+3+5 |  | 2,744.19 |  |  | 0.00
注：本表适用于单位工程招标控制价或投标报价的汇总，如无单位工程划分，单项工程也使用本表汇总
表—04

## 表-08 分部分项工程和单价措施项目清单与计价表【17-2_1
分部分项工程和单价措施项目清单与计价表
工程名称：17-22#垃圾收集点-电气工程 |  |  |  | 标段： |  |  |  | 第 1 页 共 2 页
序号 | 项目编码 | 项目名称 | 项目特征描述 |  | 计量单位 | 工程量 | 金额（元）
[7 empty] | 综合单价 |  | 综合合价 | 其中
暂估价
|  | 防雷接地系统 | [6 empty] | 181.86
1 | 030409001019 | 防雷接地系统 | 1.名称:防雷接地系统图所有内容（包括供货及安装），包括承台接地、基础接地网、接地装置、引下线、接闪器、均压环、钢铝窗接地、避雷网、等电位连接（含等电位端子和端子箱及户内端子箱至洁具、五金的配线配管等）、高低压房、弱电机房、消防控制室、强弱电井、电梯机房等接地所有内容 2.防雷接地调试综合考虑 3.其他说明:防雷报建、检测、审图、验收等第三方相关工作,施工单位需了解项目所在地当地防雷政府部门相关规定及要求,综合考虑报价,结算不作调整 4.工程量按建筑面积（建筑面积为：本项目建设工程规划许可证建筑面积)考虑。 |  | m2 | 21 | 8.66 |  | 181.86
配电箱
|  | 灯具、照明开关、插座等 | [6 empty] | 409.14
2 | 030412005027 | 荧光灯 | 1.名称:单管LED灯 2.规格:28W(以内包含本身) 3.参数:按设计要求 4.敷设方式:综合考虑 |  | 套 | 4 | 77.17 |  | 308.68
3 | 030404034054 | 照明开关 | 1.名称:一位开关 2.规格:10A/250V 3.安装方式:明装 |  | 个 | 2 | 20.56 |  | 41.12
4 | 030411006041 | 接线盒 | 1.名称:普通接线盒 2.材质:镀锌 3.规格:综合考虑 4.安装形式:综合考虑 |  | 个 | 6 | 9.89 |  | 59.34
电力电缆、控制电缆
|  | 配管、配线 | [6 empty] | 1428.9
本页小计 | [8 empty] | 591
注：为计取规费等的使用，可在表中增设其中：“定额人工费”。
表—08
分部分项工程和单价措施项目清单与计价表
工程名称：17-22#垃圾收集点-电气工程 |  |  |  | 标段： |  |  |  | 第 2 页 共 2 页
序号 | 项目编码 | 项目名称 | 项目特征描述 |  | 计量单位 | 工程量 | 金额（元）
[7 empty] | 综合单价 |  | 综合合价 | 其中
暂估价
5 | 030411004143 | 配线 | 1.名称:配线 2.配线形式:动力、照明线路 3.规格:ZR-BV2.5 4.材质:铜芯 5.配线部位:综合考虑 6.配线线制:管内穿线 7.说明:焊、压接线端子、接地综合考虑 |  | m | 155.16 | 3.38 |  | 524.44
6 | 030411001199 | 配管 | 1.名称:配管 2.材质:塑料管 3.规格:PC20mm 4.配置形式:明配 5.厚度:符合设计及规范要求 |  | m | 49.97 | 18.1 |  | 904.46
|  | 措施项目 | [6 empty] | 30.26
7 | 031302007100 | 高层施工增加 |  |  | 项 | 1
8 | 031301017100 | 脚手架搭拆费 |  |  | 项 | 1 | 30.26 |  | 30.26
本页小计 | [8 empty] | 1459.16
合 计 | [8 empty] | 2050.16
注：为计取规费等的使用，可在表中增设其中：“定额人工费”。
表—08

## 表-11 总价措施项目清单与计价表【17-22#垃圾收集点_1
总价措施项目清单与计价表
工程名称：17-22#垃圾收集点-电气工程 | [5 empty] | 标段： |  | 第 1 页 共 2 页
序号 | 项目编码 | 项目名称 | 计算基础 | 费率 (%) | 金额 (元) |  | 调整 费率(%) |  | 调整后 金额(元) | 备注
1 | LSSGCSF00124 | 绿色施工安全防护措施费 | 分部分项人工费+分部分项机具费 | 35.77 | 270.61 |  |  |  |  | 以分部分项的人工费与施工机具费之和为计算基础，费率35.77%
2 | 031301010100 | 安装与生产同时进行增加费用 | 分部分项人工费 | 0 | [5 empty] | 按人工费的10%计算
3 | 031301011100 | 在有害身体健康环境中施工增加费 | 分部分项人工费 | 0 | [5 empty] | 按人工费的10%计算
4 | TSSGBWZJF100 | 在地下（暗）室、设备及大口径管道内等特殊施工部位进行施工增加费 |  | 30 | [5 empty] | 按该部分人工费的30%计算
5 | 粤031302008100 | 赶工措施费 | 分部分项人工费+分部分项机具费 | 0 | [5 empty] | 赶工措施费=（1-δ）*分部分项（人工费+施工机具费）*0.344 （0.8≤δ＜1 式中：δ=合同工期/定额工期）
6 | 031302002100 | 夜间施工增加费 |  | 20 | [5 empty] | 按其夜间施工项目人工费的20%计算
7 | JTGRSGZJF100 | 交通干扰工程施工增加费 |  | 10 | [5 empty] | 按在市政道路上施工项目人工费的10%计算
8 | 粤031302009100 | 文明工地增加费 | 分部分项人工费+分部分项机具费 | 0 | [5 empty] | 以分部分项的人工费与施工机具费之和为计算基础；市级文明工地1.00%；省级文明工地2.00%
9 | DXGXJCJXF100 | 地下管线交叉降效费 | [7 empty] | 按实际发生或经批准的施工方案计
编制人（造价人员）： | [5 empty] | 复核人（造价工程师）：
表-11
总价措施项目清单与计价表
工程名称：17-22#垃圾收集点-电气工程 | [5 empty] | 标段： |  | 第 2 页 共 2 页
序号 | 项目编码 | 项目名称 | 计算基础 | 费率 (%) | 金额 (元) |  | 调整 费率(%) |  | 调整后 金额(元) | 备注
算
10 | QTFY00000124 | 其他费用 | [7 empty] | 按实际发生或经批准的施工组织设计方案计算
合 计 |  |  |  |  | 270.61
编制人（造价人员）： | [5 empty] | 复核人（造价工程师）：
表-11

## 表-12 其他项目清单与计价汇总表【17-22#垃圾收集点_1
其他项目清单与计价汇总表
工程名称：17-22#垃圾收集点-电气工程 |  |  | 标段： |  | 第 1 页 共 1 页
序号 | 项目名称 | 金额（元） |  | 结算金额（元） |  | 备注
1 | 暂列金额 | 121.19 |  |  |  | 明细详见表-12-1
2 | 暂估价
2.1 | 材料暂估价 | — |  |  |  | 明细详见表-12-2
2.2 | 专业工程暂估价 |  |  |  |  | 明细详见表-12-3
3 | 计日工 |  |  |  |  | 明细详见表-12-4
4 | 总承包服务费 |  |  |  |  | 明细详见表-12-5
5 | 预算包干费 | 75.65
6 | 工程优质费
7 | 概算幅度差
8 | 现场签证费用
9 | 索赔费用
10 | 其他费用
| 合 计 | 196.84 |  |  |  | —
注：材料（工程设备）暂估单价进入清单项目综合单价，此处不汇总。
表—12

## 表-13 规费、税金项目清单与计价表【17-22#垃圾收集_1
规费、税金项目清单与计价表
工程名称：17-22#垃圾收集点-电气工程 |  |  | 标段： |  |  | 第 1 页 共 1 页
序号 | 项目名称 | 计算基础 |  | 计算基数 | 计算费率 (%) |  | 金额(元)
1 | 增值税销项税额 | 分部分项合计+措施合计+其他项目 |  | 2517.61 | 9 |  | 226.58
合 计 | [6 empty] | 226.58
编制人（造价人员）： |  |  | 复核人（造价工程师）：
表—13

## 表-04 单位工程招标控制价汇总表【道路工程】
单位工程招标控制价汇总表
工程名称：道路工程 |  |  | 标段： | 第 1 页 共 1 页
序号 | 汇总内容 | 金额:(元) |  |  | 其中：暂估价(元)
1 | 分部分项合计 | 17019606.59
1.1 | 一广济路 | 6238475.29
1.2 | 一物联路 | 3278325.20
1.3 | 一铁路东线 | 7502806.10
2 | 措施合计 | 349487.64
2.1 | 绿色施工安全防护措施费 | 260040.50
2.2 | 其他措施费 | 89447.14
3 | 其他项目 | 1115736.58 |  |  | －
3.1 | 暂列金额 | 1021176.40
3.2 | 暂估价
3.3 | 计日工
3.4 | 总承包服务费
3.5 | 预算包干费 | 94560.18
3.6 | 工程优质费
3.7 | 概算幅度差
3.8 | 索赔费用
3.9 | 现场签证费用
3.10 | 其他费用
4 | 税前工程造价 | 18484830.81
5 | 增值税销项税额 | 1663634.77 |  |  | －
6 | 总造价 | 20148465.58
7 | 人工费 | 1004573.83
招标控制价合计=1+2+3+5 |  | 20,148,465.58 |  |  | 0.00
注：本表适用于单位工程招标控制价或投标报价的汇总，如无单位工程划分，单项工程也使用本表汇总
表—04

## 表-08 分部分项工程和单价措施项目清单与计价表【道路工程】
分部分项工程和单价措施项目清单与计价表
工程名称：道路工程 |  |  |  | 标段： |  |  |  | 第 1 页 共 10 页
序号 | 项目编码 | 项目名称 | 项目特征描述 |  | 计量单位 | 工程量 | 金额（元）
[7 empty] | 综合单价 |  | 综合合价 | 其中
暂估价
| 一 | 广济路 | [6 empty] | 6238475.29
| 1.1 | 车行道 | [6 empty] | 4963925.3
1 | 040202001001 | 路床(槽)整形 | 1.路床碾压检验 2.其他：满足图纸、设计说明、技术规范要求，完成此工作内容所需一切费用 |  | m2 | 9838.79 | 2.46 |  | 24203.42
2 | 040202011001 | 150厚级配碎石垫层 | 1.150厚级配碎石垫层 2.其他：满足图纸、设计说明、技术规范要求，完成此工作内容所需一切费用 |  | m2 | 9838.79 | 43.85 |  | 431430.94
3 | 010501001043 | 180厚C30水泥混凝土底垫层 | 1.混凝土类型:C30水泥混凝土 2.厚度:180厚 3.部位:垫层 4.混凝土拌和料要求：达到设计及施工现行规范 5.其他满足设计图纸要求 |  | m2 | 9709.94 | 87.02 |  | 844958.98
4 | 040202015001 | 170厚5%水泥稳定级配碎石下基层 | 1.170厚5%水泥稳定级配碎石下基层 2.其他：满足图纸、设计说明、技术规范要求，完成此工作内容所需一切费用 |  | m2 | 9517.472 | 55.87 |  | 531741.16
5 | 040202015002 | 170厚5%水泥稳定级配碎石下基层 | 1.170厚5%水泥稳定级配碎石下基层 2.其他：满足图纸、设计说明、技术规范要求，完成此工作内容所需一切费用 |  | m2 | 9517.472 | 55.87 |  | 531741.16
6 | 040203003001 | 1cmSBS改性沥青+撒布瓜米石 | 1.1cmSBS改性沥青+撒布瓜米石 2.其他：满足图纸、设计说明、技术规范要求，完成此工作内容所需一切费用 |  | m2 | 8567.92 | 9.33 |  | 79938.69
本页小计 | [8 empty] | 2444014.35
注：为计取规费等的使用，可在表中增设其中：“定额人工费”。
表—08
分部分项工程和单价措施项目清单与计价表
工程名称：道路工程 |  |  |  | 标段： |  |  |  | 第 2 页 共 10 页
序号 | 项目编码 | 项目名称 | 项目特征描述 |  | 计量单位 | 工程量 | 金额（元）
[7 empty] | 综合单价 |  | 综合合价 | 其中
暂估价
7 | 040203006001 | 8CM粗粒式改性沥青混凝土AC-25C | 1.材料品种:粗粒式改性沥青混凝土AC-25C 2.厚度:8CM 3.混凝土拌和料要求：达到设计及施工现行规范 4.其它满足规范和设计图纸要求 5.工作内容：沥青浇筑、振捣、养护、伸缩缝等，按图纸及规范规定的其他工作 |  | m2 | 8567.92 | 127.49 |  | 1092324.12
8 | 040203006002 | 6CM中粒式改性沥青混凝土AC-20C | 1.材料品种:中粒式改性沥青混凝土AC-20C 2.厚度:6CM 3.混凝土拌和料要求：达到设计及施工现行规范 4.其它满足规范和设计图纸要求 5.工作内容：沥青浇筑、振捣、养护、伸缩缝等，按图纸及规范规定的其他工作 |  | m2 | 8567.92 | 98.79 |  | 846424.82
9 | 040203006003 | 4CM细粒式改性沥青混凝土（AC-13C) | 1.材料品种:细粒式改性沥青混凝土（AC-13C) 2.厚度:4CM 3.混凝土拌和料要求：达到设计及施工现行规范 4.其它满足规范和设计图纸要求 5.工作内容：沥青浇筑、振捣、养护、伸缩缝等，按图纸及规范规定的其他工作 |  | m2 | 8567.92 | 67.83 |  | 581162.01
|  | 平石、侧石、车止石 | [6 empty] | 308578.58
10 | 040204004001 | 安砌花岗岩平石100*25*8cm | 1.花岗岩平石100*25*8cm 2.C20混凝土后座 3.其他：满足图纸、设计说明、技术规范要求，完成此工作内容所需一切费用 |  | m | 1077.56 | 100.18 |  | 107949.96
本页小计 | [8 empty] | 2627860.91
注：为计取规费等的使用，可在表中增设其中：“定额人工费”。
表—08
分部分项工程和单价措施项目清单与计价表
工程名称：道路工程 |  |  |  | 标段： |  |  |  | 第 3 页 共 10 页
序号 | 项目编码 | 项目名称 | 项目特征描述 |  | 计量单位 | 工程量 | 金额（元）
[7 empty] | 综合单价 |  | 综合合价 | 其中
暂估价
11 | 040204004002 | 花岗岩低侧石100*15*30cm | 1.花岗岩低侧石100*15*30cm 2.C20混凝土后座 3.其他：满足图纸、设计说明、技术规范要求，完成此工作内容所需一切费用 |  | m | 1077.56 | 184.27 |  | 198561.98
12 | 040205018001 | 仿花岗岩车止石 | 1.材料品种、规格:仿花岗岩车止石 2.其他：满足图纸、设计说明、技术规范要求，完成此工作内容所需一切费用 |  | 个 | 8 | 258.33 |  | 2066.64
| 1.1 | 人行道 | [6 empty] | 881147.25
13 | 040202001002 | 路床(槽)整形 | 1.路床碾压检验 2.其他：满足图纸、设计说明、技术规范要求，完成此工作内容所需一切费用 |  | m2 | 2115.6 | 2.46 |  | 5204.38
14 | 040203007001 | 15cm C20混凝土 | 1.人行道垫层：15cm C20混凝土 2.其他：满足图纸、设计说明、技术规范要求，完成此工作内容所需一切费用 |  | m2 | 2115.6 | 77.14 |  | 163197.38
15 | 040204002001 | 30*30*8cm 花岗岩人行道块砖 | 1.30*30*8cm 花岗岩人行道块砖 2cm水泥砂浆调平 2.其他：满足图纸、设计说明、技术规范要求，完成此工作内容所需一切费用 |  | m2 | 1822.32 | 277.65 |  | 505967.15
16 | 040204002002 | 60*30*8cm 花岗岩人行道盲道块砖 | 1.60*30*8cm 花岗岩人行道盲道块砖 2cm水泥砂浆调平 2.其他：满足图纸、设计说明、技术规范要求，完成此工作内容所需一切费用 |  | m2 | 293.28 | 277.65 |  | 81429.19
17 | 040204004003 | 120*15*16cm花岗岩压条 | 1.120*12*16cm花岗岩压条 1:3水泥砂浆2cm 2.C15混凝土后座 3.其他：满足图纸、设计说明、技术规范要求，完成此工作内容所需一切费用 |  | m | 977.61 | 128.22 |  | 125349.15
|  | 树池 | [6 empty] | 84824.16
本页小计 | [8 empty] | 1081775.87
注：为计取规费等的使用，可在表中增设其中：“定额人工费”。
表—08
分部分项工程和单价措施项目清单与计价表
工程名称：道路工程 |  |  |  | 标段： |  |  |  | 第 4 页 共 10 页
序号 | 项目编码 | 项目名称 | 项目特征描述 |  | 计量单位 | 工程量 | 金额（元）
[7 empty] | 综合单价 |  | 综合合价 | 其中
暂估价
18 | 040204004004 | 150*15*16cm花岗岩材质树穴压条 | 1.150*15*16cm花岗岩材质树穴压条 2.C20混凝土后座 3.其他：满足图纸、设计说明、技术规范要求，完成此工作内容所需一切费用 |  | m | 733.9 | 115.58 |  | 84824.16
| 一 | 物联路 | [6 empty] | 3278325.2
| 1.1 | 车行道 | [6 empty] | 2513093.31
19 | 040202001003 | 路床(槽)整形 | 1.路床碾压检验 2.其他：满足图纸、设计说明、技术规范要求，完成此工作内容所需一切费用 |  | m2 | 5008.56 | 2.46 |  | 12321.06
20 | 040202011002 | 150厚级配碎石垫层 | 1.150厚级配碎石垫层 2.其他：满足图纸、设计说明、技术规范要求，完成此工作内容所需一切费用 |  | m2 | 5008.56 | 43.85 |  | 219625.36
21 | 010501001044 | 180厚C30水泥混凝土底垫层 | 1.混凝土类型:C30水泥混凝土 2.厚度:180厚 3.部位:垫层 4.混凝土拌和料要求：达到设计及施工现行规范 5.其他满足设计图纸要求 |  | m2 | 4939.27 | 87.02 |  | 429815.28
22 | 040202015003 | 170厚5%水泥稳定级配碎石下基层 | 1.170厚5%水泥稳定级配碎石下基层 2.其他：满足图纸、设计说明、技术规范要求，完成此工作内容所需一切费用 |  | m2 | 4835.53 | 55.87 |  | 270161.06
23 | 040202015004 | 170厚5%水泥稳定级配碎石下基层 | 1.170厚5%水泥稳定级配碎石下基层 2.其他：满足图纸、设计说明、技术规范要求，完成此工作内容所需一切费用 |  | m2 | 4835.53 | 55.87 |  | 270161.06
24 | 040203003002 | 1cmSBS改性沥青+撒布瓜米石 | 1.1cmSBS改性沥青+撒布瓜米石 2.其他：满足图纸、设计说明、技术规范要求，完成此工作内容所需一切费用 |  | m2 | 4320.49 | 9.33 |  | 40310.17
本页小计 | [8 empty] | 1327218.15
注：为计取规费等的使用，可在表中增设其中：“定额人工费”。
表—08
分部分项工程和单价措施项目清单与计价表
工程名称：道路工程 |  |  |  | 标段： |  |  |  | 第 5 页 共 10 页
序号 | 项目编码 | 项目名称 | 项目特征描述 |  | 计量单位 | 工程量 | 金额（元）
[7 empty] | 综合单价 |  | 综合合价 | 其中
暂估价
25 | 040203006004 | 8CM粗粒式改性沥青混凝土AC-25C | 1.材料品种:粗粒式改性沥青混凝土AC-25C 2.厚度:8CM 3.混凝土拌和料要求：达到设计及施工现行规范 4.其它满足规范和设计图纸要求 5.工作内容：沥青浇筑、振捣、养护、伸缩缝等，按图纸及规范规定的其他工作 |  | m2 | 4320.49 | 127.49 |  | 550819.27
26 | 040203006005 | 6CM中粒式改性沥青混凝土AC-20C | 1.材料品种:中粒式改性沥青混凝土AC-20C 2.厚度:6CM 3.混凝土拌和料要求：达到设计及施工现行规范 4.其它满足规范和设计图纸要求 5.工作内容：沥青浇筑、振捣、养护、伸缩缝等，按图纸及规范规定的其他工作 |  | m2 | 4320.49 | 98.79 |  | 426821.21
27 | 040203006006 | 4CM细粒式改性沥青混凝土（AC-13C) | 1.材料品种:细粒式改性沥青混凝土（AC-13C) 2.厚度:4CM 3.混凝土拌和料要求：达到设计及施工现行规范 4.其它满足规范和设计图纸要求 5.工作内容：沥青浇筑、振捣、养护、伸缩缝等，按图纸及规范规定的其他工作 |  | m2 | 4320.49 | 67.83 |  | 293058.84
| 1.1 | 人行道 | [6 empty] | 505105.06
28 | 040202001004 | 路床(槽)整形 | 1.路床碾压检验 2.其他：满足图纸、设计说明、技术规范要求，完成此工作内容所需一切费用 |  | m2 | 1189.66 | 2.46 |  | 2926.56
29 | 040203007002 | 15cm C20混凝土 | 1.人行道垫层：15cm C20混凝土 2.其他：满足图纸、设计说明、技术规范要求，完成此工作内容所需一切费用 |  | m2 | 1189.66 | 77.14 |  | 91770.37
本页小计 | [8 empty] | 1365396.25
注：为计取规费等的使用，可在表中增设其中：“定额人工费”。
表—08
分部分项工程和单价措施项目清单与计价表
工程名称：道路工程 |  |  |  | 标段： |  |  |  | 第 6 页 共 10 页
序号 | 项目编码 | 项目名称 | 项目特征描述 |  | 计量单位 | 工程量 | 金额（元）
[7 empty] | 综合单价 |  | 综合合价 | 其中
暂估价
30 | 040204002003 | 30*30*8cm 花岗岩人行道块砖 | 1.30*30*8cm 花岗岩人行道块砖 2cm水泥砂浆调平 2.其他：满足图纸、设计说明、技术规范要求，完成此工作内容所需一切费用 |  | m2 | 1002.25 | 277.65 |  | 278274.71
31 | 040204002004 | 60*30*8cm 花岗岩人行道盲道块砖 | 1.60*30*8cm 花岗岩人行道盲道块砖 2cm水泥砂浆调平 2.其他：满足图纸、设计说明、技术规范要求，完成此工作内容所需一切费用 |  | m2 | 187.41 | 277.65 |  | 52034.39
32 | 040204004005 | 120*15*16cm花岗岩压条 | 1.120*12*16cm花岗岩压条 1:3水泥砂浆2cm 2.C15混凝土后座 3.其他：满足图纸、设计说明、技术规范要求，完成此工作内容所需一切费用 |  | m | 624.7 | 128.22 |  | 80099.03
|  | 平石、侧石、车止石 | [6 empty] | 182988.74
33 | 040204004006 | 安砌花岗岩平石100*25*8cm | 1.花岗岩平石100*25*8cm 2.C20混凝土后座 3.其他：满足图纸、设计说明、技术规范要求，完成此工作内容所需一切费用 |  | m | 636.95 | 100.18 |  | 63809.65
34 | 040204004007 | 花岗岩低侧石100*15*30cm | 1.花岗岩低侧石100*15*30cm 2.C20混凝土后座 3.其他：满足图纸、设计说明、技术规范要求，完成此工作内容所需一切费用 |  | m | 636.95 | 184.27 |  | 117370.78
35 | 040205018002 | 仿花岗岩车止石 | 1.材料品种、规格:仿花岗岩车止石 2.其他：满足图纸、设计说明、技术规范要求，完成此工作内容所需一切费用 |  | 个 | 7 | 258.33 |  | 1808.31
|  | 树池 | [6 empty] | 77138.09
36 | 040204004008 | 150*15*16cm花岗岩材质树穴压条 | 1.150*15*16cm花岗岩材质树穴压条 2.C20混凝土后座 3.其他：满足图纸、设计说明、技术规范要求，完成此工作内容所需一切费用 |  | m | 667.4 | 115.58 |  | 77138.09
本页小计 | [8 empty] | 670534.96
注：为计取规费等的使用，可在表中增设其中：“定额人工费”。
表—08
分部分项工程和单价措施项目清单与计价表
工程名称：道路工程 |  |  |  | 标段： |  |  |  | 第 7 页 共 10 页
序号 | 项目编码 | 项目名称 | 项目特征描述 |  | 计量单位 | 工程量 | 金额（元）
[7 empty] | 综合单价 |  | 综合合价 | 其中
暂估价
| 一 | 铁路东线 | [6 empty] | 7502806.1
| 1.1 | 车行道 | [6 empty] | 6393345.17
37 | 040202001005 | 路床(槽)整形 | 1.路床碾压检验 2.其他：满足图纸、设计说明、技术规范要求，完成此工作内容所需一切费用 |  | m2 | 12224.67 | 2.46 |  | 30072.69
38 | 040202011003 | 150厚级配碎石垫层 | 1.150厚级配碎石垫层 2.其他：满足图纸、设计说明、技术规范要求，完成此工作内容所需一切费用 |  | m2 | 12224.67 | 43.85 |  | 536051.78
39 | 010501001045 | 180厚C30水泥混凝土底垫层 | 1.混凝土类型:C30水泥混凝土 2.厚度:180厚 3.部位:垫层 4.混凝土拌和料要求：达到设计及施工现行规范 5.其他满足设计图纸要求 |  | m2 | 12140.96 | 87.02 |  | 1056506.34
40 | 040202015005 | 170厚5%水泥稳定级配碎石下基层 | 1.170厚5%水泥稳定级配碎石下基层 2.其他：满足图纸、设计说明、技术规范要求，完成此工作内容所需一切费用 |  | m2 | 11973.88 | 55.87 |  | 668980.68
41 | 040202015006 | 170厚5%水泥稳定级配碎石下基层 | 1.170厚5%水泥稳定级配碎石下基层 2.其他：满足图纸、设计说明、技术规范要求，完成此工作内容所需一切费用 |  | m2 | 11973.88 | 55.87 |  | 668980.68
42 | 040203003003 | 1cmSBS改性沥青+撒布瓜米石 | 1.1cmSBS改性沥青+撒布瓜米石 2.其他：满足图纸、设计说明、技术规范要求，完成此工作内容所需一切费用 |  | m2 | 11312.79 | 9.33 |  | 105548.33
本页小计 | [8 empty] | 3066140.5
注：为计取规费等的使用，可在表中增设其中：“定额人工费”。
表—08
分部分项工程和单价措施项目清单与计价表
工程名称：道路工程 |  |  |  | 标段： |  |  |  | 第 8 页 共 10 页
序号 | 项目编码 | 项目名称 | 项目特征描述 |  | 计量单位 | 工程量 | 金额（元）
[7 empty] | 综合单价 |  | 综合合价 | 其中
暂估价
43 | 040203006007 | 8CM粗粒式改性沥青混凝土AC-25C | 1.材料品种:粗粒式改性沥青混凝土AC-25C 2.厚度:8CM 3.混凝土拌和料要求：达到设计及施工现行规范 4.其它满足规范和设计图纸要求 5.工作内容：沥青浇筑、振捣、养护、伸缩缝等，按图纸及规范规定的其他工作 |  | m2 | 11312.79 | 127.49 |  | 1442267.6
44 | 040203006008 | 6CM中粒式改性沥青混凝土AC-20C | 1.材料品种:中粒式改性沥青混凝土AC-20C 2.厚度:6CM 3.混凝土拌和料要求：达到设计及施工现行规范 4.其它满足规范和设计图纸要求 5.工作内容：沥青浇筑、振捣、养护、伸缩缝等，按图纸及规范规定的其他工作 |  | m2 | 11312.79 | 98.79 |  | 1117590.52
45 | 040203006009 | 4CM细粒式改性沥青混凝土（AC-13C) | 1.材料品种:细粒式改性沥青混凝土（AC-13C) 2.厚度:4CM 3.混凝土拌和料要求：达到设计及施工现行规范 4.其它满足规范和设计图纸要求 5.工作内容：沥青浇筑、振捣、养护、伸缩缝等，按图纸及规范规定的其他工作 |  | m2 | 11312.79 | 67.83 |  | 767346.55
| 1.1 | 人行道 | [6 empty] | 643179.38
46 | 040202001006 | 路床(槽)整形 | 1.路床碾压检验 2.其他：满足图纸、设计说明、技术规范要求，完成此工作内容所需一切费用 |  | m2 | 1441.4 | 2.46 |  | 3545.84
47 | 040203007003 | 15cm C20混凝土 | 1.人行道垫层：15cm C20混凝土 2.其他：满足图纸、设计说明、技术规范要求，完成此工作内容所需一切费用 |  | m2 | 1441.4 | 77.14 |  | 111189.6
本页小计 | [8 empty] | 3441940.11
注：为计取规费等的使用，可在表中增设其中：“定额人工费”。
表—08
分部分项工程和单价措施项目清单与计价表
工程名称：道路工程 |  |  |  | 标段： |  |  |  | 第 9 页 共 10 页
序号 | 项目编码 | 项目名称 | 项目特征描述 |  | 计量单位 | 工程量 | 金额（元）
[7 empty] | 综合单价 |  | 综合合价 | 其中
暂估价
48 | 040204002005 | 30*30*8cm 花岗岩人行道块砖 | 1.30*30*8cm 花岗岩人行道块砖 2cm水泥砂浆调平 2.其他：满足图纸、设计说明、技术规范要求，完成此工作内容所需一切费用 |  | m2 | 1229.44 | 277.65 |  | 341354.02
49 | 040204002006 | 60*30*8cm 花岗岩人行道盲道块砖 | 1.60*30*8cm 花岗岩人行道盲道块砖 2cm水泥砂浆调平 2.其他：满足图纸、设计说明、技术规范要求，完成此工作内容所需一切费用 |  | m2 | 211.96 | 277.65 |  | 58850.69
50 | 040204004009 | 120*15*16cm花岗岩压条 | 1.120*12*16cm花岗岩压条 1:3水泥砂浆2cm 2.C15混凝土后座 3.其他：满足图纸、设计说明、技术规范要求，完成此工作内容所需一切费用 |  | m | 1000.15 | 128.22 |  | 128239.23
|  | 平石、侧石、车止石 | [6 empty] | 215192.85
51 | 040204004010 | 安砌花岗岩平石100*25*8cm | 1.花岗岩平石100*25*8cm 2.C20混凝土后座 3.其他：满足图纸、设计说明、技术规范要求，完成此工作内容所需一切费用 |  | m | 742.9 | 100.18 |  | 74423.72
52 | 040204004011 | 花岗岩低侧石100*15*30cm | 1.花岗岩低侧石100*15*30cm 2.C20混凝土后座 3.其他：满足图纸、设计说明、技术规范要求，完成此工作内容所需一切费用 |  | m | 742.9 | 184.27 |  | 136894.18
53 | 040205018003 | 仿花岗岩车止石 | 1.材料品种、规格:仿花岗岩车止石 2.其他：满足图纸、设计说明、技术规范要求，完成此工作内容所需一切费用 |  | 个 | 15 | 258.33 |  | 3874.95
|  | 树池 | [6 empty] | 54292.55
54 | 040204004012 | 120*15*16cm花岗岩材质树穴压条 | 1.120*15*16cm花岗岩材质树穴压条 2.C20混凝土后座 3.其他：满足图纸、设计说明、技术规范要求，完成此工作内容所需一切费用 |  | m | 469.74 | 115.58 |  | 54292.55
本页小计 | [8 empty] | 797929.34
注：为计取规费等的使用，可在表中增设其中：“定额人工费”。
表—08
分部分项工程和单价措施项目清单与计价表
工程名称：道路工程 |  |  |  | 标段： |  |  |  | 第 10 页 共 10 页
序号 | 项目编码 | 项目名称 | 项目特征描述 |  | 计量单位 | 工程量 | 金额（元）
[7 empty] | 综合单价 |  | 综合合价 | 其中
暂估价
|  | 中央绿化带 | [6 empty] | 196796.15
55 | 040204004013 | 安砌花岗岩平石100*15*30cm | 1.花岗岩平石100*15*30cm 2.C20混凝土后座 3.其他：满足图纸、设计说明、技术规范要求，完成此工作内容所需一切费用 |  | m | 543.89 | 180.61 |  | 98231.97
56 | 040204004014 | 花岗岩高侧石100*15*30cm | 1.花岗岩高侧石100*15*30cm 2.C20混凝土后座 3.其他：满足图纸、设计说明、技术规范要求，完成此工作内容所需一切费用 |  | m | 534.89 | 184.27 |  | 98564.18
|  | 措施项目 | [6 empty] | 89447.14
57 | 011702001037 | 基础模版 | 1、模板种类：木模 2、综合考虑材质及搭设方式 |  | m2 | 2921.2 | 30.62 |  | 89447.14
本页小计 | [8 empty] | 286243.29
合 计 | [8 empty] | 17109053.73
注：为计取规费等的使用，可在表中增设其中：“定额人工费”。
表—08

## 表-11 总价措施项目清单与计价表【道路工程】
总价措施项目清单与计价表
工程名称：道路工程 | [5 empty] | 标段： |  | 第 1 页 共 1 页
序号 | 项目编码 | 项目名称 | 计算基础 | 费率 (%) | 金额 (元) |  | 调整 费率(%) |  | 调整后 金额(元) | 备注
1 | LSSGCSF00125 | 绿色施工安全防护措施费 | 分部分项人工费+分部分项机具费 | 16.5 | 260040.5 |  |  |  |  | 以分部分项的人工费与施工机具费之和为计算基础；以专业工程类型 区分不同费率计算； 单独场地平整工程费率为4.35%； 道路、管网工程费率为16.50%； 桥涵、隧道、水处理构筑物工程费率为14.50%； 分部分项工程总费用在300 万元以内（含300 万元）的项目按基本费率乘以1.20；
合 计 |  |  |  |  | 260040.5
编制人（造价人员）： | [5 empty] | 复核人（造价工程师）：
表-11

## 表-12 其他项目清单与计价汇总表【道路工程】
其他项目清单与计价汇总表
工程名称：道路工程 |  |  | 标段： |  | 第 1 页 共 1 页
序号 | 项目名称 | 金额（元） |  | 结算金额（元） |  | 备注
1 | 暂列金额 | 1021176.40 |  |  |  | 明细详见表-12-1
2 | 暂估价
2.1 | 材料暂估价 | — |  |  |  | 明细详见表-12-2
2.2 | 专业工程暂估价 |  |  |  |  | 明细详见表-12-3
3 | 计日工 |  |  |  |  | 明细详见表-12-4
4 | 总承包服务费 |  |  |  |  | 明细详见表-12-5
5 | 预算包干费 | 94560.18
6 | 工程优质费
7 | 概算幅度差
8 | 现场签证费用
9 | 索赔费用
10 | 其他费用
| 合 计 | 1115736.58 |  |  |  | —
注：材料（工程设备）暂估单价进入清单项目综合单价，此处不汇总。
表—12

## 表-13 规费、税金项目清单与计价表【道路工程】
规费、税金项目清单与计价表
工程名称：道路工程 |  |  | 标段： |  |  | 第 1 页 共 1 页
序号 | 项目名称 | 计算基础 |  | 计算基数 | 计算费率 (%) |  | 金额(元)
1 | 增值税销项税额 | 分部分项合计+措施合计+其他项目 |  | 18484830.81 | 9 |  | 1663634.77
合 计 | [6 empty] | 1663634.77
编制人（造价人员）： |  |  | 复核人（造价工程师）：
表—13

## 表-04 单位工程招标控制价汇总表【绿化工程】
单位工程招标控制价汇总表
工程名称：绿化工程 |  |  | 标段： | 第 1 页 共 1 页
序号 | 汇总内容 | 金额:(元) |  |  | 其中：暂估价(元)
1 | 分部分项合计 | 1295265.02
1.1 | 广济路 | 489850.36
1.2 | 物联路 | 295351.76
1.3 | 铁路东线 | 510062.90
2 | 措施合计 | 22885.46
2.1 | 绿色施工安全防护措施费 | 22885.46
2.2 | 其他措施费
3 | 其他项目 | 91447.18 |  |  | －
3.1 | 暂列金额 | 77715.90
3.2 | 暂估价
3.3 | 计日工
3.4 | 总承包服务费
3.5 | 预算包干费 | 13731.28
3.6 | 工程优质费
3.7 | 概算幅度差
3.8 | 索赔费用
3.9 | 现场签证费用
3.10 | 其他费用
4 | 税前工程造价 | 1409597.66
5 | 增值税销项税额 | 126863.79 |  |  | －
6 | 总造价 | 1536461.45
7 | 人工费 | 146431.19
招标控制价合计=1+2+3+5 |  | 1,536,461.45 |  |  | 0.00
注：本表适用于单位工程招标控制价或投标报价的汇总，如无单位工程划分，单项工程也使用本表汇总
表—04

## 表-08 分部分项工程和单价措施项目清单与计价表【绿化工程】
分部分项工程和单价措施项目清单与计价表
工程名称：绿化工程 |  |  |  | 标段： |  |  |  | 第 1 页 共 3 页
序号 | 项目编码 | 项目名称 | 项目特征描述 |  | 计量单位 | 工程量 | 金额（元）
[7 empty] | 综合单价 |  | 综合合价 | 其中
暂估价
|  | 广济路 | [6 empty] | 489850.36
|  | 乔木 | [6 empty] | 489850.36
1 | 050102001001 | 细叶榄仁D | 1.胸径或干径:Φ13-15 2.株高:7-8m 3.冠幅:3-3.5m 4.养护期：1年 5.其他：主干直、假植苗、6 轮叶以上、全冠 6.支撑方式：按设计规范要求 7.综合考虑种植土及基质土掺和用量 8.其它：未说明情况按设计图纸要求及相关施工规范综合考虑 |  | 株 | 109 | 4494.04 |  | 489850.36
|  | 物联路 | [6 empty] | 295351.76
|  | 乔木 | [6 empty] | 295351.76
2 | 050102001002 | 麻楝 | 1.胸径或干径:Φ13-15 2.株高:500-550cm 3.冠幅:380-400cm 4.养护期：1年 5.其他：主干千直、三级分枝以上、假植苗 6.支撑方式：按设计规范要求 7.综合考虑种植土及基质土掺和用量 8.其它：未说明情况按设计图纸要求及相关施工规范综合考虑 |  | 株 | 94 | 3142.04 |  | 295351.76
|  | 铁路东线 | [6 empty] | 510062.9
|  | 乔木 | [6 empty] | 223401.24
本页小计 | [8 empty] | 785202.12
注：为计取规费等的使用，可在表中增设其中：“定额人工费”。
表—08
分部分项工程和单价措施项目清单与计价表
工程名称：绿化工程 |  |  |  | 标段： |  |  |  | 第 2 页 共 3 页
序号 | 项目编码 | 项目名称 | 项目特征描述 |  | 计量单位 | 工程量 | 金额（元）
[7 empty] | 综合单价 |  | 综合合价 | 其中
暂估价
3 | 050102001003 | 大叶紫薇 | 1.胸径或干径:Φ10-12 2.株高:350-450cm 3.冠幅:250-300cm 4.养护期：1年 5.其他：树冠饱满,分枝多,密实 6.支撑方式：按设计规范要求 7.综合考虑种植土及基质土掺和用量 8.其它：未说明情况按设计图纸要求及相关施工规范综合考虑 |  | 株 | 57 | 1708.48 |  | 97383.36
4 | 050102001004 | 细叶榕 | 1.胸径或干径:Φ13-15 2.株高:500-550cm 3.冠幅:380-400cm 4.养护期：1年 5.其他：树冠饱满,分枝多,密实 6.支撑方式：按设计规范要求 7.综合考虑种植土及基质土掺和用量 8.其它：未说明情况按设计图纸要求及相关施工规范综合考虑 |  | 株 | 76 | 1658.13 |  | 126017.88
|  | 地被 | [6 empty] | 260901.38
5 | 050102008001 | 龙船花 | 1.株高:20-25cm 2.冠幅：20cm 3.密度：5斤袋，25袋/m2 4.养护期：1年 |  | m2 | 516 | 176.91 |  | 91285.56
6 | 050102008002 | 毛杜鹃 | 1.株高:20-25cm 2.冠幅：20cm 3.密度：5斤袋，25袋/m2 4.养护期：1年 |  | m2 | 201.7 | 166.41 |  | 33564.9
7 | 050102008003 | 黄菖蒲 | 1.株高:20-25cm 2.冠幅：15cm 3.密度：5斤袋，36袋/m2 4.养护期：1年 |  | m2 | 521.8 | 183.84 |  | 95927.71
本页小计 | [8 empty] | 444179.41
注：为计取规费等的使用，可在表中增设其中：“定额人工费”。
表—08
分部分项工程和单价措施项目清单与计价表
工程名称：绿化工程 |  |  |  | 标段： |  |  |  | 第 3 页 共 3 页
序号 | 项目编码 | 项目名称 | 项目特征描述 |  | 计量单位 | 工程量 | 金额（元）
[7 empty] | 综合单价 |  | 综合合价 | 其中
暂估价
8 | 050102008004 | 鸢尾 | 1.株高:20-25cm 2.冠幅：15cm 3.密度：5斤袋，36袋/m2 4.养护期：1年 |  | m2 | 235.7 | 170.23 |  | 40123.21
|  | 其他工程 | [6 empty] | 25760.28
9 | 050101009001 | 种植土回(换)填 | 1.回填厚度:0.3m 2.回填土质要求:宜选用肥沃、疏松、透气、排水良好的种植土 3.取土运距:综合考虑 4.弃土运距:综合考虑 5.种植前场地平整、种植土及基质土掺和用量等按设计图纸及相关规范要求综合考虑 |  | m3 | 442.56 | 48.08 |  | 21278.28
10 | 050102013001 | 喷播植草(灌木)籽 | 1.喷播植草(灌木)籽 2.满足图纸设计要求 3.养护期：1年 |  | m2 | 200 | 22.41 |  | 4482
措施项目
本页小计 | [8 empty] | 65883.49
合 计 | [8 empty] | 1295265.02
注：为计取规费等的使用，可在表中增设其中：“定额人工费”。
表—08

## 表-11 总价措施项目清单与计价表【绿化工程】
总价措施项目清单与计价表
工程名称：绿化工程 | [5 empty] | 标段： |  | 第 1 页 共 1 页
序号 | 项目编码 | 项目名称 | 计算基础 | 费率 (%) | 金额 (元) |  | 调整 费率(%) |  | 调整后 金额(元) | 备注
1 | LSSGCSF00126 | 绿色施工安全防护措施费 | 分部分项人工费+分部分项机具费 | 10 | 22885.46 |  |  |  |  | 以分部分项的人工费与施工机具费之和为计算基础，按10%计算
合 计 |  |  |  |  | 22885.46
编制人（造价人员）： | [5 empty] | 复核人（造价工程师）：
表-11

## 表-12 其他项目清单与计价汇总表【绿化工程】
其他项目清单与计价汇总表
工程名称：绿化工程 |  |  | 标段： |  | 第 1 页 共 1 页
序号 | 项目名称 | 金额（元） |  | 结算金额（元） |  | 备注
1 | 暂列金额 | 77715.90 |  |  |  | 明细详见表-12-1
2 | 暂估价
2.1 | 材料暂估价 | — |  |  |  | 明细详见表-12-2
2.2 | 专业工程暂估价 |  |  |  |  | 明细详见表-12-3
3 | 计日工 |  |  |  |  | 明细详见表-12-4
4 | 总承包服务费 |  |  |  |  | 明细详见表-12-5
5 | 预算包干费 | 13731.28
6 | 工程优质费
7 | 概算幅度差
8 | 现场签证费用
9 | 索赔费用
10 | 其他费用
| 合 计 | 91447.18 |  |  |  | —
注：材料（工程设备）暂估单价进入清单项目综合单价，此处不汇总。
表—12

## 表-13 规费、税金项目清单与计价表【绿化工程】
规费、税金项目清单与计价表
工程名称：绿化工程 |  |  | 标段： |  |  | 第 1 页 共 1 页
序号 | 项目名称 | 计算基础 |  | 计算基数 | 计算费率 (%) |  | 金额(元)
1 | 增值税销项税额 | 分部分项合计+措施合计+其他项目 |  | 1409597.66 | 9 |  | 126863.79
合 计 | [6 empty] | 126863.79
编制人（造价人员）： |  |  | 复核人（造价工程师）：
表—13

## 表-04 单位工程招标控制价汇总表【软基处理工程】
单位工程招标控制价汇总表
工程名称：软基处理工程 |  |  | 标段： | 第 1 页 共 1 页
序号 | 汇总内容 | 金额:(元) |  |  | 其中：暂估价(元)
1 | 分部分项合计 | 30873188.17
1.1 | 广济路 | 14108545.29
1.2 | 物联路 | 6926492.95
1.3 | 铁线东路 | 9838149.93
2 | 措施合计 | 2542786.88
2.1 | 绿色施工安全防护措施费 | 2542786.88
2.2 | 其他措施费
3 | 其他项目 | 2777041.06 |  |  | －
3.1 | 暂列金额 | 1852391.29
3.2 | 暂估价
3.3 | 计日工
3.4 | 总承包服务费
3.5 | 预算包干费 | 924649.77
3.6 | 工程优质费
3.7 | 概算幅度差
3.8 | 索赔费用
3.9 | 现场签证费用
3.10 | 其他费用
4 | 税前工程造价 | 36193016.11
5 | 增值税销项税额 | 3257371.45 |  |  | －
6 | 总造价 | 39450387.56
7 | 人工费 | 2818005.69
招标控制价合计=1+2+3+5 |  | 39,450,387.56 |  |  | 0.00
注：本表适用于单位工程招标控制价或投标报价的汇总，如无单位工程划分，单项工程也使用本表汇总
表—04

## 表-08 分部分项工程和单价措施项目清单与计价表【软基处理
分部分项工程和单价措施项目清单与计价表
工程名称：软基处理工程 |  |  |  | 标段： |  |  |  | 第 1 页 共 8 页
序号 | 项目编码 | 项目名称 | 项目特征描述 |  | 计量单位 | 工程量 | 金额（元）
[7 empty] | 综合单价 |  | 综合合价 | 其中
暂估价
|  | 广济路 | [6 empty] | 14108545.29
1 | 010101002004 | 挖一般土方 | 1、开挖方式:按施工组织设计或施工方案综合考虑 2、土壤类别:综合考虑各种土质（包含淤泥质土）、湿土等，具体以地勘报告为准 3、挖土深度:综合考虑 4、场内运输:综合考虑场内运输及二次转运 5、其他事项:包括根据图纸及规范要求完成该清单项目所需要的其他附属工作内容，并综合考虑其他完成本工作涉及的所有费用 |  | m3 | 15945.67 | 5.5 |  | 87701.19
2 | 010103002052 | 余方弃置 土方 | 1、废弃料品种:综合考虑各种土质等 2、弃土运距:运距综合考虑，含余泥渣土弃置点（消纳场）处置费 3、其他事项:包括根据图纸及规范要求完成该清单项目所需要的其他附属工作内容，并综合考虑土方消纳费等其他完成本工作涉及的所有费用 |  | m3 | 15945.67 | 63.59 |  | 1013985.16
3 | 010103001004 | 回填砂性土 | 1.名称:回填砂性土 2.运距:综合考虑 3.其他事项:包括根据图纸及规范要求完成该清单项目所需要的其他附属工作内容，并综合考虑其他完成本工作涉及的所有费用 |  | m3 | 7788.3 | 49.82 |  | 388013.11
4 | 040201021001 | 土工格栅 | 1.名称:土工格栅 2.规格:综合考虑 3.其他事项:包括根据图纸及规范要求完成该清单项目所需要的其他附属工作内容，并综合考虑其他完成本工作涉及的所有费用 |  | m2 | 15576.6 | 15.02 |  | 233960.53
本页小计 | [8 empty] | 1723659.99
注：为计取规费等的使用，可在表中增设其中：“定额人工费”。
表—08
分部分项工程和单价措施项目清单与计价表
工程名称：软基处理工程 |  |  |  | 标段： |  |  |  | 第 2 页 共 8 页
序号 | 项目编码 | 项目名称 | 项目特征描述 |  | 计量单位 | 工程量 | 金额（元）
[7 empty] | 综合单价 |  | 综合合价 | 其中
暂估价
5 | 060212025001 | 换填砂垫层 | 1.名称：砂回填 2.运距:综合考虑 3.其他事项:包括根据图纸及规范要求完成该清单项目所需要的其他附属工作内容，并综合考虑其他完成本工作涉及的所有费用 |  | m3 | 3237.31 | 246.35 |  | 797511.32
6 | 040201021002 | 土工格栅 | 1.名称:土工格栅 2.规格:综合考虑 3.其他事项:包括根据图纸及规范要求完成该清单项目所需要的其他附属工作内容，并综合考虑其他完成本工作涉及的所有费用 |  | m2 | 16187.57 | 15.02 |  | 243137.3
7 | 080103001001 | 换填碎石垫层 | 1.名称:回填碎石 2.运距:综合考虑 3.其他事项:包括根据图纸及规范要求完成该清单项目所需要的其他附属工作内容，并综合考虑其他完成本工作涉及的所有费用 |  | m3 | 4920.05 | 273.15 |  | 1343911.66
8 | 040201013001 | 深层水泥搅拌桩 实桩 | 1.桩类型:水泥搅拌桩 2.桩长:综合考虑 3.桩截面尺寸:Φ500mm 4.施工工艺：综合考虑 5.水泥浆水灰比0.4~0.5,每米水泥用量不小于60kg 6.其他事项:包括根据图纸及规范要求完成该清单项目所需要的其他附属工作内容，并综合考虑其他完成本工作涉及的所有费用 |  | m | 118818.67 | 77.23 |  | 9176365.88
本页小计 | [8 empty] | 11560926.16
注：为计取规费等的使用，可在表中增设其中：“定额人工费”。
表—08
分部分项工程和单价措施项目清单与计价表
工程名称：软基处理工程 |  |  |  | 标段： |  |  |  | 第 3 页 共 8 页
序号 | 项目编码 | 项目名称 | 项目特征描述 |  | 计量单位 | 工程量 | 金额（元）
[7 empty] | 综合单价 |  | 综合合价 | 其中
暂估价
9 | 040201013002 | 深层水泥搅拌桩 空桩 | 1.桩类型:深层搅拌桩（空桩） 2.桩长:综合考虑 3.桩截面尺寸:Φ500mm 4.施工工艺：综合考虑 5.其他事项:包括根据图纸及规范要求完成该清单项目所需要的其他附属工作内容，并综合考虑其他完成本工作涉及的所有费用 |  | m | 1 | 35.73 |  | 35.73
10 | 010301004014 | 截(凿)桩头 | 1.桩类型:水泥搅拌桩 2.桩头外运 2.其他事项:包括根据图纸及规范要求完成该清单项目所需要的其他附属工作内容，并综合考虑其他完成本工作涉及的所有费用 |  | m3 | 2211.4 | 372.58 |  | 823923.41
|  | 物联路 | [6 empty] | 6926492.95
11 | 010101002005 | 挖一般土方 | 1、开挖方式:按施工组织设计或施工方案综合考虑 2、土壤类别:综合考虑各种土质（包含淤泥质土）、湿土等，具体以地勘报告为准 3、挖土深度:综合考虑 4、场内运输:综合考虑场内运输及二次转运 5、其他事项:包括根据图纸及规范要求完成该清单项目所需要的其他附属工作内容，并综合考虑其他完成本工作涉及的所有费用 |  | m3 | 7287.91 | 5.5 |  | 40083.51
本页小计 | [8 empty] | 864042.65
注：为计取规费等的使用，可在表中增设其中：“定额人工费”。
表—08
分部分项工程和单价措施项目清单与计价表
工程名称：软基处理工程 |  |  |  | 标段： |  |  |  | 第 4 页 共 8 页
序号 | 项目编码 | 项目名称 | 项目特征描述 |  | 计量单位 | 工程量 | 金额（元）
[7 empty] | 综合单价 |  | 综合合价 | 其中
暂估价
12 | 010103002053 | 余方弃置 土方 | 1、废弃料品种:综合考虑各种土质等 2、弃土运距:运距综合考虑，含余泥渣土弃置点（消纳场）处置费 3、其他事项:包括根据图纸及规范要求完成该清单项目所需要的其他附属工作内容，并综合考虑土方消纳费等其他完成本工作涉及的所有费用 |  | m3 | 7287.91 | 63.59 |  | 463438.2
13 | 010103001005 | 回填砂性土 | 1.名称:回填砂性土 2.运距:综合考虑 3.其他事项:包括根据图纸及规范要求完成该清单项目所需要的其他附属工作内容，并综合考虑其他完成本工作涉及的所有费用 |  | m3 | 3550.58 | 49.82 |  | 176889.9
14 | 040201021003 | 土工格栅 | 1.名称:土工格栅 2.规格:综合考虑 3.其他事项:包括根据图纸及规范要求完成该清单项目所需要的其他附属工作内容，并综合考虑其他完成本工作涉及的所有费用 |  | m2 | 7101.16 | 15.02 |  | 106659.42
15 | 060212025002 | 换填砂垫层 | 1.名称：砂回填 2.运距:综合考虑 3.其他事项:包括根据图纸及规范要求完成该清单项目所需要的其他附属工作内容，并综合考虑其他完成本工作涉及的所有费用 |  | m3 | 1482.43 | 246.35 |  | 365196.63
16 | 040201021004 | 土工格栅 | 1.名称:土工格栅 2.规格:综合考虑 3.其他事项:包括根据图纸及规范要求完成该清单项目所需要的其他附属工作内容，并综合考虑其他完成本工作涉及的所有费用 |  | m2 | 7412.15 | 15.02 |  | 111330.49
本页小计 | [8 empty] | 1223514.64
注：为计取规费等的使用，可在表中增设其中：“定额人工费”。
表—08
分部分项工程和单价措施项目清单与计价表
工程名称：软基处理工程 |  |  |  | 标段： |  |  |  | 第 5 页 共 8 页
序号 | 项目编码 | 项目名称 | 项目特征描述 |  | 计量单位 | 工程量 | 金额（元）
[7 empty] | 综合单价 |  | 综合合价 | 其中
暂估价
17 | 080103001002 | 换填碎石垫层 | 1.名称:回填碎石 2.运距:综合考虑 3.其他事项:包括根据图纸及规范要求完成该清单项目所需要的其他附属工作内容，并综合考虑其他完成本工作涉及的所有费用 |  | m3 | 2254.9 | 273.15 |  | 615925.94
18 | 040201013003 | 深层水泥搅拌桩 实桩 | 1.桩类型:水泥搅拌桩 2.桩长:综合考虑 3.桩截面尺寸:Φ500mm 4.施工工艺：综合考虑 5.水泥浆水灰比0.4~0.5,每米水泥用量不小于60kg 6.其他事项:包括根据图纸及规范要求完成该清单项目所需要的其他附属工作内容，并综合考虑其他完成本工作涉及的所有费用 |  | m | 60423.11 | 77.23 |  | 4666476.79
19 | 040201013004 | 深层水泥搅拌桩 空桩 | 1.桩类型:深层搅拌桩（空桩） 2.桩长:综合考虑 3.桩截面尺寸:Φ500mm 4.施工工艺：综合考虑 5.其他事项:包括根据图纸及规范要求完成该清单项目所需要的其他附属工作内容，并综合考虑其他完成本工作涉及的所有费用 |  | m | 1 | 35.73 |  | 35.73
20 | 010301004015 | 截(凿)桩头 | 1.桩类型:水泥搅拌桩 2.桩头外运 2.其他事项:包括根据图纸及规范要求完成该清单项目所需要的其他附属工作内容，并综合考虑其他完成本工作涉及的所有费用 |  | m3 | 1021.14 | 372.58 |  | 380456.34
|  | 铁线东路 | [6 empty] | 9838149.93
本页小计 | [8 empty] | 5662894.8
注：为计取规费等的使用，可在表中增设其中：“定额人工费”。
表—08
分部分项工程和单价措施项目清单与计价表
工程名称：软基处理工程 |  |  |  | 标段： |  |  |  | 第 6 页 共 8 页
序号 | 项目编码 | 项目名称 | 项目特征描述 |  | 计量单位 | 工程量 | 金额（元）
[7 empty] | 综合单价 |  | 综合合价 | 其中
暂估价
21 | 010101002006 | 挖一般土方 | 1、开挖方式:按施工组织设计或施工方案综合考虑 2、土壤类别:综合考虑各种土质（包含淤泥质土）、湿土等，具体以地勘报告为准 3、挖土深度:综合考虑 4、场内运输:综合考虑场内运输及二次转运 5、其他事项:包括根据图纸及规范要求完成该清单项目所需要的其他附属工作内容，并综合考虑其他完成本工作涉及的所有费用 |  | m3 | 16718.65 | 5.5 |  | 91952.58
22 | 010103002054 | 余方弃置 土方 | 1、废弃料品种:综合考虑各种土质等 2、弃土运距:运距综合考虑，含余泥渣土弃置点（消纳场）处置费 3、其他事项:包括根据图纸及规范要求完成该清单项目所需要的其他附属工作内容，并综合考虑土方消纳费等其他完成本工作涉及的所有费用 |  | m3 | 16718.65 | 63.59 |  | 1063138.95
23 | 010103002055 | 外购土方回填 | 1.名称：外购土方回填 2.运距:综合考虑 3.其他事项:包括根据图纸及规范要求完成该清单项目所需要的其他附属工作内容，并综合考虑其他完成本工作涉及的所有费用 |  | m3 | 7460 | 44.72 |  | 333611.2
24 | 010103001006 | 回填砂性土 | 1.名称:回填砂性土 2.运距:综合考虑 3.其他事项:包括根据图纸及规范要求完成该清单项目所需要的其他附属工作内容，并综合考虑其他完成本工作涉及的所有费用 |  | m3 | 4560.63 | 49.82 |  | 227210.59
本页小计 | [8 empty] | 1715913.32
注：为计取规费等的使用，可在表中增设其中：“定额人工费”。
表—08
分部分项工程和单价措施项目清单与计价表
工程名称：软基处理工程 |  |  |  | 标段： |  |  |  | 第 7 页 共 8 页
序号 | 项目编码 | 项目名称 | 项目特征描述 |  | 计量单位 | 工程量 | 金额（元）
[7 empty] | 综合单价 |  | 综合合价 | 其中
暂估价
25 | 040201021005 | 土工格栅 | 1.名称:土工格栅 2.规格:综合考虑 3.其他事项:包括根据图纸及规范要求完成该清单项目所需要的其他附属工作内容，并综合考虑其他完成本工作涉及的所有费用 |  | m2 | 9121.25 | 15.02 |  | 137001.18
26 | 060212025003 | 换填砂垫层 | 1.名称：砂回填 2.运距:综合考虑 3.其他事项:包括根据图纸及规范要求完成该清单项目所需要的其他附属工作内容，并综合考虑其他完成本工作涉及的所有费用 |  | m3 | 1867.4 | 246.35 |  | 460033.99
27 | 040201021006 | 土工格栅 | 1.名称:土工格栅 2.规格:综合考虑 3.其他事项:包括根据图纸及规范要求完成该清单项目所需要的其他附属工作内容，并综合考虑其他完成本工作涉及的所有费用 |  | m2 | 9337.02 | 15.02 |  | 140242.04
28 | 080103001003 | 换填碎石垫层 | 1.名称:回填碎石 2.运距:综合考虑 3.其他事项:包括根据图纸及规范要求完成该清单项目所需要的其他附属工作内容，并综合考虑其他完成本工作涉及的所有费用 |  | m3 | 2830.62 | 273.15 |  | 773183.85
29 | 040201013005 | 深层水泥搅拌桩 实桩 | 1.桩类型:水泥搅拌桩 2.桩长:综合考虑 3.桩截面尺寸:Φ500mm 4.施工工艺：综合考虑 5.水泥浆水灰比0.4~0.5,每米水泥用量不小于60kg 6.其他事项:包括根据图纸及规范要求完成该清单项目所需要的其他附属工作内容，并综合考虑其他完成本工作涉及的所有费用 |  | m | 79212.09 | 77.23 |  | 6117549.71
本页小计 | [8 empty] | 7628010.77
注：为计取规费等的使用，可在表中增设其中：“定额人工费”。
表—08
分部分项工程和单价措施项目清单与计价表
工程名称：软基处理工程 |  |  |  | 标段： |  |  |  | 第 8 页 共 8 页
序号 | 项目编码 | 项目名称 | 项目特征描述 |  | 计量单位 | 工程量 | 金额（元）
[7 empty] | 综合单价 |  | 综合合价 | 其中
暂估价
30 | 040201013006 | 深层水泥搅拌桩 空桩 | 1.桩类型:深层搅拌桩（空桩） 2.桩长:综合考虑 3.桩截面尺寸:Φ500mm 4.施工工艺：综合考虑 5.其他事项:包括根据图纸及规范要求完成该清单项目所需要的其他附属工作内容，并综合考虑其他完成本工作涉及的所有费用 |  | m | 1 | 35.73 |  | 35.73
31 | 010301004016 | 截(凿)桩头 | 1.桩类型:水泥搅拌桩 2.桩头外运 2.其他事项:包括根据图纸及规范要求完成该清单项目所需要的其他附属工作内容，并综合考虑其他完成本工作涉及的所有费用 |  | m3 | 1326.4 | 372.58 |  | 494190.11
措施项目
本页小计 | [8 empty] | 494225.84
合 计 | [8 empty] | 30873188.17
注：为计取规费等的使用，可在表中增设其中：“定额人工费”。
表—08

## 表-11 总价措施项目清单与计价表【软基处理工程】
总价措施项目清单与计价表
工程名称：软基处理工程 | [5 empty] | 标段： |  | 第 1 页 共 1 页
序号 | 项目编码 | 项目名称 | 计算基础 | 费率 (%) | 金额 (元) |  | 调整 费率(%) |  | 调整后 金额(元) | 备注
1 | LSSGCSF00127 | 绿色施工安全防护措施费 | 分部分项人工费+分部分项机具费 | 16.5 | 2542786.88 |  |  |  |  | 以分部分项的人工费与施工机具费之和为计算基础；以专业工程类型 区分不同费率计算； 单独场地平整工程费率为4.35%； 道路、管网工程费率为16.50%； 桥涵、隧道、水处理构筑物工程费率为14.50%； 分部分项工程总费用在300 万元以内（含300 万元）的项目按基本费率乘以1.20；
合 计 |  |  |  |  | 2542786.88
编制人（造价人员）： | [5 empty] | 复核人（造价工程师）：
表-11

## 表-12 其他项目清单与计价汇总表【软基处理工程】
其他项目清单与计价汇总表
工程名称：软基处理工程 |  |  | 标段： |  | 第 1 页 共 1 页
序号 | 项目名称 | 金额（元） |  | 结算金额（元） |  | 备注
1 | 暂列金额 | 1852391.29 |  |  |  | 明细详见表-12-1
2 | 暂估价
2.1 | 材料暂估价 | — |  |  |  | 明细详见表-12-2
2.2 | 专业工程暂估价 |  |  |  |  | 明细详见表-12-3
3 | 计日工 |  |  |  |  | 明细详见表-12-4
4 | 总承包服务费 |  |  |  |  | 明细详见表-12-5
5 | 预算包干费 | 924649.77
6 | 工程优质费
7 | 概算幅度差
8 | 现场签证费用
9 | 索赔费用
10 | 其他费用
| 合 计 | 2777041.06 |  |  |  | —
注：材料（工程设备）暂估单价进入清单项目综合单价，此处不汇总。
表—12

## 表-13 规费、税金项目清单与计价表【软基处理工程】
规费、税金项目清单与计价表
工程名称：软基处理工程 |  |  | 标段： |  |  | 第 1 页 共 1 页
序号 | 项目名称 | 计算基础 |  | 计算基数 | 计算费率 (%) |  | 金额(元)
1 | 增值税销项税额 | 分部分项合计+措施合计+其他项目 |  | 36193016.11 | 9 |  | 3257371.45
合 计 | [6 empty] | 3257371.45
编制人（造价人员）： |  |  | 复核人（造价工程师）：
表—13

## 表-04 单位工程招标控制价汇总表【交通工程】
单位工程招标控制价汇总表
工程名称：交通工程 |  |  | 标段： | 第 1 页 共 1 页
序号 | 汇总内容 | 金额:(元) |  |  | 其中：暂估价(元)
1 | 分部分项合计 | 432189.16
1.1 | 广济路 | 115454.26
1.2 | 铁路东线 | 259321.92
1.3 | 物联路 | 57412.98
2 | 措施合计 | 14517.72
2.1 | 绿色施工安全防护措施费 | 14517.72
2.2 | 其他措施费
3 | 其他项目 | 31210.52 |  |  | －
3.1 | 暂列金额 | 25931.35
3.2 | 暂估价
3.3 | 计日工
3.4 | 总承包服务费
3.5 | 预算包干费 | 5279.17
3.6 | 工程优质费
3.7 | 概算幅度差
3.8 | 索赔费用
3.9 | 现场签证费用
3.10 | 其他费用
4 | 税前工程造价 | 477917.40
5 | 增值税销项税额 | 43012.57 |  |  | －
6 | 总造价 | 520929.97
7 | 人工费 | 34520.33
招标控制价合计=1+2+3+5 |  | 520,929.97 |  |  | 0.00
注：本表适用于单位工程招标控制价或投标报价的汇总，如无单位工程划分，单项工程也使用本表汇总
表—04

## 表-08 分部分项工程和单价措施项目清单与计价表【交通工程】
分部分项工程和单价措施项目清单与计价表
工程名称：交通工程 |  |  |  | 标段： |  |  |  | 第 1 页 共 15 页
序号 | 项目编码 | 项目名称 | 项目特征描述 |  | 计量单位 | 工程量 | 金额（元）
[7 empty] | 综合单价 |  | 综合合价 | 其中
暂估价
|  | 广济路 | [6 empty] | 115454.26
|  | 交通标线 | [6 empty] | 75421.04
1 | 040205006001 | 车行道标线 | 1.材料品种:热熔型反光环保涂料 2.形式:厚度1.8mm 3.部位:车行道标线 4.其他详见招标文件、图纸、技术规范、国家相关规范等 5.完成本清单项目所需的一切相关工作 |  | m2 | 533.34 | 46.28 |  | 24682.98
2 | 040205008002 | 人行横道线 | 1.材料品种:热熔型反光环保涂料 2.形式:厚度1.8mm 3.部位:人行横道线 4.其他详见招标文件、图纸、技术规范、国家相关规范等 5.完成本清单项目所需的一切相关工作 |  | m2 | 225.54 | 51.56 |  | 11628.84
3 | 040205007035 | 非机动车道导流箭头（白色） | 1.材料品种:热熔型反光环保涂料 2.形式:厚度1.8mm 3.部位:非机动车道导流箭头（白色） 4.其他详见招标文件、图纸、技术规范、国家相关规范等 5.完成本清单项目所需的一切相关工作 |  | m2 | 5.4 | 52.93 |  | 285.82
4 | 040205006002 | 非机动车道彩铺(红色) | 1.材料品种:热熔型反光环保涂料 2.形式:厚度1.8mm 3.部位:非机动车道彩铺(红色) 4.其他详见招标文件、图纸、技术规范、国家相关规范等 5.完成本清单项目所需的一切相关工作 |  | m2 | 700.48 | 46.28 |  | 32418.21
本页小计 | [8 empty] | 69015.85
注：为计取规费等的使用，可在表中增设其中：“定额人工费”。
表—08
分部分项工程和单价措施项目清单与计价表
工程名称：交通工程 |  |  |  | 标段： |  |  |  | 第 2 页 共 15 页
序号 | 项目编码 | 项目名称 | 项目特征描述 |  | 计量单位 | 工程量 | 金额（元）
[7 empty] | 综合单价 |  | 综合合价 | 其中
暂估价
5 | 040205007036 | 非机动车道导流箭头(天蓝色) | 1.材料品种:热熔型反光环保涂料 2.形式:厚度1.8mm 3.部位:非机动车道导流箭头(天蓝色) 4.其他详见招标文件、图纸、技术规范、国家相关规范等 5.完成本清单项目所需的一切相关工作 |  | m2 | 13.5 | 52.93 |  | 714.56
6 | 040205007037 | 直行箭头 | 1.材料品种:热熔型反光环保涂料 2.形式:厚度1.8mm 3.部位:车行道直行箭头 4.尺寸:6m 5.其他详见招标文件、图纸、技术规范、国家相关规范等 6.完成本清单项目所需的一切相关工作 |  | 个 | 12 | 131.41 |  | 1576.92
7 | 040205007038 | 左/右转箭头 | 1.材料品种:热熔型反光环保涂料 2.形式:厚度1.8mm 3.部位:车行道左/右转箭头 4.尺寸:6m 5.其他详见招标文件、图纸、技术规范、国家相关规范等 6.完成本清单项目所需的一切相关工作 |  | 个 | 3 | 170.35 |  | 511.05
8 | 040205007039 | 直行左右转箭头 | 1.材料品种:热熔型反光环保涂料 2.形式:厚度1.8mm 3.部位:车行道直行左右转箭头 4.尺寸:6m 5.其他详见招标文件、图纸、技术规范、国家相关规范等 6.完成本清单项目所需的一切相关工作 |  | 个 | 4 | 323.66 |  | 1294.64
本页小计 | [8 empty] | 4097.17
注：为计取规费等的使用，可在表中增设其中：“定额人工费”。
表—08
分部分项工程和单价措施项目清单与计价表
工程名称：交通工程 |  |  |  | 标段： |  |  |  | 第 3 页 共 15 页
序号 | 项目编码 | 项目名称 | 项目特征描述 |  | 计量单位 | 工程量 | 金额（元）
[7 empty] | 综合单价 |  | 综合合价 | 其中
暂估价
9 | 040205007040 | 直行左/右转箭头 | 1.材料品种:热熔型反光环保涂料 2.形式:厚度1.8mm 3.部位:车行道直行左/右转箭头 4.尺寸:6m 5.其他详见招标文件、图纸、技术规范、国家相关规范等 6.完成本清单项目所需的一切相关工作 |  | 个 | 6 | 227.54 |  | 1365.24
10 | 040205007041 | 非机动车地面标识 | 1.材料品种:热熔型反光环保涂料 2.形式:厚度1.8mm 3.部位:非机动车地面标识 4.尺寸:1/2车道宽度(四舍五入取整10cm) 5.其他详见招标文件、图纸、技术规范、国家相关规范等 6.完成本清单项目所需的一切相关工作 |  | 个 | 19 | 49.62 |  | 942.78
|  | 交通标志牌 | [6 empty] | 40033.22
11 | 040205004001 | 附着式路名牌(1180*360) | 1.类型:附着式路名牌 2.材质、规格尺寸:4mm厚铝塑板，1180*360 3.板面反光膜等级:Ⅴ类反光膜 4.路名牌框架:30x30x3x1172槽钢、30x30x3x517槽钢、30x30x3x292槽钢、20x20x2x70方钢管 5.其他详见招标文件、图纸、技术规范、国家相关规范等 6.完成本清单项目所需的一切相关工作 |  | 块 | 4 | 981.16 |  | 3924.64
本页小计 | [8 empty] | 6232.66
注：为计取规费等的使用，可在表中增设其中：“定额人工费”。
表—08
分部分项工程和单价措施项目清单与计价表
工程名称：交通工程 |  |  |  | 标段： |  |  |  | 第 4 页 共 15 页
序号 | 项目编码 | 项目名称 | 项目特征描述 |  | 计量单位 | 工程量 | 金额（元）
[7 empty] | 综合单价 |  | 综合合价 | 其中
暂估价
12 | 040205004002 | 单悬臂式指路牌(5000*2400)照明合杆 | 1.类型:单悬臂式指路牌照明合杆 2.材质、规格尺寸:3mm厚铝合金板，5000*2400 3.板面反光膜等级:Ⅴ类反光膜 4.滑动槽:100*25*4铝合金 5.悬臂规格尺寸:综合考虑 6.其他详见招标文件、图纸、技术规范、国家相关规范等 7.完成本清单项目所需的一切相关工作 |  | 块 | 1 | 13918.07 |  | 13918.07
13 | 040205004003 | 附着式三角形标志牌(A=90cm) | 1.类型:附着式三角形标志牌 2.材质、规格尺寸:A=90cm 3.板面反光膜等级:Ⅴ类反光膜 4.其他详见招标文件、图纸、技术规范、国家相关规范等 5.完成本清单项目所需的一切相关工作 |  | 块 | 4 | 512.68 |  | 2050.72
14 | 040205004004 | 附着式正方形标志牌(L=80cm,双面) | 1.类型:附着式正方形标志牌 2.材质、规格尺寸:L=80cm，双面 3.板面反光膜等级:Ⅴ类反光膜 4.其他详见招标文件、图纸、技术规范、国家相关规范等 5.完成本清单项目所需的一切相关工作 |  | 块 | 2 | 1337.88 |  | 2675.76
15 | 040205004005 | 单柱式三角形标志牌(A=90cm) | 1.类型:单柱式三角形标志牌 2.材质、规格尺寸:A=90cm 3.板面反光膜等级:Ⅴ类反光膜 4.标志杆:φ83x8x3500，零星构件等制作、安装 5.基座:c25现浇混凝土基座 6.其他详见招标文件、图纸、技术规范、国家相关规范等 7.完成本清单项目所需的一切相关工作 |  | 块 | 1 | 1527.95 |  | 1527.95
本页小计 | [8 empty] | 20172.5
注：为计取规费等的使用，可在表中增设其中：“定额人工费”。
表—08
分部分项工程和单价措施项目清单与计价表
工程名称：交通工程 |  |  |  | 标段： |  |  |  | 第 5 页 共 15 页
序号 | 项目编码 | 项目名称 | 项目特征描述 |  | 计量单位 | 工程量 | 金额（元）
[7 empty] | 综合单价 |  | 综合合价 | 其中
暂估价
16 | 040205004006 | 单柱式三角形标志牌(A=90cm)+圆形标志牌(直径=80cm) | 1.类型:单柱式三角形标志牌+圆形标志牌 2.材质、规格尺寸:A=90cm、直径=80cm 3.板面反光膜等级:Ⅴ类反光膜 4.标志杆:φ83x8x4350，零星构件等制作、安装 5.基座:c25现浇混凝土基座 6.其他详见招标文件、图纸、技术规范、国家相关规范等 7.完成本清单项目所需的一切相关工作 |  | 块 | 1 | 2291.27 |  | 2291.27
17 | 040205004007 | 单柱式正方形标志牌(L=80cm,双面) | 1.类型:单柱式正方形标志牌 2.材质、规格尺寸:L=80cm,双面 3.板面反光膜等级:Ⅴ类反光膜 4.标志杆:φ83x8x3500，零星构件等制作、安装 5.基座:c25现浇混凝土基座 6.其他详见招标文件、图纸、技术规范、国家相关规范等 7.完成本清单项目所需的一切相关工作 |  | 块 | 2 | 2353.17 |  | 4706.34
18 | 040205004008 | 单柱式正八边形标志牌(对角线长80cm)+正方形标志牌(L=80cm,单面) | 1.类型:单柱式正八边形标志牌+正方形标志牌 2.材质、规格尺寸:对角线长80cm、L=80cm,单面 3.板面反光膜等级:Ⅴ类反光膜 4.标志杆:φ83x8x4350，零星构件等制作、安装 5.基座:c25现浇混凝土基座 6.其他详见招标文件、图纸、技术规范、国家相关规范等 7.完成本清单项目所需的一切相关工作 |  | 块 | 3 | 2533.53 |  | 7600.59
本页小计 | [8 empty] | 14598.2
注：为计取规费等的使用，可在表中增设其中：“定额人工费”。
表—08
分部分项工程和单价措施项目清单与计价表
工程名称：交通工程 |  |  |  | 标段： |  |  |  | 第 6 页 共 15 页
序号 | 项目编码 | 项目名称 | 项目特征描述 |  | 计量单位 | 工程量 | 金额（元）
[7 empty] | 综合单价 |  | 综合合价 | 其中
暂估价
19 | 040205004009 | 附着式正八边形标志牌(对角线长80cm)+正方形标志牌(L=80cm,单面) | 1.类型:附着式正八边形标志牌+正方形标志牌 2.材质、规格尺寸:对角线长80cm、L=80cm,单面 3.板面反光膜等级:Ⅴ类反光膜 4.其他详见招标文件、图纸、技术规范、国家相关规范等 5.完成本清单项目所需的一切相关工作 |  | 块 | 1 | 1337.88 |  | 1337.88
|  | 铁路东线 | [6 empty] | 259321.92
|  | 交通标线 | [6 empty] | 48694
20 | 040205006003 | 车行道标线 | 1.材料品种:热熔型反光环保涂料 2.形式:厚度1.8mm 3.部位:车行道标线 4.其他详见招标文件、图纸、技术规范、国家相关规范等 5.完成本清单项目所需的一切相关工作 |  | m2 | 283.58 | 46.28 |  | 13124.08
21 | 040205008003 | 人行横道线 | 1.材料品种:热熔型反光环保涂料 2.形式:厚度1.8mm 3.部位:人行横道线 4.其他详见招标文件、图纸、技术规范、国家相关规范等 5.完成本清单项目所需的一切相关工作 |  | m2 | 219.56 | 51.56 |  | 11320.51
22 | 040205007042 | 非机动车道导流箭头（白色） | 1.材料品种:热熔型反光环保涂料 2.形式:厚度1.8mm 3.部位:非机动车道导流箭头（白色） 4.其他详见招标文件、图纸、技术规范、国家相关规范等 5.完成本清单项目所需的一切相关工作 |  | m2 | 3.24 | 52.93 |  | 171.49
本页小计 | [8 empty] | 25953.96
注：为计取规费等的使用，可在表中增设其中：“定额人工费”。
表—08
分部分项工程和单价措施项目清单与计价表
工程名称：交通工程 |  |  |  | 标段： |  |  |  | 第 7 页 共 15 页
序号 | 项目编码 | 项目名称 | 项目特征描述 |  | 计量单位 | 工程量 | 金额（元）
[7 empty] | 综合单价 |  | 综合合价 | 其中
暂估价
23 | 040205006004 | 非机动车道彩铺(红色) | 1.材料品种:热熔型反光环保涂料 2.形式:厚度1.8mm 3.部位:非机动车道彩铺(红色) 4.其他详见招标文件、图纸、技术规范、国家相关规范等 5.完成本清单项目所需的一切相关工作 |  | m2 | 353.85 | 46.28 |  | 16376.18
24 | 040205007043 | 非机动车道导流箭头(天蓝色) | 1.材料品种:热熔型反光环保涂料 2.形式:厚度1.8mm 3.部位:非机动车道导流箭头(天蓝色) 4.其他详见招标文件、图纸、技术规范、国家相关规范等 5.完成本清单项目所需的一切相关工作 |  | m2 | 9 | 52.93 |  | 476.37
25 | 040205007044 | 直行箭头 | 1.材料品种:热熔型反光环保涂料 2.形式:厚度1.8mm 3.部位:车行道直行箭头 4.尺寸:6m 5.其他详见招标文件、图纸、技术规范、国家相关规范等 6.完成本清单项目所需的一切相关工作 |  | 个 | 28 | 131.41 |  | 3679.48
26 | 040205007045 | 左/右转箭头 | 1.材料品种:热熔型反光环保涂料 2.形式:厚度1.8mm 3.部位:车行道左/右转箭头 4.尺寸:6m 5.其他详见招标文件、图纸、技术规范、国家相关规范等 6.完成本清单项目所需的一切相关工作 |  | 个 | 7 | 170.35 |  | 1192.45
本页小计 | [8 empty] | 21724.48
注：为计取规费等的使用，可在表中增设其中：“定额人工费”。
表—08
分部分项工程和单价措施项目清单与计价表
工程名称：交通工程 |  |  |  | 标段： |  |  |  | 第 8 页 共 15 页
序号 | 项目编码 | 项目名称 | 项目特征描述 |  | 计量单位 | 工程量 | 金额（元）
[7 empty] | 综合单价 |  | 综合合价 | 其中
暂估价
27 | 040205007046 | 直行左/右转箭头 | 1.材料品种:热熔型反光环保涂料 2.形式:厚度1.8mm 3.部位:车行道直行左/右转箭头 4.尺寸:6m 5.其他详见招标文件、图纸、技术规范、国家相关规范等 6.完成本清单项目所需的一切相关工作 |  | 个 | 2 | 227.54 |  | 455.08
28 | 040205007047 | 左转掉头 | 1.材料品种:热熔型反光环保涂料 2.形式:厚度1.8mm 3.部位:左转掉头 4.尺寸:6m 5.其他详见招标文件、图纸、技术规范、国家相关规范等 6.完成本清单项目所需的一切相关工作 |  | 个 | 5 | 250.66 |  | 1253.3
29 | 040205007048 | 非机动车地面标识 | 1.材料品种:热熔型反光环保涂料 2.形式:厚度1.8mm 3.部位:非机动车地面标识 4.尺寸:1/2车道宽度(四舍五入取整10cm) 5.其他详见招标文件、图纸、技术规范、国家相关规范等 6.完成本清单项目所需的一切相关工作 |  | 个 | 13 | 49.62 |  | 645.06
|  | 交通标志牌 | [6 empty] | 210627.92
本页小计 | [8 empty] | 2353.44
注：为计取规费等的使用，可在表中增设其中：“定额人工费”。
表—08
分部分项工程和单价措施项目清单与计价表
工程名称：交通工程 |  |  |  | 标段： |  |  |  | 第 9 页 共 15 页
序号 | 项目编码 | 项目名称 | 项目特征描述 |  | 计量单位 | 工程量 | 金额（元）
[7 empty] | 综合单价 |  | 综合合价 | 其中
暂估价
30 | 040205004010 | 附着式路名牌(1180*360) | 1.类型:附着式路名牌 2.材质、规格尺寸:4mm厚铝塑板，1180*360 3.板面反光膜等级:Ⅴ类反光膜 4.路名牌框架:30x30x3x1172槽钢、30x30x3x517槽钢、30x30x3x292槽钢、20x20x2x70方钢管 5.其他详见招标文件、图纸、技术规范、国家相关规范等 6.完成本清单项目所需的一切相关工作 |  | 块 | 4 | 981.16 |  | 3924.64
31 | 040205004011 | 单悬臂分道牌(4车道)(5000*2400)照明合杆 | 1.类型:单悬臂分道牌(4车道)照明合杆 2.材质、规格尺寸:3mm厚铝合金板，5000*2400 3.板面反光膜等级:Ⅴ类反光膜 4.滑动槽:100*25*4铝合金 5.悬臂规格尺寸:综合考虑 6.其他详见招标文件、图纸、技术规范、国家相关规范等 7.完成本清单项目所需的一切相关工作 |  | 块 | 2 | 13918.07 |  | 27836.14
32 | 040205004012 | 单悬臂式指路牌(5000*2400)照明合杆 | 1.类型:单悬臂式指路牌照明合杆 2.材质、规格尺寸:3mm厚铝合金板，5000*2400 3.板面反光膜等级:Ⅴ类反光膜 4.滑动槽:100*25*4铝合金 5.悬臂规格尺寸:综合考虑 6.其他详见招标文件、图纸、技术规范、国家相关规范等 7.完成本清单项目所需的一切相关工作 |  | 块 | 3 | 13918.07 |  | 41754.21
本页小计 | [8 empty] | 73514.99
注：为计取规费等的使用，可在表中增设其中：“定额人工费”。
表—08
分部分项工程和单价措施项目清单与计价表
工程名称：交通工程 |  |  |  | 标段： |  |  |  | 第 10 页 共 15 页
序号 | 项目编码 | 项目名称 | 项目特征描述 |  | 计量单位 | 工程量 | 金额（元）
[7 empty] | 综合单价 |  | 综合合价 | 其中
暂估价
33 | 040205004013 | 附着式三角形标志牌(A=90cm) | 1.类型:附着式三角形标志牌 2.材质、规格尺寸:A=90cm 3.板面反光膜等级:Ⅴ类反光膜 4.其他详见招标文件、图纸、技术规范、国家相关规范等 5.完成本清单项目所需的一切相关工作 |  | 块 | 1 | 512.68 |  | 512.68
34 | 040205004014 | 附着式正方形标志牌(L=80cm,双面) | 1.类型:附着式正方形标志牌 2.材质、规格尺寸:L=80cm，双面 3.板面反光膜等级:Ⅴ类反光膜 4.其他详见招标文件、图纸、技术规范、国家相关规范等 5.完成本清单项目所需的一切相关工作 |  | 块 | 1 | 1337.88 |  | 1337.88
35 | 040205004015 | 单柱式正方形标志牌(L=80cm,单面) | 1.类型:单柱式正方形标志牌 2.材质、规格尺寸:L=80cm,单面 3.板面反光膜等级:Ⅴ类反光膜 4.标志杆:φ83x8x3500，零星构件等制作、安装 5.基座:c25现浇混凝土基座 6.其他详见招标文件、图纸、技术规范、国家相关规范等 7.完成本清单项目所需的一切相关工作 |  | 块 | 1 | 1684.21 |  | 1684.21
36 | 040205004016 | 单柱式三角形标志牌(A=90cm)+圆形标志牌(直径=80cm) | 1.类型:单柱式三角形标志牌+圆形标志牌 2.材质、规格尺寸:A=90cm、直径=80cm 3.板面反光膜等级:Ⅴ类反光膜 4.标志杆:φ83x8x4350，零星构件等制作、安装 5.基座:c25现浇混凝土基座 6.其他详见招标文件、图纸、技术规范、国家相关规范等 7.完成本清单项目所需的一切相关工作 |  | 块 | 1 | 2291.27 |  | 2291.27
本页小计 | [8 empty] | 5826.04
注：为计取规费等的使用，可在表中增设其中：“定额人工费”。
表—08
分部分项工程和单价措施项目清单与计价表
工程名称：交通工程 |  |  |  | 标段： |  |  |  | 第 11 页 共 15 页
序号 | 项目编码 | 项目名称 | 项目特征描述 |  | 计量单位 | 工程量 | 金额（元）
[7 empty] | 综合单价 |  | 综合合价 | 其中
暂估价
37 | 040205004017 | 单柱式正八边形标志牌(对角线长80cm)+正方形标志牌(L=80cm,单面) | 1.类型:单柱式正八边形标志牌+正方形标志牌 2.材质、规格尺寸:对角线长80cm、L=80cm,单面 3.板面反光膜等级:Ⅴ类反光膜 4.标志杆:φ83x8x4350，零星构件等制作、安装 5.基座:c25现浇混凝土基座 6.其他详见招标文件、图纸、技术规范、国家相关规范等 7.完成本清单项目所需的一切相关工作 |  | 块 | 2 | 2533.53 |  | 5067.06
38 | 040205012001 | 机非分隔护栏 | 1.类型:机非分隔护栏 2.规格、型号:高700mm，矩管60x80x3立柱，热轧圆钢φ16栅栏，栅栏筋板50x80x10，V类荧光黄绿色反光膜迎车面180x25*2 3.固定:M10X250螺栓、M16X200螺栓 4.其他详见招标文件、图纸、技术规范、国家相关规范等 5.完成本清单项目所需的一切相关工作 |  | m | 469.83 | 268.65 |  | 126219.83
|  | 物联路 | [6 empty] | 57412.98
|  | 交通标线 | [6 empty] | 25324.38
39 | 040205006005 | 车行道标线 | 1.材料品种:热熔型反光环保涂料 2.形式:厚度1.8mm 3.部位:车行道标线 4.其他详见招标文件、图纸、技术规范、国家相关规范等 5.完成本清单项目所需的一切相关工作 |  | m2 | 234.27 | 46.28 |  | 10842.02
本页小计 | [8 empty] | 142128.91
注：为计取规费等的使用，可在表中增设其中：“定额人工费”。
表—08
分部分项工程和单价措施项目清单与计价表
工程名称：交通工程 |  |  |  | 标段： |  |  |  | 第 12 页 共 15 页
序号 | 项目编码 | 项目名称 | 项目特征描述 |  | 计量单位 | 工程量 | 金额（元）
[7 empty] | 综合单价 |  | 综合合价 | 其中
暂估价
40 | 040205008004 | 人行横道线 | 1.材料品种:热熔型反光环保涂料 2.形式:厚度1.8mm 3.部位:人行横道线 4.其他详见招标文件、图纸、技术规范、国家相关规范等 5.完成本清单项目所需的一切相关工作 |  | m2 | 28.43 | 51.56 |  | 1465.85
41 | 040205007049 | 非机动车道导流箭头（白色） | 1.材料品种:热熔型反光环保涂料 2.形式:厚度1.8mm 3.部位:非机动车道导流箭头（白色） 4.其他详见招标文件、图纸、技术规范、国家相关规范等 5.完成本清单项目所需的一切相关工作 |  | m2 | 2.16 | 52.93 |  | 114.33
42 | 040205006006 | 非机动车道彩铺(红色) | 1.材料品种:热熔型反光环保涂料 2.形式:厚度1.8mm 3.部位:非机动车道彩铺(红色) 4.其他详见招标文件、图纸、技术规范、国家相关规范等 5.完成本清单项目所需的一切相关工作 |  | m2 | 209.43 | 46.28 |  | 9692.42
43 | 040205007050 | 非机动车道导流箭头(天蓝色) | 1.材料品种:热熔型反光环保涂料 2.形式:厚度1.8mm 3.部位:非机动车道导流箭头(天蓝色) 4.其他详见招标文件、图纸、技术规范、国家相关规范等 5.完成本清单项目所需的一切相关工作 |  | m2 | 5.4 | 52.93 |  | 285.82
本页小计 | [8 empty] | 11558.42
注：为计取规费等的使用，可在表中增设其中：“定额人工费”。
表—08
分部分项工程和单价措施项目清单与计价表
工程名称：交通工程 |  |  |  | 标段： |  |  |  | 第 13 页 共 15 页
序号 | 项目编码 | 项目名称 | 项目特征描述 |  | 计量单位 | 工程量 | 金额（元）
[7 empty] | 综合单价 |  | 综合合价 | 其中
暂估价
44 | 040205007051 | 直行箭头 | 1.材料品种:热熔型反光环保涂料 2.形式:厚度1.8mm 3.部位:车行道直行箭头 4.尺寸:6m 5.其他详见招标文件、图纸、技术规范、国家相关规范等 6.完成本清单项目所需的一切相关工作 |  | 个 | 6 | 131.41 |  | 788.46
45 | 040205007052 | 直行左右转箭头 | 1.材料品种:热熔型反光环保涂料 2.形式:厚度1.8mm 3.部位:车行道直行左右转箭头 4.尺寸:6m 5.其他详见招标文件、图纸、技术规范、国家相关规范等 6.完成本清单项目所需的一切相关工作 |  | 个 | 1 | 323.66 |  | 323.66
46 | 040205007053 | 直行左/右转箭头 | 1.材料品种:热熔型反光环保涂料 2.形式:厚度1.8mm 3.部位:车行道直行左/右转箭头 4.尺寸:6m 5.其他详见招标文件、图纸、技术规范、国家相关规范等 6.完成本清单项目所需的一切相关工作 |  | 个 | 6 | 227.54 |  | 1365.24
47 | 040205007054 | 非机动车地面标识 | 1.材料品种:热熔型反光环保涂料 2.形式:厚度1.8mm 3.部位:非机动车地面标识 4.尺寸:1/2车道宽度(四舍五入取整10cm) 5.其他详见招标文件、图纸、技术规范、国家相关规范等 6.完成本清单项目所需的一切相关工作 |  | 个 | 9 | 49.62 |  | 446.58
|  | 交通标志牌 | [6 empty] | 32088.6
本页小计 | [8 empty] | 2923.94
注：为计取规费等的使用，可在表中增设其中：“定额人工费”。
表—08
分部分项工程和单价措施项目清单与计价表
工程名称：交通工程 |  |  |  | 标段： |  |  |  | 第 14 页 共 15 页
序号 | 项目编码 | 项目名称 | 项目特征描述 |  | 计量单位 | 工程量 | 金额（元）
[7 empty] | 综合单价 |  | 综合合价 | 其中
暂估价
48 | 040205004018 | 附着式路名牌(1180*360) | 1.类型:附着式路名牌 2.材质、规格尺寸:4mm厚铝塑板，1180*360 3.板面反光膜等级:Ⅴ类反光膜 4.路名牌框架:30x30x3x1172槽钢、30x30x3x517槽钢、30x30x3x292槽钢、20x20x2x70方钢管 5.其他详见招标文件、图纸、技术规范、国家相关规范等 6.完成本清单项目所需的一切相关工作 |  | 块 | 2 | 981.16 |  | 1962.32
49 | 040205004019 | 单悬臂式指路牌(5000*2400)照明合杆 | 1.类型:单悬臂式指路牌照明合杆 2.材质、规格尺寸:3mm厚铝合金板，5000*2400 3.板面反光膜等级:Ⅴ类反光膜 4.滑动槽:100*25*4铝合金 5.悬臂规格尺寸:综合考虑 6.其他详见招标文件、图纸、技术规范、国家相关规范等 7.完成本清单项目所需的一切相关工作 |  | 块 | 1 | 13918.07 |  | 13918.07
50 | 040205004020 | 附着式三角形标志牌(A=90cm) | 1.类型:附着式三角形标志牌 2.材质、规格尺寸:A=90cm 3.板面反光膜等级:Ⅴ类反光膜 4.其他详见招标文件、图纸、技术规范、国家相关规范等 5.完成本清单项目所需的一切相关工作 |  | 块 | 5 | 512.68 |  | 2563.4
本页小计 | [8 empty] | 18443.79
注：为计取规费等的使用，可在表中增设其中：“定额人工费”。
表—08
分部分项工程和单价措施项目清单与计价表
工程名称：交通工程 |  |  |  | 标段： |  |  |  | 第 15 页 共 15 页
序号 | 项目编码 | 项目名称 | 项目特征描述 |  | 计量单位 | 工程量 | 金额（元）
[7 empty] | 综合单价 |  | 综合合价 | 其中
暂估价
51 | 040205004021 | 单柱式正方形标志牌(L=80cm,双面) | 1.类型:单柱式正方形标志牌 2.材质、规格尺寸:L=80cm,双面 3.板面反光膜等级:Ⅴ类反光膜 4.标志杆:φ83x8x3500，零星构件等制作、安装 5.基座:c25现浇混凝土基座 6.其他详见招标文件、图纸、技术规范、国家相关规范等 7.完成本清单项目所需的一切相关工作 |  | 块 | 2 | 2353.17 |  | 4706.34
52 | 040205004022 | 附着式正方形标志牌(L=80cm,双面) | 1.类型:附着式正方形标志牌 2.材质、规格尺寸:L=80cm,双面 3.板面反光膜等级:Ⅴ类反光膜 4.其他详见招标文件、图纸、技术规范、国家相关规范等 5.完成本清单项目所需的一切相关工作 |  | 块 | 1 | 1337.88 |  | 1337.88
53 | 040205004023 | 单柱式正八边形标志牌(对角线长80cm)+正方形标志牌(L=80cm,单面) | 1.类型:单柱式正八边形标志牌+正方形标志牌 2.材质、规格尺寸:对角线长80cm、L=80cm,单面 3.板面反光膜等级:Ⅴ类反光膜 4.标志杆:φ83x8x4350，零星构件等制作、安装 5.基座:c25现浇混凝土基座 6.其他详见招标文件、图纸、技术规范、国家相关规范等 7.完成本清单项目所需的一切相关工作 |  | 块 | 3 | 2533.53 |  | 7600.59
措施项目
本页小计 | [8 empty] | 13644.81
合 计 | [8 empty] | 432189.16
注：为计取规费等的使用，可在表中增设其中：“定额人工费”。
表—08

## 表-11 总价措施项目清单与计价表【交通工程】
总价措施项目清单与计价表
工程名称：交通工程 | [5 empty] | 标段： |  | 第 1 页 共 2 页
序号 | 项目编码 | 项目名称 | 计算基础 | 费率 (%) | 金额 (元) |  | 调整 费率(%) |  | 调整后 金额(元) | 备注
1 | LSSGCSF00128 | 绿色施工安全防护措施费 | 分部分项人工费+分部分项机具费 | 16.5 | 14517.72 |  |  |  |  | 以分部分项的人工费与施工机具费之和为计算基础；以专业工程类型 区分不同费率计算； 单独场地平整工程费率为4.35%； 道路、管网工程费率为16.50%； 桥涵、隧道、水处理构筑物工程费率为14.50%； 分部分项工程总费用在300 万元以内（含300 万元）的项目按基本费率乘以1.20；
2 | 粤041109009001 | 文明工地增加费 | 分部分项人工费+分部分项机具费 | 0 | [5 empty] | 以分部分项的人工费与施工机具费之和为计算基础；市级文明工地0.60%；省级文明工地1.20%
3 | 041109002001 | 夜间施工增加费 |  | 20 | [5 empty] | 以夜间施工项目人工费的20%计算
4 | 041109005001 | 交通疏解员增加费 |  | 15 | [5 empty] | 按照项目分部分项人工费的15%计算（有方案的按照方案计算），
编制人（造价人员）： | [5 empty] | 复核人（造价工程师）：
表-11
总价措施项目清单与计价表
工程名称：交通工程 | [5 empty] | 标段： |  | 第 2 页 共 2 页
序号 | 项目编码 | 项目名称 | 计算基础 | 费率 (%) | 金额 (元) |  | 调整 费率(%) |  | 调整后 金额(元) | 备注
结算时据实结算。
5 | 041108001001 | 地下管线交叉降效费 |  | 0 | [5 empty] | 按实际发生或经批准的施工方案计算
6 | 粤041109008001 | 赶工措施费 | 分部分项人工费+分部分项机具费 | 0 | [5 empty] | 赶工措施费=（1-δ）*分部分项的（人工费+施工机具费）*0.30 （0.8≤δ＜1 式中：δ=合同工期/定额工期）
7 | QTFY00000125 | 其他费用 | [7 empty] | 按实际发生或经批准的施工组织设计方案计算
合 计 |  |  |  |  | 14517.72
编制人（造价人员）： | [5 empty] | 复核人（造价工程师）：
表-11

## 表-12 其他项目清单与计价汇总表【交通工程】
其他项目清单与计价汇总表
工程名称：交通工程 |  |  | 标段： |  | 第 1 页 共 1 页
序号 | 项目名称 | 金额（元） |  | 结算金额（元） |  | 备注
1 | 暂列金额 | 25931.35 |  |  |  | 明细详见表-12-1
2 | 暂估价
2.1 | 材料暂估价 | — |  |  |  | 明细详见表-12-2
2.2 | 专业工程暂估价 |  |  |  |  | 明细详见表-12-3
3 | 计日工 |  |  |  |  | 明细详见表-12-4
4 | 总承包服务费 |  |  |  |  | 明细详见表-12-5
5 | 预算包干费 | 5279.17
6 | 工程优质费
7 | 概算幅度差
8 | 现场签证费用
9 | 索赔费用
10 | 其他费用
| 合 计 | 31210.52 |  |  |  | —
注：材料（工程设备）暂估单价进入清单项目综合单价，此处不汇总。
表—12

## 表-13 规费、税金项目清单与计价表【交通工程】
规费、税金项目清单与计价表
工程名称：交通工程 |  |  | 标段： |  |  | 第 1 页 共 1 页
序号 | 项目名称 | 计算基础 |  | 计算基数 | 计算费率 (%) |  | 金额(元)
1 | 增值税销项税额 | 分部分项合计+措施合计+其他项目 |  | 477917.4 | 9 |  | 43012.57
合 计 | [6 empty] | 43012.57
编制人（造价人员）： |  |  | 复核人（造价工程师）：
表—13

## 表-04 单位工程招标控制价汇总表【市政道路安装工程】
单位工程招标控制价汇总表
工程名称：市政道路安装工程 |  |  | 标段： | 第 1 页 共 1 页
序号 | 汇总内容 | 金额:(元) |  |  | 其中：暂估价(元)
1 | 分部分项合计 | 2692426.72
1.1 | 电气部分 | 808150.08
1.2 | 排水部分 | 1884276.64
2 | 措施合计 | 95749.60
2.1 | 绿色施工安全防护措施费 | 95749.60
2.2 | 其他措施费
3 | 其他项目 | 5196363.64 |  |  | －
3.1 | 暂列金额 | 161545.60
3.2 | 暂估价 | 5000000.00
3.3 | 计日工
3.4 | 总承包服务费
3.5 | 预算包干费 | 34818.04
3.6 | 工程优质费
3.7 | 概算幅度差
3.8 | 索赔费用
3.9 | 现场签证费用
3.10 | 其他费用
4 | 税前工程造价 | 7984539.96
5 | 增值税销项税额 | 718608.60 |  |  | －
6 | 总造价 | 8703148.56
7 | 人工费 | 471471.00
招标控制价合计=1+2+3+5 |  | 8,703,148.56 |  |  | 0.00
注：本表适用于单位工程招标控制价或投标报价的汇总，如无单位工程划分，单项工程也使用本表汇总
表—04

## 表-08 分部分项工程和单价措施项目清单与计价表【市政道路
分部分项工程和单价措施项目清单与计价表
工程名称：市政道路安装工程 |  |  |  | 标段： |  |  |  | 第 1 页 共 11 页
序号 | 项目编码 | 项目名称 | 项目特征描述 |  | 计量单位 | 工程量 | 金额（元）
[7 empty] | 综合单价 |  | 综合合价 | 其中
暂估价
|  | 电气部分 | [6 empty] | 808150.08
1 | 040805001001 | 常规照明灯 | 1.名称:8m双臂杆路灯 2.型号:LED100W+60W 3.灯杆材质:Q235低碳低硅优质钢板 4.灯杆高度:8m 5.附件配置：驱动模块(AC220V/DC24V)、漏电保护及单灯控制器、通信控制器、接线防水接头、路灯号牌 6.灯体防护等级：IP65 7.含砼垫层、C30混凝土基础、钢筋、预埋铁件、灯具安装、接地 8.其他未尽事项详见图纸、招标文件、工程量清单计价说明、国家相关规范等 |  | 套 | 79 | 4526.16 |  | 357566.64
2 | 040805001002 | 常规照明灯 | 1.名称:8m双头灯 2.型号:LED2*100W 3.灯杆材质:Q235低碳低硅优质钢板 4.灯杆高度:8m 5.附件配置：驱动模块(AC220V/DC24V)、漏电保护及单灯控制器、通信控制器、接线防水接头、路灯号牌 6.灯体防护等级：IP65 7.含砼垫层、C30混凝土基础、钢筋、预埋铁件、灯具安装、接地 8.其他未尽事项详见图纸、招标文件、工程量清单计价说明、国家相关规范等 |  | 套 | 3 | 4876.16 |  | 14628.48
本页小计 | [8 empty] | 372195.12
注：为计取规费等的使用，可在表中增设其中：“定额人工费”。
表—08
分部分项工程和单价措施项目清单与计价表
工程名称：市政道路安装工程 |  |  |  | 标段： |  |  |  | 第 2 页 共 11 页
序号 | 项目编码 | 项目名称 | 项目特征描述 |  | 计量单位 | 工程量 | 金额（元）
[7 empty] | 综合单价 |  | 综合合价 | 其中
暂估价
3 | 040805001003 | 常规照明灯 | 1.名称:8m双头灯 2.型号:LED 3*250W 3.灯杆材质:Q235低碳低硅优质钢板 4.灯杆高度:8m 5.附件配置：驱动模块(AC220V/DC24V)、漏电保护及单灯控制器、通信控制器、接线防水接头、路灯号牌 6.灯体防护等级：IP65 7.含砼垫层、C30混凝土基础、钢筋、预埋铁件、灯具安装、接地 8.其他未尽事项详见图纸、招标文件、工程量清单计价说明、国家相关规范等 |  | 套 | 6 | 6011.16 |  | 36066.96
4 | 030404017158 | 配电箱 | 1.名称:户外路灯配电箱 2.型号:AL-950*1100*300 3.箱体材质:1.2mm不锈钢带锁，防护等级IP54 4.箱体接地 5.安装方式：挂墙安装 6.其他未尽事项详见图纸、招标文件、工程量清单计价说明、国家相关规范等 |  | 台 | 1 | 9022.03 |  | 9022.03
5 | 030408001193 | 电力电缆 | 1.名称:电力电缆 2.型号:YJV-1KV 3.规格:5×16mm2 4.材质:铜芯 5.敷设方式、部位:综合考虑 6.电压等级(kV):1KV |  | m | 2919.56 | 73.55 |  | 214733.64
6 | 030408006032 | 电力电缆头 | 1.名称:电缆终端头 2.规格:16~25mm2 3.类型:综合考虑 4.安装部位:户内 5.电压等级(kV):1KV |  | 个 | 176 | 102.96 |  | 18120.96
本页小计 | [8 empty] | 277943.59
注：为计取规费等的使用，可在表中增设其中：“定额人工费”。
表—08
分部分项工程和单价措施项目清单与计价表
工程名称：市政道路安装工程 |  |  |  | 标段： |  |  |  | 第 3 页 共 11 页
序号 | 项目编码 | 项目名称 | 项目特征描述 |  | 计量单位 | 工程量 | 金额（元）
[7 empty] | 综合单价 |  | 综合合价 | 其中
暂估价
7 | 030411004144 | 配线 | 1.名称:配线 2.配线形式:综合考虑 3.型号:ZR-RVV-450/750V 4.规格:3×2.5mm² 5.材质:铜芯 6.配线部位:综合考虑 7.其他说明:焊、压接线端子、接地综合考虑 |  | m | 660 | 10.92 |  | 7207.2
8 | 030408003001 | 电缆保护管 | 1.名称:电缆保护管 2.材质:HDPE管 3.规格:Φ75 4.敷设方式：埋地敷设、含C15混凝土固封 5.其他未尽事项详见图纸、招标文件、工程量清单计价说明、国家相关规范等 |  | m | 2990.22 | 25.82 |  | 77207.48
9 | 030408003002 | 电缆保护管 | 1.名称:电缆保护管 2.材质:镀锌钢管 3.规格:1*SC80 4.敷设方式：埋地敷设、含混凝土固封 5.其他未尽事项详见图纸、招标文件、工程量清单计价说明、国家相关规范等 |  | m | 127.81 | 137.28 |  | 17545.76
10 | 030408003003 | 电缆保护管 | 1.名称:电缆保护管 2.材质:镀锌钢管 3.规格:2*SC80 4.敷设方式：埋地敷设、含C混凝土固封 5.其他未尽事项详见图纸、招标文件、工程量清单计价说明、国家相关规范等 |  | m | 33.22 | 250.77 |  | 8330.58
11 | 030408003004 | 电缆保护管 | 1.名称:电缆保护管 2.材质:镀锌钢管 3.规格:3*SC80 4.敷设方式：埋地敷设、含C混凝土固封 5.其他未尽事项详见图纸、招标文件、工程量清单计价说明、国家相关规范等 |  | m | 14.15 | 364.27 |  | 5154.42
本页小计 | [8 empty] | 115445.44
注：为计取规费等的使用，可在表中增设其中：“定额人工费”。
表—08
分部分项工程和单价措施项目清单与计价表
工程名称：市政道路安装工程 |  |  |  | 标段： |  |  |  | 第 4 页 共 11 页
序号 | 项目编码 | 项目名称 | 项目特征描述 |  | 计量单位 | 工程量 | 金额（元）
[7 empty] | 综合单价 |  | 综合合价 | 其中
暂估价
12 | 040103001001 | 回填方 | 1.密实度要求:按图纸及规范要求 2.填方材料品种:中粗沙 夯实机夯实 3.填方粒径要求:综合考虑 4.填方来源、运距:综合考虑 |  | m3 | 144.35 | 294.88 |  | 42565.93
|  | 排水部分 | [6 empty] | 1884276.64
13 | 031001006147 | 塑料管 | 1.安装部位:室外 2.介质:污、废水 3.材质、规格:PVC-U塑料管 DN200mm 4.连接形式:粘接 5.压力试验及吹、洗设计要求:按设计要求 |  | m | 795 | 80.4 |  | 63918
14 | 040501001001 | 混凝土管 | 1.安装部位:室外 2.介质:污、废水 3.材质、规格:II级钢筋混凝土管 DN400mm 4.连接形式:承插式弹性密封圈连接 5.铺设深度:综合考虑 6.管道检验及试验要求:按设计要求 |  | m | 339.85 | 170.68 |  | 58005.6
15 | 040501001002 | 混凝土管 | 1.安装部位:室外 2.介质:污、废水 3.材质、规格:II级钢筋混凝土管 DN500mm 4.连接形式:承插式弹性密封圈连接 5.铺设深度:综合考虑 6.管道检验及试验要求:按设计要求 |  | m | 1293.82 | 211.6 |  | 273772.31
本页小计 | [8 empty] | 438261.84
注：为计取规费等的使用，可在表中增设其中：“定额人工费”。
表—08
分部分项工程和单价措施项目清单与计价表
工程名称：市政道路安装工程 |  |  |  | 标段： |  |  |  | 第 5 页 共 11 页
序号 | 项目编码 | 项目名称 | 项目特征描述 |  | 计量单位 | 工程量 | 金额（元）
[7 empty] | 综合单价 |  | 综合合价 | 其中
暂估价
16 | 040501001003 | 混凝土管 | 1.安装部位:室外 2.介质:污、废水 3.材质、规格:II级钢筋混凝土管 DN600mm 4.连接形式:承插式弹性密封圈连接 5.铺设深度:综合考虑 6.管道检验及试验要求:按设计要求 |  | m | 645.51 | 261.81 |  | 169000.97
17 | 040501001004 | 混凝土管 | 1.安装部位:室外 2.介质:污、废水 3.材质、规格:II级钢筋混凝土管 DN800mm 4.连接形式:承插式弹性密封圈连接 5.铺设深度:综合考虑 6.管道检验及试验要求:按设计要求 |  | m | 935.95 | 426.53 |  | 399210.75
18 | 040501001005 | 混凝土管 | 1.安装部位:室外 2.介质:污、废水 3.材质、规格:II级钢筋混凝土管 DN700mm 4.连接形式:承插式弹性密封圈连接 5.铺设深度:综合考虑 6.管道检验及试验要求:按设计要求 |  | m | 1 | 348.24 |  | 348.24
19 | 040504002001 | 钢筋混凝土排水检查井 | 1.钢筋混凝土排水检查井 2.井径：1500 3.井深：2.5m内 4.综合考虑基础、井身、井圈、井盖、过梁、混凝土浇捣、钢筋制安、模板安拆、抹灰、接缝、勾缝、凿毛、爬梯安装等，并考虑其他完成工作涉及的所有费用 |  | 座 | 1 | 6756.97 |  | 6756.97
本页小计 | [8 empty] | 575316.93
注：为计取规费等的使用，可在表中增设其中：“定额人工费”。
表—08
分部分项工程和单价措施项目清单与计价表
工程名称：市政道路安装工程 |  |  |  | 标段： |  |  |  | 第 6 页 共 11 页
序号 | 项目编码 | 项目名称 | 项目特征描述 |  | 计量单位 | 工程量 | 金额（元）
[7 empty] | 综合单价 |  | 综合合价 | 其中
暂估价
20 | 040504002002 | 钢筋混凝土排水检查井 | 1.钢筋混凝土排水检查井 2.井径：1500 3.井深：1.5m内 4.综合考虑基础、井身、井圈、井盖、过梁、混凝土浇捣、钢筋制安、模板安拆、抹灰、接缝、勾缝、凿毛、爬梯安装等，并考虑其他完成工作涉及的所有费用 |  | 座 | 2 | 4701.61 |  | 9403.22
21 | 040504002003 | 钢筋混凝土排水检查井 | 1.钢筋混凝土排水检查井 2.井径：1250 3.井深：3m内 4.综合考虑基础、井身、井圈、井盖、过梁、混凝土浇捣、钢筋制安、模板安拆、抹灰、接缝、勾缝、凿毛、爬梯安装等，并考虑其他完成工作涉及的所有费用 |  | 座 | 1 | 5073.55 |  | 5073.55
22 | 040504002004 | 钢筋混凝土排水检查井 | 1.钢筋混凝土排水检查井 2.井径：1250 3.井深：2.5m内 4.综合考虑基础、井身、井圈、井盖、过梁、混凝土浇捣、钢筋制安、模板安拆、抹灰、接缝、勾缝、凿毛、爬梯安装等，并考虑其他完成工作涉及的所有费用 |  | 座 | 5 | 4377.51 |  | 21887.55
23 | 040504002005 | 钢筋混凝土排水检查井 | 1.钢筋混凝土排水检查井 2.井径：1250 3.井深：2m内 4.综合考虑基础、井身、井圈、井盖、过梁、混凝土浇捣、钢筋制安、模板安拆、抹灰、接缝、勾缝、凿毛、爬梯安装等，并考虑其他完成工作涉及的所有费用 |  | 座 | 7 | 3681.47 |  | 25770.29
本页小计 | [8 empty] | 62134.61
注：为计取规费等的使用，可在表中增设其中：“定额人工费”。
表—08
分部分项工程和单价措施项目清单与计价表
工程名称：市政道路安装工程 |  |  |  | 标段： |  |  |  | 第 7 页 共 11 页
序号 | 项目编码 | 项目名称 | 项目特征描述 |  | 计量单位 | 工程量 | 金额（元）
[7 empty] | 综合单价 |  | 综合合价 | 其中
暂估价
24 | 040504002006 | 钢筋混凝土排水检查井 | 1.钢筋混凝土排水检查井 2.井径：1250 3.井深：1.5m内 4.综合考虑基础、井身、井圈、井盖、过梁、混凝土浇捣、钢筋制安、模板安拆、抹灰、接缝、勾缝、凿毛、爬梯安装等，并考虑其他完成工作涉及的所有费用 |  | 座 | 7 | 2985.45 |  | 20898.15
25 | 040504002007 | 钢筋混凝土排水检查井 | 1.钢筋混凝土排水检查井 2.井径：1250 3.井深：1.2m内 4.综合考虑基础、井身、井圈、井盖、过梁、混凝土浇捣、钢筋制安、模板安拆、抹灰、接缝、勾缝、凿毛、爬梯安装等，并考虑其他完成工作涉及的所有费用 |  | 座 | 1 | 2567.81 |  | 2567.81
26 | 040504002008 | 钢筋混凝土排水检查井 | 1.钢筋混凝土排水检查井 2.井径：1000 3.井深：8.5m内 4.综合考虑基础、井身、井圈、井盖、过梁、混凝土浇捣、钢筋制安、模板安拆、抹灰、接缝、勾缝、凿毛、爬梯安装等，并考虑其他完成工作涉及的所有费用 |  | 座 | 4 | 10932.84 |  | 43731.36
27 | 040504002009 | 钢筋混凝土排水检查井 | 1.钢筋混凝土排水检查井 2.井径：1000 3.井深：7.5m内 4.综合考虑基础、井身、井圈、井盖、过梁、混凝土浇捣、钢筋制安、模板安拆、抹灰、接缝、勾缝、凿毛、爬梯安装等，并考虑其他完成工作涉及的所有费用 |  | 座 | 2 | 9743.67 |  | 19487.34
本页小计 | [8 empty] | 86684.66
注：为计取规费等的使用，可在表中增设其中：“定额人工费”。
表—08
分部分项工程和单价措施项目清单与计价表
工程名称：市政道路安装工程 |  |  |  | 标段： |  |  |  | 第 8 页 共 11 页
序号 | 项目编码 | 项目名称 | 项目特征描述 |  | 计量单位 | 工程量 | 金额（元）
[7 empty] | 综合单价 |  | 综合合价 | 其中
暂估价
28 | 040504002010 | 钢筋混凝土排水检查井 | 1.钢筋混凝土排水检查井 2.井径：1000 3.井深：3m内 4.综合考虑基础、井身、井圈、井盖、过梁、混凝土浇捣、钢筋制安、模板安拆、抹灰、接缝、勾缝、凿毛、爬梯安装等，并考虑其他完成工作涉及的所有费用 |  | 座 | 19 | 4392.32 |  | 83454.08
29 | 040504002011 | 钢筋混凝土排水检查井 | 1.钢筋混凝土排水检查井 2.井径：1000 3.井深：2.5m内 4.综合考虑基础、井身、井圈、井盖、过梁、混凝土浇捣、钢筋制安、模板安拆、抹灰、接缝、勾缝、凿毛、爬梯安装等，并考虑其他完成工作涉及的所有费用 |  | 座 | 24 | 3797.71 |  | 91145.04
30 | 040504002012 | 钢筋混凝土排水检查井 | 1.钢筋混凝土排水检查井 2.井径：1000 3.井深：2m内 4.综合考虑基础、井身、井圈、井盖、过梁、混凝土浇捣、钢筋制安、模板安拆、抹灰、接缝、勾缝、凿毛、爬梯安装等，并考虑其他完成工作涉及的所有费用 |  | 座 | 15 | 3203.15 |  | 48047.25
31 | 040504002013 | 钢筋混凝土排水检查井 | 1.钢筋混凝土排水检查井 2.井径：1000 3.井深：1.5m内 4.综合考虑基础、井身、井圈、井盖、过梁、混凝土浇捣、钢筋制安、模板安拆、抹灰、接缝、勾缝、凿毛、爬梯安装等，并考虑其他完成工作涉及的所有费用 |  | 座 | 12 | 2608.55 |  | 31302.6
本页小计 | [8 empty] | 253948.97
注：为计取规费等的使用，可在表中增设其中：“定额人工费”。
表—08
分部分项工程和单价措施项目清单与计价表
工程名称：市政道路安装工程 |  |  |  | 标段： |  |  |  | 第 9 页 共 11 页
序号 | 项目编码 | 项目名称 | 项目特征描述 |  | 计量单位 | 工程量 | 金额（元）
[7 empty] | 综合单价 |  | 综合合价 | 其中
暂估价
32 | 040504002014 | 钢筋混凝土排水检查井 | 1.钢筋混凝土排水检查井 2.井径：1000 3.井深：1.2m内 4.综合考虑基础、井身、井圈、井盖、过梁、混凝土浇捣、钢筋制安、模板安拆、抹灰、接缝、勾缝、凿毛、爬梯安装等，并考虑其他完成工作涉及的所有费用 |  | 座 | 3 | 2251.78 |  | 6755.34
33 | 040504002015 | 钢筋混凝土排水检查井 | 1.钢筋混凝土排水检查井 2.井径：1000 3.井深：1m内 4.综合考虑基础、井身、井圈、井盖、过梁、混凝土浇捣、钢筋制安、模板安拆、抹灰、接缝、勾缝、凿毛、爬梯安装等，并考虑其他完成工作涉及的所有费用 |  | 座 | 1 | 2013.94 |  | 2013.94
34 | 040504002016 | 钢筋混凝土排水检查井 | 1.钢筋混凝土排水检查井 2.井内尺寸：2100*1100 3.井深：2m内 4.综合考虑基础、井身、井圈、井盖、过梁、混凝土浇捣、钢筋制安、模板安拆、抹灰、接缝、勾缝、凿毛、爬梯安装等，并考虑其他完成工作涉及的所有费用 |  | 座 | 1 | 6808.28 |  | 6808.28
35 | 040504002017 | 钢筋混凝土排水检查井 | 1.钢筋混凝土排水检查井 2.井内尺寸：1800*1100 3.井深：2.5m内 4.综合考虑基础、井身、井圈、井盖、过梁、混凝土浇捣、钢筋制安、模板安拆、抹灰、接缝、勾缝、凿毛、爬梯安装等，并考虑其他完成工作涉及的所有费用 |  | 座 | 3 | 7419.25 |  | 22257.75
本页小计 | [8 empty] | 37835.31
注：为计取规费等的使用，可在表中增设其中：“定额人工费”。
表—08
分部分项工程和单价措施项目清单与计价表
工程名称：市政道路安装工程 |  |  |  | 标段： |  |  |  | 第 10 页 共 11 页
序号 | 项目编码 | 项目名称 | 项目特征描述 |  | 计量单位 | 工程量 | 金额（元）
[7 empty] | 综合单价 |  | 综合合价 | 其中
暂估价
36 | 040504002018 | 钢筋混凝土排水检查井 | 1.钢筋混凝土排水检查井 2.井内尺寸：1800*1100 3.井深：2m内 4.综合考虑基础、井身、井圈、井盖、过梁、混凝土浇捣、钢筋制安、模板安拆、抹灰、接缝、勾缝、凿毛、爬梯安装等，并考虑其他完成工作涉及的所有费用 |  | 座 | 1 | 6346.28 |  | 6346.28
37 | 040504002019 | 钢筋混凝土排水检查井 | 1.钢筋混凝土排水检查井 2.井内尺寸：1800*1100 3.井深：1.5m内 4.综合考虑基础、井身、井圈、井盖、过梁、混凝土浇捣、钢筋制安、模板安拆、抹灰、接缝、勾缝、凿毛、爬梯安装等，并考虑其他完成工作涉及的所有费用 |  | 座 | 2 | 5387.61 |  | 10775.22
38 | 040504002020 | 钢筋混凝土排水检查井 | 1.钢筋混凝土排水检查井 2.井内尺寸：1300*1100 3.井深：2.5m内 4.综合考虑基础、井身、井圈、井盖、过梁、混凝土浇捣、钢筋制安、模板安拆、抹灰、接缝、勾缝、凿毛、爬梯安装等，并考虑其他完成工作涉及的所有费用 |  | 座 | 2 | 6293.21 |  | 12586.42
39 | 040504002021 | 钢筋混凝土排水检查井 | 1.钢筋混凝土排水检查井 2.井内尺寸：1100*1100 3.井深：2.5m内 4.综合考虑基础、井身、井圈、井盖、过梁、混凝土浇捣、钢筋制安、模板安拆、抹灰、接缝、勾缝、凿毛、爬梯安装等，并考虑其他完成工作涉及的所有费用 |  | 座 | 1 | 6111.44 |  | 6111.44
本页小计 | [8 empty] | 35819.36
注：为计取规费等的使用，可在表中增设其中：“定额人工费”。
表—08
分部分项工程和单价措施项目清单与计价表
工程名称：市政道路安装工程 |  |  |  | 标段： |  |  |  | 第 11 页 共 11 页
序号 | 项目编码 | 项目名称 | 项目特征描述 |  | 计量单位 | 工程量 | 金额（元）
[7 empty] | 综合单价 |  | 综合合价 | 其中
暂估价
40 | 040504009001 | 雨水口 | 1.名称：砖砌双箅偏沟式雨水口 2.规格：655×380mm 3.井深：综合考虑 4.井盖、井圈材质及规格：综合考虑球墨铸铁防盗井盖，轻、中、重型井盖 5.其他：综合考虑完成该工艺的所有施工内容，满足设计图纸及相关规范要求 |  | 座 | 74 | 929.79 |  | 68804.46
41 | 040101002001 | 挖沟槽土方 | 1.土壤类别:一、二类土 2.挖土深度:综合考虑 |  | m3 | 1650.48 | 8.28 |  | 13665.97
42 | 040103001002 | 回填方 | 1.密实度要求:按图纸及规范要求 2.填方材料品种:回填土 夯实机夯实 3.填方粒径要求:综合考虑 4.填方来源、运距:综合考虑 |  | m3 | 389.36 | 15.45 |  | 6015.61
43 | 040103001003 | 回填方 | 1.密实度要求:按图纸及规范要求 2.填方材料品种:中粗沙 夯实机夯实 3.填方粒径要求:综合考虑 4.填方来源、运距:综合考虑 |  | m3 | 919.44 | 294.88 |  | 271124.47
44 | 040103002001 | 余方弃置 | 1.名称:土方外运 2.弃土运距:20km |  | m3 | 1261.11 | 61.24 |  | 77230.38
措施项目
本页小计 | [8 empty] | 436840.89
合 计 | [8 empty] | 2692426.72
注：为计取规费等的使用，可在表中增设其中：“定额人工费”。
表—08

## 表-11 总价措施项目清单与计价表【市政道路安装工程】
总价措施项目清单与计价表
工程名称：市政道路安装工程 | [5 empty] | 标段： |  | 第 1 页 共 2 页
序号 | 项目编码 | 项目名称 | 计算基础 | 费率 (%) | 金额 (元) |  | 调整 费率(%) |  | 调整后 金额(元) | 备注
1 | LSSGCSF00129 | 绿色施工安全防护措施费 | 分部分项人工费+分部分项机具费 | 16.5 | 95749.6 |  |  |  |  | 以分部分项的人工费与施工机具费之和为计算基础；以专业工程类型 区分不同费率计算； 单独场地平整工程费率为4.35%； 道路、管网工程费率为16.50%； 桥涵、隧道、水处理构筑物工程费率为14.50%； 分部分项工程总费用在300 万元以内（含300 万元）的项目按基本费率乘以1.20；
2 | 粤041109009002 | 文明工地增加费 | 分部分项人工费+分部分项机具费 | 0 | [5 empty] | 以分部分项的人工费与施工机具费之和为计算基础；市级文明工地0.60%；省级文明工地1.20%
3 | 041109002002 | 夜间施工增加费 |  | 20 | [5 empty] | 以夜间施工项目人工费的20%计算
4 | 041109005002 | 交通疏解员增加费 |  | 15 | [5 empty] | 按照项目分部分项人工费的15%计算（有方案的按照方案计算），
编制人（造价人员）： | [5 empty] | 复核人（造价工程师）：
表-11
总价措施项目清单与计价表
工程名称：市政道路安装工程 | [5 empty] | 标段： |  | 第 2 页 共 2 页
序号 | 项目编码 | 项目名称 | 计算基础 | 费率 (%) | 金额 (元) |  | 调整 费率(%) |  | 调整后 金额(元) | 备注
结算时据实结算。
5 | 041108001002 | 地下管线交叉降效费 |  | 0 | [5 empty] | 按实际发生或经批准的施工方案计算
6 | 粤041109008002 | 赶工措施费 | 分部分项人工费+分部分项机具费 | 0 | [5 empty] | 赶工措施费=（1-δ）*分部分项的（人工费+施工机具费）*0.30 （0.8≤δ＜1 式中：δ=合同工期/定额工期）
7 | QTFY00000126 | 其他费用 | [7 empty] | 按实际发生或经批准的施工组织设计方案计算
合 计 |  |  |  |  | 95749.6
编制人（造价人员）： | [5 empty] | 复核人（造价工程师）：
表-11

## 表-12 其他项目清单与计价汇总表【市政道路安装工程】
其他项目清单与计价汇总表
工程名称：市政道路安装工程 |  |  | 标段： |  | 第 1 页 共 1 页
序号 | 项目名称 | 金额（元） |  | 结算金额（元） |  | 备注
1 | 暂列金额 | 161545.60 |  |  |  | 明细详见表-12-1
2 | 暂估价 | 5000000.00
2.1 | 材料暂估价 | — |  |  |  | 明细详见表-12-2
2.2 | 专业工程暂估价 | 5000000.00 |  |  |  | 明细详见表-12-3
3 | 计日工 |  |  |  |  | 明细详见表-12-4
4 | 总承包服务费 |  |  |  |  | 明细详见表-12-5
5 | 预算包干费 | 34818.04
6 | 工程优质费
7 | 概算幅度差
8 | 现场签证费用
9 | 索赔费用
10 | 其他费用
| 合 计 | 5196363.64 |  |  |  | —
注：材料（工程设备）暂估单价进入清单项目综合单价，此处不汇总。
表—12

## 表-13 规费、税金项目清单与计价表【市政道路安装工程】
规费、税金项目清单与计价表
工程名称：市政道路安装工程 |  |  | 标段： |  |  | 第 1 页 共 1 页
序号 | 项目名称 | 计算基础 |  | 计算基数 | 计算费率 (%) |  | 金额(元)
1 | 增值税销项税额 | 分部分项合计+措施合计+其他项目 |  | 7984539.96 | 9 |  | 718608.6
合 计 | [6 empty] | 718608.6
编制人（造价人员）： |  |  | 复核人（造价工程师）：
表—13

## 表-04 单位工程招标控制价汇总表【园建工程】
单位工程招标控制价汇总表
工程名称：园建工程 |  |  | 标段： | 第 1 页 共 1 页
序号 | 汇总内容 | 金额:(元) |  |  | 其中：暂估价(元)
1 | 分部分项合计 | 11436137.23
1.1 | 园区铺装 | 11216945.62
1.2 | 景观坐凳 | 16102.64
1.3 | 非机动车停车棚 | 195811.17
1.4 | LOGO字体 | 7277.80
2 | 措施合计 | 316466.29
2.1 | 绿色施工安全防护措施费 | 269365.99
2.2 | 其他措施费 | 47100.30
3 | 其他项目 | 785408.33 |  |  | －
3.1 | 暂列金额 | 686168.23
3.2 | 暂估价
3.3 | 计日工
3.4 | 总承包服务费
3.5 | 预算包干费 | 99240.10
3.6 | 工程优质费
3.7 | 概算幅度差
3.8 | 索赔费用
3.9 | 现场签证费用
3.10 | 其他费用
4 | 税前工程造价 | 12538011.85
5 | 增值税销项税额 | 1128421.07 |  |  | －
6 | 总造价 | 13666432.92
7 | 人工费 | 1184790.12
招标控制价合计=1+2+3+5 |  | 13,666,432.92 |  |  | 0.00
注：本表适用于单位工程招标控制价或投标报价的汇总，如无单位工程划分，单项工程也使用本表汇总
表—04

## 表-08 分部分项工程和单价措施项目清单与计价表【园建工程】
分部分项工程和单价措施项目清单与计价表
工程名称：园建工程 |  |  |  | 标段： |  |  |  | 第 1 页 共 11 页
序号 | 项目编码 | 项目名称 | 项目特征描述 |  | 计量单位 | 工程量 | 金额（元）
[7 empty] | 综合单价 |  | 综合合价 | 其中
暂估价
|  | 园区铺装 | [6 empty] | 11216945.62
|  | 人行道铺装 | [6 empty] | 2145511.52
1 | 040202011004 | 150厚级配碎石垫层 | 1.150厚级配碎石垫层 2.工作内容:铺筑、整平、分层夯实等 3.其他满足设计图纸要求 |  | m2 | 7465.82 | 44.14 |  | 329541.29
2 | 010501001046 | 100厚C20混凝土垫层 | 1.混凝土类型:C20商品混凝土 2.厚度:100厚 3.部位:垫层 4.混凝土拌和料要求：达到设计及施工现行规范 5.其他满足设计图纸要求 |  | m3 | 746.58 | 463.92 |  | 346353.39
3 | 011102001008 | 600x300x30厚烧面芝麻灰花岗岩 | 1.规格材质:600x300x30厚烧面芝麻灰花岗岩 2.部位:地面铺装 3.结合层:30厚1:3干硬性水泥砂浆，面洒素水泥 4.综合考虑石材防碱、防护处理等工序 5.其他满足设计图纸要求 |  | m2 | 5961.02 | 183.75 |  | 1095337.43
4 | 011102001009 | 600x300x30厚烧面芝麻黑花岗岩 | 1.规格材质:600x300x30厚烧面芝麻黑花岗岩 2.部位:地面铺装 3.结合层:30厚1:3干硬性水泥砂浆，面洒素水泥 4.综合考虑石材防碱、防护处理等工序 5.其他满足设计图纸要求 |  | m2 | 1504.8 | 227.39 |  | 342176.47
5 | 010904004004 | 缩缝 | 1.面层填缝:10宽缩缝，填沥青麻丝 2.每隔4-6米设一道缩缝 3.其他满足设计图纸要求 |  | m | 1493.16 | 17.2 |  | 25682.35
6 | 010904004005 | 伸缝 | 1.面层填缝:20宽伸缩缝,填沥青麻丝，设在饰面材料分隔线处 2.混凝土纵向长约20m或与不同构筑物衔接时需做伸缝。 3.其他满足设计图纸要求 |  | m | 373.29 | 17.2 |  | 6420.59
车行道铺装
本页小计 | [8 empty] | 2145511.52
注：为计取规费等的使用，可在表中增设其中：“定额人工费”。
表—08
分部分项工程和单价措施项目清单与计价表
工程名称：园建工程 |  |  |  | 标段： |  |  |  | 第 2 页 共 11 页
序号 | 项目编码 | 项目名称 | 项目特征描述 |  | 计量单位 | 工程量 | 金额（元）
[7 empty] | 综合单价 |  | 综合合价 | 其中
暂估价
|  | 透水砖铺装 | [6 empty] | 143404.51
7 | 040202011005 | 150厚级配碎石垫层 | 1.150厚级配碎石垫层 2.工作内容:铺筑、整平、分层夯实等 3.其他满足设计图纸要求 |  | m2 | 860.19 | 44.14 |  | 37968.79
8 | 010501001047 | 100厚C20混凝土垫层 | 1.混凝土类型:C20商品混凝土 2.厚度:100厚 3.部位:垫层 4.混凝土拌和料要求：达到设计及施工现行规范 5.其他满足设计图纸要求 |  | m3 | 86.02 | 463.92 |  | 39906.4
9 | 050201001001 | 200x100x50厚灰色透水砖（工字铺） | 1.规格材质:200x100x50厚灰色透水砖（工字铺） 2.部位:地面铺装 3.结合层:30厚1:3干硬性水泥砂浆，面洒素水泥 4.其他满足设计图纸要求 |  | m2 | 766.16 | 71.88 |  | 55071.58
10 | 050201001002 | 200x100x50厚灰色透水砖收边（平铺） | 1.规格材质:200x100x50厚灰色透水砖收边（平铺） 2.部位:地面铺装 3.结合层:30厚1:3干硬性水泥砂浆，面洒素水泥 4.其他满足设计图纸要求 |  | m2 | 94.03 | 71.88 |  | 6758.88
11 | 010904004006 | 缩缝 | 1.面层填缝:10宽缩缝，填沥青麻丝 2.每隔4-6米设一道缩缝 3.其他满足设计图纸要求 |  | m | 172.04 | 17.2 |  | 2959.09
12 | 010904004007 | 伸缝 | 1.面层填缝:20宽伸缩缝,填沥青麻丝，设在饰面材料分隔线处 2.混凝土纵向长约20m或与不同构筑物衔接时需做伸缝。 3.其他满足设计图纸要求 |  | m | 43.01 | 17.2 |  | 739.77
|  | 混凝土地面 | [6 empty] | 654892.96
13 | 040202011006 | 150厚级配碎石垫层 | 1.150厚级配碎石垫层 2.工作内容:铺筑、整平、分层夯实等 3.其他满足设计图纸要求 |  | m2 | 1960.23 | 44.14 |  | 86524.55
本页小计 | [8 empty] | 229929.06
注：为计取规费等的使用，可在表中增设其中：“定额人工费”。
表—08
分部分项工程和单价措施项目清单与计价表
工程名称：园建工程 |  |  |  | 标段： |  |  |  | 第 3 页 共 11 页
序号 | 项目编码 | 项目名称 | 项目特征描述 |  | 计量单位 | 工程量 | 金额（元）
[7 empty] | 综合单价 |  | 综合合价 | 其中
暂估价
14 | 040203007004 | 100厚C20混凝土路面 | 1.混凝土类型:C20商品混凝土 2.厚度:100厚 3.部位:路面 4.混凝土拌和料要求：达到设计及施工现行规范 5.其他满足设计图纸要求 |  | m2 | 1960.23 | 68.84 |  | 134942.23
15 | 040202011007 | 200厚级配碎石垫层 | 1.200厚级配碎石垫层 2.工作内容:铺筑、整平、分层夯实等 3.其他满足设计图纸要求 |  | m2 | 2294.43 | 57.13 |  | 131080.79
16 | 040203007005 | 200厚C25混凝土路面 | 1.混凝土类型:C25商品混凝土 2.厚度:100厚 3.部位:路面 4.混凝土拌和料要求：达到设计及施工现行规范 5.其他满足设计图纸要求 |  | m2 | 2294.43 | 123.8 |  | 284050.43
17 | 010904004008 | 缩缝 | 1.面层填缝:10宽缩缝，填沥青麻丝 2.每隔4-6米设一道缩缝 3.其他满足设计图纸要求 |  | m | 850.93 | 17.2 |  | 14636
18 | 010904004009 | 伸缝 | 1.面层填缝:20宽伸缩缝,填沥青麻丝，设在饰面材料分隔线处 2.混凝土纵向长约20m或与不同构筑物衔接时需做伸缝。 3.其他满足设计图纸要求 |  | m | 212.73 | 17.2 |  | 3658.96
|  | 装卸车位 | [6 empty] | 669881.73
19 | 040202011008 | 250厚级配碎石垫层 | 1.250厚级配碎石垫层 2.工作内容:铺筑、整平、分层夯实等 3.其他满足设计图纸要求 |  | m2 | 1887.19 | 70.13 |  | 132348.63
20 | 010501001048 | 200厚C25混凝土垫层 | 1.混凝土类型:C25商品混凝土 2.厚度:200厚 3.部位:垫层 4.混凝土拌和料要求：达到设计及施工现行规范 5.其他满足设计图纸要求 |  | m3 | 377.44 | 477.11 |  | 180080.4
21 | 040203003004 | 乳化沥青透层油+下封层 | 1.乳化沥青透层油+下封层 2.其他满足设计图纸要求 |  | m2 | 1887.19 | 13.75 |  | 25948.86
本页小计 | [8 empty] | 906746.3
注：为计取规费等的使用，可在表中增设其中：“定额人工费”。
表—08
分部分项工程和单价措施项目清单与计价表
工程名称：园建工程 |  |  |  | 标段： |  |  |  | 第 4 页 共 11 页
序号 | 项目编码 | 项目名称 | 项目特征描述 |  | 计量单位 | 工程量 | 金额（元）
[7 empty] | 综合单价 |  | 综合合价 | 其中
暂估价
22 | 040203006010 | 60厚中粒式改性沥青混凝土AC-20C | 1.规格材质：60厚中粒式改性沥青混凝土AC-20C 2.部位：地面 3.其他满足设计图纸要求 |  | m2 | 1887.19 | 98.98 |  | 186794.07
23 | 040203003005 | 乳化沥青粘层油 | 1.乳化沥青粘层油 2.其他满足设计图纸要求 |  | m2 | 1887.19 | 4.37 |  | 8247.02
24 | 040203006011 | 40厚细粒式改性沥青混凝土AC-13C | 1.规格材质：40厚细粒式改性沥青混凝土AC-13C 2.部位：地面 3.其他满足设计图纸要求 |  | m2 | 1887.19 | 68.01 |  | 128347.79
25 | 010904004010 | 缩缝 | 1.面层填缝:10宽缩缝，填沥青麻丝 2.每隔4-6米设一道缩缝 3.其他满足设计图纸要求 |  | m | 377.44 | 17.2 |  | 6491.97
26 | 010904004011 | 伸缝 | 1.面层填缝:20宽伸缩缝,填沥青麻丝，设在饰面材料分隔线处 2.混凝土纵向长约20m或与不同构筑物衔接时需做伸缝。 3.其他满足设计图纸要求 |  | m | 94.36 | 17.2 |  | 1622.99
|  | 沥青路 | [6 empty] | 5309098.2
27 | 040202011009 | 250厚级配碎石垫层 | 1.250厚级配碎石垫层 2.工作内容:铺筑、整平、分层夯实等 3.其他满足设计图纸要求 |  | m2 | 14956.81 | 70.13 |  | 1048921.09
28 | 010501001049 | 200厚C25混凝土垫层 | 1.混凝土类型:C25商品混凝土 2.厚度:200厚 3.部位:垫层 4.混凝土拌和料要求：达到设计及施工现行规范 5.其他满足设计图纸要求 |  | m3 | 2991.36 | 477.11 |  | 1427207.77
29 | 040203003006 | 乳化沥青透层油+下封层 | 1.乳化沥青透层油+下封层 2.其他满足设计图纸要求 |  | m2 | 14956.81 | 13.75 |  | 205656.14
30 | 040203006012 | 60厚中粒式改性沥青混凝土AC-20C | 1.规格材质：60厚中粒式改性沥青混凝土AC-20C 2.部位：地面 3.其他满足设计图纸要求 |  | m2 | 14956.81 | 98.98 |  | 1480425.05
31 | 040203003007 | 乳化沥青粘层油 | 1.乳化沥青粘层油 2.其他满足设计图纸要求 |  | m2 | 14956.81 | 4.37 |  | 65361.26
本页小计 | [8 empty] | 4559075.15
注：为计取规费等的使用，可在表中增设其中：“定额人工费”。
表—08
分部分项工程和单价措施项目清单与计价表
工程名称：园建工程 |  |  |  | 标段： |  |  |  | 第 5 页 共 11 页
序号 | 项目编码 | 项目名称 | 项目特征描述 |  | 计量单位 | 工程量 | 金额（元）
[7 empty] | 综合单价 |  | 综合合价 | 其中
暂估价
32 | 040203006013 | 40厚细粒式改性沥青混凝土AC-13C | 1.规格材质：40厚细粒式改性沥青混凝土AC-13C 2.部位：地面 3.其他满足设计图纸要求 |  | m2 | 14956.81 | 68.01 |  | 1017212.65
33 | 010904004012 | 缩缝 | 1.面层填缝:10宽缩缝，填沥青麻丝 2.每隔4-6米设一道缩缝 3.其他满足设计图纸要求 |  | m | 2991.36 | 17.2 |  | 51451.39
34 | 010904004013 | 伸缝 | 1.面层填缝:20宽伸缩缝,填沥青麻丝，设在饰面材料分隔线处 2.混凝土纵向长约20m或与不同构筑物衔接时需做伸缝。 3.其他满足设计图纸要求 |  | m | 747.84 | 17.2 |  | 12862.85
|  | 道牙 | [6 empty] | 587865.22
35 | 040202011010 | 250厚级配碎石垫层 | 1.250厚级配碎石垫层 2.工作内容:铺筑、整平、分层夯实等 3.其他满足设计图纸要求 |  | m2 | 538.25 | 70.13 |  | 37747.47
36 | 040202004001 | 200厚3:7灰土 | 1.200厚3:7灰土 2.工作内容:铺筑、整平、分层夯实等 3.其他满足设计图纸要求 |  | m3 | 6.92 | 239.19 |  | 1655.19
37 | 010501001050 | 200厚C25混凝土垫层 | 1.混凝土类型:C25商品混凝土 2.厚度:200厚 3.部位:垫层 4.混凝土拌和料要求：达到设计及施工现行规范 5.其他满足设计图纸要求 |  | m3 | 44.58 | 477.11 |  | 21269.56
38 | 010501001051 | 130/150厚C20混凝土垫层 | 1.混凝土类型:C20商品混凝土 2.厚度:130/150厚（植草砖位置立道牙为130厚） 3.部位:垫层 4.混凝土拌和料要求：达到设计及施工现行规范 5.其他满足设计图纸要求 |  | m3 | 51.8 | 463.92 |  | 24031.06
本页小计 | [8 empty] | 1166230.17
注：为计取规费等的使用，可在表中增设其中：“定额人工费”。
表—08
分部分项工程和单价措施项目清单与计价表
工程名称：园建工程 |  |  |  | 标段： |  |  |  | 第 6 页 共 11 页
序号 | 项目编码 | 项目名称 | 项目特征描述 |  | 计量单位 | 工程量 | 金额（元）
[7 empty] | 综合单价 |  | 综合合价 | 其中
暂估价
39 | 040204004015 | 600x100x200厚烧面芝麻白花岗岩立道牙，导切角10X10 | 1.规格材质:600x100x200厚烧面芝麻白花岗岩立道牙，导切角10X10 2.结合层:30厚1:2.5水泥砂浆结合层 3.综合考虑石材防碱、防护处理等工序 4.其他满足设计图纸要求 |  | m | 3499.76 | 114.67 |  | 401317.48
40 | 040204004016 | 600x100x50厚烧面芝麻白花岗岩平道牙，导切角10X10 | 1.规格材质:600x100x50厚烧面芝麻白花岗岩平道牙，导切角10X10 2.结合层:40厚1:3干硬性水泥砂浆，面洒素水泥 3.综合考虑石材防碱、防护处理等工序 4.其他满足设计图纸要求 |  | m | 2074.09 | 45.76 |  | 94910.36
41 | 040204004017 | 600x100x50厚烧面芝麻白花岗岩平道牙，导切角10X10 | 1.规格材质:600x100x50厚烧面芝麻白花岗岩平道牙，导切角10X10 2.结合层:60厚1:3干硬性水泥砂浆，面洒素水泥 3.综合考虑石材防碱、防护处理等工序 4.其他满足设计图纸要求 |  | m | 154.71 | 44.82 |  | 6934.1
|  | 植草砖停车位 | [6 empty] | 141414.43
42 | 040202004002 | 200厚3:7灰土 | 1.200厚3:7灰土 2.工作内容:铺筑、整平、分层夯实等 3.其他满足设计图纸要求 |  | m3 | 136.9 | 239.19 |  | 32745.11
43 | 010501001052 | 150厚C20混凝土垫层 | 1.混凝土类型:C20商品混凝土 2.厚度:150厚 3.部位:垫层 4.混凝土拌和料要求：达到设计及施工现行规范 5.其他满足设计图纸要求 |  | m3 | 102.67 | 463.92 |  | 47630.67
本页小计 | [8 empty] | 583537.72
注：为计取规费等的使用，可在表中增设其中：“定额人工费”。
表—08
分部分项工程和单价措施项目清单与计价表
工程名称：园建工程 |  |  |  | 标段： |  |  |  | 第 7 页 共 11 页
序号 | 项目编码 | 项目名称 | 项目特征描述 |  | 计量单位 | 工程量 | 金额（元）
[7 empty] | 综合单价 |  | 综合合价 | 其中
暂估价
44 | 050201005001 | 80厚井字形浅灰色植草砖 | 1.规格材质:80厚井字形浅灰色植草砖(砖孔及砖缝处填种植土，内掺草籽) 2.找平层:30厚黄土粗砂(砂：土=1：1） 3.部位:地面铺装 4.其他满足设计图纸要求 |  | m2 | 564.76 | 87.63 |  | 49489.92
45 | 050201001003 | 200x100x50厚灰色透水砖收边（平铺） | 1.规格材质:200x100x50厚灰色透水砖收边（平铺） 2.部位:地面铺装 3.结合层:60厚1:3干硬性水泥砂浆，面洒素水泥 4.其他满足设计图纸要求 |  | m2 | 119.72 | 71.88 |  | 8605.47
46 | 010904004014 | 缩缝 | 1.面层填缝:10宽缩缝，填沥青麻丝 2.每隔4-6米设一道缩缝 3.其他满足设计图纸要求 |  | m | 136.9 | 17.2 |  | 2354.68
47 | 010904004015 | 伸缝 | 1.面层填缝:20宽伸缩缝,填沥青麻丝，设在饰面材料分隔线处 2.混凝土纵向长约20m或与不同构筑物衔接时需做伸缝。 3.其他满足设计图纸要求 |  | m | 34.22 | 17.2 |  | 588.58
|  | 登高面铺装 | [6 empty] | 430824.19
48 | 040202011011 | 250厚级配碎石垫层 | 1.250厚级配碎石垫层 2.工作内容:铺筑、整平、分层夯实等 3.其他满足设计图纸要求 |  | m2 | 1186.16 | 70.13 |  | 83185.4
49 | 010501001053 | 200厚C25混凝土垫层 | 1.混凝土类型:C25商品混凝土 2.厚度:200厚 3.部位:垫层 4.混凝土拌和料要求：达到设计及施工现行规范 5.其他满足设计图纸要求 |  | m3 | 237.23 | 477.11 |  | 113184.81
本页小计 | [8 empty] | 257408.86
注：为计取规费等的使用，可在表中增设其中：“定额人工费”。
表—08
分部分项工程和单价措施项目清单与计价表
工程名称：园建工程 |  |  |  | 标段： |  |  |  | 第 8 页 共 11 页
序号 | 项目编码 | 项目名称 | 项目特征描述 |  | 计量单位 | 工程量 | 金额（元）
[7 empty] | 综合单价 |  | 综合合价 | 其中
暂估价
50 | 011102001010 | 600x300x30厚烧面芝麻灰花岗岩 | 1.规格材质:600x300x30厚烧面芝麻灰花岗岩 2.部位:地面铺装 3.结合层:30厚1:3干硬性水泥砂浆，面洒素水泥 4.综合考虑石材防碱、防护处理等工序 5.其他满足设计图纸要求 |  | m2 | 925.01 | 183.75 |  | 169970.59
51 | 011102001011 | 600x300x30厚烧面芝麻黑花岗岩 | 1.规格材质:600x300x30厚烧面芝麻黑花岗岩 2.部位:地面铺装 3.结合层:30厚1:3干硬性水泥砂浆，面洒素水泥 4.综合考虑石材防碱、防护处理等工序 5.其他满足设计图纸要求 |  | m2 | 261.15 | 227.39 |  | 59382.9
52 | 010904004016 | 缩缝 | 1.面层填缝:10宽缩缝，填沥青麻丝 2.每隔4-6米设一道缩缝 3.其他满足设计图纸要求 |  | m | 237.23 | 17.2 |  | 4080.36
53 | 010904004017 | 伸缝 | 1.面层填缝:20宽伸缩缝,填沥青麻丝，设在饰面材料分隔线处 2.混凝土纵向长约20m或与不同构筑物衔接时需做伸缝。 3.其他满足设计图纸要求 |  | m | 59.31 | 17.2 |  | 1020.13
|  | 登高面沥青 | [6 empty] | 1134052.86
54 | 040202011012 | 250厚级配碎石垫层 | 1.250厚级配碎石垫层 2.工作内容:铺筑、整平、分层夯实等 3.其他满足设计图纸要求 |  | m2 | 3194.86 | 70.13 |  | 224055.53
55 | 010501001054 | 200厚C25混凝土垫层 | 1.混凝土类型:C25商品混凝土 2.厚度:200厚 3.部位:垫层 4.混凝土拌和料要求：达到设计及施工现行规范 5.其他满足设计图纸要求 |  | m3 | 638.97 | 477.11 |  | 304858.98
56 | 040203003008 | 乳化沥青透层油+下封层 | 1.乳化沥青透层油+下封层 2.其他满足设计图纸要求 |  | m2 | 3194.86 | 13.75 |  | 43929.33
本页小计 | [8 empty] | 807297.82
注：为计取规费等的使用，可在表中增设其中：“定额人工费”。
表—08
分部分项工程和单价措施项目清单与计价表
工程名称：园建工程 |  |  |  | 标段： |  |  |  | 第 9 页 共 11 页
序号 | 项目编码 | 项目名称 | 项目特征描述 |  | 计量单位 | 工程量 | 金额（元）
[7 empty] | 综合单价 |  | 综合合价 | 其中
暂估价
57 | 040203006014 | 60厚中粒式改性沥青混凝土AC-20C | 1.规格材质：60厚中粒式改性沥青混凝土AC-20C 2.部位：地面 3.其他满足设计图纸要求 |  | m2 | 3194.86 | 98.98 |  | 316227.24
58 | 040203003009 | 乳化沥青粘层油 | 1.乳化沥青粘层油 2.其他满足设计图纸要求 |  | m2 | 3194.86 | 4.37 |  | 13961.54
59 | 040203006015 | 40厚细粒式改性沥青混凝土AC-13C | 1.规格材质：40厚细粒式改性沥青混凝土AC-13C 2.部位：地面 3.其他满足设计图纸要求 |  | m2 | 3194.86 | 68.01 |  | 217282.43
60 | 010904004018 | 缩缝 | 1.面层填缝:10宽缩缝，填沥青麻丝 2.每隔4-6米设一道缩缝 3.其他满足设计图纸要求 |  | m | 638.97 | 17.2 |  | 10990.28
61 | 010904004019 | 伸缝 | 1.面层填缝:20宽伸缩缝,填沥青麻丝，设在饰面材料分隔线处 2.混凝土纵向长约20m或与不同构筑物衔接时需做伸缝。 3.其他满足设计图纸要求 |  | m | 159.74 | 17.2 |  | 2747.53
|  | 景观坐凳 | [6 empty] | 16102.64
62 | 010101004001 | 土方开挖 | 1.综合考虑人工和机械开挖 2.综合考虑各种基础及沟槽 3.土壤类别综合考虑 4.其他满足设计图纸要求 |  | m3 | 8.56 | 8.6 |  | 73.62
63 | 010103001007 | 土方回填 | 1.综合考虑人工和机械 2.原土回填、夯实 3.其他满足设计图纸要求 |  | m3 | 0.35 | 16.05 |  | 5.62
64 | 010103002056 | 余方弃置 | 1.余方弃置 2.综合考虑运距 3.其他满足设计图纸要求 |  | m3 | 8.21 | 63.59 |  | 522.07
65 | 040202011013 | 200厚砂夹碎石垫层 | 1.200厚砂夹碎石垫层 2.工作内容:铺筑、整平、夯实系数不小于96%等 3.其他满足设计图纸要求 |  | m2 | 17.47 | 57.13 |  | 998.06
本页小计 | [8 empty] | 562808.39
注：为计取规费等的使用，可在表中增设其中：“定额人工费”。
表—08
分部分项工程和单价措施项目清单与计价表
工程名称：园建工程 |  |  |  | 标段： |  |  |  | 第 10 页 共 11 页
序号 | 项目编码 | 项目名称 | 项目特征描述 |  | 计量单位 | 工程量 | 金额（元）
[7 empty] | 综合单价 |  | 综合合价 | 其中
暂估价
66 | 010501001055 | 150厚C20混凝土垫层 | 1.混凝土类型:C20商品混凝土 2.厚度:150厚 3.部位:垫层 4.混凝土拌和料要求：达到设计及施工现行规范 5.其他满足设计图纸要求 |  | m3 | 2.62 | 463.92 |  | 1215.47
67 | 010401001001 | Mb15水泥砂浆砌筑MU25砖 | 1.砖品种、规格、强度等级:MU25砖 2.砂浆强度等级、配合比:Mb15水泥砂浆 3.其他完成本项所需的一切工作，详见图纸要求综合考虑 |  | m3 | 8.45 | 508.52 |  | 4296.99
68 | 011206001001 | 光面芝麻白花岗岩600X600X50 | 1.规格材质:光面芝麻白花岗岩600X600X50，磨圆角 2.部位:压顶 3.结合层:20厚1:2.5水泥砂浆 4.综合考虑石材防碱、防护处理等工序 5.其他满足设计图纸要求 |  | m2 | 11.52 | 383.2 |  | 4414.46
69 | 011204001001 | 烧面芝麻白花岗岩600X450X20 | 1.规格材质:烧面芝麻白花岗岩600X450X20 2.部位:立面 3.结合层:20厚1:2.5水泥砂浆 4.综合考虑石材防碱、防护处理等工序 5.其他满足设计图纸要求 |  | m2 | 8.64 | 204.09 |  | 1763.34
70 | 011204001002 | 烧面芝麻白花岗岩600X100X20 | 1.规格材质:烧面芝麻白花岗岩600X100X20 2.部位:立面 3.结合层:20厚1:2.5水泥砂浆 4.综合考虑石材防碱、防护处理等工序 5.其他满足设计图纸要求 |  | m2 | 1.92 | 204.1 |  | 391.87
71 | 011204001003 | 烧面芝麻白花岗岩600X350X20 | 1.规格材质:烧面芝麻白花岗岩600X350X20 2.部位:立面 3.结合层:20厚1:2.5水泥砂浆 4.综合考虑石材防碱、防护处理等工序 5.其他满足设计图纸要求 |  | m2 | 6.72 | 204.09 |  | 1371.48
本页小计 | [8 empty] | 13453.61
注：为计取规费等的使用，可在表中增设其中：“定额人工费”。
表—08
分部分项工程和单价措施项目清单与计价表
工程名称：园建工程 |  |  |  | 标段： |  |  |  | 第 11 页 共 11 页
序号 | 项目编码 | 项目名称 | 项目特征描述 |  | 计量单位 | 工程量 | 金额（元）
[7 empty] | 综合单价 |  | 综合合价 | 其中
暂估价
72 | 011204001004 | 烧面芝麻白花岗岩600X600X20 | 1.规格材质:烧面芝麻白花岗岩600X600X20 2.部位:立面 3.结合层:20厚1:2.5水泥砂浆 4.综合考虑石材防碱、防护处理等工序 5.其他满足设计图纸要求 |  | m2 | 3.84 | 204.09 |  | 783.71
73 | 011201001101 | 立面20厚1:2.5水泥砂浆 | 1.立面20厚1:2.5水泥砂浆 2.其他满足设计图纸要求 |  | m2 | 7.13 | 37.3 |  | 265.95
|  | 非机动车停车棚 | [6 empty] | 195811.17
74 | 011303001001 | 非机动车停车棚 | 1.顶部材质:10厚蓝色阳光板 2.龙骨:φ83*3.5钢管立柱，φ83*3.5钢管横梁，钢板封端，φ50*2.5钢管支撑，-50*10钢板 3.基础及预埋件:综合考虑 4.其他满足设计图纸要求 |  | m2 | 965.11 | 202.89 |  | 195811.17
|  | LOGO字体 | [6 empty] | 7277.8
75 | 011508004001 | 金属字 | 1.类型:金属LOGO字体 2.规格尺寸:2750*1650 3.材质:钢底，油漆 4.样式:综合考虑 5.其他满足设计图纸要求 |  | 个 | 2 | 3638.9 |  | 7277.8
|  | 措施项目 | [6 empty] | 47100.3
76 | 011702001038 | 垫层模板 | 1.垫层模板 2.其他满足设计图纸要求 |  | m2 | 1538.22 | 30.62 |  | 47100.3
本页小计 | [8 empty] | 251238.93
合 计 | [8 empty] | 11483237.53
注：为计取规费等的使用，可在表中增设其中：“定额人工费”。
表—08

## 表-11 总价措施项目清单与计价表【园建工程】
总价措施项目清单与计价表
工程名称：园建工程 | [5 empty] | 标段： |  | 第 1 页 共 1 页
序号 | 项目编码 | 项目名称 | 计算基础 | 费率 (%) | 金额 (元) |  | 调整 费率(%) |  | 调整后 金额(元) | 备注
1 | LSSGCSF00130 | 绿色施工安全防护措施费 | 分部分项人工费+分部分项机具费 | 19 | 269365.99 |  |  |  |  | 以分部分项的人工费与施工机具费之和为计算基础，费率19%
2 | WMGDZJF00025 | 文明工地增加费 | 分部分项人工费+分部分项机具费 | 0 | [5 empty] | 以分部分项的人工费与施工机具费之和为计算基础，市级文明工地为1.20%；省级文明工地为2.10%
3 | 011707002025 | 夜间施工增加费 |  | 20 | [5 empty] | 以夜间施工项目人工费的20%计算
4 | GGCSF0000025 | 赶工措施费 | 分部分项人工费+分部分项机具费 | 0 | [5 empty] | 赶工措施费=（1-δ）*分部分项的（人工费+施工机具费）*0.3 （0.8≤δ＜1 式中：δ=合同工期/定额工期）
5 | QTFY00000127 | 其他费用 | [7 empty] | 按经批准的专项施工组织方案计算
合 计 |  |  |  |  | 269365.99
编制人（造价人员）： | [5 empty] | 复核人（造价工程师）：
表-11

## 表-12 其他项目清单与计价汇总表【园建工程】
其他项目清单与计价汇总表
工程名称：园建工程 |  |  | 标段： |  | 第 1 页 共 1 页
序号 | 项目名称 | 金额（元） |  | 结算金额（元） |  | 备注
1 | 暂列金额 | 686168.23 |  |  |  | 明细详见表-12-1
2 | 暂估价
2.1 | 材料暂估价 | — |  |  |  | 明细详见表-12-2
2.2 | 专业工程暂估价 |  |  |  |  | 明细详见表-12-3
3 | 计日工 |  |  |  |  | 明细详见表-12-4
4 | 总承包服务费 |  |  |  |  | 明细详见表-12-5
5 | 预算包干费 | 99240.10
6 | 工程优质费
7 | 概算幅度差
8 | 现场签证费用
9 | 索赔费用
10 | 其他费用
| 合 计 | 785408.33 |  |  |  | —
注：材料（工程设备）暂估单价进入清单项目综合单价，此处不汇总。
表—12

## 表-13 规费、税金项目清单与计价表【园建工程】
规费、税金项目清单与计价表
工程名称：园建工程 |  |  | 标段： |  |  | 第 1 页 共 1 页
序号 | 项目名称 | 计算基础 |  | 计算基数 | 计算费率 (%) |  | 金额(元)
1 | 增值税销项税额 | 分部分项合计+措施合计+其他项目 |  | 12538011.85 | 9 |  | 1128421.07
合 计 | [6 empty] | 1128421.07
编制人（造价人员）： |  |  | 复核人（造价工程师）：
表—13

## 表-04 单位工程招标控制价汇总表【绿化工程】_1
单位工程招标控制价汇总表
工程名称：绿化工程 |  |  | 标段： | 第 1 页 共 1 页
序号 | 汇总内容 | 金额:(元) |  |  | 其中：暂估价(元)
1 | 分部分项合计 | 5091989.59
1.1 | 乔灌木 | 2529040.01
1.2 | 地被 | 2321470.33
1.3 | 其他 | 241479.25
2 | 措施合计 | 91250.21
2.1 | 绿色施工安全防护措施费 | 91250.21
2.2 | 其他措施费
3 | 其他项目 | 360269.51 |  |  | －
3.1 | 暂列金额 | 305519.38
3.2 | 暂估价
3.3 | 计日工
3.4 | 总承包服务费
3.5 | 预算包干费 | 54750.13
3.6 | 工程优质费
3.7 | 概算幅度差
3.8 | 索赔费用
3.9 | 现场签证费用
3.10 | 其他费用
4 | 税前工程造价 | 5543509.31
5 | 增值税销项税额 | 498915.84 |  |  | －
6 | 总造价 | 6042425.15
7 | 人工费 | 611801.73
招标控制价合计=1+2+3+5 |  | 6,042,425.15 |  |  | 0.00
注：本表适用于单位工程招标控制价或投标报价的汇总，如无单位工程划分，单项工程也使用本表汇总
表—04

## 表-08 分部分项工程和单价措施项目清单与计价表【绿化工程_1
分部分项工程和单价措施项目清单与计价表
工程名称：绿化工程 |  |  |  | 标段： |  |  |  | 第 1 页 共 4 页
序号 | 项目编码 | 项目名称 | 项目特征描述 |  | 计量单位 | 工程量 | 金额（元）
[7 empty] | 综合单价 |  | 综合合价 | 其中
暂估价
|  | 乔灌木 | [6 empty] | 2529040.01
1 | 050102001005 | 细叶榄仁D | 1.苗木名称:细叶榄仁D 2.胸径(cm):13-15 3.高度(m):7-8 4.冠幅(m):3-3.5 5.主干直、假植苗、6轮叶以上、全冠 6.养护期:12个月 7.支撑方式:四脚树木支撑 8.其他满足设计图纸要求 |  | 株 | 408 | 4402.82 |  | 1796350.56
2 | 050102001006 | 凤凰木B | 1.苗木名称:凤凰木B 2.胸径(cm):15 3.高度(m):5 4.冠幅(m):2.5 5.主干直、三级分枝以上、分支多且均匀、全冠、假植苗 6.养护期:12个月 7.支撑方式:四脚树木支撑 8.其他满足设计图纸要求 |  | 株 | 46 | 4090.82 |  | 188177.72
3 | 050102001007 | 香樟E | 1.苗木名称:香樟E 2.胸径(cm):12.1-14 3.高度(m):4-5 4.冠幅(m):4.5-5 5.主干直、三级分枝以上、分支多且均匀、全冠、假植苗 6.养护期:12个月 7.支撑方式:三脚树木支撑 8.其他满足设计图纸要求 |  | 株 | 97 | 2835.91 |  | 275083.27
4 | 050102001008 | 丛生柚子树A | 1.苗木名称:丛生柚子树A 2.胸径(cm):/ 3.高度(m):4-5 4.冠幅(m):3.5-4 5.丛生状、假植苗、全冠 6.养护期:12个月 7.支撑方式:三脚树木支撑 8.其他满足设计图纸要求 |  | 株 | 2 | 6683.91 |  | 13367.82
本页小计 | [8 empty] | 2272979.37
注：为计取规费等的使用，可在表中增设其中：“定额人工费”。
表—08
分部分项工程和单价措施项目清单与计价表
工程名称：绿化工程 |  |  |  | 标段： |  |  |  | 第 2 页 共 4 页
序号 | 项目编码 | 项目名称 | 项目特征描述 |  | 计量单位 | 工程量 | 金额（元）
[7 empty] | 综合单价 |  | 综合合价 | 其中
暂估价
5 | 050102001009 | 黄花风铃木B | 1.苗木名称:黄花风铃木B 2.胸径(cm):13-15 3.高度(m):4-5 4.冠幅(m):2.5-3 5.主干直、假植苗、全冠 6.养护期:12个月 7.支撑方式:四脚树木支撑 8.其他满足设计图纸要求 |  | 株 | 18 | 5032.68 |  | 90588.24
6 | 050102001010 | 宫粉紫荆B | 1.苗木名称:宫粉紫荆B 2.胸径(cm):13-15 3.高度(m):3.5-4 4.冠幅(m):2.2-2.5 5.主干直、假植苗、全冠 6.养护期:12个月 7.支撑方式:四脚树木支撑 8.其他满足设计图纸要求 |  | 株 | 53 | 2937.32 |  | 155677.96
7 | 050102001011 | 红花鸡蛋花B | 1.苗木名称:红花鸡蛋花B 2.胸径(cm):D13-15 3.高度(m):2.5 4.冠幅(m):3 5.低分枝、假植苗、全冠 6.养护期:12个月 7.支撑方式:四脚树木支撑 8.其他满足设计图纸要求 |  | 株 | 2 | 4897.22 |  | 9794.44
|  | 地被 | [6 empty] | 2321470.33
8 | 050102008005 | 小兔子狼尾草 | 1.苗木名称:小兔子狼尾草 2.高度(m):0.6-0.7 3.冠幅(m):0.45-0.5 4.密度:9株/㎡ 5.带土球盆苗,冠幅饱满,密实不漏土 6.养护期:12个月 7.其他满足设计图纸要求 |  | m2 | 591.87 | 267 |  | 158029.29
本页小计 | [8 empty] | 414089.93
注：为计取规费等的使用，可在表中增设其中：“定额人工费”。
表—08
分部分项工程和单价措施项目清单与计价表
工程名称：绿化工程 |  |  |  | 标段： |  |  |  | 第 3 页 共 4 页
序号 | 项目编码 | 项目名称 | 项目特征描述 |  | 计量单位 | 工程量 | 金额（元）
[7 empty] | 综合单价 |  | 综合合价 | 其中
暂估价
9 | 050102008006 | 九里香 | 1.苗木名称:九里香 2.高度(m):0.45-0.59 3.冠幅(m):0.40-0.50 4.密度:36株/㎡ 5.毛球,密实饱满,密实度80%以上,不空脚 6.养护期:12个月 7.其他满足设计图纸要求 |  | m2 | 1009.22 | 315.4 |  | 318307.99
10 | 050102008007 | 金叶石菖蒲 | 1.苗木名称:金叶石菖蒲 2.高度(m):0.30-0.35 3.冠幅(m):0.30-0.35 4.密度:36株/㎡ 5.带土球袋苗,饱满密实 6.养护期:12个月 7.其他满足设计图纸要求 |  | m2 | 643.32 | 195.48 |  | 125756.19
11 | 050102008008 | 毛杜鹃 | 1.苗木名称:毛杜鹃 2.高度(m):0.3-0.35 3.冠幅(m):0.25-0.3 4.密度:49株/㎡ 5.多分枝,全株有叶,栽植后不露土 6.养护期:12个月 7.其他满足设计图纸要求 |  | m2 | 799.82 | 315.59 |  | 252415.19
12 | 050102008009 | 蓝雪花 | 1.苗木名称:蓝雪花 2.高度(m):0.2-0.25 3.冠幅(m):0.2-0.25 4.密度:49株/㎡ 5.多分枝,全株有叶,栽植后不露土 6.养护期:12个月 7.其他满足设计图纸要求 |  | m2 | 358.73 | 161 |  | 57755.53
13 | 050102008010 | 红花龙船花 | 1.苗木名称:红花龙船花 2.高度(m):0.25-0.30 3.冠幅(m):0.20-0.25 4.密度:49株/㎡ 5.叶片完整,密植不露土 6.养护期:12个月 7.其他满足设计图纸要求 |  | m2 | 488.99 | 219.9 |  | 107528.9
本页小计 | [8 empty] | 861763.8
注：为计取规费等的使用，可在表中增设其中：“定额人工费”。
表—08
分部分项工程和单价措施项目清单与计价表
工程名称：绿化工程 |  |  |  | 标段： |  |  |  | 第 4 页 共 4 页
序号 | 项目编码 | 项目名称 | 项目特征描述 |  | 计量单位 | 工程量 | 金额（元）
[7 empty] | 综合单价 |  | 综合合价 | 其中
暂估价
14 | 050102012001 | 马尼拉草 | 1.草皮名称:马尼拉草 2.规格:30*100cm草卷,不留缝满铺 3.养护期:12个月 4.细砂(厚5cm) 5.其他满足设计图纸要求 |  | m2 | 19069.4 | 68.26 |  | 1301677.24
|  | 其他 | [6 empty] | 241479.25
15 | 050101010001 | 整理绿化用地 | 1.弃渣运距:综合考虑 2.找平找坡要求:综合考虑 3.回填土质要求:综合考虑 4.回填厚度:综合考虑 5.取土运距:综合考虑 |  | m2 | 22961.35 | 2.08 |  | 47759.61
16 | 050101009002 | 种植土回(换)填 | 1.回填厚度:综合考虑 2.填方材料品种:种植土 3.填运距:综合考虑 4.种植前场地平整、种植土及基质土掺和用量等按设计图纸及相关规范要求综合考虑 |  | m3 | 4028 | 48.08 |  | 193666.24
17 | 050101011001 | 绿地起坡造型 | 1.起坡平均高度:综合考虑 2.回填土质要求:综合考虑 3.取土运距:综合考虑 |  | m3 | 1 | 53.4 |  | 53.4
措施项目
本页小计 | [8 empty] | 1543156.49
合 计 | [8 empty] | 5091989.59
注：为计取规费等的使用，可在表中增设其中：“定额人工费”。
表—08

## 表-11 总价措施项目清单与计价表【绿化工程】_1
总价措施项目清单与计价表
工程名称：绿化工程 | [5 empty] | 标段： |  | 第 1 页 共 1 页
序号 | 项目编码 | 项目名称 | 计算基础 | 费率 (%) | 金额 (元) |  | 调整 费率(%) |  | 调整后 金额(元) | 备注
1 | LSSGCSF00131 | 绿色施工安全防护措施费 | 分部分项人工费+分部分项机具费 | 10 | 91250.21 |  |  |  |  | 以分部分项的人工费与施工机具费之和为计算基础，按10%计算
2 | 粤050405010001 | 文明工地增加费 | 分部分项人工费+分部分项机具费 | 0 | [5 empty] | 以分部分项的人工费与施工机具费之和为计算基础；市级文明工地0.61%；省级文明工地1.20%
3 | 050405002001 | 夜间施工增加费 |  | 20 | [5 empty] | 以夜间施工项目人工费的20%计算
4 | 粤050405009001 | 赶工措施费 | 分部分项人工费+分部分项机具费 | 0 | [5 empty] | 赶工措施费=（1-δ）*分部分项的（人工费+施工机具费）*0.58 （0.8≤δ＜1 式中：δ=合同工期/定额工期）
5 | 050405006001 | 反季节栽植影响措施 | [7 empty] | 按实际发生或经批准的施工方案计算
6 | QTFY00000128 | 其他费用 | [7 empty] | 按经批准的专项施工组织方案计算
合 计 |  |  |  |  | 91250.21
编制人（造价人员）： | [5 empty] | 复核人（造价工程师）：
表-11

## 表-12 其他项目清单与计价汇总表【绿化工程】_1
其他项目清单与计价汇总表
工程名称：绿化工程 |  |  | 标段： |  | 第 1 页 共 1 页
序号 | 项目名称 | 金额（元） |  | 结算金额（元） |  | 备注
1 | 暂列金额 | 305519.38 |  |  |  | 明细详见表-12-1
2 | 暂估价
2.1 | 材料暂估价 | — |  |  |  | 明细详见表-12-2
2.2 | 专业工程暂估价 |  |  |  |  | 明细详见表-12-3
3 | 计日工 |  |  |  |  | 明细详见表-12-4
4 | 总承包服务费 |  |  |  |  | 明细详见表-12-5
5 | 预算包干费 | 54750.13
6 | 工程优质费
7 | 概算幅度差
8 | 现场签证费用
9 | 索赔费用
10 | 其他费用
| 合 计 | 360269.51 |  |  |  | —
注：材料（工程设备）暂估单价进入清单项目综合单价，此处不汇总。
表—12

## 表-13 规费、税金项目清单与计价表【绿化工程】_1
规费、税金项目清单与计价表
工程名称：绿化工程 |  |  | 标段： |  |  | 第 1 页 共 1 页
序号 | 项目名称 | 计算基础 |  | 计算基数 | 计算费率 (%) |  | 金额(元)
1 | 增值税销项税额 | 分部分项合计+措施合计+其他项目 |  | 5543509.31 | 9 |  | 498915.84
合 计 | [6 empty] | 498915.84
编制人（造价人员）： |  |  | 复核人（造价工程师）：
表—13

## 表-04 单位工程招标控制价汇总表【园林水电工程】
单位工程招标控制价汇总表
工程名称：园林水电工程 |  |  | 标段： | 第 1 页 共 1 页
序号 | 汇总内容 | 金额:(元) |  |  | 其中：暂估价(元)
1 | 分部分项合计 | 702881.16
1.1 | 1、景观照明 | 596093.02
1.2 | 2、景观给水 | 106788.14
2 | 措施合计 | 43536.44
2.1 | 绿色施工安全防护措施费 | 43536.44
2.2 | 其他措施费
3 | 其他项目 | 54344.09 |  |  | －
3.1 | 暂列金额 | 42172.87
3.2 | 暂估价
3.3 | 计日工
3.4 | 总承包服务费
3.5 | 预算包干费 | 12171.22
3.6 | 工程优质费
3.7 | 概算幅度差
3.8 | 索赔费用
3.9 | 现场签证费用
3.10 | 其他费用
4 | 税前工程造价 | 800761.69
5 | 增值税销项税额 | 72068.55 |  |  | －
6 | 总造价 | 872830.24
7 | 人工费 | 100751.27
招标控制价合计=1+2+3+5 |  | 872,830.24 |  |  | 0.00
注：本表适用于单位工程招标控制价或投标报价的汇总，如无单位工程划分，单项工程也使用本表汇总
表—04

## 表-08 分部分项工程和单价措施项目清单与计价表【园林水电
分部分项工程和单价措施项目清单与计价表
工程名称：园林水电工程 |  |  |  | 标段： |  |  |  | 第 1 页 共 3 页
序号 | 项目编码 | 项目名称 | 项目特征描述 |  | 计量单位 | 工程量 | 金额（元）
[7 empty] | 综合单价 |  | 综合合价 | 其中
暂估价
|  | 1、景观照明 | [6 empty] | 596093.02
1 | 030404017159 | 配电箱 | 1.名称:配电箱AL-YL1 2.规格:详见图纸要求 |  | 台 | 1 | 2043.91 |  | 2043.91
2 | 030404017160 | 配电箱 | 1.名称:配电箱AL-YL2 2.规格:详见图纸要求 |  | 台 | 1 | 2043.91 |  | 2043.91
3 | 030412008001 | 3头高杆灯 | 1.名称:单向路灯 2.规格:160W LED路灯,H=7米 3.防护等级:1P67 4.基础:C20混凝土 5.接地:含防雷接地 6.灯具安装及调试 |  | 套 | 69 | 2772.73 |  | 191318.37
4 | 030412008002 | 庭院灯 | 1.名称:太阳能庭院灯 2.规格:30W LED路灯,H=3.5米 3.防护等级:1P65 4.基础:C20混凝土 5.接地:含防雷接地 6.灯具安装及调试 |  | 套 | 37 | 1230.61 |  | 45532.57
5 | 030408001194 | 电力电缆 | 1.名称:电力电缆 2.型号:YJV 3.规格:5×10mm2 4.材质:铜芯 5.敷设方式、部位:综合考虑 6.电压等级(kV):1KV |  | m | 3404.3 | 46.55 |  | 158470.17
6 | 030408001195 | 电力电缆 | 1.名称:电力电缆 2.型号:YJV 3.规格:5×16mm2 4.材质:铜芯 5.敷设方式、部位:综合考虑 6.电压等级(kV):1KV |  | m | 917.61 | 73.78 |  | 67701.27
7 | 030411001200 | 塑料管 | 1.名称:配管 2.材质:聚氯乙烯硬质电线管 3.规格:PC50mm 4.配置形式:埋地敷设 5.厚度:符合设计及规范要求 |  | m | 812.77 | 18.67 |  | 15174.42
8 | 030411001201 | 配管 | 1.名称:配管 2.材质:镀锌钢管 3.规格:SC50mm 4.配置形式:埋地敷设 5.厚度:符合设计及规范要求 |  | m | 1509.96 | 47.1 |  | 71119.12
本页小计 | [8 empty] | 553403.74
注：为计取规费等的使用，可在表中增设其中：“定额人工费”。
表—08
分部分项工程和单价措施项目清单与计价表
工程名称：园林水电工程 |  |  |  | 标段： |  |  |  | 第 2 页 共 3 页
序号 | 项目编码 | 项目名称 | 项目特征描述 |  | 计量单位 | 工程量 | 金额（元）
[7 empty] | 综合单价 |  | 综合合价 | 其中
暂估价
9 | 040101002002 | 挖沟槽土方 | 1.土壤类别:一、二类土 2.挖土深度:综合考虑 |  | m3 | 305.72 | 8.6 |  | 2629.19
10 | 040103001004 | 回填方 | 1.密实度要求:按图纸及规范要求 2.填方材料品种:回填土 夯实机夯实 3.填方粒径要求:综合考虑 4.填方来源、运距:综合考虑 |  | m3 | 198.88 | 16.05 |  | 3192.02
11 | 040103001005 | 回填方 | 1.密实度要求:按图纸及规范要求 2.填方材料品种:中粗沙 夯实机夯实 3.填方粒径要求:综合考虑 4.填方来源、运距:综合考虑 |  | m3 | 102.6 | 293.12 |  | 30074.11
12 | 040103002002 | 余方弃置 | 1.名称:土方外运 2.弃土运距:20km |  | m3 | 106.84 | 63.59 |  | 6793.96
|  | 2、景观给水 | [6 empty] | 106788.14
13 | 031001006148 | 塑料管 | 1.安装部位:室外 2.材质:给水 3.材质、规格:UPVC塑料给水管 DN20mm 4.连接方式:热熔连接 5.压力试验及吹、洗设计要求:水试验、水冲洗、防腐 6.其他说明:塑料管与不锈钢等管道连接转换件综合考虑 |  | m | 20.437 | 12.61 |  | 257.71
14 | 031001006149 | 塑料管 | 1.安装部位:室外 2.材质:给水 3.材质、规格:UPVC塑料给水管 DN50mm 4.连接方式:热熔连接 5.压力试验及吹、洗设计要求:水试验、水冲洗、防腐 6.其他说明:塑料管与不锈钢等管道连接转换件综合考虑 |  | m | 2250.184 | 21.17 |  | 47636.4
本页小计 | [8 empty] | 90583.39
注：为计取规费等的使用，可在表中增设其中：“定额人工费”。
表—08
分部分项工程和单价措施项目清单与计价表
工程名称：园林水电工程 |  |  |  | 标段： |  |  |  | 第 3 页 共 3 页
序号 | 项目编码 | 项目名称 | 项目特征描述 |  | 计量单位 | 工程量 | 金额（元）
[7 empty] | 综合单价 |  | 综合合价 | 其中
暂估价
15 | 031003013025 | 水表 | 1.名称:水表组 2.型号、规格:DN50mm，含闸阀*2,止回阀*1，真空破坏器*1 3.材质:按设计及规范要求 4.连接形式:综合考虑 |  | 个 | 3 | 743.83 |  | 2231.49
16 | 040502005001 | 景观灌溉人工取水点 | 1.类型:景观灌溉人工取水点 |  | 个 | 38 | 27.51 |  | 1045.38
17 | 040101002003 | 挖沟槽土方 | 1.土壤类别:一、二类土 2.挖土深度:综合考虑 |  | m3 | 473.57 | 8.6 |  | 4072.7
18 | 040103001006 | 回填方 | 1.密实度要求:按图纸及规范要求 2.填方材料品种:回填土 夯实机夯实 3.填方粒径要求:综合考虑 4.填方来源、运距:综合考虑 |  | m3 | 340.84 | 16.05 |  | 5470.48
19 | 040103001007 | 回填方 | 1.密实度要求:按图纸及规范要求 2.填方材料品种:中粗沙 夯实机夯实 3.填方粒径要求:综合考虑 4.填方来源、运距:综合考虑 |  | m3 | 128.39 | 293.12 |  | 37633.68
20 | 040103002003 | 余方弃置 | 1.名称:土方外运 2.弃土运距:20km |  | m3 | 132.73 | 63.59 |  | 8440.3
措施项目
21 | 031302007101 | 高层施工增加 |  |  | 项 | 1
22 | 031301017101 | 脚手架搭拆费 |  |  | 项 | 1
本页小计 | [8 empty] | 58894.03
合 计 | [8 empty] | 702881.16
注：为计取规费等的使用，可在表中增设其中：“定额人工费”。
表—08

## 表-11 总价措施项目清单与计价表【园林水电工程】
总价措施项目清单与计价表
工程名称：园林水电工程 | [5 empty] | 标段： |  | 第 1 页 共 2 页
序号 | 项目编码 | 项目名称 | 计算基础 | 费率 (%) | 金额 (元) |  | 调整 费率(%) |  | 调整后 金额(元) | 备注
1 | LSSGCSF00132 | 绿色施工安全防护措施费 | 分部分项人工费+分部分项机具费 | 35.77 | 43536.44 |  |  |  |  | 以分部分项的人工费与施工机具费之和为计算基础，费率35.77%
2 | 031301010101 | 安装与生产同时进行增加费用 | 分部分项人工费 | 0 | [5 empty] | 按人工费的10%计算
3 | 031301011101 | 在有害身体健康环境中施工增加费 | 分部分项人工费 | 0 | [5 empty] | 按人工费的10%计算
4 | TSSGBWZJF101 | 在地下（暗）室、设备及大口径管道内等特殊施工部位进行施工增加费 |  | 30 | [5 empty] | 按该部分人工费的30%计算
5 | 粤031302008101 | 赶工措施费 | 分部分项人工费+分部分项机具费 | 0 | [5 empty] | 赶工措施费=（1-δ）*分部分项（人工费+施工机具费）*0.344 （0.8≤δ＜1 式中：δ=合同工期/定额工期）
6 | 031302002101 | 夜间施工增加费 |  | 20 | [5 empty] | 按其夜间施工项目人工费的20%计算
7 | JTGRSGZJF101 | 交通干扰工程施工增加费 |  | 10 | [5 empty] | 按在市政道路上施工项目人工费的10%计算
8 | 粤031302009101 | 文明工地增加费 | 分部分项人工费+分部分项机具费 | 0 | [5 empty] | 以分部分项的人工费与施工机具费之和为计算基础；市级文明工地1.00%；省级文明工地2.00%
9 | DXGXJCJXF101 | 地下管线交叉降效费 | [7 empty] | 按实际发生或经批准的施工方案计
编制人（造价人员）： | [5 empty] | 复核人（造价工程师）：
表-11
总价措施项目清单与计价表
工程名称：园林水电工程 | [5 empty] | 标段： |  | 第 2 页 共 2 页
序号 | 项目编码 | 项目名称 | 计算基础 | 费率 (%) | 金额 (元) |  | 调整 费率(%) |  | 调整后 金额(元) | 备注
算
10 | QTFY00000129 | 其他费用 | [7 empty] | 按实际发生或经批准的施工组织设计方案计算
合 计 |  |  |  |  | 43536.44
编制人（造价人员）： | [5 empty] | 复核人（造价工程师）：
表-11

## 表-12 其他项目清单与计价汇总表【园林水电工程】
其他项目清单与计价汇总表
工程名称：园林水电工程 |  |  | 标段： |  | 第 1 页 共 1 页
序号 | 项目名称 | 金额（元） |  | 结算金额（元） |  | 备注
1 | 暂列金额 | 42172.87 |  |  |  | 明细详见表-12-1
2 | 暂估价
2.1 | 材料暂估价 | — |  |  |  | 明细详见表-12-2
2.2 | 专业工程暂估价 |  |  |  |  | 明细详见表-12-3
3 | 计日工 |  |  |  |  | 明细详见表-12-4
4 | 总承包服务费 |  |  |  |  | 明细详见表-12-5
5 | 预算包干费 | 12171.22
6 | 工程优质费
7 | 概算幅度差
8 | 现场签证费用
9 | 索赔费用
10 | 其他费用
| 合 计 | 54344.09 |  |  |  | —
注：材料（工程设备）暂估单价进入清单项目综合单价，此处不汇总。
表—12

## 表-13 规费、税金项目清单与计价表【园林水电工程】
规费、税金项目清单与计价表
工程名称：园林水电工程 |  |  | 标段： |  |  | 第 1 页 共 1 页
序号 | 项目名称 | 计算基础 |  | 计算基数 | 计算费率 (%) |  | 金额(元)
1 | 增值税销项税额 | 分部分项合计+措施合计+其他项目 |  | 800761.69 | 9 |  | 72068.55
合 计 | [6 empty] | 72068.55
编制人（造价人员）： |  |  | 复核人（造价工程师）：
表—13

## 表-04 单位工程招标控制价汇总表【室外安装工程】
单位工程招标控制价汇总表
工程名称：室外安装工程 |  |  | 标段： | 第 1 页 共 1 页
序号 | 汇总内容 | 金额:(元) |  |  | 其中：暂估价(元)
1 | 分部分项合计 | 10804713.07
1.1 | 1、小市政管网工程 | 2971073.64
1.2 | 2、消防水工程 | 1316827.98
1.3 | 3、室外消防预埋工程 | 12628.97
1.4 | 4、室外电气工程 | 4975970.90
1.5 | 5、室外智能化工程 | 1528211.58
2 | 措施合计 | 656288.53
2.1 | 绿色施工安全防护措施费 | 656288.53
2.2 | 其他措施费
3 | 其他项目 | 831757.35 |  |  | －
3.1 | 暂列金额 | 648282.78
3.2 | 暂估价
3.3 | 计日工
3.4 | 总承包服务费
3.5 | 预算包干费 | 183474.57
3.6 | 工程优质费
3.7 | 概算幅度差
3.8 | 索赔费用
3.9 | 现场签证费用
3.10 | 其他费用
4 | 税前工程造价 | 12292758.95
5 | 增值税销项税额 | 1106348.31 |  |  | －
6 | 总造价 | 13399107.26
7 | 人工费 | 1424876.95
招标控制价合计=1+2+3+5 |  | 13,399,107.26 |  |  | 0.00
注：本表适用于单位工程招标控制价或投标报价的汇总，如无单位工程划分，单项工程也使用本表汇总
表—04

## 表-08 分部分项工程和单价措施项目清单与计价表【室外安装
分部分项工程和单价措施项目清单与计价表
工程名称：室外安装工程 |  |  |  | 标段： |  |  |  | 第 1 页 共 20 页
序号 | 项目编码 | 项目名称 | 项目特征描述 |  | 计量单位 | 工程量 | 金额（元）
[7 empty] | 综合单价 |  | 综合合价 | 其中
暂估价
|  | 1、小市政管网工程 | [6 empty] | 2971073.64
|  | 2.1、管网给水部分 | [6 empty] | 479006.5
1 | 031001003053 | 不锈钢管 | 1.安装部位:室外 2.介质:给水 3.规格、压力等级:食品级覆塑S31603不锈钢 DN50mm,压力等级综合考虑 4.连接形式:卡压或环压 5.压力试验及吹、消毒冲洗设计要求:按设计要求 |  | m | 354.76 | 137.37 |  | 48733.38
2 | 031001003054 | 不锈钢管 | 1.安装部位:室外 2.介质:给水 3.规格、压力等级:食品级覆塑S31603不锈钢 DN80mm,压力等级综合考虑 4.连接形式:卡压或环压 5.压力试验及吹、消毒冲洗设计要求:按设计要求 |  | m | 2.25 | 194.43 |  | 437.47
3 | 040501003001 | 铸铁管 | 1.安装部位:室外 2.介质:给水 3.规格、压力等级:球墨铸铁给水管（ DN100mm 4.连接形式:承插胶圈连接 5.压力试验及吹、消毒冲洗设计要求:按设计要求 |  | m | 1138.13 | 134.98 |  | 153624.79
4 | 040501003002 | 铸铁管 | 1.安装部位:室外 2.介质:给水 3.规格、压力等级:球墨铸铁给水管 DN150mm 4.连接形式:承插胶圈连接 5.压力试验及吹、消毒冲洗设计要求:按设计要求 |  | m | 406.6 | 135.88 |  | 55248.81
5 | 040501003003 | 铸铁管 | 1.安装部位:室外 2.介质:给水 3.规格、压力等级:球墨铸铁给水管 DN150mm 4.连接形式:承插胶圈连接 5.压力试验及吹、消毒冲洗设计要求:按设计要求 |  | m | 406.6 | 135.88 |  | 55248.81
本页小计 | [8 empty] | 313293.26
注：为计取规费等的使用，可在表中增设其中：“定额人工费”。
表—08
分部分项工程和单价措施项目清单与计价表
工程名称：室外安装工程 |  |  |  | 标段： |  |  |  | 第 2 页 共 20 页
序号 | 项目编码 | 项目名称 | 项目特征描述 |  | 计量单位 | 工程量 | 金额（元）
[7 empty] | 综合单价 |  | 综合合价 | 其中
暂估价
6 | 031001003055 | 无缝钢管 | 1.安装部位:室外过路保护管 2.材质:无缝钢管 3.规格:DN80mm |  | m | 41.27 | 81.2 |  | 3351.12
7 | 031001003056 | 无缝钢管 | 1.安装部位:室外过路保护管 2.材质:无缝钢管 3.规格:DN200mm |  | m | 41.25 | 264.84 |  | 10924.65
8 | 031003013026 | 水表 | 1.名称:水表组 2.型号、规格:DN100mm，含不锈钢闸阀*2,防污倒流防止器*1,橡胶管接头*1,Y型过滤器*1,异径管*2 3.材质:按设计及规范要求 4.连接形式:综合考虑 |  | 组 | 1 | 11901.61 |  | 11901.61
9 | 031003013027 | 水表 | 1.名称:水表组 2.型号、规格:DN150mm，含不锈钢闸阀*2,防污倒流防止器*1,橡胶管接头*1,Y型过滤器*1,异径管*2 3.材质:按设计及规范要求 4.连接形式:综合考虑 |  | 组 | 1 | 19236.59 |  | 19236.59
10 | 031003001108 | 螺纹阀门 | 1.类型:闸阀 2.材质:不锈钢 3.规格、压力等级:DN50mm,综合考虑 4.连接形式:按设计要求 |  | 个 | 2 | 1096.33 |  | 2192.66
11 | 031003003094 | 焊接法兰阀门 | 1.类型:闸阀 2.材质:不锈钢 3.规格、压力等级:DN100mm,综合考虑 4.连接形式:按设计要求 |  | 个 | 7 | 3402.23 |  | 23815.61
12 | 粤050101024001 | 阀门井 | 1.名称：砖砌阀门井 2.规格：φ1200mm 3.井深：综合考虑 4.井盖、井圈材质及规格：综合考虑轻、中、重型井盖 5.其他：综合考虑完成该工艺的所有施工内容，满足设计图纸及相关规范要求 |  | 座 | 2 | 2055.45 |  | 4110.9
13 | 040101002004 | 挖沟槽土方 | 1.土壤类别:一、二类土 2.挖土深度:综合考虑 |  | m3 | 896.27 | 8.6 |  | 7707.92
本页小计 | [8 empty] | 83241.06
注：为计取规费等的使用，可在表中增设其中：“定额人工费”。
表—08
分部分项工程和单价措施项目清单与计价表
工程名称：室外安装工程 |  |  |  | 标段： |  |  |  | 第 3 页 共 20 页
序号 | 项目编码 | 项目名称 | 项目特征描述 |  | 计量单位 | 工程量 | 金额（元）
[7 empty] | 综合单价 |  | 综合合价 | 其中
暂估价
14 | 040103001008 | 回填方 | 1.密实度要求:按图纸及规范要求 2.填方材料品种:回填土 夯实机夯实 3.填方粒径要求:综合考虑 4.填方来源、运距:综合考虑 |  | m3 | 565.33 | 16.05 |  | 9073.55
15 | 040103001009 | 回填方 | 1.密实度要求:按图纸及规范要求 2.填方材料品种:中粗沙 夯实机夯实 3.填方粒径要求:综合考虑 4.填方来源、运距:综合考虑 |  | m3 | 178.61 | 293.12 |  | 52354.16
16 | 040103002004 | 余方弃置 | 1.名称:土方外运 2.弃土运距:20km |  | m3 | 330.94 | 63.59 |  | 21044.47
|  | 2.1、管网排水部分 | [6 empty] | 2492067.14
17 | 031001006150 | 塑料管 | 1.安装部位:室外 2.介质:污、废水 3.材质、规格:PVC-U塑料管 DN200mm 4.连接形式:粘接 5.压力试验及吹、洗设计要求:按设计要求 |  | m | 1770 | 80.41 |  | 142325.7
18 | 031001006151 | 塑料管 | 1.安装部位:室外 2.介质:污、废水 3.材质、规格:HDPE双壁波纹管 DN300mm，环刚度4KN/m2 4.连接形式:按设计及规范要求 5.压力试验及吹、洗设计要求:按设计要求 |  | m | 466 | 79.37 |  | 36986.42
19 | 031001006152 | 塑料管 | 1.安装部位:室外 2.介质:污、废水 3.材质、规格:HDPE双壁波纹管 DN400mm，环刚度4KN/m2 4.连接形式:按设计及规范要求 5.压力试验及吹、洗设计要求:按设计要求 |  | m | 532 | 126.44 |  | 67266.08
本页小计 | [8 empty] | 329050.38
注：为计取规费等的使用，可在表中增设其中：“定额人工费”。
表—08
分部分项工程和单价措施项目清单与计价表
工程名称：室外安装工程 |  |  |  | 标段： |  |  |  | 第 4 页 共 20 页
序号 | 项目编码 | 项目名称 | 项目特征描述 |  | 计量单位 | 工程量 | 金额（元）
[7 empty] | 综合单价 |  | 综合合价 | 其中
暂估价
20 | 031001006153 | 塑料管 | 1.安装部位:室外 2.介质:污、废水 3.材质、规格:HDPE双壁波纹管 DN500mm，环刚度4KN/m2 4.连接形式:按设计及规范要求 5.压力试验及吹、洗设计要求:按设计要求 |  | m | 172 | 170.09 |  | 29255.48
21 | 031001006154 | 塑料管 | 1.安装部位:室外 2.介质:污、废水 3.材质、规格:HDPE双壁波纹管 DN300mm，环刚度8KN/m2 4.连接形式:按设计及规范要求 5.压力试验及吹、洗设计要求:按设计要求 |  | m | 730 | 121.37 |  | 88600.1
22 | 031001006155 | 塑料管 | 1.安装部位:室外 2.介质:污、废水 3.材质、规格:HDPE双壁波纹管 DN400mm，环刚度8KN/m2 4.连接形式:按设计及规范要求 5.压力试验及吹、洗设计要求:按设计要求 |  | m | 1004 | 185.98 |  | 186723.92
23 | 031001006156 | 塑料管 | 1.安装部位:室外 2.介质:污、废水 3.材质、规格:HDPE双壁波纹管 DN500mm，环刚度8KN/m2 4.连接形式:按设计及规范要求 5.压力试验及吹、洗设计要求:按设计要求 |  | m | 462 | 281.53 |  | 130066.86
24 | 031001006157 | 塑料管 | 1.安装部位:室外 2.介质:污、废水 3.材质、规格:HDPE双壁波纹管 DN600mm，环刚度8KN/m2 4.连接形式:按设计及规范要求 5.压力试验及吹、洗设计要求:按设计要求 |  | m | 302 | 388.97 |  | 117468.94
本页小计 | [8 empty] | 552115.3
注：为计取规费等的使用，可在表中增设其中：“定额人工费”。
表—08
分部分项工程和单价措施项目清单与计价表
工程名称：室外安装工程 |  |  |  | 标段： |  |  |  | 第 5 页 共 20 页
序号 | 项目编码 | 项目名称 | 项目特征描述 |  | 计量单位 | 工程量 | 金额（元）
[7 empty] | 综合单价 |  | 综合合价 | 其中
暂估价
25 | 031001006158 | 塑料管 | 1.安装部位:室外 2.介质:污、废水 3.材质、规格:HDPE双壁波纹管 DN800mm，环刚度8KN/m2 4.连接形式:按设计及规范要求 5.压力试验及吹、洗设计要求:按设计要求 |  | m | 61 | 614.42 |  | 37479.62
26 | 040504002022 | 钢筋混凝土排水检查井 | 1.钢筋混凝土排水检查井 2.井径：1000 3.井深：1.2m内 4.综合考虑基础、井身、井圈、井盖、过梁、混凝土浇捣、钢筋制安、模板安拆、抹灰、接缝、勾缝、凿毛、爬梯安装等，并考虑其他完成工作涉及的所有费用 |  | 座 | 60 | 2256.12 |  | 135367.2
27 | 040504002023 | 钢筋混凝土排水检查井 | 1.钢筋混凝土排水检查井 2.井径：1000 3.井深：1.5m内 4.综合考虑基础、井身、井圈、井盖、过梁、混凝土浇捣、钢筋制安、模板安拆、抹灰、接缝、勾缝、凿毛、爬梯安装等，并考虑其他完成工作涉及的所有费用 |  | 座 | 70 | 2613.51 |  | 182945.7
28 | 040504002024 | 钢筋混凝土排水检查井 | 1.钢筋混凝土排水检查井 2.井径：1000 3.井深：2m内 4.综合考虑基础、井身、井圈、井盖、过梁、混凝土浇捣、钢筋制安、模板安拆、抹灰、接缝、勾缝、凿毛、爬梯安装等，并考虑其他完成工作涉及的所有费用 |  | 座 | 42 | 3209.22 |  | 134787.24
本页小计 | [8 empty] | 490579.76
注：为计取规费等的使用，可在表中增设其中：“定额人工费”。
表—08
分部分项工程和单价措施项目清单与计价表
工程名称：室外安装工程 |  |  |  | 标段： |  |  |  | 第 6 页 共 20 页
序号 | 项目编码 | 项目名称 | 项目特征描述 |  | 计量单位 | 工程量 | 金额（元）
[7 empty] | 综合单价 |  | 综合合价 | 其中
暂估价
29 | 040504002025 | 钢筋混凝土排水检查井 | 1.钢筋混凝土排水检查井 2.井径：1000 3.井深：2.5m内 4.综合考虑基础、井身、井圈、井盖、过梁、混凝土浇捣、钢筋制安、模板安拆、抹灰、接缝、勾缝、凿毛、爬梯安装等，并考虑其他完成工作涉及的所有费用 |  | 座 | 24 | 3804.79 |  | 91314.96
30 | 040504002026 | 钢筋混凝土排水检查井 | 1.钢筋混凝土排水检查井 2.井径：1000 3.井深：3m内 4.综合考虑基础、井身、井圈、井盖、过梁、混凝土浇捣、钢筋制安、模板安拆、抹灰、接缝、勾缝、凿毛、爬梯安装等，并考虑其他完成工作涉及的所有费用 |  | 座 | 5 | 4400.73 |  | 22003.65
31 | 040504009002 | 雨水口 | 1.名称：预制装配式钢筋混凝土雨水口 2.规格：400×600mm 3.井深：综合考虑 4.井盖、井圈材质及规格：综合考虑球墨铸铁防盗井盖，轻、中、重型井盖 5.其他：综合考虑完成该工艺的所有施工内容，满足设计图纸及相关规范要求 |  | 座 | 210 | 837.85 |  | 175948.5
32 | 040504008001 | 整体化粪池 | 1.名称:玻璃钢化粪池 2.规格:1500*1460 V=2m3 |  | 座 | 1 | 1493.39 |  | 1493.39
33 | 040504008002 | 整体化粪池 | 1.名称:玻璃钢化粪池 2.规格:2600*2100 V=9m3 |  | 座 | 15 | 3721.5 |  | 55822.5
34 | 040504008003 | 整体化粪池 | 1.名称:玻璃钢化粪池 2.规格:3900*2300 V=16m3 |  | 座 | 4 | 4428.73 |  | 17714.92
35 | 040504008004 | 整体化粪池 | 1.名称:玻璃钢化粪池 2.规格:13200*3100 V=100m3 |  | 座 | 1 | 26585.39 |  | 26585.39
36 | 040101002005 | 挖沟槽土方 | 1.土壤类别:一、二类土 2.挖土深度:综合考虑 |  | m3 | 4651.05 | 8.6 |  | 39999.03
本页小计 | [8 empty] | 430882.34
注：为计取规费等的使用，可在表中增设其中：“定额人工费”。
表—08
分部分项工程和单价措施项目清单与计价表
工程名称：室外安装工程 |  |  |  | 标段： |  |  |  | 第 7 页 共 20 页
序号 | 项目编码 | 项目名称 | 项目特征描述 |  | 计量单位 | 工程量 | 金额（元）
[7 empty] | 综合单价 |  | 综合合价 | 其中
暂估价
37 | 040103001010 | 回填方 | 1.密实度要求:按图纸及规范要求 2.填方材料品种:回填土 夯实机夯实 3.填方粒径要求:综合考虑 4.填方来源、运距:综合考虑 |  | m3 | 1925.23 | 16.05 |  | 30899.94
38 | 040103001011 | 回填方 | 1.密实度要求:按图纸及规范要求 2.填方材料品种:中粗沙 夯实机夯实 3.填方粒径要求:综合考虑 4.填方来源、运距:综合考虑 |  | m3 | 1936.67 | 293.12 |  | 567676.71
39 | 040103002005 | 余方弃置 | 1.名称:土方外运 2.弃土运距:20km |  | m3 | 2725.82 | 63.59 |  | 173334.89
|  | 2、消防水工程 | [6 empty] | 1316827.98
40 | 030901001083 | 水喷淋钢管 | 1.安装部位:室外 2.材质、规格:加强防腐钢管DN100mm 3.连接形式:按设计要求 4.壁厚:国标 5.压力试验及冲洗设计要求:按设计要求 6.涂刷遍数、漆膜厚度:按设计要求 |  | m | 367.193 | 204.39 |  | 75050.58
41 | 030901001084 | 水喷淋钢管 | 1.安装部位:室外 2.材质、规格:加强防腐钢管DN150mm 3.连接形式:按设计要求 4.壁厚:国标 5.压力试验及冲洗设计要求:按设计要求 6.涂刷遍数、漆膜厚度:按设计要求 |  | m | 1203.756 | 285.9 |  | 344153.84
本页小计 | [8 empty] | 1191115.96
注：为计取规费等的使用，可在表中增设其中：“定额人工费”。
表—08
分部分项工程和单价措施项目清单与计价表
工程名称：室外安装工程 |  |  |  | 标段： |  |  |  | 第 8 页 共 20 页
序号 | 项目编码 | 项目名称 | 项目特征描述 |  | 计量单位 | 工程量 | 金额（元）
[7 empty] | 综合单价 |  | 综合合价 | 其中
暂估价
42 | 030901001085 | 水喷淋钢管 | 1.安装部位:室外 2.材质、规格:加强防腐钢管DN200mm 3.连接形式:按设计要求 4.壁厚:国标 5.压力试验及冲洗设计要求:按设计要求 6.涂刷遍数、漆膜厚度:按设计要求 |  | m | 1511.499 | 421.01 |  | 636356.19
43 | 031001003057 | 无缝钢管 | 1.安装部位:室外过路保护管 2.材质:无缝钢管 3.规格:DN250mm |  | m | 39.97 | 406.52 |  | 16248.6
44 | 031001003058 | 无缝钢管 | 1.安装部位:室外过路保护管 2.材质:无缝钢管 3.规格:DN300mm |  | m | 39.99 | 552.93 |  | 22111.67
45 | 031003013028 | 水表 | 1.名称:水表组 2.型号、规格:DN200mm，含球墨铸铁闸阀*2,防污倒流防止器*1,橡胶管接头*1,Y型过滤器*1,异径管*2 3.材质:按设计及规范要求 4.连接形式:综合考虑 |  | 组 | 2 | 15611.61 |  | 31223.22
46 | 031003003095 | 焊接法兰阀门 | 1.类型:球墨铸铁明杆闸阀 2.材质:球墨铸铁 3.规格、压力等级:DN100mm,综合考虑 4.连接形式:按设计要求 |  | 个 | 1 | 773.91 |  | 773.91
47 | 031003003096 | 焊接法兰阀门 | 1.类型:球墨铸铁明杆闸阀 2.材质:球墨铸铁 3.规格、压力等级:DN150mm,综合考虑 4.连接形式:按设计要求 |  | 个 | 9 | 1266.88 |  | 11401.92
48 | 031003003097 | 焊接法兰阀门 | 1.类型:球墨铸铁明杆闸阀 2.材质:球墨铸铁 3.规格、压力等级:DN200mm,综合考虑 4.连接形式:按设计要求 |  | 个 | 7 | 1960.46 |  | 13723.22
49 | 030901012001 | 消防水泵接合器 | 1.安装部位:地上 2.型号、规格:DN100 3.附件材质、规格:满足设计要求 |  | 套 | 8 | 1055.32 |  | 8442.56
本页小计 | [8 empty] | 740281.29
注：为计取规费等的使用，可在表中增设其中：“定额人工费”。
表—08
分部分项工程和单价措施项目清单与计价表
工程名称：室外安装工程 |  |  |  | 标段： |  |  |  | 第 9 页 共 20 页
序号 | 项目编码 | 项目名称 | 项目特征描述 |  | 计量单位 | 工程量 | 金额（元）
[7 empty] | 综合单价 |  | 综合合价 | 其中
暂估价
50 | 030901012002 | 消防水泵接合器 | 1.安装部位:地上 2.型号、规格:SQD150-1.6 3.附件材质、规格:满足设计要求 |  | 套 | 17 | 1358.78 |  | 23099.26
51 | 030901011001 | 室外消火栓 | 1.名称:地上式消防栓 2.型号、规格:SS100/65 |  | 套 | 17 | 448.02 |  | 7616.34
52 | 粤050101024002 | 阀门井 | 1.名称：砖砌阀门井 2.规格：φ1200mm 3.井深：综合考虑 4.井盖、井圈材质及规格：综合考虑轻、中、重型井盖 5.其他：综合考虑完成该工艺的所有施工内容，满足设计图纸及相关规范要求 |  | 座 | 16 | 2055.45 |  | 32887.2
53 | 040101002006 | 挖沟槽土方 | 1.土壤类别:一、二类土 2.挖土深度:综合考虑 |  | m3 | 610 | 8.6 |  | 5246
54 | 040103001012 | 回填方 | 1.密实度要求:按图纸及规范要求 2.填方材料品种:回填土 夯实机夯实 3.填方粒径要求:综合考虑 4.填方来源、运距:综合考虑 |  | m3 | 302.68 | 16.05 |  | 4858.01
55 | 040103001013 | 回填方 | 1.密实度要求:按图纸及规范要求 2.填方材料品种:中粗沙 夯实机夯实 3.填方粒径要求:综合考虑 4.填方来源、运距:综合考虑 |  | m3 | 218.66 | 293.12 |  | 64093.62
56 | 040103002006 | 余方弃置 | 1.名称:土方外运 2.弃土运距:20km |  | m3 | 307.31 | 63.59 |  | 19541.84
|  | 3、室外消防预埋工程 | [6 empty] | 12628.97
57 | 040504005001 | 砖砌电缆井 | 1.砖砌电缆井 2.规格：井内尺寸800*800*800(深) 3.综合考虑土方、基础、砌砖、抹灰、勾缝、盖板、爬梯安装等，并考虑其他完成工作涉及的所有费用 |  | 座 | 3 | 2109.24 |  | 6327.72
本页小计 | [8 empty] | 163669.99
注：为计取规费等的使用，可在表中增设其中：“定额人工费”。
表—08
分部分项工程和单价措施项目清单与计价表
工程名称：室外安装工程 |  |  |  | 标段： |  |  |  | 第 10 页 共 20 页
序号 | 项目编码 | 项目名称 | 项目特征描述 |  | 计量单位 | 工程量 | 金额（元）
[7 empty] | 综合单价 |  | 综合合价 | 其中
暂估价
58 | 030411001202 | 塑料管 | 1.名称:配管 2.材质:聚氯乙烯硬质电线管 3.规格:PC120mm 4.配置形式:埋地敷设 5.厚度:符合设计及规范要求 |  | m | 51.6 | 36.28 |  | 1872.05
59 | 030411001203 | 塑料管 | 1.名称:配管 2.材质:聚氯乙烯硬质电线管 3.规格:PC50mm 4.配置形式:埋地敷设 5.厚度:符合设计及规范要求 |  | m | 102.21 | 18.67 |  | 1908.26
60 | 040101002007 | 挖沟槽土方 | 1.土壤类别:一、二类土 2.挖土深度:综合考虑 |  | m3 | 42.3 | 8.6 |  | 363.78
61 | 040103001014 | 回填方 | 1.密实度要求:按图纸及规范要求 2.填方材料品种:回填土 夯实机夯实 3.填方粒径要求:综合考虑 4.填方来源、运距:综合考虑 |  | m3 | 37.3 | 16.05 |  | 598.67
62 | 040103001015 | 回填方 | 1.密实度要求:按图纸及规范要求 2.填方材料品种:中粗沙 夯实机夯实 3.填方粒径要求:综合考虑 4.填方来源、运距:综合考虑 |  | m3 | 4.23 | 293.12 |  | 1239.9
63 | 040103002007 | 余方弃置 | 1.名称:土方外运 2.弃土运距:20km |  | m3 | 5.01 | 63.59 |  | 318.59
|  | 4、室外电气工程 | [6 empty] | 4975970.9
64 | 030411001204 | 配管 | 1.名称:电缆保护管 2.材质:塑料管 3.规格:PC75mm 4.配置形式:埋地敷设 5.厚度:符合设计及规范要求 |  | m | 788.7 | 23.59 |  | 18605.43
65 | 030411001205 | 配管 | 1.名称:电缆保护管 2.材质:塑料管 3.规格:PC160mm 4.配置形式:埋地敷设 5.厚度:符合设计及规范要求 |  | m | 5381.88 | 52.27 |  | 281310.87
本页小计 | [8 empty] | 306217.55
注：为计取规费等的使用，可在表中增设其中：“定额人工费”。
表—08
分部分项工程和单价措施项目清单与计价表
工程名称：室外安装工程 |  |  |  | 标段： |  |  |  | 第 11 页 共 20 页
序号 | 项目编码 | 项目名称 | 项目特征描述 |  | 计量单位 | 工程量 | 金额（元）
[7 empty] | 综合单价 |  | 综合合价 | 其中
暂估价
66 | 030411001206 | 配管 | 1.名称:电缆保护管 2.材质:塑料管 3.规格:PV110mm 4.配置形式:埋地敷设 5.厚度:符合设计及规范要求 |  | m | 106.14 | 32.78 |  | 3479.27
67 | 030411001207 | 配管 | 1.名称:电缆保护管 2.材质:镀锌钢管 3.规格:SC80mm 4.配置形式:埋地敷设 5.厚度:符合设计及规范要求 |  | m | 303.44 | 85.7 |  | 26004.81
68 | 030411001208 | 配管 | 1.名称:电缆保护管 2.材质:镀锌钢管 3.规格:SC100mm 4.配置形式:埋地敷设 5.厚度:符合设计及规范要求 |  | m | 143.57 | 101.11 |  | 14516.36
69 | 030411001209 | 配管 | 1.名称:电缆保护管 2.材质:镀锌钢管 3.规格:SC150mm 4.配置形式:埋地敷设 5.厚度:符合设计及规范要求 |  | m | 1580.03 | 133.57 |  | 211044.61
70 | 030408001196 | 电力电缆 | 1.名称:铜芯电力电缆 2.规格:ZR-YJV-4*185+1*150 3.敷设方式、部位:综合考虑 4.电压等级(kV):1KV |  | m | 205.89 | 645.16 |  | 132831.99
71 | 030408001197 | 电力电缆 | 1.名称:铜芯电力电缆 2.规格:ZR-YJV-4*185 3.敷设方式、部位:综合考虑 4.电压等级(kV):1KV |  | m | 2596.37 | 560.74 |  | 1455888.51
72 | 030408001198 | 电力电缆 | 1.名称:铜芯电力电缆 2.规格:ZR-YJV-4*240 3.敷设方式、部位:综合考虑 4.电压等级(kV):1KV |  | m | 2927.87 | 721.51 |  | 2112487.48
73 | 030408001199 | 电力电缆 | 1.名称:铜芯电力电缆 2.规格:ZR-YJV-4*185+1*95 3.敷设方式、部位:综合考虑 4.电压等级(kV):1KV |  | m | 474.57 | 632.98 |  | 300393.32
74 | 030408001200 | 电力电缆 | 1.名称:铜芯电力电缆 2.规格:ZR-YJV-4*70+1*35 3.敷设方式、部位:综合考虑 4.电压等级(kV):1KV |  | m | 118.64 | 244.8 |  | 29043.07
本页小计 | [8 empty] | 4285689.42
注：为计取规费等的使用，可在表中增设其中：“定额人工费”。
表—08
分部分项工程和单价措施项目清单与计价表
工程名称：室外安装工程 |  |  |  | 标段： |  |  |  | 第 12 页 共 20 页
序号 | 项目编码 | 项目名称 | 项目特征描述 |  | 计量单位 | 工程量 | 金额（元）
[7 empty] | 综合单价 |  | 综合合价 | 其中
暂估价
75 | 030408001201 | 电力电缆 | 1.名称:铜芯电力电缆 2.规格:ZR-YJV-3*35+2*16 3.敷设方式、部位:综合考虑 4.电压等级(kV):1KV |  | m | 187.27 | 116.51 |  | 21818.83
76 | 030408001202 | 电力电缆 | 1.名称:铜芯电力电缆 2.规格:ZR-YJV-5*6 3.敷设方式、部位:综合考虑 4.电压等级(kV):1KV |  | m | 156.53 | 30.16 |  | 4720.94
77 | 030408001203 | 电力电缆 | 1.名称:矿物质电缆 2.规格:RTTZ-3*95+2*50mm 3.敷设方式、部位:综合考虑 4.电压等级(kV):1KV |  | m | 137.27 | 361.9 |  | 49678.01
78 | 030408001204 | 电力电缆 | 1.名称:矿物质电缆 2.规格:RTTZ-4*35+1*16 3.敷设方式、部位:综合考虑 4.电压等级(kV):1KV |  | m | 237.29 | 174.63 |  | 41437.95
79 | 030408001205 | 电力电缆 | 1.名称:矿物质电缆 2.规格:RTTZ-3*25+2*16 3.敷设方式、部位:综合考虑 4.电压等级(kV):1KV |  | m | 237.29 | 131.1 |  | 31108.72
80 | 030408006033 | 电力电缆头 | 1.名称:电缆终端头 2.规格:25~35mm2 3.类型:综合考虑 4.安装部位:户内 5.电压等级(kV):1KV |  | 个 | 6 | 162.29 |  | 973.74
81 | 030408006034 | 电力电缆头 | 1.名称:电缆终端头 2.规格:50~120mm2 3.类型:综合考虑 4.安装部位:户内 5.电压等级(kV):1KV |  | 个 | 3 | 205.85 |  | 617.55
82 | 030408006035 | 电力电缆头 | 1.名称:电缆终端头 2.规格:150~240mm2 3.类型:综合考虑 4.安装部位:户内 5.电压等级(kV):1KV |  | 个 | 43 | 318.86 |  | 13710.98
83 | 040101002008 | 挖沟槽土方 | 1.土壤类别:一、二类土 2.挖土深度:综合考虑 |  | m3 | 1816.21 | 8.6 |  | 15619.41
本页小计 | [8 empty] | 179686.13
注：为计取规费等的使用，可在表中增设其中：“定额人工费”。
表—08
分部分项工程和单价措施项目清单与计价表
工程名称：室外安装工程 |  |  |  | 标段： |  |  |  | 第 13 页 共 20 页
序号 | 项目编码 | 项目名称 | 项目特征描述 |  | 计量单位 | 工程量 | 金额（元）
[7 empty] | 综合单价 |  | 综合合价 | 其中
暂估价
84 | 040103001016 | 回填方 | 1.密实度要求:按图纸及规范要求 2.填方材料品种:回填土 夯实机夯实 3.填方粒径要求:综合考虑 4.填方来源、运距:综合考虑 |  | m3 | 1559.35 | 16.05 |  | 25027.57
85 | 040305001001 | 垫层 | 1.材料品种、规格:碎石 2.厚度:按图纸及规范要求 |  | m3 | 110.01 | 254.86 |  | 28037.15
86 | 040103002008 | 余方弃置 | 1.名称:土方外运 2.弃土运距:20km |  | m3 | 146.85 | 63.59 |  | 9338.19
87 | 040504005002 | 砖砌电缆井 | 1.砖砌电缆井 2.规格：井内尺寸1000*1000*1200(深) 3.综合考虑土方、基础、砌砖、抹灰、勾缝、盖板、爬梯安装等，并考虑其他完成工作涉及的所有费用 |  | 座 | 1 | 2101.42 |  | 2101.42
88 | 040504005003 | 砖砌电缆井 | 1.砖砌电缆井 2.规格：井内尺寸1300*1300*1500(深) 3.综合考虑土方、基础、砌砖、抹灰、勾缝、盖板、爬梯安装等，并考虑其他完成工作涉及的所有费用 |  | 座 | 4 | 2475.75 |  | 9903
89 | 040504005004 | 砖砌电缆井 | 1.砖砌电缆井 2.规格：井内尺寸1000*1000*1300(深) 3.综合考虑土方、基础、砌砖、抹灰、勾缝、盖板、爬梯安装等，并考虑其他完成工作涉及的所有费用 |  | 座 | 8 | 2159.69 |  | 17277.52
90 | 040504005005 | 砖砌电缆井 | 1.砖砌电缆井 2.规格：井内尺寸1800*1800*1400(深) 3.综合考虑土方、基础、砌砖、抹灰、勾缝、盖板、爬梯安装等，并考虑其他完成工作涉及的所有费用 |  | 座 | 7 | 5547.58 |  | 38833.06
本页小计 | [8 empty] | 130517.91
注：为计取规费等的使用，可在表中增设其中：“定额人工费”。
表—08
分部分项工程和单价措施项目清单与计价表
工程名称：室外安装工程 |  |  |  | 标段： |  |  |  | 第 14 页 共 20 页
序号 | 项目编码 | 项目名称 | 项目特征描述 |  | 计量单位 | 工程量 | 金额（元）
[7 empty] | 综合单价 |  | 综合合价 | 其中
暂估价
91 | 040504005006 | 砖砌电缆井 | 1.砖砌电缆井 2.规格：井内尺寸1400*1400*1500(深) 3.综合考虑土方、基础、砌砖、抹灰、勾缝、盖板、爬梯安装等，并考虑其他完成工作涉及的所有费用 |  | 座 | 6 | 4370.33 |  | 26221.98
92 | 040504005007 | 砖砌电缆井 | 1.砖砌电缆井 2.规格：井内尺寸1000*1000*1000(深) 3.综合考虑土方、基础、砌砖、抹灰、勾缝、盖板、爬梯安装等，并考虑其他完成工作涉及的所有费用 |  | 座 | 14 | 2001.07 |  | 28014.98
93 | 040504005008 | 砖砌电缆井 | 1.砖砌电缆井 2.规格：井内尺寸800*800*900(深) 3.综合考虑土方、基础、砌砖、抹灰、勾缝、盖板、爬梯安装等，并考虑其他完成工作涉及的所有费用 |  | 座 | 1 | 1899.22 |  | 1899.22
94 | 040504005009 | 砖砌电缆井 | 1.砖砌电缆井 2.规格：井内尺寸2200*2200*1500(深) 3.综合考虑土方、基础、砌砖、抹灰、勾缝、盖板、爬梯安装等，并考虑其他完成工作涉及的所有费用 |  | 座 | 4 | 6006.24 |  | 24024.96
|  | 5、室外智能化工程 | [6 empty] | 1528211.58
|  | 视频监控系统 | [6 empty] | 87992.7
95 | 030502015007 | 光缆终端盒 | 1.名称:光纤终端盒 2.规格:4芯 |  | 个 | 31 | 204.27 |  | 6332.37
本页小计 | [8 empty] | 86493.51
注：为计取规费等的使用，可在表中增设其中：“定额人工费”。
表—08
分部分项工程和单价措施项目清单与计价表
工程名称：室外安装工程 |  |  |  | 标段： |  |  |  | 第 15 页 共 20 页
序号 | 项目编码 | 项目名称 | 项目特征描述 |  | 计量单位 | 工程量 | 金额（元）
[7 empty] | 综合单价 |  | 综合合价 | 其中
暂估价
96 | 030507008010 | 监控摄像设备 | 1.名称:枪型摄像机 2.类别:监控摄像机 3.摄像机技术参数:400万像素网络高清智能枪机;图像传感器:1/1.8英寸 CMOS;彩色0.01Lux @F1.2(ICR);黑白0.001Lux @F1.2 (ICR);内嵌智能人脸算法,支持人脸检测、跟踪、抓拍;支持人脸阀值设置,多帧识别,自动筛选最优人脸;支持动态检测追踪曝光技术,宽动态强逆光下人脸依然清晰; 4,6,8mm可选定焦镜头;红外补光距离不小于30m;防护等级: IP66 供电方式:DC12V+POE 4.安装方式:综合考虑 5.其他说明:含支架、防护罩等 |  | 台 | 69 | 639.9 |  | 44153.1
97 | 030507008011 | 监控摄像设备 | 1.名称:室外快球摄像机 2.类别:监控摄像机 3.摄像机技术参数:400万像素7寸混合补光网络高清智能球机;图像传感器:1/2.8＂ CMOS;最低照度:彩色:0.005Lux @ (F1.2，AGC ON);黑白:0.001Lux @(F1.2，AGC ON) ;0 Lux with IR;支持两种智能资源切换:人脸抓拍、smart事件;支持人脸抓拍:支持对运动人脸进行检测、抓拍、评分、筛选，最多同时检测5张人脸 4.安装方式:综合考虑 5.其他说明:含支架、防护罩等 |  | 台 | 1 | 1643.33 |  | 1643.33
98 | 030502003001 | 室外视频监控专用立杆 | 1.名称:室外监控立杆 2.高度:3.5米,不锈钢材质 3.类型:详见图纸要求 4.包含防水设备箱、防雷器、防水接线盒、安装配件等全部内容 |  | 根 | 31 | 1156.9 |  | 35863.9
本页小计 | [8 empty] | 81660.33
注：为计取规费等的使用，可在表中增设其中：“定额人工费”。
表—08
分部分项工程和单价措施项目清单与计价表
工程名称：室外安装工程 |  |  |  | 标段： |  |  |  | 第 16 页 共 20 页
序号 | 项目编码 | 项目名称 | 项目特征描述 |  | 计量单位 | 工程量 | 金额（元）
[7 empty] | 综合单价 |  | 综合合价 | 其中
暂估价
|  | 停车管理系统 | [6 empty] | 79835.43
99 | 030501012010 | 交换机 | 1.名称:8口千兆交换机 2.规格:8个10/100M电口,2个100/1000M SFP光口（非复用）,支持基于端口、VLAN的ACL,支持基于流的限速;交换容量≥32Gbps,包转发率≥4Mpps 3.其他:含模块、堆叠线、光纤连线等 |  | 台 | 2 | 869.1 |  | 1738.2
100 | 030507016002 | 停车场管理设备 | 1.名称:车牌识别一体机 2.型号:按设计要求 3.功能:高清车牌识别脱机存储容量:10000张;卡容量：200000张;12寸工业级交互屏;多彩动态面板灯;百兆TCP/IP通讯网络对讲,内置Mic;详见图纸要求 |  | 台 | 4 | 5631.83 |  | 22527.32
101 | 030504001007 | 服务器 | 1.名称:管理计算机 2.类别:详见图纸要求 3.技术参数:i7/8GB/1tB/独立显卡/25英寸/DVD-ROM |  | 台 | 2 | 7908.56 |  | 15817.12
102 | 030504001008 | 服务器 | 1.名称:停车管理计算机 2.类别:详见图纸要求 3.技术参数:i7/8GB/1tB/独立显卡/25英寸/DVD-ROM |  | 台 | 1 | 7908.56 |  | 7908.56
103 | 030507016003 | 停车场管理设备 | 1.名称:地感线圈 2.型号:按设计要求 3.功能:按设计要求 |  | 套 | 8 | 1078.71 |  | 8629.68
104 | 030904003010 | 按钮 | 1.名称:手动开闸按钮 2.类别:详见图纸要求 |  | 个 | 2 | 79.79 |  | 159.58
105 | 030504001009 | 服务器 | 1.名称:停车场管理服务器 2.类别:详见图纸要求 3.技术参数:详见图纸要求 4.其它:含软、硬件 |  | 台 | 1 | 8372.29 |  | 8372.29
106 | 030502015008 | 光缆终端盒 | 1.名称:光纤终端盒 2.规格:8口 |  | 个 | 2 | 204.27 |  | 408.54
本页小计 | [8 empty] | 65561.29
注：为计取规费等的使用，可在表中增设其中：“定额人工费”。
表—08
分部分项工程和单价措施项目清单与计价表
工程名称：室外安装工程 |  |  |  | 标段： |  |  |  | 第 17 页 共 20 页
序号 | 项目编码 | 项目名称 | 项目特征描述 |  | 计量单位 | 工程量 | 金额（元）
[7 empty] | 综合单价 |  | 综合合价 | 其中
暂估价
107 | 030507016004 | 停车场管理设备 | 1.名称:横杆道闸 2.规格:杆型杆长 直杆（不防撞、带胶条）≤4m;曲杆（不防撞、带胶条）≤3.5m，主杆≤2m;详见图纸要求 |  | 套 | 4 | 3169.27 |  | 12677.08
108 | 030404017161 | 配电箱 | 1.名称:配电箱 2.规格:详见图纸要求 |  | 台 | 2 | 492.41 |  | 984.82
109 | 030404016010 | 控制箱 | 1.名称:防水设备箱 2.规格:详见图纸要求 |  | 台 | 2 | 306.12 |  | 612.24
|  | 智能化系统调试 | [6 empty] | 5281.5
110 | 030507017009 | 安全防范分系统调试 | 1.名称:安全防范分系统调试 2.视频监控系统:70个摄像机 |  | 系统 | 1 | 5281.5 |  | 5281.5
|  | 配管、配线 | [6 empty] | 1355101.95
111 | 030411001210 | 配管 | 1.名称:配管 2.材质:镀锌钢管 3.规格:SC20mm 4.配置形式:埋地敷设 5.厚度:符合设计及规范要求 |  | m | 51.87 | 19.23 |  | 997.46
112 | 030411001211 | 配管 | 1.名称:配管 2.材质:镀锌钢管 3.规格:SC50mm 4.配置形式:埋地敷设 5.厚度:符合设计及规范要求 |  | m | 10.08 | 47.1 |  | 474.77
113 | 030411001212 | 配管 | 1.名称:配管 2.材质:镀锌钢管 3.规格:SC100mm 4.配置形式:埋地敷设 5.厚度:符合设计及规范要求 |  | m | 5524.49 | 113.76 |  | 628465.98
114 | 030411001213 | 配管 | 1.名称:配管 2.材质:聚氯乙烯硬质电线管 3.规格:PVC20mm 4.配置形式:暗配 5.厚度:符合设计及规范要求 |  | m | 427.23 | 9.14 |  | 3904.88
115 | 030411001214 | 配管 | 1.名称:配管 2.材质:聚氯乙烯硬质电线管 3.规格:PVC25mm 4.配置形式:暗配 5.厚度:符合设计及规范要求 |  | m | 20.59 | 13.06 |  | 268.91
本页小计 | [8 empty] | 653667.64
注：为计取规费等的使用，可在表中增设其中：“定额人工费”。
表—08
分部分项工程和单价措施项目清单与计价表
工程名称：室外安装工程 |  |  |  | 标段： |  |  |  | 第 18 页 共 20 页
序号 | 项目编码 | 项目名称 | 项目特征描述 |  | 计量单位 | 工程量 | 金额（元）
[7 empty] | 综合单价 |  | 综合合价 | 其中
暂估价
116 | 030411001215 | 配管 | 1.名称:配管 2.材质:七孔梅花管 3.规格:PE32mm 4.配置形式:埋地敷设 5.厚度:符合设计及规范要求 |  | m | 2847.5 | 28.94 |  | 82406.65
117 | 030502007037 | 光缆 | 1.名称:室外单模光缆 2.规格:4芯 3.敷设方式:管内敷设 |  | m | 8733.3 | 13.64 |  | 119122.21
118 | 030502007038 | 光缆 | 1.名称:室外单模光缆 2.规格:12芯 3.敷设方式:管内敷设 |  | m | 1732.63 | 15 |  | 25989.45
119 | 030502007039 | 光缆 | 1.名称:室外单模光缆 2.规格:24芯 3.敷设方式:管内敷设 |  | m | 5940.35 | 19.96 |  | 118569.39
120 | 030502005032 | 双绞线缆 | 1.名称:六类非屏蔽线缆 2.规格:Cat6,UTP 3.敷设方式:管内穿线 |  | m | 996.33 | 3.65 |  | 3636.6
121 | 030411004145 | 配线 | 1.名称:配线 2.配线形式:综合考虑 3.型号:BVR 4.规格:1.5mm² 5.材质:铜芯 6.配线部位:综合考虑 7.其他说明:焊、压接线端子、接地综合考虑 |  | m | 47 | 2.73 |  | 128.31
122 | 030411004146 | 配线 | 1.名称:配线 2.配线形式:综合考虑 3.型号:WDZN-BYJ 4.规格:2.5mm² 5.材质:铜芯 6.配线部位:综合考虑 7.其他说明:焊、压接线端子、接地综合考虑 |  | m | 524.81 | 4.05 |  | 2125.48
123 | 030411004147 | 配线 | 1.名称:配线 2.配线形式:综合考虑 3.型号:RVVP 4.规格:6×0.5mm² 5.材质:铜芯 6.配线部位:综合考虑 7.其他说明:焊、压接线端子、接地综合考虑 |  | m | 8.15 | 8.67 |  | 70.66
本页小计 | [8 empty] | 352048.75
注：为计取规费等的使用，可在表中增设其中：“定额人工费”。
表—08
分部分项工程和单价措施项目清单与计价表
工程名称：室外安装工程 |  |  |  | 标段： |  |  |  | 第 19 页 共 20 页
序号 | 项目编码 | 项目名称 | 项目特征描述 |  | 计量单位 | 工程量 | 金额（元）
[7 empty] | 综合单价 |  | 综合合价 | 其中
暂估价
124 | 030411004148 | 配线 | 1.名称:配线 2.配线形式:综合考虑 3.型号:RVV 4.规格:2×1.0mm² 5.材质:铜芯 6.配线部位:综合考虑 7.其他说明:焊、压接线端子、接地综合考虑 |  | m | 8.16 | 3.38 |  | 27.58
125 | 030411004149 | 配线 | 1.名称:配线 2.配线形式:综合考虑 3.型号:RVV 4.规格:3×1.0mm² 5.材质:铜芯 6.配线部位:综合考虑 7.其他说明:焊、压接线端子、接地综合考虑 |  | m | 8.16 | 4.51 |  | 36.8
126 | 030411004150 | 配线 | 1.名称:配线 2.配线形式:综合考虑 3.型号:RYYP 4.规格:6×1.0mm² 5.材质:铜芯 6.配线部位:综合考虑 7.其他说明:焊、压接线端子、接地综合考虑 |  | m | 9022.95 | 11.94 |  | 107734.02
127 | 030408001206 | 电力电缆 | 1.名称:电力电缆 2.型号:WDZN-YJY 3.规格:3×4mm² 4.材质:铜芯 5.敷设方式、部位:综合考虑 6.电压等级(kV):1KV |  | m | 1312.88 | 18.02 |  | 23658.1
128 | 040504005010 | 砖砌手孔井 | 1.砖砌手孔井 2.规格：井内尺寸800*800*1000(深) 3.综合考虑土方、基础、砌砖、抹灰、勾缝、盖板、爬梯安装等，并考虑其他完成工作涉及的所有费用 |  | 座 | 68 | 2210.92 |  | 150342.56
129 | 040101002009 | 挖沟槽土方 | 1.土壤类别:一、二类土 2.挖土深度:综合考虑 |  | m3 | 670.05 | 8.6 |  | 5762.43
本页小计 | [8 empty] | 287561.49
注：为计取规费等的使用，可在表中增设其中：“定额人工费”。
表—08
分部分项工程和单价措施项目清单与计价表
工程名称：室外安装工程 |  |  |  | 标段： |  |  |  | 第 20 页 共 20 页
序号 | 项目编码 | 项目名称 | 项目特征描述 |  | 计量单位 | 工程量 | 金额（元）
[7 empty] | 综合单价 |  | 综合合价 | 其中
暂估价
130 | 040103001017 | 回填方 | 1.密实度要求:按图纸及规范要求 2.填方材料品种:回填土 夯实机夯实 3.填方粒径要求:综合考虑 4.填方来源、运距:综合考虑 |  | m3 | 355.98 | 16.05 |  | 5713.48
131 | 040103001018 | 回填方 | 1.密实度要求:按图纸及规范要求 2.填方材料品种:中粗沙 夯实机夯实 3.填方粒径要求:综合考虑 4.填方来源、运距:综合考虑 |  | m3 | 178.5 | 293.12 |  | 52321.92
132 | 040103002009 | 余方弃置 | 1.名称:土方外运 2.弃土运距:20km |  | m3 | 314.07 | 63.59 |  | 19971.71
133 | 030502019014 | 双绞线缆测试 | 1.名称:双绞线缆测试 |  | 链路 | 70 | 24.08 |  | 1685.6
134 | 030502020014 | 光纤测试 | 1.名称:光纤测试 |  | 芯 | 140 | 12.05 |  | 1687
措施项目
135 | 031302007102 | 高层施工增加 |  |  | 项 | 1
136 | 031301017102 | 脚手架搭拆费 |  |  | 项 | 1
本页小计 | [8 empty] | 81379.71
合 计 | [8 empty] | 10804713.07
注：为计取规费等的使用，可在表中增设其中：“定额人工费”。
表—08

## 表-11 总价措施项目清单与计价表【室外安装工程】
总价措施项目清单与计价表
工程名称：室外安装工程 | [5 empty] | 标段： |  | 第 1 页 共 2 页
序号 | 项目编码 | 项目名称 | 计算基础 | 费率 (%) | 金额 (元) |  | 调整 费率(%) |  | 调整后 金额(元) | 备注
1 | LSSGCSF00133 | 绿色施工安全防护措施费 | 分部分项人工费+分部分项机具费 | 35.77 | 656288.53 |  |  |  |  | 以分部分项的人工费与施工机具费之和为计算基础，费率35.77%
2 | 031301010102 | 安装与生产同时进行增加费用 | 分部分项人工费 | 0 | [5 empty] | 按人工费的10%计算
3 | 031301011102 | 在有害身体健康环境中施工增加费 | 分部分项人工费 | 0 | [5 empty] | 按人工费的10%计算
4 | TSSGBWZJF102 | 在地下（暗）室、设备及大口径管道内等特殊施工部位进行施工增加费 |  | 30 | [5 empty] | 按该部分人工费的30%计算
5 | 粤031302008102 | 赶工措施费 | 分部分项人工费+分部分项机具费 | 0 | [5 empty] | 赶工措施费=（1-δ）*分部分项（人工费+施工机具费）*0.344 （0.8≤δ＜1 式中：δ=合同工期/定额工期）
6 | 031302002102 | 夜间施工增加费 |  | 20 | [5 empty] | 按其夜间施工项目人工费的20%计算
7 | JTGRSGZJF102 | 交通干扰工程施工增加费 |  | 10 | [5 empty] | 按在市政道路上施工项目人工费的10%计算
8 | 粤031302009102 | 文明工地增加费 | 分部分项人工费+分部分项机具费 | 0 | [5 empty] | 以分部分项的人工费与施工机具费之和为计算基础；市级文明工地1.00%；省级文明工地2.00%
9 | DXGXJCJXF102 | 地下管线交叉降效费 | [7 empty] | 按实际发生或经批准的施工方案计
编制人（造价人员）： | [5 empty] | 复核人（造价工程师）：
表-11
总价措施项目清单与计价表
工程名称：室外安装工程 | [5 empty] | 标段： |  | 第 2 页 共 2 页
序号 | 项目编码 | 项目名称 | 计算基础 | 费率 (%) | 金额 (元) |  | 调整 费率(%) |  | 调整后 金额(元) | 备注
算
10 | QTFY00000130 | 其他费用 | [7 empty] | 按实际发生或经批准的施工组织设计方案计算
合 计 |  |  |  |  | 656288.53
编制人（造价人员）： | [5 empty] | 复核人（造价工程师）：
表-11

## 表-12 其他项目清单与计价汇总表【室外安装工程】
其他项目清单与计价汇总表
工程名称：室外安装工程 |  |  | 标段： |  | 第 1 页 共 1 页
序号 | 项目名称 | 金额（元） |  | 结算金额（元） |  | 备注
1 | 暂列金额 | 648282.78 |  |  |  | 明细详见表-12-1
2 | 暂估价
2.1 | 材料暂估价 | — |  |  |  | 明细详见表-12-2
2.2 | 专业工程暂估价 |  |  |  |  | 明细详见表-12-3
3 | 计日工 |  |  |  |  | 明细详见表-12-4
4 | 总承包服务费 |  |  |  |  | 明细详见表-12-5
5 | 预算包干费 | 183474.57
6 | 工程优质费
7 | 概算幅度差
8 | 现场签证费用
9 | 索赔费用
10 | 其他费用
| 合 计 | 831757.35 |  |  |  | —
注：材料（工程设备）暂估单价进入清单项目综合单价，此处不汇总。
表—12

## 表-13 规费、税金项目清单与计价表【室外安装工程】
规费、税金项目清单与计价表
工程名称：室外安装工程 |  |  | 标段： |  |  | 第 1 页 共 1 页
序号 | 项目名称 | 计算基础 |  | 计算基数 | 计算费率 (%) |  | 金额(元)
1 | 增值税销项税额 | 分部分项合计+措施合计+其他项目 |  | 12292758.95 | 9 |  | 1106348.31
合 计 | [6 empty] | 1106348.31
编制人（造价人员）： |  |  | 复核人（造价工程师）：
表—13

## 表-04 单位工程招标控制价汇总表【园区道闸工程】
单位工程招标控制价汇总表
工程名称：园区道闸工程 |  |  | 标段： | 第 1 页 共 1 页
序号 | 汇总内容 | 金额:(元) |  |  | 其中：暂估价(元)
1 | 分部分项合计 | 129138.64
2 | 措施合计 | 1271.87
2.1 | 绿色施工安全防护措施费 | 1271.87
2.2 | 其他措施费
3 | 其他项目 | 8103.89 |  |  | －
3.1 | 暂列金额 | 7748.32
3.2 | 暂估价
3.3 | 计日工
3.4 | 总承包服务费
3.5 | 预算包干费 | 355.57
3.6 | 工程优质费
3.7 | 概算幅度差
3.8 | 索赔费用
3.9 | 现场签证费用
3.10 | 其他费用
4 | 税前工程造价 | 138514.40
5 | 增值税销项税额 | 12466.30 |  |  | －
6 | 总造价 | 150980.70
7 | 人工费 | 3547.44
招标控制价合计=1+2+3+5 |  | 150,980.70 |  |  | 0.00
注：本表适用于单位工程招标控制价或投标报价的汇总，如无单位工程划分，单项工程也使用本表汇总
表—04

## 表-08 分部分项工程和单价措施项目清单与计价表【园区道闸
分部分项工程和单价措施项目清单与计价表
工程名称：园区道闸工程 |  |  |  | 标段： |  |  |  | 第 1 页 共 1 页
序号 | 项目编码 | 项目名称 | 项目特征描述 |  | 计量单位 | 工程量 | 金额（元）
[7 empty] | 综合单价 |  | 综合合价 | 其中
暂估价
|  | 整个项目 | [6 empty] | 129138.64
1 | 030507016005 | 停车场管理设备 | 1、名称：园区道闸机 2、起落杆速度：按设计要求； 3、道闸规格：6m+6m； 3、含无线遥控器，无线摇控功能，遥控距离不小于30米。 4、出口车牌识别机、入口车牌识别机、出、入口无人值守呼叫机/控制机、入口道闸机、交换机、单模光收发器、光纤终端盒、数据库和应用服务器（含系统软件）、收费室工作站含显示器、安全岛 5、其他：满足设计、规范要求完成该项所有内容 |  | 套 | 8 | 16142.33 |  | 129138.64
措施项目
2 | 031302007103 | 高层施工增加 |  |  | 项 | 1
3 | 031301017103 | 脚手架搭拆费 |  |  | 项 | 1
本页小计 | [8 empty] | 129138.64
合 计 | [8 empty] | 129138.64
注：为计取规费等的使用，可在表中增设其中：“定额人工费”。
表—08

## 表-11 总价措施项目清单与计价表【园区道闸工程】
总价措施项目清单与计价表
工程名称：园区道闸工程 | [5 empty] | 标段： |  | 第 1 页 共 2 页
序号 | 项目编码 | 项目名称 | 计算基础 | 费率 (%) | 金额 (元) |  | 调整 费率(%) |  | 调整后 金额(元) | 备注
1 | LSSGCSF00134 | 绿色施工安全防护措施费 | 分部分项人工费+分部分项机具费 | 35.77 | 1271.87 |  |  |  |  | 以分部分项的人工费与施工机具费之和为计算基础，费率35.77%
2 | 031301010103 | 安装与生产同时进行增加费用 | 分部分项人工费 | 0 | [5 empty] | 按人工费的10%计算
3 | 031301011103 | 在有害身体健康环境中施工增加费 | 分部分项人工费 | 0 | [5 empty] | 按人工费的10%计算
4 | TSSGBWZJF103 | 在地下（暗）室、设备及大口径管道内等特殊施工部位进行施工增加费 |  | 30 | [5 empty] | 按该部分人工费的30%计算
5 | 粤031302008103 | 赶工措施费 | 分部分项人工费+分部分项机具费 | 0 | [5 empty] | 赶工措施费=（1-δ）*分部分项（人工费+施工机具费）*0.344 （0.8≤δ＜1 式中：δ=合同工期/定额工期）
6 | 031302002103 | 夜间施工增加费 |  | 20 | [5 empty] | 按其夜间施工项目人工费的20%计算
7 | JTGRSGZJF103 | 交通干扰工程施工增加费 |  | 10 | [5 empty] | 按在市政道路上施工项目人工费的10%计算
8 | 粤031302009103 | 文明工地增加费 | 分部分项人工费+分部分项机具费 | 0 | [5 empty] | 以分部分项的人工费与施工机具费之和为计算基础；市级文明工地1.00%；省级文明工地2.00%
9 | DXGXJCJXF103 | 地下管线交叉降效费 | [7 empty] | 按实际发生或经批准的施工方案计
编制人（造价人员）： | [5 empty] | 复核人（造价工程师）：
表-11
总价措施项目清单与计价表
工程名称：园区道闸工程 | [5 empty] | 标段： |  | 第 2 页 共 2 页
序号 | 项目编码 | 项目名称 | 计算基础 | 费率 (%) | 金额 (元) |  | 调整 费率(%) |  | 调整后 金额(元) | 备注
算
10 | QTFY00000131 | 其他费用 | [7 empty] | 按实际发生或经批准的施工组织设计方案计算
合 计 |  |  |  |  | 1271.87
编制人（造价人员）： | [5 empty] | 复核人（造价工程师）：
表-11

## 表-12 其他项目清单与计价汇总表【园区道闸工程】
其他项目清单与计价汇总表
工程名称：园区道闸工程 |  |  | 标段： |  | 第 1 页 共 1 页
序号 | 项目名称 | 金额（元） |  | 结算金额（元） |  | 备注
1 | 暂列金额 | 7748.32 |  |  |  | 明细详见表-12-1
2 | 暂估价
2.1 | 材料暂估价 | — |  |  |  | 明细详见表-12-2
2.2 | 专业工程暂估价 |  |  |  |  | 明细详见表-12-3
3 | 计日工 |  |  |  |  | 明细详见表-12-4
4 | 总承包服务费 |  |  |  |  | 明细详见表-12-5
5 | 预算包干费 | 355.57
6 | 工程优质费
7 | 概算幅度差
8 | 现场签证费用
9 | 索赔费用
10 | 其他费用
| 合 计 | 8103.89 |  |  |  | —
注：材料（工程设备）暂估单价进入清单项目综合单价，此处不汇总。
表—12

## 表-13 规费、税金项目清单与计价表【园区道闸工程】
规费、税金项目清单与计价表
工程名称：园区道闸工程 |  |  | 标段： |  |  | 第 1 页 共 1 页
序号 | 项目名称 | 计算基础 |  | 计算基数 | 计算费率 (%) |  | 金额(元)
1 | 增值税销项税额 | 分部分项合计+措施合计+其他项目 |  | 138514.4 | 9 |  | 12466.3
合 计 | [6 empty] | 12466.3
编制人（造价人员）： |  |  | 复核人（造价工程师）：
表—13