## 投标报价汇总表
投标报价汇总表
工程名称： | 广东省潮州供水枢纽拦河闸、船闸机电控制设备改造项目
序号 | 项目名称 | 报价金额（元） | 备注
1 | 第一部分 建筑工程工程量清单
2 | 第二部分 安装工程工程量清单
3 | 第三部分 措施项目清单
4 | 第四部分 其他项目清单
5 | 第五部分 零星工作项目清单
6 | 第六部分 专项工程（接入系统） |  | 承担新增供电系统接入电力系统的全部工作（包括申请开户、费用缴纳、安装相关装置等）
7 | 合计
法定代表人
|  | （或委托代理人）： | ___________（签字）

## 建筑工程工程量清单
建筑工程量清单投标报价表
合同编号: |  | HJJ-DD-2025016
工程名称： |  | 广东省潮州供水枢纽拦河闸、船闸机电控制设备改造项目（工程量清单） | [5 empty] | 第1页, 共9页
序号 | 项目编码 |  | 项目名称 | 项目特征 |  | 计量单位 | 工程数量 |  | 单价(元) | 合计(元)
第一篇 水利建筑工程
一)生产调度控制中心装修改造
1 | 500105011001 |  | 拆除砖砌墙体 |  |  | m3 | 44
2 | 500105011002 |  | 拆除单扇门 |  |  | 扇 | 6
3 | 500105011003 |  | 拆除料外运 | 1、弃渣15km |  | m3 | 59
4 | 500105011004 |  | 砖墙 | 1、180厚灰砂砖 |  | m3 | 11
5 | 500105011005 |  | 新增隔墙 | 1、轻钢龙骨表面钉双层石膏板2×12mm+75mm（填岩棉，容重100kg/m3）+2×12mm） |  | m2 | 6
6 | 500105011006 |  | 钢化玻璃门 | 1、3000×2350mm×12mm，带一体式隐形纱门 |  | m2 | 7
7 | 500105011007 |  | 玻璃门过梁钢筋制安 |  |  | t | 0.055
8 | 500105011008 |  | 玻璃门过梁 | 1、C30混凝土 |  | m3 | 0.21
9 | 500105011009 |  | 玻璃门过梁模板 |  |  | m2 | 2
10 | 500105011010 |  | 拆除带龙骨的石膏装饰板吊顶 |  |  | m2 | 42
11 | 500105011011 |  | 顶棚 | 1、天面平整处理，刷防尘漆一遍 2、配套金属龙骨，铝合金板（600*600） |  | m2 | 73
12 | 500105011012 |  | 造型天花 | 1、详见天花图 |  | m2 | 168
13 | 500105011013 |  | 块材地面 | 1、素水泥浆结合层一道 2、20厚1:2水泥砂浆找平 3、2厚聚氨酯防水涂料 4、面批1:3水泥砂浆30厚，纯水泥浆坐砌：8厚米色抛光砖（600*600） |  | m2 | 26
法定代表人
[5 empty] | （或委托代理人）： |  |  | ___________（签字）
建筑工程量清单投标报价表
合同编号: |  | HJJ-DD-2025016
工程名称： |  | 广东省潮州供水枢纽拦河闸、船闸机电控制设备改造项目（工程量清单） | [5 empty] | 第2页, 共9页
序号 | 项目编码 |  | 项目名称 | 项目特征 |  | 计量单位 | 工程数量 |  | 单价(元) | 合计(元)
14 | 500105011014 |  | 防静电陶瓷-金属复合活动地板 | 1、600×600mm，3mm厚 2、原室内地砖 3、配套金属龙骨 4、30mm厚防静电陶瓷-金属复合活动地板（600×600×140） |  | m2 | 164
15 | 500105011015 |  | 石材地面 | 1、铲除原地砖到结构面层 2、80厚C15混凝土 3、素水泥浆一遍 4、30厚1:3干硬性水泥砂浆 5、20厚大理石板铺实压平，水泥浆擦缝：中国红色大理石砖（800*800） |  | m2 | 51
16 | 500105011016 |  | 彩钢板内墙 | 1、铲除原内墙面层，刷素水泥浆一遍（内掺水重3~5%的白乳胶） 2、15厚WPM15水泥砂浆找平（面刷防尘漆两道） 3、2厚防水涂料 4、满刮腻子，砂纸磨平 5、刷或滚底漆二道（底漆同面漆） 6、白色无机涂料二道 7、配套金属龙骨 8、0.6厚彩钢板（银灰色），宽1200（背衬25mm厚岩棉板） |  | m2 | 186
17 | 500105011017 |  | 涂料 | 1、铲除原内墙 2、刷素水泥浆一遍（内掺水重3~5%的白乳胶 3、15厚1:3水泥砂浆找平 4、2厚防水涂料 5、满刮腻子，砂纸磨平 6、刷或滚底漆二道（底漆同面漆） 7、白色无机涂料二道 |  | m2 | 118
18 | 500105011018 |  | 面砖踢脚线 | 1、17厚1:3水泥砂浆 2、3厚1:1水泥砂浆加水重20%建筑胶镶贴 3、8厚面砖 |  | m2 | 5
19 | 500105011019 |  | C20素混凝土台阶 |  |  | m3 | 4
20 | 500105011020 |  | 钢化玻璃雨棚 |  |  | m2 | 5
21 | 500105011021 |  | 拆除部分铝合金窗 |  |  | 樘 | 8
法定代表人
[5 empty] | （或委托代理人）： |  |  | ___________（签字）
建筑工程量清单投标报价表
合同编号: |  | HJJ-DD-2025016
工程名称： |  | 广东省潮州供水枢纽拦河闸、船闸机电控制设备改造项目（工程量清单） | [5 empty] | 第3页, 共9页
序号 | 项目编码 |  | 项目名称 | 项目特征 |  | 计量单位 | 工程数量 |  | 单价(元) | 合计(元)
22 | 500105011022 |  | 铝合金窗 | 1、90系列铝合金推拉窗，银色铝窗，型材壁厚不小于1.8mm，6mm厚玻璃，带防蚊纱窗 |  | m2 | 53
23 | 500105011023 |  | 水泥防水围堰 | 1、刷防水涂料 2、高120mm；宽200mm |  | m | 9
24 | 500105011024 |  | 新增成品不锈钢门 |  |  | m2 | 5
25 | 500105011025 |  | 木窗帘盒 | 1、20厚木板或15厚夹板 |  | m | 18
26 | 500105011026 |  | 百叶窗窗帘 |  |  | m2 | 50
27 | 500105011027 |  | 包方柱、包圆角 | 1、600*1200铝合金板 |  | m2 | 30
28 | 500105011028 |  | 家用天花空调机（一拖二） | 1、四面出风嵌入式：制冷量12.5kW、制热量14.0kW 控制方式遥控:风量1800m3/h、输入功率190kW |  | 台 | 4
29 | 500105011029 |  | 家用空调机室外（一拖二） | 1、制冷量25kW、制热量28kW、制冷功率8.2kW、制热功率7.85kW |  | 台 | 2
30 | 500105011106 |  | 定制文件柜 | 多层纤维板柜：长约3.5米，深约0.5米，高约3米 |  | 项 | 1
31 | 500105011030 |  | 拆除洗手盆 |  |  | 项 | 1
32 | 500105011031 |  | 消防管阀门转换方向 |  |  | 项 | 1
33 | 500105011032 |  | 嵌入式筒灯 | 1、15W/个 |  | 个 | 32
34 | 500105011033 |  | 成品条形灯 | 1、32W/m；300*1200 |  | m | 32
35 | 500105011034 |  | 成品灯盘 | 1、32W/个；300*300 |  | 个 | 4
36 | 500105011035 |  | 导线 | 1、BVV-3X4.0 |  | m | 200
37 | 500105011036 |  | 导线 | 1、BVV-3X2.5 |  | m | 500
38 | 500105011037 |  | 导管 | 1、PVC25 |  | m | 80
39 | 500105011038 |  | 导管 | 1、PVC20 |  | m | 170
法定代表人
[5 empty] | （或委托代理人）： |  |  | ___________（签字）
建筑工程量清单投标报价表
合同编号: |  | HJJ-DD-2025016
工程名称： |  | 广东省潮州供水枢纽拦河闸、船闸机电控制设备改造项目（工程量清单） | [5 empty] | 第4页, 共9页
序号 | 项目编码 |  | 项目名称 | 项目特征 |  | 计量单位 | 工程数量 |  | 单价(元) | 合计(元)
二)改造东溪拦河闸配电房
1 | 500105011039 |  | 高压开关柜室 铲除原地面 |  |  | m2 | 33
2 | 500105011040 |  | 高压开关柜室 地面装修 | 1.20厚1:2水泥砂浆找平； 2.2mm厚聚氨酯防水涂料； 3.面批1:3水泥砂浆30厚，纯水泥浆坐砌米色耐磨砖（600mm×600mm） |  | m2 | 33
3 | 500105011041 |  | 高压开关柜室 铲除内墙面 |  |  | m2 | 72
4 | 500105011042 |  | 高压开关柜室 内墙面装修 | 1.刷素水泥浆一道（内掺水重5%的白乳胶）； 2.15厚1:3水泥砂浆打底扫毛； 3.5厚1:2水泥砂浆压光； 4.满刮腻子，砂纸磨平； 5.刷底漆二道（底漆同面漆）； 6.白色无机涂料二道 |  | m2 | 72
5 | 500105011043 |  | 高压开关柜室 铲除天花 |  |  | m2 | 33
6 | 500105011044 |  | 高压开关柜室 天花装修 | 1.批15mm厚水泥砂浆； 2.5厚1:2水泥砂浆压光； 3.2厚耐水腻子，砂纸磨平； 4.刷或滚底漆二道（底漆同面漆）； 5.扫白色无机涂料两遍 |  | m2 | 33
7 | 500105011045 |  | 高压开关柜室 踢脚线 | 1.15厚1:3水泥砂浆； 2.3厚纯水泥浆结合层，10厚深灰色耐磨砖（600*100），纯水泥浆擦缝 |  | m2 | 2
8 | 500105011046 |  | 拆除料外运 | 1.弃渣15km |  | m3 | 8
9 | 500105011047 |  | 低压柜及站用变压器室 铲除原地面 |  |  | m2 | 33
10 | 500105011048 |  | 低压柜及站用变压器室 地面装修 | 1.20厚1:2水泥砂浆找平； 2.2mm厚聚氨酯防水涂料； 3.面批1:3水泥砂浆30厚，纯水泥浆坐砌米色耐磨砖（600mm×600mm） |  | m2 | 33
11 | 500105011049 |  | 低压柜及站用变压器室 铲除内墙面 |  |  | m2 | 96
法定代表人
[5 empty] | （或委托代理人）： |  |  | ___________（签字）
建筑工程量清单投标报价表
合同编号: |  | HJJ-DD-2025016
工程名称： |  | 广东省潮州供水枢纽拦河闸、船闸机电控制设备改造项目（工程量清单） | [5 empty] | 第5页, 共9页
序号 | 项目编码 |  | 项目名称 | 项目特征 |  | 计量单位 | 工程数量 |  | 单价(元) | 合计(元)
12 | 500105011050 |  | 低压柜及站用变压器室 内墙面装修 | 1.刷素水泥浆一道（内掺水重5%的白乳胶）； 2.15厚1:3水泥砂浆打底扫毛； 3.5厚1:2水泥砂浆压光； 4.满刮腻子，砂纸磨平； 5.刷底漆二道（底漆同面漆）； 6.白色无机涂料二道 |  | m2 | 96
13 | 500105011051 |  | 低压柜及站用变压器室 铲除天花 |  |  | m2 | 36
14 | 500105011052 |  | 低压柜及站用变压器室 天花装修 | 1.批15mm厚水泥砂浆； 2.5厚1:2水泥砂浆压光； 3.2厚耐水腻子，砂纸磨平； 4.刷或滚底漆二道（底漆同面漆）； 5.扫白色无机涂料两遍 |  | m2 | 36
15 | 500105011053 |  | 低压柜及站用变压器室 踢脚线 | 1.15厚1:3水泥砂浆； 2.3厚纯水泥浆结合层，10厚深灰色耐磨砖（600*100），纯水泥浆擦缝 |  | m2 | 3
16 | 500105011054 |  | 拆除料外运 | 1.弃渣15km |  | m3 | 4
17 | 500105011055 |  | 低压柜及站用变压器室 彩钢板雨棚 | 1.含钢梁和锚固构件 |  | m2 | 29
18 | 500105011056 |  | 低压柜及站用变压器室 | 1.C25混凝土基础 |  | m3 | 2
19 | 500105011057 |  | 电缆沟土方开挖 |  |  | m3 | 85
20 | 500105011058 |  | 电缆沟 | 1.C25混凝土 |  | m3 | 42
21 | 500105011059 |  | 预制盖板 | 1.C25混凝土 2.厚8cm（四周包角钢） |  | m3 | 6
22 | 500105011060 |  | 电缆沟钢筋 |  |  | t | 5
23 | 500105011061 |  | 钢模板 |  |  | m2 | 256
24 | 500105011105 |  | 柴油发电机及低压配电柜拆除 | 64千瓦柴油发电机一台，配电柜1面 |  | 项 | 1
三)新建西溪拦河闸配电房
1 | 500105011062 |  | 砖墙 | 1.240厚灰砂砖 |  | m3 | 71
法定代表人
[5 empty] | （或委托代理人）： |  |  | ___________（签字）
建筑工程量清单投标报价表
合同编号: |  | HJJ-DD-2025016
工程名称： |  | 广东省潮州供水枢纽拦河闸、船闸机电控制设备改造项目（工程量清单） | [5 empty] | 第6页, 共9页
序号 | 项目编码 |  | 项目名称 | 项目特征 |  | 计量单位 | 工程数量 |  | 单价(元) | 合计(元)
2 | 500105011063 |  | 屋面 | 1、现浇钢筋混凝土板 2、30厚（最薄处）1:8水泥陶粒找2%坡 3、50厚憎水性膨胀珍珠岩板 （导热系数导热系数λ≤0.030W/m·k，压缩强度P：150KPa≤P≤200KPa，阻燃性能B2级以上）） 4、20厚WS M20水泥砂浆找平层 5、3.0＋3.0厚双层SBS改性沥青防水卷材 6、0.4厚聚乙烯膜一层，铺25厚中砂，30厚250*250，C20细石混凝土预制板，缝宽10,1:2水泥砂浆抹缝 |  | m2 | 134
3 | 500105011064 |  | 地面 | 1、素土夯实 2、100厚C20混凝土 3、素水泥浆结合层一道 4、20厚1:2水泥砂浆找平 5、2厚聚氨酯防水涂料 6、面批1:3水泥砂浆30厚，纯水泥浆坐砌米色耐磨砖（600*600） |  | m2 | 111
4 | 500105011065 |  | 外墙面1 | 1、刷素水泥砂浆一遍（内掺水重3~5%的白乳胶） 2、15厚1：3水泥砂浆加3.5%防水剂找平（掺适量杜拉纤维0.45kg/m3） 3、5厚聚合物水泥防水砂浆 4、素水泥浆一道，专用界面粘贴剂 5、8厚面砖，纯水泥浆擦缝 |  | m2 | 252
5 | 500105011066 |  | 外墙面2 | 1、钢筋混凝土屋面板 2、板内预埋锚筋Φ12@900，伸入卧瓦层20 3、15厚1:2.5水泥砂浆找平 4、满铺0.4厚聚乙烯膜一层，30厚1:3水泥砂浆内配Φ3@50×50钢丝网 5、25厚（最薄处）1:1:4水泥石麻刀砂浆卧瓦，带滴水琉璃筒板瓦（板瓦盖六留四） |  | m2 | 51
法定代表人
[5 empty] | （或委托代理人）： |  |  | ___________（签字）
建筑工程量清单投标报价表
合同编号: |  | HJJ-DD-2025016
工程名称： |  | 广东省潮州供水枢纽拦河闸、船闸机电控制设备改造项目（工程量清单） | [5 empty] | 第7页, 共9页
序号 | 项目编码 |  | 项目名称 | 项目特征 |  | 计量单位 | 工程数量 |  | 单价(元) | 合计(元)
6 | 500105011067 |  | 踢脚线 | 1、15厚1:3水泥砂浆打底扫毛，3厚纯水泥浆结合层 2、贴10厚深灰色耐磨砖（600×100），纯水泥浆扫缝 |  | m2 | 6
7 | 500105011068 |  | 散水 | 1、素土夯实 2、60厚中砂铺垫 3、5厚1:1水泥砂浆随打随抹光 4、60厚C15混凝土，面加5厚1:1水泥砂浆随打随抹光 |  | m2 | 18
8 | 500105011069 |  | 顶棚 | 1、现浇钢筋混凝土板 2、7厚1:3水泥砂浆打底扫毛，5厚1:2水泥砂浆压光，满刮2厚耐水腻子，砂纸磨平 3、刷或滚底漆二道（底漆同面漆），扫白色无机涂料两遍 |  | m2 | 111
9 | 500105011070 |  | 内墙 | 1、刷素水泥浆一道（内掺水重5%的白乳胶） 2、15厚1:3水泥砂浆打底扫毛 3、5厚1:2水泥砂浆压光，满刮腻子，砂纸磨平，刷底漆二道（底漆同面漆），白色无机涂料二道 |  | m2 | 252
10 | 500105011071 |  | 混凝土台阶 | 素土夯实；100厚1:3:5石灰、砂、碎石三合土；100厚C15混凝土；20厚1:4干硬性水泥砂浆面撒素水泥；10厚米色耐磨砖（600*600） |  | m2 | 43
11 | 500105011072 |  | 甲级防火门 | 1、3扇1500×2400；1扇1800×2400 |  | m2 | 15
12 | 500105011073 |  | 铝合金平开窗 | 1、90系列铝合金推拉窗，银色铝窗，型材壁厚不小于1.8mm，6mm厚玻璃 |  | m2 | 15
13 | 500105011074 |  | 87型重力雨水斗 | 1、DN100 |  | 个 | 2
14 | 500105011075 |  | UPVC溢流管 | 1、DN100 2、0.4m/个 |  | 个 | 1
15 | 500105011076 |  | UPCV雨水管 | 1、胶粘剂粘接 |  | m | 10
法定代表人
[5 empty] | （或委托代理人）： |  |  | ___________（签字）
建筑工程量清单投标报价表
合同编号: |  | HJJ-DD-2025016
工程名称： |  | 广东省潮州供水枢纽拦河闸、船闸机电控制设备改造项目（工程量清单） | [5 empty] | 第8页, 共9页
序号 | 项目编码 |  | 项目名称 | 项目特征 |  | 计量单位 | 工程数量 |  | 单价(元) | 合计(元)
16 | 500105011077 |  | 上部结构混凝土 | 1、C30 |  | m3 | 51
17 | 500105011078 |  | 钢筋制安 | 1、HRB400 |  | t | 6.12
18 | 500105011079 |  | 基础混凝土 | 1、C30 |  | m3 | 79
19 | 500105011080 |  | 基础钢筋制安 | 1、HRB400 |  | t | 4.75
20 | 500105011081 |  | 垫层 | 1、C20 |  | m3 | 16
21 | 500105011082 |  | 土方开挖 |  |  | m3 | 221
22 | 500105011083 |  | 电缆沟土方开挖 |  |  | m3 | 85
23 | 500105011084 |  | 电缆沟C25混凝土 |  |  | m3 | 42
24 | 500105011085 |  | 预制C25混凝土盖板 | 1、厚8cm（四周包角钢） |  | m3 | 6
25 | 500105011086 |  | 电缆沟钢筋制安 |  |  | t | 5
26 | 500105011087 |  | 电缆手井土方开挖 |  |  | m3 | 5
27 | 500105011088 |  | 电缆手井混凝土 | 1、C25 |  | m3 | 2
28 | 500105011089 |  | 电缆手井钢筋制安 |  |  | t | 0.1
29 | 500105011090 |  | 钢模板 |  |  | m2 | 263
30 | 500105011091 |  | 场地硬化 | 1、素土夯实（密实度≥94%） 2、200mm厚碎石垫层 3、200mm厚6%水泥石屑稳定层 4、200mm厚C30混凝土 |  | m2 | 140
31 | 500105011092 |  | 迁移5棵树木（包活） | 樟树（胸径20cm）1棵，造型榕（胸径30cm）1棵，芒果树（胸径30cm）3棵，距离1公里 |  | 项 | 1
32 | 500105011093 |  | 消火栓迁移至新建配电房周围 | 1、（含迁移时的开挖、安装，五金配件齐），约15米 |  | 项 | 1
法定代表人
[5 empty] | （或委托代理人）： |  |  | ___________（签字）
建筑工程量清单投标报价表
合同编号: |  | HJJ-DD-2025016
工程名称： |  | 广东省潮州供水枢纽拦河闸、船闸机电控制设备改造项目（工程量清单） | [5 empty] | 第9页, 共9页
序号 | 项目编码 |  | 项目名称 | 项目特征 |  | 计量单位 | 工程数量 |  | 单价(元) | 合计(元)
33 | 500105011094 |  | 节水设施迁移 | 1、（含迁移时的开挖、安装，五金配件齐）约10米 |  | 项 | 1
34 | 500105011095 |  | 现有砼地坪铲除 | 1、（100mm厚） |  | m2 | 140
35 | 500105011096 |  | 现有水泥搅拌桩展示迁移 | 根据搅拌桩的埋置1.5米深度按1:1放坡开挖，开挖后搬运搅拌桩，并用原状土回填压实，迁移距离30米。具体实施方案由施工单位确定。 |  | 项 | 1
四)船闸一次配电房隔离出二次设备室
1 | 500105011097 |  | 新建墙体 |  |  | m3 | 2
2 | 500105011098 |  | 墙面防水/防潮处理 |  |  | m2 | 126
3 | 500105011099 |  | 铲除原内墙面层 |  |  | m2 | 126
4 | 500105011100 |  | 墙面刮腻子批灰、无机涂料饰面 |  |  | m2 | 126
5 | 500105011101 |  | 防火钢门 | 1、1500×2300mm |  | m2 | 3
6 | 500105011102 |  | 天花吊顶轻钢龙骨及配件 |  |  | m2 | 55
7 | 500105011103 |  | 地面平整处理 |  |  | m2 | 55
8 | 500105011104 |  | 防静电陶瓷-金属复合活动地板 | 1、600×600mm，3mm厚 |  | m2 | 55
|  |  | 合 计 |  |  | 元
法定代表人
[5 empty] | （或委托代理人）： |  |  | ___________（签字）

## 安装工程工程量清单
安装工程量清单投标报价表
合同编号: |  | HJJ-DD-2025016
工程名称： |  | 广东省潮州供水枢纽拦河闸、船闸机电控制设备改造项目（工程量清单） | [8 empty] | 第1页, 共26页
序号 | 项目编码 |  | 项目名称 | 项目特征 | 投标选用品牌、规格型号 | 计量单位 |  | 工程数量 | 单价(元) |  |  | 合计(元)
[9 empty] | 设备费 | 安装费 |  | 设备费 | 安装费
第二篇 水利安装工程
机电设备安装工程
1 | 500201016001 |  | 干式变压器 | 1、SC18-250/10kV，250kVA, Dyn11， 10±5%/0.4kV，Ud%=4，带保护外壳 |  | 台 |  | 2
2 | 500201016002 |  | 电源进线柜 | 1、XGN24-12型，内装：负荷开关 630A/25kA 1台，弹簧操作机构，AC220V；电流互感器 LZZBJ9-10， 40/5A 1组；电压互感器 JDZJ-10 10/0.1kV 1组；避雷器YH5WS-17/45 1组；其他(含带电显示、测量仪表等) |  | 面 |  | 2
3 | 500201016003 |  | 计量柜 | 1、计量装置由供电部门提供 |  | 台 |  | 1
4 | 500201016004 |  | 变压器进线柜 | 1、XGN24-12型，内装：负荷开关 630A/25kA，弹簧操作机构，AC220V 1台；熔断器 10kV，熔体电流25A；电流互感器 LZZBJ9-10， 40/5A 1组；接地开关25kA（2s） 1组；避雷器YH5WS-17/45 1组；其他(含带电显示、测量仪表等) |  | 面 |  | 2
5 | 500201016005 |  | 母线PT柜 | 1、XGN24-12型，PT柜，内装：电压互感器 1组；熔断器 10kV 熔体电流0.5A 1组；避雷器YH5WS-17/45 1组 |  | 面 |  | 2
6 | 500201016006 |  | 母线联络柜 | 1、XGN24-12型，内装：负荷开关 630A/25kA 1台，弹簧操作机构，DC220V；熔断器 10kV，熔体电流25A；电流互感器 LZZBJ9-10， 25/5A 1组 |  | 面 |  | 1
7 | 500201018001 |  | 高压电缆 | 1、YJV22-3×185，8.7/15kV |  | km |  | 0.5
法定代表人
[7 empty] | （或委托代理人）： |  |  |  | ___________（签字）
安装工程量清单投标报价表
合同编号: |  | HJJ-DD-2025016
工程名称： |  | 广东省潮州供水枢纽拦河闸、船闸机电控制设备改造项目（工程量清单） | [8 empty] | 第2页, 共26页
序号 | 项目编码 |  | 项目名称 | 项目特征 | 投标选用品牌、规格型号 | 计量单位 |  | 工程数量 | 单价(元) |  |  | 合计(元)
[9 empty] | 设备费 | 安装费 |  | 设备费 | 安装费
8 | 500201018004 |  | 高压电缆终端 | 1、3M系列，户外型，电缆为YJV22-3×185，8.7/15kV |  | 套 |  | 1
9 | 500201018005 |  | 高压电缆终端 | 1、3M系列，户内型，电缆为YJV22-3×185，8.7/15kV |  | 套 |  | 7
10 | 500201016007 |  | 0.4kV厂用配电盘 | 1、MNS型，内装：框架断路器 630A/50kA 1台；电流互感器 1组；浪涌保护器 1组 |  | 面 |  | 2
11 | 500201016008 |  | 0.4kV厂用配电盘 | 1、MNS型，内装：框架断路器 800A/50kA 1台；电流互感器 1组 |  | 面 |  | 2
12 | 500201016009 |  | 0.4kV厂用配电盘 | 1、MNS型，内装塑壳断路器20～25个 |  | 面 |  | 6
13 | 500201016010 |  | 0.4kV无功补偿装置 | 1、补偿容量75kVar |  | 套 |  | 2
14 | 500201016011 |  | 0.4kV铜母排 | 1、630A |  | m |  | 12
15 | 500201016012 |  | 柴油发电机组 | 1、300kW/375kVA，0.4kV 环保型 |  | 台 |  | 1
16 | 500201016013 |  | 动力检修电源箱 |  |  | 个 |  | 2
17 | 500201016014 |  | 双电源自动切换箱 | 1、内含一套双电源切换装置 0.4kV In=125A |  | 个 |  | 4
18 | 500201016015 |  | 双电源自动切换箱 | 1、内含一套双电源切换装置 0.4kV In=80A |  | 个 |  | 8
19 | 500201016016 |  | 双电源自动切换箱 | 1、内含一套双电源切换装置 0.4kV In=50A |  | 个 |  | 4
20 | 500201016017 |  | 双电源自动切换柜 | 1、内含一套双电源切换装置 0.4kV In=200A |  | 个 |  | 1
21 | 500201016018 |  | 双电源自动切换开关 | 1、0.4kV In=100A |  | 个 |  | 32
22 | 500201018002 |  | 低压电缆 | 1、ZR-YJV22-3x240+1x120 0.6/1kV |  | m |  | 70
法定代表人
[7 empty] | （或委托代理人）： |  |  |  | ___________（签字）
安装工程量清单投标报价表
合同编号: |  | HJJ-DD-2025016
工程名称： |  | 广东省潮州供水枢纽拦河闸、船闸机电控制设备改造项目（工程量清单） | [8 empty] | 第3页, 共26页
序号 | 项目编码 |  | 项目名称 | 项目特征 | 投标选用品牌、规格型号 | 计量单位 |  | 工程数量 | 单价(元) |  |  | 合计(元)
[9 empty] | 设备费 | 安装费 |  | 设备费 | 安装费
23 | 500201018003 |  | 低压电缆 | 1、YJV22-3x120+1x70 0.6/1kV |  | m |  | 550
24 | 500201018006 |  | 低压电缆 | 1、YJV22-3x70+1x35 0.6/1kV |  | m |  | 900
25 | 500201018007 |  | 低压电缆 | 1、YJV22-3x50+1x25 0.6/1kV |  | km |  | 2.9
26 | 500201018008 |  | 低压电缆 | 1、YJV22-3x35+1x16 0.6/1kV |  | km |  | 13.5
27 | 500201018009 |  | 低压电缆 | 1、YJV22-3x16 0.6/1kV |  | km |  | 1.6
28 | 500201018010 |  | 低压电缆 | 1、YJV22-4x16 0.6/1kV |  | m |  | 750
29 | 500201018011 |  | 低压电缆 | 1、YJV22- 4x10 0.6/1kV |  | m |  | 900
30 | 500201018012 |  | 低压电缆 | 1、YJV22- 4x6 0.6/1kV |  | m |  | 500
31 | 500201018013 |  | 低压电缆终端 | 1、3M系列，户内型，电缆为ZR-YJV22-3x240+1x120 0.6/1kV |  | 套 |  | 8
32 | 500201020001 |  | 镀锌扁钢 | 1、50×6 |  | km |  | 2
33 | 500201020002 |  | 圆钢 | 1、Φ18 |  | km |  | 1
34 | 500201017001 |  | 照明配电箱 | 1、IP4X，配若干微型断路器 |  | 套 |  | 2
35 | 500201017002 |  | LED双管灯 | 1、配2x18W LED光源 |  | 套 |  | 30
36 | 500201017003 |  | LED壁灯 | 1、配12W LED光源，IP65 |  | 套 |  | 10
37 | 500201017004 |  | 疏散指示标志 | 1、AC 220V，单面 |  | 套 |  | 8
38 | 500201017005 |  | LED双头灯 | 1、配插座，固定/手提两用，应急时间≥90min |  | 套 |  | 8
39 | 500201017006 |  | 电线 | 1、BVV-2.5 |  | m |  | 800
40 | 500201017007 |  | 电线 | 1、NH-BVV-2.5 |  | m |  | 300
法定代表人
[7 empty] | （或委托代理人）： |  |  |  | ___________（签字）
安装工程量清单投标报价表
合同编号: |  | HJJ-DD-2025016
工程名称： |  | 广东省潮州供水枢纽拦河闸、船闸机电控制设备改造项目（工程量清单） | [8 empty] | 第4页, 共26页
序号 | 项目编码 |  | 项目名称 | 项目特征 | 投标选用品牌、规格型号 | 计量单位 |  | 工程数量 | 单价(元) |  |  | 合计(元)
[9 empty] | 设备费 | 安装费 |  | 设备费 | 安装费
41 | 500201017008 |  | 开关 | 1、250V-10A，翘板式，防水 |  | 套 |  | 10
42 | 500201017009 |  | 插座 | 1、250V-10A，带二极、三极插座 |  | 套 |  | 10
43 | 500201017010 |  | PVC线槽 | 1、24×14 |  | m |  | 300
44 | 500201017011 |  | 镀锌钢管 | 1、DN32 |  | m |  | 200
45 | 500201017012 |  | 镀锌线槽 | 1、50x100 |  | m |  | 500
46 | 500201017013 |  | 镀锌线槽 | 1、200x100 |  | m |  | 150
47 | 500201017014 |  | 镀锌钢管 | 1、DN50 |  | m |  | 100
48 | 500201017015 |  | 镀锌钢管 | 1、DN100 |  | m |  | 100
49 | 500201017016 |  | 镀锌钢管 | 1、DN150 |  | m |  | 100
50 | 500201017017 |  | 梯级式直通桥架（包含配套桥架封铝板） | 1、400x100mm 2、定制2mm厚灰色铝板安装在梯级式直通桥架上，铝板内层刷绝缘漆 |  | m |  | 600
51 | 500201034001 |  | 防火隔板 | 1、400x5mm |  | m |  | 500
52 | 500201034002 |  | 配电房远程I/O箱 | 1、远程I/O模块，DI64，DO32，AI32，AO16对开关状态电量进行监测，含4光8电千兆交换机 |  | 面 |  | 2
53 | 500201025001 |  | 生产控制区(安全I区) 应用服务器（机房） | CPU：2个20核40线程; 主频：≥2.3GHz； 内存:128G; 硬盘:600GB 10k SAS*2； RAID卡：独立2G RAID卡； 网口数量:4个千兆网口; 电源及附件:冗余电源 ; 安装方式:机架式(含上架套件) |  | 台 |  | 2
法定代表人
[7 empty] | （或委托代理人）： |  |  |  | ___________（签字）
安装工程量清单投标报价表
合同编号: |  | HJJ-DD-2025016
工程名称： |  | 广东省潮州供水枢纽拦河闸、船闸机电控制设备改造项目（工程量清单） | [8 empty] | 第5页, 共26页
序号 | 项目编码 |  | 项目名称 | 项目特征 | 投标选用品牌、规格型号 | 计量单位 |  | 工程数量 | 单价(元) |  |  | 合计(元)
[9 empty] | 设备费 | 安装费 |  | 设备费 | 安装费
54 | 500201025002 |  | 生产控制区(安全I区) 数据服务器（机房） | CPU：2个20核40线程; 主频：≥2.3GHz； 内存:128G; 硬盘:600GB 10k SAS*2； RAID卡：独立2GRAID卡； 网口数量:4个千兆网口； 电源及附件:冗余电源 ； 安装方式:机架式(含上架套件) |  | 台 |  | 2
55 | 500201025003 |  | 生产控制区(安全I区) 磁盘阵列（机房） | 双控32G缓存，HBA卡，含4个16G FC口，配置：含多路径、快照，卷复制，自动精简、QoS、Draid功能，;每控标配4个千兆网卡、2个SAS接口，2个BBU+Flash模块，1.2TSAS10K*12 |  | 台 |  | 1
56 | 500201025004 |  | 生产控制区(安全I区) 通信服务器（机房） | CPU：2个20核40线程; 主频：≥2.3GHz； 内存:64G; 硬盘:600GB 10k SAS*2； RAID卡：独立2GRAID卡； 网口数量:4个千兆网口; 电源及附件:冗余电源 ; 安装方式:机架式(含上架套件) |  | 台 |  | 1
57 | 500201025005 |  | 生产控制区(安全I区) 拦河闸、船闸操作员工作站（生产调度控制中心） | CPU：2个20核40线程; 内存:64G; 硬盘:2TB SATA*1； 显卡：显存容量≥2GB； 网口数量:2个千兆网口; 电源及附件：冗余电源、键盘、鼠标 |  | 台 |  | 2
58 | 500201025006 |  | 生产控制区(安全I区) 船闸操作员工作站（船闸中控室） | CPU：2个20核40线程; 内存:64G; 硬盘:2TB SATA*1； 显卡：显存容量≥2GB； 网口数量:2个千兆网口; 电源及附件：冗余电源、键盘、鼠标 |  | 台 |  | 1
法定代表人
[7 empty] | （或委托代理人）： |  |  |  | ___________（签字）
安装工程量清单投标报价表
合同编号: |  | HJJ-DD-2025016
工程名称： |  | 广东省潮州供水枢纽拦河闸、船闸机电控制设备改造项目（工程量清单） | [8 empty] | 第6页, 共26页
序号 | 项目编码 |  | 项目名称 | 项目特征 | 投标选用品牌、规格型号 | 计量单位 |  | 工程数量 | 单价(元) |  |  | 合计(元)
[9 empty] | 设备费 | 安装费 |  | 设备费 | 安装费
59 | 500201025007 |  | 生产控制区(安全I区) 鱼闸操作员站（生产调度控制中心1台，船闸中控室1台） | CPU：2个20核40线程; 内存:64G; 硬盘:2TB SATA*1； 显卡：显存容量≥2GB； 网口数量:2个千兆网口; 电源及附件：冗余电源、键盘、鼠标 |  | 台 |  | 2
60 | 500201025008 |  | 生产控制区(安全I区) 工程师、培训工作站 | CPU：2个20核40线程; 内存:64G; 硬盘:2TB SATA*1； 显卡：显存容量≥2GB； 网口数量:2个千兆网口; 电源及附件：冗余电源、键盘、鼠标 |  | 台 |  | 1
61 | 500201025009 |  | 生产控制区(安全I区) 显示器 | 27寸IPS液晶显示器 |  | 台 |  | 11
62 | 500201025010 |  | 生产控制区(安全I区) 对时装置 | 北斗/GPS双时钟同步 |  | 套 |  | 1
63 | 500201025011 |  | 生产控制区(安全I区) 服务器柜（机房） | 标准服务器柜，含KVM(17寸液晶)、PDU等 |  | 台 |  | 3
64 | 500201025013 |  | 生产控制区(安全I区) 船闸中控室LCD 液晶拼接显示系统（安装于船闸中控室） 室内LCD显示屏 | 工业级面板：采用工业级面板，适合7*24小时连续工作，使用寿命不低于5000小时； 物理双边拼缝：双边物理拼缝0.88mm； 高清显示：物理分辨率高达1920 *1080，画面细腻，色彩丰富； 安装方式：积木式、壁挂式、前维护等多种方式； 电磁辐射：金属外壳，防辐射、防磁场、防强电场干扰； 产品尺寸：65寸； 分辨率：1920*1080； 亮度：700cd/m2； （含显示软件） |  | 台 |  | 4
65 | 500201025014 |  | 生产控制区(安全I区) 船闸中控室LCD 液晶拼接显示系统（安装于船闸中控室） 液晶单元支架 | 壁挂/落地式设计，由主架、附架及连接配件组成，全部钢材构架，主架起支撑、稳固作用，附架起安装、固定、维护作用。前维护可选 |  | 套 |  | 4
法定代表人
[7 empty] | （或委托代理人）： |  |  |  | ___________（签字）
安装工程量清单投标报价表
合同编号: |  | HJJ-DD-2025016
工程名称： |  | 广东省潮州供水枢纽拦河闸、船闸机电控制设备改造项目（工程量清单） | [8 empty] | 第7页, 共26页
序号 | 项目编码 |  | 项目名称 | 项目特征 | 投标选用品牌、规格型号 | 计量单位 |  | 工程数量 | 单价(元) |  |  | 合计(元)
[9 empty] | 设备费 | 安装费 |  | 设备费 | 安装费
66 | 500201025015 |  | 生产控制区(安全I区) 船闸中控室LCD 液晶拼接显示系统（安装于船闸中控室） 线缆及相关附件 | 处理器到大屏幕显示单元间的信号连线、控制线等线缆，以及电源线、说明书、合格证等附件 |  | 套 |  | 4
67 | 500201025016 |  | 生产控制区(安全I区) 多屏拼接处理器 | 板卡插拔式设计，4路DVI\HDMI\VGA输入(待定)， 4路HDMI输出；含软件 |  | 套 |  | 1
68 | 500201025017 |  | 生产控制区(安全I区) 操作系统软件 | 国产化软件 应用支撑平台 |  | 套 |  | 12
69 | 500201025018 |  | 生产控制区(安全I区) 数据库软件 | 国产化软件 数据支撑平台 |  | 套 |  | 1
70 | 500201025019 |  | 生产控制区(安全I区) 一体化平台软件 | 国产化软件 系统模型建立与管理 1项 实时数据管理与服务 1项 历史数据管理与服务 1项 权限管理与服务 1项 报表与图形管理与服务 1项 报警与控制管理与服务 1项 文件管理与服务 1项 网络管理与服务 1项 数据同步 1项 系统监视与进程管理 1项 数据接口 1项 通用计算框架 1项 国密系统调用接口 1项 |  | 套 |  | 1
法定代表人
[7 empty] | （或委托代理人）： |  |  |  | ___________（签字）
安装工程量清单投标报价表
合同编号: |  | HJJ-DD-2025016
工程名称： |  | 广东省潮州供水枢纽拦河闸、船闸机电控制设备改造项目（工程量清单） | [8 empty] | 第8页, 共26页
序号 | 项目编码 |  | 项目名称 | 项目特征 | 投标选用品牌、规格型号 | 计量单位 |  | 工程数量 | 单价(元) |  |  | 合计(元)
[9 empty] | 设备费 | 安装费 |  | 设备费 | 安装费
71 | 500201025020 |  | 生产控制区(安全I区) 综合自动化应用系统（信息资源层） | 国产化软件 集控应用 1项 数据采集 1项 数据管理 1项 脚本计算 1项 数据库测点组态配置 1项 人机界面 1项 实时数据库 1项 历史数据库 1项 控制与调节 1项 事件及报警（含语音报警） 1项 报表编辑与组态 1项 控制方式及权限 1项 系统统一组态配置 1项 系统日志管理 1项 系统进程管理 1项 系统资源管理 1项 系统自诊断与自恢复 1项 系统用户管理 1项 系统对时功能 1项 通讯驱动 1项 鱼道过鱼设施控制 1项 |  | 套 |  | 1
72 | 500201025021 |  | 生产控制区(安全I区) 拦河闸、船闸原系统数据导入 |  |  | 项 |  | 1
73 | 500201025022 |  | 生产控制区(安全I区) 工业电视系统联动 | 与船闸、拦河闸综合一体化平台、广播系统进行联动 |  | 项 |  | 1
74 | 500201025023 |  | 生产控制区(安全I区) A3国产彩色激光网络打印机 |  |  | 台 |  | 1
75 | 500201025024 |  | 信息管理区(安全III区)（管理区仅考虑调度收费等应用，暂不考虑对韩江局、水利厅发布数据） 调度收费服务器（机房） | CPU：2个20核40线程; 内存:128G; 硬盘:600GB 10k SAS*2； RAID卡：独立2GRAID卡 网口数量:4个千兆网口; 电源及附件:冗余电源 ; |  | 台 |  | 1
法定代表人
[7 empty] | （或委托代理人）： |  |  |  | ___________（签字）
安装工程量清单投标报价表
合同编号: |  | HJJ-DD-2025016
工程名称： |  | 广东省潮州供水枢纽拦河闸、船闸机电控制设备改造项目（工程量清单） | [8 empty] | 第9页, 共26页
序号 | 项目编码 |  | 项目名称 | 项目特征 | 投标选用品牌、规格型号 | 计量单位 |  | 工程数量 | 单价(元) |  |  | 合计(元)
[9 empty] | 设备费 | 安装费 |  | 设备费 | 安装费
76 | 500201025025 |  | 信息管理区(安全III区) （管理区仅考虑调度收费等应用，暂不考虑对韩江局、水利厅发布数据） 通信及数据服务器（机房） | CPU：2个20核40线程; 内存:128G; 硬盘:600GB 10k SAS*2； RAID卡：独立2GRAID卡 网口数量:4个千兆网口; 电源及附件:冗余电源 ; |  | 台 |  | 1
77 | 500201025026 |  | 信息管理区(安全III区) （管理区仅考虑调度收费等应用，暂不考虑对韩江局、水利厅发布数据） 船闸调度收费工作站（上、下游收费站和生产调度控制中心各1台） | CPU：2个20核40线程; 内存:64G; 硬盘:2TB SATA*1； 显卡：显存容量≥2GB； 网口数量:2个千兆网口; 电源及附件：冗余电源、键盘、鼠标 |  | 台 |  | 3
78 | 500201025027 |  | 信息管理区(安全III区) （管理区仅考虑调度收费等应用，暂不考虑对韩江局、水利厅发布数据） 显示器 | 27寸IPS液晶显示器 |  | 台 |  | 5
79 | 500201025028 |  | 信息管理区(安全III区)（管理区仅考虑调度收费等应用，暂不考虑对韩江局、水利厅发布数据） 服务器柜（船闸机房） | 标准服务器柜，含KVM(17寸液晶)、PDU等 |  | 台 |  | 2
法定代表人
[7 empty] | （或委托代理人）： |  |  |  | ___________（签字）
安装工程量清单投标报价表
合同编号: |  | HJJ-DD-2025016
工程名称： |  | 广东省潮州供水枢纽拦河闸、船闸机电控制设备改造项目（工程量清单） | [8 empty] | 第10页, 共26页
序号 | 项目编码 |  | 项目名称 | 项目特征 | 投标选用品牌、规格型号 | 计量单位 |  | 工程数量 | 单价(元) |  |  | 合计(元)
[9 empty] | 设备费 | 安装费 |  | 设备费 | 安装费
80 | 500201025029 |  | 信息管理区(安全III区) （管理区仅考虑调度收费等应用，暂不考虑对韩江局、水利厅发布数据） 可视化互动对讲系统服务器(含软件)（机房） | 硬盘：1TB-SATA接口 内存：DDR4 16G 网卡：双千兆网卡 CPU：双核四线程 主频：≥2.3GHz； 系统音频信号灵敏度：MIC IN：280mV 系统音频信号信噪比：LINE OUT85dB 系统音频信号标准输出电平：0dBV 系统音频信号失真度：1KHz ＜0.5% 输入电源：DC 19V 功耗：150W |  | 台 |  | 1
81 | 500201025030 |  | 信息管理区(安全III区)（管理区仅考虑调度收费等应用，暂不考虑对韩江局、水利厅发布数据） 可视对讲管理主机(含软件)（生产调度中心） | 显示屏：11.6英寸高清显示屏，电容式多点触摸 显示屏分辨率：1920*1080 网口：标准RJ45接口 传输速率：10M/100M/1000Mbps 支持协议：TCP/IP、UDP、IGMP、RTSP、RTMP、ONVIF 天线接口：支持2.4G/5GWiFi、支持蓝牙 |  | 台 |  | 1
82 | 500201025031 |  | 信息管理区(安全III区) （管理区仅考虑调度收费等应用，暂不考虑对韩江局、水利厅发布数据） 可视对讲终端 (含软件)（上、下游收费站各1台） | 网口：标准RJ45接口 传输速率：10/100Mbps 支持协议：TCP/IP、UDP、IGMP、RTP 16口千兆非网管交换机 |  | 台 |  | 2
83 | 500201025032 |  | 信息管理区(安全III区)（管理区仅考虑调度收费等应用，暂不考虑对韩江局、水利厅发布数据） 操作系统软件 | 国产化软件 应用支撑平台 |  | 套 |  | 6
法定代表人
[7 empty] | （或委托代理人）： |  |  |  | ___________（签字）
安装工程量清单投标报价表
合同编号: |  | HJJ-DD-2025016
工程名称： |  | 广东省潮州供水枢纽拦河闸、船闸机电控制设备改造项目（工程量清单） | [8 empty] | 第11页, 共26页
序号 | 项目编码 |  | 项目名称 | 项目特征 | 投标选用品牌、规格型号 | 计量单位 |  | 工程数量 | 单价(元) |  |  | 合计(元)
[9 empty] | 设备费 | 安装费 |  | 设备费 | 安装费
84 | 500201025033 |  | 信息管理区(安全III区) （管理区仅考虑调度收费等应用，暂不考虑对韩江局、水利厅发布数据） 数据库软件 | 国产化软件 数据支撑平台 |  | 套 |  | 1
85 | 500201025034 |  | 信息管理区(安全III区) （管理区仅考虑调度收费等应用，暂不考虑对韩江局、水利厅发布数据） 常规收费调度 | 船舶注册、船舶登记、船舶缴费、船舶调度、特殊业务、交接班管理、船舶库管理、稽查、报表统计、票据管理、系统管理 |  | 套 |  | 1
86 | 500201025035 |  | 信息管理区(安全III区)（管理区仅考虑调度收费等应用，暂不考虑对韩江局、水利厅发布数据） 船闸收费调度原系统数据库数据导入 | 现有系统数据导出，并导入至改造后新系统，可查询统计历史数据 |  | 项 |  | 1
87 | 500201028001 |  | 网络通信 一体化平台生产控制区核心交换机（机房） | 三层，支持环网，8千兆光、24电 |  | 台 |  | 2
88 | 500201028002 |  | 网络通信 一体化平台信息管理区核心交换机（机房） | 三层，8千兆光、24电 |  | 台 |  | 1
89 | 500201028003 |  | 网络通信 船闸中控室生产控制区接入交换机（船闸机房） | 4光16电，千兆，支持POE |  | 台 |  | 2
90 | 500201028004 |  | 网络通信 计算机柜（机房、船闸机房各1台） | 标准机柜 |  | 台 |  | 2
法定代表人
[7 empty] | （或委托代理人）： |  |  |  | ___________（签字）
安装工程量清单投标报价表
合同编号: |  | HJJ-DD-2025016
工程名称： |  | 广东省潮州供水枢纽拦河闸、船闸机电控制设备改造项目（工程量清单） | [8 empty] | 第12页, 共26页
序号 | 项目编码 |  | 项目名称 | 项目特征 | 投标选用品牌、规格型号 | 计量单位 |  | 工程数量 | 单价(元) |  |  | 合计(元)
[9 empty] | 设备费 | 安装费 |  | 设备费 | 安装费
91 | 500201028005 |  | 网络通信 网络柜（生产调度控制中心2面和船闸机房1面） | 其中1面兼顾安装视频和广播设备 |  | 面 |  | 3
92 | 500201028006 |  | 网络通信 工业防火墙 | 千兆光口2个，千兆电口8个；扩展插槽2个；内置两对BYPASS；双电源，高度1U，无风扇；支持CIP、MMS、OPC、S7等不少于10种以上的工业协议深度解析，并提供工业防火墙(工控-增强级)销售许可证 |  | 台 |  | 2
93 | 500201028007 |  | 网络通信 工业监测审计 | 千兆光口2个，千兆电口8个；扩展插槽2个；双电源，高度1U；支持 Modbus、S7、IEC104、IEC61850-MMS、GOOSE、SV、OPC、EtherNet/IP、DNP3、FINS等等工业协议深度解析，提供协议格式校验和状态校验功能 |  | 台 |  | 2
94 | 500201028008 |  | 网络通信 工控漏洞扫描 | 千兆电口6个，双电源，标准1U机架式，2个扩展插槽；对工控网络环境中的工控设备、安全设备、网络设备、终端主机、服务器等进行自动检测，发现存在漏洞；工控漏洞库升级服务不少于3年，通用漏洞升级服务不少于3年 |  | 台 |  | 1
95 | 500201028009 |  | 网络通信 正反向物理隔离装置 | 具有2个10/100/1000M接口(内网)，2个10/100/1000M接口(外网)；1 个 10/100/1000M 双机热备接口；1 个 10/100/1000M 管理配置接口；数据包有效网络吞吐率 452Mbps(100 条安全策略，1024 字节报文长度)；数据转发延时≤10 ms；满负荷数据包丢弃率为 0%；返回确认报文长度≤1bit； |  | 台 |  | 9
法定代表人
[7 empty] | （或委托代理人）： |  |  |  | ___________（签字）
安装工程量清单投标报价表
合同编号: |  | HJJ-DD-2025016
工程名称： |  | 广东省潮州供水枢纽拦河闸、船闸机电控制设备改造项目（工程量清单） | [8 empty] | 第13页, 共26页
序号 | 项目编码 |  | 项目名称 | 项目特征 | 投标选用品牌、规格型号 | 计量单位 |  | 工程数量 | 单价(元) |  |  | 合计(元)
[9 empty] | 设备费 | 安装费 |  | 设备费 | 安装费
96 | 500201028010 |  | 网络通信 工控主机安全卫士系统 | 基于“白名单”技术开发的工业主机安全防护软件，保证只有经过认证的软件和进程才可以运行，其他病毒、木马、违规软件都被阻止；完善相应的加固策略，提升安全级别，实现工控主机从启动、加载、运行等过程全生命周期的安全防护；软件支持Windows、Linux和Unix操作系统 |  | 台 |  | 1
97 | 500201028011 |  | 网络通信 工控日志审计 | 千兆电口6个；冗余电源，扩展槽2个；内存16G，硬盘容量2T；事件处理能力2000EPS；日志处理能力4000条/秒、日志存储能力3.4亿条/天；1U机架式 |  | 台 |  | 1
98 | 500201028012 |  | 网络通信 测评服务 | 等级保护定级备案、等级保护差距分析、等级保护整改建议方案、等级保护整改实施、等级保护测评、等级保护检查。 |  | 次 |  | 1
法定代表人
[7 empty] | （或委托代理人）： |  |  |  | ___________（签字）
安装工程量清单投标报价表
合同编号: |  | HJJ-DD-2025016
工程名称： |  | 广东省潮州供水枢纽拦河闸、船闸机电控制设备改造项目（工程量清单） | [8 empty] | 第14页, 共26页
序号 | 项目编码 |  | 项目名称 | 项目特征 | 投标选用品牌、规格型号 | 计量单位 |  | 工程数量 | 单价(元) |  |  | 合计(元)
[9 empty] | 设备费 | 安装费 |  | 设备费 | 安装费
99 | 500201024001 |  | 船闸/鱼闸现地系统设备改造 闸首LCU控制柜（现地闸房） | 每面控制柜包含以下设备 PLC、触摸屏、交换机等主要硬件（PLC主站，双机双网配置，DI64，DO32，AI8，AO4；现地交换机2台，工业级，4光8电）1项 动力回路、控制回路硬件设备（含动力回路、控制回路设备，配套启动主电机22kW*2台)，液压比例放大器等；包括断路器*1(400V，100A)；软启*2(45kW级)，接触器*2(45kW)等）1项 控制柜柜体（800*600*2200(宽/深/高)，含Weidmuller开关电源、继电器、Phoenix端子；避雷器等，柜体成套组装）1项 PLC软件程序开发 1项 触摸屏软件程序开发 1项 控制柜集成 1项 台式UPS电源 2kVA，备用时间1小时 1套 |  | 面 |  | 2
法定代表人
[7 empty] | （或委托代理人）： |  |  |  | ___________（签字）
安装工程量清单投标报价表
合同编号: |  | HJJ-DD-2025016
工程名称： |  | 广东省潮州供水枢纽拦河闸、船闸机电控制设备改造项目（工程量清单） | [8 empty] | 第15页, 共26页
序号 | 项目编码 |  | 项目名称 | 项目特征 | 投标选用品牌、规格型号 | 计量单位 |  | 工程数量 | 单价(元) |  |  | 合计(元)
[9 empty] | 设备费 | 安装费 |  | 设备费 | 安装费
100 | 500201024002 |  | 船闸/鱼闸现地系统设备改造 闸首LCU控制柜（远程IO子站）（现地闸房） | 每面控制柜包含以下设备 PLC、触摸屏、交换机等主要硬件（远程IO子站，DI64，DO32，AI8，AO4；现地交换机2台，工业级，4光8电，避雷器）1项 动力回路硬件设备（含动力回路、控制回路设备，配套启动主电机22kW*2台)，液压比例放大器等；包括断路器*1(400V，100A)；软启*2(45kW级)，接触器*2(45kW)等）1项 控制柜柜体（800*600*2200(宽/深/高)，含Weidmuller开关电源、继电器、Phoenix端子；避雷器等，柜体成套组装）1项 PLC软件程序开发 1项 触摸屏软件程序开发 1项 控制柜集成 1项 台式UPS电源（2kVA，备用时间1小时）1套 |  | 面 |  | 2
101 | 500201024003 |  | 船闸/鱼闸现地系统设备改造 公用LCU控制柜（船闸机房） | 每面控制柜包含以下设备 PLC、触摸屏、交换机等主要硬件（PLC主站，双机双网配置，现地交换机2台，工业级，4光8电；含现地控制设备，包括鱼闸模式，DI64，DO128，AI16）1项 控制柜柜体（800*600*2200(宽/深/高)，含Weidmuller开关电源、继电器、Phoenix端子；避雷器等，柜体成套组装）1项 PLC软件程序开发 1项 触摸屏软件程序开发 1项 控制柜集成 1项 |  | 面 |  | 1
102 | 500201024004 |  | 船闸/鱼闸现地系统设备改造 模块化UPS电源（船闸机房） | 5kVA，备用时间1小时 |  | 套 |  | 1
法定代表人
[7 empty] | （或委托代理人）： |  |  |  | ___________（签字）
安装工程量清单投标报价表
合同编号: |  | HJJ-DD-2025016
工程名称： |  | 广东省潮州供水枢纽拦河闸、船闸机电控制设备改造项目（工程量清单） | [8 empty] | 第16页, 共26页
序号 | 项目编码 |  | 项目名称 | 项目特征 | 投标选用品牌、规格型号 | 计量单位 |  | 工程数量 | 单价(元) |  |  | 合计(元)
[9 empty] | 设备费 | 安装费 |  | 设备费 | 安装费
103 | 500201024005 |  | 船闸/鱼闸现地系统设备改造 台式UPS电源（上下游收费站各1套） | 2kVA，备用时间1小时 |  | 套 |  | 2
104 | 500201024006 |  | 船闸/鱼闸现地系统设备改造 机械式开度仪 |  |  | 套 |  | 4
105 | 500201024007 |  | 船闸/鱼闸现地系统设备改造 电量变送器（船闸5套） | 每套配置如下：(1)三相电流变送器双路4～20mA输出*2(2)三相电压变送器双路4～20mA输出 |  | 套 |  | 5
106 | 500201024008 |  | 拦河闸现地系统设备改造 闸门LCU控制柜 | PLC单机双网，包括现地控制设备,DI32,DO32,AI8；多功能电表，现地交换机2台 PLC、触摸屏、交换机等主要硬件（PLC主站，单机双网配置，DI32,DO32,AI8；现地交换机2台，工业级，4光8电）1项 控制柜柜体（800*600*2200(宽/深/高)，含Weidmuller开关电源、继电器、Phoenix端子，避雷器等，柜体成套组装）1项 PLC软件程序开发 1项 触摸屏软件程序开发 1项 控制柜集成 1项 |  | 面 |  | 32
法定代表人
[7 empty] | （或委托代理人）： |  |  |  | ___________（签字）
安装工程量清单投标报价表
合同编号: |  | HJJ-DD-2025016
工程名称： |  | 广东省潮州供水枢纽拦河闸、船闸机电控制设备改造项目（工程量清单） | [8 empty] | 第17页, 共26页
序号 | 项目编码 |  | 项目名称 | 项目特征 | 投标选用品牌、规格型号 | 计量单位 |  | 工程数量 | 单价(元) |  |  | 合计(元)
[9 empty] | 设备费 | 安装费 |  | 设备费 | 安装费
107 | 500201024009 |  | 拦河闸现地系统设备改造 闸门启动柜 | 每面机柜包含以下设备 动力回路硬件设备（含动力回路、控制回路设备，配套启动主电机15kW*2台，抱闸电机*2(不含电机本身)；包括断路器*1(400V，100A)；软启*1(45kW级)，接触器*2(45kW),接触器(120W)*2）1项 动力柜柜体（800*600*2200(宽/深/高)，含辅助电源、继电器、Phoenix端子等，柜体成套组装）1项 动力柜集成 1项 |  | 面 |  | 32
108 | 500201024010 |  | 拦河闸现地系统设备改造 开度编码器 | 旋转编码器及主令开关 |  | 套 |  | 32
109 | 500201024011 |  | 拦河闸现地系统设备改造 闸门开度荷载仪 |  |  | 套 |  | 32
110 | 500201024012 |  | 拦河闸现地系统设备改造 雷达式液位计（东、西溪拦河闸各2套） | 含配件 |  | 套 |  | 4
111 | 500201024013 |  | 拦河闸现地系统设备改造 台式UPS电源 | 2kVA，备用时间1小时 |  | 套 |  | 32
112 | 500201024014 |  | 拦河闸现地系统设备改造 电量变送器（东、西溪拦河闸各16套） | 每套配置如下：(1)三相电流变送器双路4～20mA输出*2(2)三相电压变送器双路4～20mA输出 |  | 套 |  | 32
113 | 500201024015 |  | 拦河闸现地系统设备改造 其他附件 | 含KVM、线缆及安装附件等 |  | 项 |  | 1
114 | 500201027001 |  | 工业电视系统 180全景网络高清智能球机 | 1600万180°全景网络室外高清智能球机，支持POE供电 |  | 台 |  | 4
115 | 500201027002 |  | 工业电视系统 黑光球型摄像机 | 400万像素黑光系列8寸混合补光网络高清高速智能球机，支持POE供电 |  | 台 |  | 16
法定代表人
[7 empty] | （或委托代理人）： |  |  |  | ___________（签字）
安装工程量清单投标报价表
合同编号: |  | HJJ-DD-2025016
工程名称： |  | 广东省潮州供水枢纽拦河闸、船闸机电控制设备改造项目（工程量清单） | [8 empty] | 第18页, 共26页
序号 | 项目编码 |  | 项目名称 | 项目特征 | 投标选用品牌、规格型号 | 计量单位 |  | 工程数量 | 单价(元) |  |  | 合计(元)
[9 empty] | 设备费 | 安装费 |  | 设备费 | 安装费
116 | 500201027003 |  | 工业电视系统 越界警戒智能球型摄像机 | 400万像素7寸混合补光网络高清智能球机,支持POE供电 |  | 台 |  | 9
117 | 500201027004 |  | 工业电视系统 智能球型摄像机 | 400万像素7寸红外网络高清高速智能球机，支持POE供电 |  | 台 |  | 40
118 | 500201027005 |  | 工业电视系统 安装支架、机箱及配件 |  |  | 套 |  | 69
119 | 500201027006 |  | 工业电视系统 二合一防雷器 |  |  | 套 |  | 20
120 | 500201027007 |  | 工业电视系统 光电转换器 |  |  | 套 |  | 20
121 | 500201027008 |  | 工业电视系统 解码器（生产调度控制中心与船闸中控室各1台，投生产调度控制显示系统用） | 支持HDMI、BNC输出口解码输出；支持H.265、H.264、MPEG4等多种编码码流解码，最高支持1200W及以下分辨率的H.265/H.264码流解码，支持4K超高清输出 |  | 台 |  | 2
122 | 500201027009 |  | 工业电视系统 视频存储服务器 | 含硬盘10T*20 |  | 台 |  | 1
123 | 500201027010 |  | 工业电视系统 视频管理服务器(含软件) | 10核20线程×1/64G DDR4/600G SAS×2/SAS_HBA/1GbE×2/Win Svr 2016 简中标版/550W(1+1)/2U/16DIMM |  | 台 |  | 1
124 | 500201027011 |  | 工业电视系统 流媒体服务器 | 10核20线程×1/64G DDR4/600G SAS×2/SAS_HBA/1GbE×2/Win Svr 2016 简中标版/550W(1+1)/2U/16DIMM |  | 台 |  | 1
125 | 500201027012 |  | 工业电视系统 视频工作站 | CPU:4核4线程 主频：≥2.3GHz； 内存：16G DDR4*1 硬盘：2TB SATA*1 显卡:显存容量≥2GB 网卡：2×100/1000M 电源：单电源 光驱：DVD-RW*1 键鼠 声卡 含27寸显示器 |  | 台 |  | 2
法定代表人
[7 empty] | （或委托代理人）： |  |  |  | ___________（签字）
安装工程量清单投标报价表
合同编号: |  | HJJ-DD-2025016
工程名称： |  | 广东省潮州供水枢纽拦河闸、船闸机电控制设备改造项目（工程量清单） | [8 empty] | 第19页, 共26页
序号 | 项目编码 |  | 项目名称 | 项目特征 | 投标选用品牌、规格型号 | 计量单位 |  | 工程数量 | 单价(元) |  |  | 合计(元)
[9 empty] | 设备费 | 安装费 |  | 设备费 | 安装费
126 | 500201027013 |  | 工业电视系统 接入交换机（东溪、西溪各2台、船闸1台、亲水平台1台，办公楼及附楼1台） | 不少于24个电口+8个光口（船闸接入交换机不少于16个电口+16个光口），千兆，支持POE |  | 台 |  | 8
127 | 500201027014 |  | 工业电视系统 安装支架、机箱及配件（亲水平台） |  |  | 套 |  | 1
128 | 500201027015 |  | 工业电视系统 汇聚交换机 | 8光24电，千兆，支持POE |  | 台 |  | 1
129 | 500201027016 |  | 工业电视系统 视频管理平台软件 | 视频设备管理、对接视频联动功能 |  | 套 |  | 1
130 | 500201027017 |  | 工业电视系统 机柜 |  |  | 台 |  | 4
法定代表人
[7 empty] | （或委托代理人）： |  |  |  | ___________（签字）
安装工程量清单投标报价表
合同编号: |  | HJJ-DD-2025016
工程名称： |  | 广东省潮州供水枢纽拦河闸、船闸机电控制设备改造项目（工程量清单） | [8 empty] | 第20页, 共26页
序号 | 项目编码 |  | 项目名称 | 项目特征 | 投标选用品牌、规格型号 | 计量单位 |  | 工程数量 | 单价(元) |  |  | 合计(元)
[9 empty] | 设备费 | 安装费 |  | 设备费 | 安装费
131 | 500201027018 |  | 生产调度控制中心室内生产调度控制显示系统（安装于新建生产调度控制中心，视频图像及数据展示） 室内LED显示屏 | 1.整屏显示净尺寸:长度≥8.4m*高度≥2.3625m，屏体分辨率:6720点*1890点） 2.物理点间距：1.25mm 3.箱体尺寸（mm）：600*337.5 4.水平视角：≥175° 5.垂直视角：≥175° 6.单元平整度偏差≤0.04mm，相邻像素之间平整度≤0.04mm，（提供有资质的第三方机构出具的检测报告）。 7.维护方式：前维护 8.控制方式：支持网络同步控制，点点对应，（提供有资质的第三方机构出具的检测报告）。 9.采用多层PCB设计，COB一体化封装驱动控制,PCB 表面沉金处理，采用抗消隐设计:无“毛毛虫”“鬼影”跟随现象 10.刷新频率：≥3840Hz&7680Hz 11.换帧频率：50&60Hz&120Hz&240Hz 12.支持手动或自动16级亮度调节，色温不变。要求具有光感探头,显示屏亮度随着外界环境亮度自动调整亮度（提供有资质的第三方机构出具的检测报告）。 13.为确保本次投标产品的先进性，LED产品厂家进入市级或以上节能低碳技术产品及示范案例推荐目录，提供目录清单截图。 14.为保障整体项目建设能力，LED显示屏厂家T/CITIF 001-2019/信息系统建设和服务能力评估体系能力要求为优秀级，（提供有资质的第三方机构出具的检测报告）。 |  | m2 |  | 19.85
法定代表人
[7 empty] | （或委托代理人）： |  |  |  | ___________（签字）
安装工程量清单投标报价表
合同编号: |  | HJJ-DD-2025016
工程名称： |  | 广东省潮州供水枢纽拦河闸、船闸机电控制设备改造项目（工程量清单） | [8 empty] | 第21页, 共26页
序号 | 项目编码 |  | 项目名称 | 项目特征 | 投标选用品牌、规格型号 | 计量单位 |  | 工程数量 | 单价(元) |  |  | 合计(元)
[9 empty] | 设备费 | 安装费 |  | 设备费 | 安装费
132 | 500201027019 |  | 生产调度控制中心室内生产调度控制显示系统（安装于新建生产调度控制中心，视频图像及数据展示） 视频控制器 | 支持4个输入槽位，2个输出槽位； 2 路 HDMI2.0 输入卡*2 20路网口输出卡*1 |  | 台 |  | 1
133 | 500201027020 |  | 生产调度控制中心室内生产调度控制显示系统（安装于新建生产调度控制中心，视频图像及数据展示） 控制电脑 | 不低于I5处理器，不低于8G内存，21寸1080P显示器 |  | 台 |  | 1
134 | 500201027021 |  | 生产调度控制中心室内生产调度控制显示系统（安装于新建生产调度控制中心，视频图像及数据展示） 配电柜 | 1.配电系统具有电源监视，温度，烟雾监控报警功能，支持网络及串口控制，具有智能PLC上电功能，实现远程开关控制。 2.20KW室内屏配电柜；具备防雷、过压、过流、欠压、短路、断路以及漏电保护措施。配电柜内装有漏电保护开关、空气开关、熔断器、延时启动接触器、电源防雷器等，配电柜门上还装有旋钮开关和指示灯等；配电柜内主令开关均选用知名品牌器件。 |  | 台 |  | 1
135 | 500201027022 |  | 生产调度控制中心室内生产调度控制显示系统（安装于新建生产调度控制中心，视频图像及数据展示） 安装附件 | 安装支撑屏体的钢结构体； 不锈钢拉丝； 箱体间内部连接线缆(出厂配置)； 配电系统的主进线缆，电源线、信号线铺设至大屏安装位置(冗余一定长度) |  | 项 |  | 1
136 | 500201027044 |  | 生产调度控制中心控制台 | 7米长，配套4个电脑椅，电源插座12个 |  | 套 |  | 1
法定代表人
[7 empty] | （或委托代理人）： |  |  |  | ___________（签字）
安装工程量清单投标报价表
合同编号: |  | HJJ-DD-2025016
工程名称： |  | 广东省潮州供水枢纽拦河闸、船闸机电控制设备改造项目（工程量清单） | [8 empty] | 第22页, 共26页
序号 | 项目编码 |  | 项目名称 | 项目特征 | 投标选用品牌、规格型号 | 计量单位 |  | 工程数量 | 单价(元) |  |  | 合计(元)
[9 empty] | 设备费 | 安装费 |  | 设备费 | 安装费
137 | 500201027023 |  | 工业电视系统 多屏拼接处理器 | 板卡插拔式设计，4路DVI\HDMI\VGA输入(待定)，4路HDMI输出；含软件 |  | 套 |  | 1
138 | 500201027024 |  | 工业电视系统 专业音箱 | 阻抗：8Ω 频响：60Hz~20KHz 额定功率：200W 最大声压级（额定/峰值）：119dB/126dB 覆盖角度：(H)80°(V)60° |  | 只 |  | 4
139 | 500201027025 |  | 工业电视系统 专业功放 | 输出功率：立体声@8Ω：350W×2；立体声@4Ω：600W×2 输入灵敏度：2.2dBu(1V) 输入阻抗：10KΩ 分离度 ：≥80dB 信噪比：≥93dB 输入电压：~220V/50Hz |  | 台 |  | 2
140 | 500201027026 |  | 工业电视系统 支架 | 主音箱壁挂支架 |  | 只 |  | 4
141 | 500201027027 |  | 工业电视系统 话筒接收机 | 方式：二次变频超外差 中频频率：110MHz，10.7MHz 无线接口：BNC/50Ω 最大输出电平：+10dBV 供电方式：DC12V-1A输入 |  | 套 |  | 2
142 | 500201027028 |  | 工业电视系统 手持无线话筒 | 音头：动圈式麦克风（双手持话筒） 天线：手持麦克风内置螺旋天线，佩挂发射机采用1/4波长鞭状天线 输出功率：高功率30mW；低功率3mW 供电：2节5号1.5V碱性电池 |  | 套 |  | 1
143 | 500201027029 |  | 工业电视系统 桌面无线话筒 | 话筒：鹅颈 输出功率：高功率30mW；低功率3mW 供电：三节5号电池 |  | 套 |  | 4
法定代表人
[7 empty] | （或委托代理人）： |  |  |  | ___________（签字）
安装工程量清单投标报价表
合同编号: |  | HJJ-DD-2025016
工程名称： |  | 广东省潮州供水枢纽拦河闸、船闸机电控制设备改造项目（工程量清单） | [8 empty] | 第23页, 共26页
序号 | 项目编码 |  | 项目名称 | 项目特征 | 投标选用品牌、规格型号 | 计量单位 |  | 工程数量 | 单价(元) |  |  | 合计(元)
[9 empty] | 设备费 | 安装费 |  | 设备费 | 安装费
144 | 500201027030 |  | 工业电视系统 数字调音台 | 采样率：48kHz 信噪比：-90dBu 屏幕：7英寸高清触摸屏，1024×600分辨率 频率响应(20Hz～20KHz)：20Hz~20kHz ,±0.2dB 最大电平(输入)：+20dBu，平衡 最大电平(输出)：+18dBu，平衡 工作电源：19/2A |  | 台 |  | 1
145 | 500201027031 |  | 工业电视系统 音频处理器 | 采样率：48kHz 频率响应：20Hz-20kHz 最大输出阻抗（平衡式)：100Ω 最大输出电平：+18dBu，平衡 最大输入电平：+18dBu，平衡 工作电源：AC110V-220V,50Hz/60Hz |  | 台 |  | 1
146 | 500201027032 |  | 工业电视系统 8路电源管理器 |  |  | 台 |  | 2
147 | 500201027033 |  | 工业电视系统 4K超高清摄像机 | 传感器类型：1/2.5英寸, CMOS, 像素：800万 扫描方式：逐行 镜头卡口类型：M12 自动对焦：支持 摄像机支架：标配阻尼旋转支架 数字降噪：2D, 3D数字降噪 背光补偿：支持 |  | 台 |  | 1
148 | 500201027034 |  | 工业电视系统 机柜 | 600*800*1833mm |  | 套 |  | 1
149 | 500201027035 |  | 工业电视系统 交换机 | 千兆/8口/非网管/桌面式 |  | 台 |  | 1
150 | 500201027036 |  | 工业电视系统 音频隔离器 | 输入：2路XLR输入 输出：2路XLR输出 立体声通道隔离度：62dB 输入/输出阻抗：600Ω 额定损耗：＜0.5db（ref 1khz 1V rms） 绝缘电阻：DC1000V 100MΩ 最大输入电平：+6dBu |  | 个 |  | 1
法定代表人
[7 empty] | （或委托代理人）： |  |  |  | ___________（签字）
安装工程量清单投标报价表
合同编号: |  | HJJ-DD-2025016
工程名称： |  | 广东省潮州供水枢纽拦河闸、船闸机电控制设备改造项目（工程量清单） | [8 empty] | 第24页, 共26页
序号 | 项目编码 |  | 项目名称 | 项目特征 | 投标选用品牌、规格型号 | 计量单位 |  | 工程数量 | 单价(元) |  |  | 合计(元)
[9 empty] | 设备费 | 安装费 |  | 设备费 | 安装费
151 | 500201027037 |  | 工业电视系统 音频连接线 | 1.8米音频连接线：卡侬头（母）-卡侬头（公） |  | 根 |  | 12
152 | 500201027038 |  | 工业电视系统 音频连接线 | 3米音频连接线：3.5（耳机插头）-双6.35话筒插头 |  | 根 |  | 4
153 | 500201027039 |  | 工业电视系统 视频线 | HDMI线材质: 纯铜长度:2米 |  | 条 |  | 6
154 | 500201027040 |  | 工业电视系统 HDMI视频线 | HDMI线材质: 纯铜长度:15米 |  | 条 |  | 2
155 | 500201027041 |  | 工业电视系统 安装附件、辅材 |  |  | 项 |  | 1
156 | 500201027042 |  | 工业电视系统 8人会议桌 | 含座椅 |  | 套 |  | 1
157 | 500201024016 |  | 广播系统 网络广播主机（生产调度控制中心） | 含软件，支持分区功能 |  | 套 |  | 1
158 | 500201024017 |  | 广播系统 网络功放 | 480W，支持分区 |  | 套 |  | 3
159 | 500201024018 |  | 广播系统 喇叭 | 60W 喇叭数量需跟现场确认，功放需与喇叭匹配 |  | 个 |  | 24
160 | 500201024019 |  | 广播系统 网络数字话筒（生产调度控制中心和船闸中控室） | 带触屏、可编辑分区呼叫、可切换分区，播放定制语音等功能 |  | 套 |  | 2
161 | 500201024020 |  | 广播系统 机柜 |  |  | 套 |  | 1
162 | 500201028013 |  | 语音通信系统 语音程控交换机 | 200门，UPS供电 |  | 套 |  | 1
163 | 500201028014 |  | 语音通信系统 电话机 |  |  | 台 |  | 100
164 | 500201028015 |  | 语音通信系统 远程IO模块 |  |  | 套 |  | 1
165 | 500201028016 |  | 语音通信系统 配线架 |  |  | 套 |  | 3
166 | 500201028017 |  | 语音通信系统 机柜 |  |  | 套 |  | 1
法定代表人
[7 empty] | （或委托代理人）： |  |  |  | ___________（签字）
安装工程量清单投标报价表
合同编号: |  | HJJ-DD-2025016
工程名称： |  | 广东省潮州供水枢纽拦河闸、船闸机电控制设备改造项目（工程量清单） | [8 empty] | 第25页, 共26页
序号 | 项目编码 |  | 项目名称 | 项目特征 | 投标选用品牌、规格型号 | 计量单位 |  | 工程数量 | 单价(元) |  |  | 合计(元)
[9 empty] | 设备费 | 安装费 |  | 设备费 | 安装费
167 | 500201030001 |  | 火灾自动报警系统 火灾报警控制器 | 带操作面板、含箱、备用电源，容量：4回路，每回250点(包括软件及手册)自带DC 24V电池，40Ah。 带光纤网络接口卡，单模。 含防雷保护器。 |  | 套 |  | 4
168 | 500201030002 |  | 火灾自动报警系统 火灾探测器 | 含底座 |  | 项 |  | 1
169 | 500201030003 |  | 消防设备 灭火器 | MF/ABC3手提式干粉磷酸铵盐灭火器；每两具置于灭火器箱内 |  | 具 |  | 28
170 | 500201030004 |  | 消防设备 灭火器放置箱 |  |  | 个 |  | 14
171 | 500201034003 |  | 专用维护工具 |  |  | 套 |  | 1
172 | 500201034004 |  | 调试笔记本 | 1、14寸，CPU主频不低于 1.8GHz，内存不低16G，不低于512GB SSD 固态硬盘 |  | 台 |  | 1
173 | 500201034005 |  | 原有设备及线缆拆除 | 含所有需更换设备本体及线缆的拆除及清退 |  | 项 |  | 1
174 | 500201018014 |  | UPS电缆 | 1、ZRC-YJV22-2x10 0.6/1kV |  | m |  | 800
175 | 500201018015 |  | UPS电缆 | 1、ZRC-YJV22-2x16 0.6/1kV |  | m |  | 150
176 | 500201018016 |  | UPS电缆 | 1、ZRC-YJV22-2x25 0.6/1kV |  | m |  | 150
177 | 500201018017 |  | 控制电缆 | 1、ZRC-KVVP2/22-4x1.5 |  | km |  | 3
178 | 500201018018 |  | 控制电缆 | 1、ZRC-KVVP2/22-8x1.5 |  | km |  | 3
179 | 500201018019 |  | 控制电缆 | 1、ZRC-KVVP2/22-14x1.5 |  | km |  | 3
180 | 500201018020 |  | 控制电缆 | 1、ZRC-KVVP2/22-4x2.5 |  | km |  | 1.5
181 | 500201018021 |  | 控制电缆 | 1、ZR-DJYRP2VP2-10x0.75 |  | m |  | 800
182 | 500201018022 |  | 控制电缆 | 1、光缆(16芯单模) |  | km |  | 20
183 | 500201018023 |  | 控制电缆 | 1、WDZA-KYJY-23-4x1.5 |  | m |  | 400
184 | 500201018029 |  | 广播线 | ZN—RVV2*2.5 |  | km |  | 2
185 | 500201018030 |  | 控制电缆 | 1、ZRC-KVVP2/22-4x4 |  | km |  | 3
186 | 500201018031 |  | 回路线 | ZN-RVSP-2×1.5 |  | m |  | 200
187 | 500201018032 |  | 电话线 | 低烟无卤阻燃型WDZR-RYY-2x1.0 远距离敷设电话电缆 |  | km |  | 2
188 | 500201018033 |  | 网线 | 超六类网线 |  | km |  | 2
189 | 500201018024 |  | 镀锌线槽 | 1、300*100mm |  | m |  | 200
法定代表人
[7 empty] | （或委托代理人）： |  |  |  | ___________（签字）
安装工程量清单投标报价表
合同编号: |  | HJJ-DD-2025016
工程名称： |  | 广东省潮州供水枢纽拦河闸、船闸机电控制设备改造项目（工程量清单） | [8 empty] | 第26页, 共26页
序号 | 项目编码 |  | 项目名称 | 项目特征 | 投标选用品牌、规格型号 | 计量单位 |  | 工程数量 | 单价(元) |  |  | 合计(元)
[9 empty] | 设备费 | 安装费 |  | 设备费 | 安装费
190 | 500201018025 |  | 镀锌线管 | 1、DN25 |  | km |  | 5
191 | 500201018026 |  | PVC管 | 1、DN25 |  | km |  | 2
192 | 500201018027 |  | 机柜、空调等设备承重架 | 1、C10槽钢 |  | km |  | 0.4
193 | 500201018028 |  | 辅助材料 |  |  | 项 |  | 1
194 | 500201034006 |  | 标识制作并安装 | 设备名称牌、设备信息卡、设备二 维码、设备状态卡等 |  | 项 |  | 1
|  |  | 合 计 |  |  | 元
法定代表人
[7 empty] | （或委托代理人）： |  |  |  | ___________（签字）

## 措施项目清单
措施项目清单
合同编号： |  | HJJ-DD-2025016
工程名称： |  | 广东省潮州供水枢纽拦河闸、船闸机电控制设备改造项目（工程量清单） |  | 第1页, 共1页
序号 | 项目名称 |  | 金额(元) | 备注
1 | 安全生产措施费 |  | 184204 | 本项为固定价，按照《广东省水利厅关于水利工程建设安全生产费用的管理办法》规定执行。
2 | 其他临时工程费
3 | 施工企业进退场费
4 | 大型施工设备安拆费
5 | 合 计

## 其他项目清单
其他项目清单
合同编号： |  | HJJ-DD-2025016
工程名称： |  | 广东省潮州供水枢纽拦河闸、船闸机电控制设备改造项目（工程量清单） |  | 第1页, 共1页
序 号 | 项目名称 |  | 金额(元) |  | 备注

## 零星工作项目清单
零星工作项目清单
合同编号： |  | HJJ-DD-2025016
工程名称： |  | 广东省潮州供水枢纽拦河闸、船闸机电控制设备改造项目（工程量清单） |  |  | 第1页, 共1页
序 号 | 名 称 |  | 型号规格 | 计量单位 | 单 价(元) | 备 注
1.1 | 人工
1.2 | 材料
1.3 | 机械
合 计