## 表-08 分部分项工程和单价措施项目清单与计价表
分部分项工程和单价措施项目清单与计价表
工程名称：交通工程 |  |  |  | 标段： |  |  |  | 第 1 页 共 17 页
序号 | 项目编码 | 项目名称 | 项目特征描述 |  | 计量单位 | 工程量 | 金额（元）
[7 empty] | 综合单价 |  | 综合合价 | 其中
暂估价
|  | 土石方工程 | [6 empty] | 3104.94
1 | 040101003001 | 挖基坑土方 | 1.土壤类别:综合考虑 2.挖土深度:综合考虑 |  | m3 | 175.14 | 7.95 |  | 1392.36
2 | 040103001003 | 回填方 | 1.填方材料品种:回填土 |  | m3 | 89.47 | 18.4 |  | 1646.25
3 | 040103001004 | 回填方 | 1.密实度要求:按设计及规范要求 2.填方材料品种:回填石屑 |  | m3 | 0.32 | 207.28 |  | 66.33
|  | 华观路西延线掉头位改造 | [6 empty] | 908072.44
4 | 040205006001 | 标线 | 1.材料品种:双组份涂料（刮涂型） |  | m2 | 822 | 71.99 |  | 59175.78
5 | 040205007001 | 标记 | 1.材料品种:双组份涂料（刮涂型） |  | 个 | 77 | 136.97 |  | 10546.69
6 | 040205006002 | 人行横道线 | 1.材料品种:双组份涂料（刮涂型） |  | m2 | 209 | 76.84 |  | 16059.56
7 | 040205004001 | 标志板 | 1、类型:人行过街+无障碍标志牌 2、材质、规格尺寸:D=800mm+640mm*440mm 3、板面反光膜等级:V类反光膜 |  | 块 | 6 | 738.11 |  | 4428.66
8 | 040205004002 | 标志板 | 1、类型:车道行驶方向标志 2、材质、规格尺寸:5.0m*2.4m 3、板面反光膜等级:V类反光膜 |  | 块 | 1 | 8547.84 |  | 8547.84
9 | 040205004003 | 标志板 | 1、类型:指路标志 2、材质、规格尺寸:2.4m*1.2m 3、板面反光膜等级:V类反光膜 |  | 块 | 3 | 2205.08 |  | 6615.24
10 | 040205004004 | 标志板 | 1、类型:限速标志、禁停标志、掉头标志 2、材质、规格尺寸:φ800mm 3、板面反光膜等级:V类反光膜 |  | 块 | 9 | 560.8 |  | 5047.2
本页小计 | [8 empty] | 113525.91
注：为计取规费等的使用，可在表中增设其中：“定额人工费”。
表—08
分部分项工程和单价措施项目清单与计价表
工程名称：交通工程 |  |  |  | 标段： |  |  |  | 第 2 页 共 17 页
序号 | 项目编码 | 项目名称 | 项目特征描述 |  | 计量单位 | 工程量 | 金额（元）
[7 empty] | 综合单价 |  | 综合合价 | 其中
暂估价
11 | 040205004005 | 标志板 | 1、类型:限速标志、禁停标志、掉头标志 2、材质、规格尺寸:φ600mm 3、板面反光膜等级:V类反光膜 |  | 块 | 2 | 422.4 |  | 844.8
12 | 040205004006 | 标志板 | 1、类型:非机动车道标志 2、材质、规格尺寸:800*640mm 3、板面反光膜等级:V类反光膜 |  | 块 | 4 | 566.84 |  | 2267.36
13 | 040205004007 | 标志板 | 1、类型:辅助标志 2、材质、规格尺寸:800mm*400mm 3、板面反光膜等级:V类反光膜 |  | 块 | 7 | 445.95 |  | 3121.65
14 | 040205004008 | 标志板 | 1、类型:警告标志 2、材质、规格尺寸:a=900mm 3、板面反光膜等级:V类反光膜 |  | 块 | 4 | 462.63 |  | 1850.52
15 | 040205003001 | 地面悬臂式信号灯杆(L杆)臂长8米 | 1、类型:悬臂式标志杆（L杆）臂长8米 2、规格尺寸:臂长8米（含杆、含基础） 3、基础、垫层：材料品种、厚度:C25混凝土基础(2000*1500*2000),M10水泥砂浆基座保护层(2000*1500*350) 4、油漆品种:热浸镀锌防腐处理,其表面各喷涂二遍环氧富锌底漆和银色调和漆,镀锌量600g/m2 5、结构及做法:法兰板、地脚螺栓等钢件制安 |  | 套 | 1 | 24548.23 |  | 24548.23
本页小计 | [8 empty] | 32632.56
注：为计取规费等的使用，可在表中增设其中：“定额人工费”。
表—08
分部分项工程和单价措施项目清单与计价表
工程名称：交通工程 |  |  |  | 标段： |  |  |  | 第 3 页 共 17 页
序号 | 项目编码 | 项目名称 | 项目特征描述 |  | 计量单位 | 工程量 | 金额（元）
[7 empty] | 综合单价 |  | 综合合价 | 其中
暂估价
16 | 040205003002 | Φ114×6×5150mm标志杆单立柱 | 1、类型:标志杆单立柱 2、规格尺寸:Φ114×6×5150mm 3、基础、垫层：材料品种、厚度:C25混凝土基础(1000*1000*1500),M10水泥砂浆基座保护层(1000*1000*250) 4、油漆品种:热浸镀锌防腐处理,其表面各喷涂二遍环氧富锌底漆和银色调和漆,镀锌量600g/m2 5、结构及做法:法兰板、地脚螺栓等钢件制安 |  | 套 | 3 | 2320.54 |  | 6961.62
17 | 040205003003 | 单立柱标志杆 | 1.类型:单立柱标志杆 φ76×3.75×4350 2.材质:钢管 3.基础、垫层:材料品种、厚度:C25混凝土基础、M10基础保护层水泥砂浆 4、油漆品种:热浸镀锌防腐处理,其表面各喷涂二遍环氧富锌底漆和银色调和漆,镀锌量600g/m2 5、结构及做法:法兰板、地脚螺栓等钢件制安 |  | 套 | 4 | 732.99 |  | 2931.96
18 | 040205003004 | 单立柱标志杆 | 1.类型:单立柱标志杆 φ76×3.75×3500 2.材质:钢管 3.基础、垫层:材料品种、厚度:C25混凝土基础、M10基础保护层水泥砂浆 4、油漆品种:热浸镀锌防腐处理,其表面各喷涂二遍环氧富锌底漆和银色调和漆,镀锌量600g/m2 5、结构及做法:法兰板、地脚螺栓等钢件制安 |  | 套 | 2 | 679.28 |  | 1358.56
本页小计 | [8 empty] | 11252.14
注：为计取规费等的使用，可在表中增设其中：“定额人工费”。
表—08
分部分项工程和单价措施项目清单与计价表
工程名称：交通工程 |  |  |  | 标段： |  |  |  | 第 4 页 共 17 页
序号 | 项目编码 | 项目名称 | 项目特征描述 |  | 计量单位 | 工程量 | 金额（元）
[7 empty] | 综合单价 |  | 综合合价 | 其中
暂估价
19 | 040205003005 | φ89*4*2700mm单立柱标志杆 | 1、类型:单立柱标志杆 2、规格尺寸:φ89*4*2700mm 3、油漆品种:热浸镀锌防腐处理,其表面各喷涂二遍环氧富锌底漆和银色调和漆,镀锌量600g/m2 4、结构及做法:法兰板、地脚螺栓等钢件制安 |  | 套 | 6 | 1027.36 |  | 6164.16
20 | 040205003006 | φ89*4*3700mm人行信号灯竖杆 | 1、类型:人行信号灯竖杆 2、规格尺寸:φ89*4*3700mm 3、油漆品种:热浸镀锌防腐处理,其表面各喷涂二遍环氧富锌底漆和银色调和漆,镀锌量600g/m2 4、结构及做法:法兰板、地脚螺栓等钢件制安 |  | 套 | 2 | 1002.01 |  | 2004.02
21 | 040205003007 | Φ114×4×5000mm立柱式非机动车信号灯杆 | 1、类型:立柱式非机动车信号灯杆 2、规格尺寸:Φ114×4×5000mm 3、基础、垫层：材料品种、厚度:C25混凝土基础(600*600*1200),M10水泥砂浆基座保护层(600*600*250) 4、油漆品种:热浸镀锌防腐处理,其表面各喷涂二遍环氧富锌底漆和银色调和漆,镀锌量600g/m2 5、结构及做法:法兰板、地脚螺栓等钢件制安 |  | 套 | 1 | 1356.79 |  | 1356.79
本页小计 | [8 empty] | 9524.97
注：为计取规费等的使用，可在表中增设其中：“定额人工费”。
表—08
分部分项工程和单价措施项目清单与计价表
工程名称：交通工程 |  |  |  | 标段： |  |  |  | 第 5 页 共 17 页
序号 | 项目编码 | 项目名称 | 项目特征描述 |  | 计量单位 | 工程量 | 金额（元）
[7 empty] | 综合单价 |  | 综合合价 | 其中
暂估价
22 | 040205003008 | 悬臂式机动车信号灯杆(L杆)臂长8米 | 1、类型:悬臂式机动车信号灯杆(L杆)臂长8米 2、规格尺寸:臂长8米（含杆、含基础） 3、基础、垫层：材料品种、厚度:C25混凝土基础(1600*1400*2180),M10水泥砂浆基座保护层(1600*1400*300)，基座垫层、细石混凝土C15（1800*1600*100） 4、油漆品种:热浸镀锌防腐处理,其表面各喷涂二遍环氧富锌底漆和银色调和漆,镀锌量600g/m2 5、结构及做法:法兰板、地脚螺栓等钢件制安 |  | 套 | 5 | 13476.85 |  | 67384.25
23 | 040205014001 | 人行信号灯 | 1、类型:人行信号灯 2、灯架材质、规格:Φ300 |  | 套 | 6 | 1108.47 |  | 6650.82
24 | 040205014002 | 机动车信号灯 | 1、类型:机动车信号灯 2、灯架材质、规格:Φ400 |  | 套 | 10 | 1584.99 |  | 15849.9
25 | 040205014003 | 非机动车信号灯 | 1、类型:非机动车信号灯 2、灯架材质、规格:Φ400 |  | 套 | 6 | 1584.99 |  | 9509.94
26 | 040205005001 | 400万雷达视频流量一体机 | 1、类型:400万雷达视频流量一体机 |  | 套 | 5 | 2963.81 |  | 14819.05
27 | 040205015001 | 雷视一体机挂杆箱 | 1.类型:雷视一体机挂杆箱 |  | 台 | 5 | 901.83 |  | 4509.15
28 | 040205001001 | 接线井 | 1.类型:2号管线连接井 2.规格尺寸:116cm×96cm×130cm 3.盖板材质、规格:井盖84cm×64cm 4.砌筑材料品种、规格、强度等级:M10水泥砂浆,MU10灰砂砖砌筑 5.勾缝、抹面要求:1:2水泥砂浆批荡2cm 6.基础、垫层:材料品种、厚度:C20素混凝土基础、渗水沙层 |  | 座 | 11 | 1203.06 |  | 13233.66
本页小计 | [8 empty] | 131956.77
注：为计取规费等的使用，可在表中增设其中：“定额人工费”。
表—08
分部分项工程和单价措施项目清单与计价表
工程名称：交通工程 |  |  |  | 标段： |  |  |  | 第 6 页 共 17 页
序号 | 项目编码 | 项目名称 | 项目特征描述 |  | 计量单位 | 工程量 | 金额（元）
[7 empty] | 综合单价 |  | 综合合价 | 其中
暂估价
29 | 040205001002 | 接线井 | 1.类型:4号管线连接井 2.规格尺寸:76cm×76cm×60cm 3.盖板材质、规格:井盖44cm×44cm 4.砌筑材料品种、规格、强度等级:M10水泥砂浆,MU10灰砂砖砌筑 5.勾缝、抹面要求:1:2水泥砂浆批荡2cm 6.基础、垫层:材料品种、厚度:C20素混凝土基础、渗水沙层 |  | 座 | 14 | 380.19 |  | 5322.66
30 | 040205016001 | 信号机 | 1.类型:信号机(含软件授权费) |  | 套 | 1 | 70231.98 |  | 70231.98
31 | 030502009001 | 光纤租赁 | 1.名称:租期3年 |  | 项 | 2.5 | 12960 |  | 32400
32 | 040901009001 | 接地镀锌角钢 | 1.材料种类:镀锌角钢 2.材料规格:75×5×2000mm |  | 根 | 1 | 50.21 |  | 50.21
33 | 040803002001 | 电缆保护管 | 1、名称:电缆保护管 2、型号:5×DN90镀锌钢管×3.5,其中内套两条Φ60PVC管×2.5 3、垫层:5.5%水泥石粉渣 4、过路管加固要求:C30砼包封 |  | m | 121 | 879.29 |  | 106394.09
34 | 040803002002 | 电缆保护管 | 1、名称:电缆保护管 2、型号:2×DN90镀锌钢管×3.5,其中内套一条Φ60PVC管×2.5 3、垫层:5.5%水泥石粉渣 4、过路管加固要求:C30砼包封 |  | m | 492 | 548.48 |  | 269852.16
35 | 040804002001 | 配线 RVV-5×1.5mm2 | 1、名称:电线 2、规格:RVV-5×1.5mm2 3、其它:未尽事项,详见招标图纸、招标文件及国家相关规范 |  | m | 3078.5 | 8.58 |  | 26413.53
本页小计 | [8 empty] | 510664.63
注：为计取规费等的使用，可在表中增设其中：“定额人工费”。
表—08
分部分项工程和单价措施项目清单与计价表
工程名称：交通工程 |  |  |  | 标段： |  |  |  | 第 7 页 共 17 页
序号 | 项目编码 | 项目名称 | 项目特征描述 |  | 计量单位 | 工程量 | 金额（元）
[7 empty] | 综合单价 |  | 综合合价 | 其中
暂估价
36 | 040804002002 | 配线 RVV-4×1.5mm2 | 1、名称:电线 2、型号:RVV-4×1.5mm2 3、其它:未尽事项,详见招标图纸、招标文件及国家相关规范 |  | m | 2005.49 | 8.33 |  | 16705.73
37 | 030408001001 | 电力电缆 | 1.名称:电力电缆 2.规格:BVR-1kV 1x6mm2 |  | m | 5083.99 | 7.97 |  | 40519.4
38 | 030408001002 | 电力电缆 | 1.名称:电力电缆 2.规格:YJV-1kV-3×10mm2 |  | m | 450 | 12.82 |  | 5769
39 | 030502007001 | 线缆 | 1.规格:六类线 |  | m | 979.31 | 2.71 |  | 2653.93
40 | 040804002003 | 配线 RVV-2×2.5mm2 | 1、名称:电线 2、型号:RVV-2×2.5mm2 |  | m | 979.31 | 7.05 |  | 6904.14
41 | 040205004009 | 标志板 | 1、类型:“信号调试中”标志牌 2、材质、规格尺寸:60cm*25cm 3、板面反光膜等级:V类反光膜 |  | 块 | 5 | 338.26 |  | 1691.3
42 | 040205004010 | 标志板 | 1、类型:交通信号灯编码牌 2、材质、规格尺寸:150cm*60cm 3、板面反光膜等级:V类反光膜 |  | 块 | 5 | 807.25 |  | 4036.25
43 | 040205007002 | 标记 | 1.材料品种:采用双组份涂料（刮涂型） 2.类型:路面数字限速标记 3.规格尺寸:字高2m,字宽0.7m |  | 个 | 15 | 93.84 |  | 1407.6
44 | 040205007003 | 标记 | 1.材料品种:采用双组份涂料（刮涂型） 2.类型:非机动车道地面标识 3.规格尺寸:字高2m,字宽0.7m |  | 个 | 32 | 59.82 |  | 1914.24
45 | 040309001001 | 护栏 | 1、名称:护栏 2、栏杆材质、规格:方形钢管 3、基础:C25素混凝土 |  | m | 85.62 | 233.81 |  | 20018.81
|  | 岑村路、行云街改造 | [6 empty] | 589711.4
46 | 040205006003 | 标线 | 1.材料品种:双组份涂料（刮涂型） |  | m2 | 595 | 71.99 |  | 42834.05
本页小计 | [8 empty] | 144454.45
注：为计取规费等的使用，可在表中增设其中：“定额人工费”。
表—08
分部分项工程和单价措施项目清单与计价表
工程名称：交通工程 |  |  |  | 标段： |  |  |  | 第 8 页 共 17 页
序号 | 项目编码 | 项目名称 | 项目特征描述 |  | 计量单位 | 工程量 | 金额（元）
[7 empty] | 综合单价 |  | 综合合价 | 其中
暂估价
47 | 040205007004 | 标记 | 1.材料品种:双组份涂料（刮涂型） |  | 个 | 73 | 136.97 |  | 9998.81
48 | 040205006004 | 人行横道线 | 1.材料品种:双组份涂料（刮涂型） |  | m2 | 290 | 76.84 |  | 22283.6
49 | 040205004011 | 标志板 | 1、类型:人行过街+无障碍标志牌 2、材质、规格尺寸:D=800mm+640mm*440mm 3、板面反光膜等级:V类反光膜 |  | 块 | 15 | 734.71 |  | 11020.65
50 | 040205004012 | 标志板 | 1、类型:限速标志、禁停标志 2、材质、规格尺寸:φ800mm 3、板面反光膜等级:V类反光膜 |  | 块 | 10 | 444.56 |  | 4445.6
51 | 040205004013 | 标志板 | 1、类型:辅助标志 2、材质、规格尺寸:800mm*400mm 3、板面反光膜等级:V类反光膜 |  | 块 | 6 | 444.56 |  | 2667.36
52 | 040205004014 | 标志板 | 1、类型:指路标志 2、材质、规格尺寸:2.4m*1.2m 3、板面反光膜等级:V类反光膜 |  | 块 | 3 | 2192.61 |  | 6577.83
53 | 040205004015 | 标志板 | 1、类型:警告标志 2、材质、规格尺寸:a=900mm 3、板面反光膜等级:V类反光膜 |  | 块 | 2 | 461.13 |  | 922.26
54 | 040205004016 | 标志板 | 1、类型:非机动车道标志 2、材质、规格尺寸:800*640mm 3、板面反光膜等级:V类反光膜 |  | 块 | 4 | 564.62 |  | 2258.48
本页小计 | [8 empty] | 60174.59
注：为计取规费等的使用，可在表中增设其中：“定额人工费”。
表—08
分部分项工程和单价措施项目清单与计价表
工程名称：交通工程 |  |  |  | 标段： |  |  |  | 第 9 页 共 17 页
序号 | 项目编码 | 项目名称 | 项目特征描述 |  | 计量单位 | 工程量 | 金额（元）
[7 empty] | 综合单价 |  | 综合合价 | 其中
暂估价
55 | 040205003009 | 地面悬臂式信号灯杆(L杆)臂长8米 | 1、类型:悬臂式标志杆（L杆）臂长8米 2、规格尺寸:臂长8米（含杆、含基础） 3、基础、垫层：材料品种、厚度:C25混凝土基础(2000*1500*2000),M10水泥砂浆基座保护层(2000*1500*350) 4、油漆品种:热浸镀锌防腐处理,其表面各喷涂二遍环氧富锌底漆和银色调和漆,镀锌量600g/m2 5、结构及做法:法兰板、地脚螺栓等钢件制安 |  | 套 | 1 | 24548.23 |  | 24548.23
56 | 040205003010 | Φ114×8×5550mm标志杆单立柱 | 1、类型:标志杆单立柱 2、规格尺寸:Φ114×8×5550mm 3、基础、垫层：材料品种、厚度:C25混凝土基础(1000*1000*1500),M10水泥砂浆基座保护层(1000*1000*250) 4、油漆品种:热浸镀锌防腐处理,其表面各喷涂二遍环氧富锌底漆和银色调和漆,镀锌量600g/m2 5、结构及做法:法兰板、地脚螺栓等钢件制安 |  | 套 | 2 | 2815.75 |  | 5631.5
57 | 040205003011 | Φ114×6×5150mm标志杆单立柱 | 1、类型:标志杆单立柱 2、规格尺寸:Φ114×6×5150mm 3、基础、垫层：材料品种、厚度:C25混凝土基础(1000*1000*1500),M10水泥砂浆基座保护层(1000*1000*250) 4、油漆品种:热浸镀锌防腐处理,其表面各喷涂二遍环氧富锌底漆和银色调和漆,镀锌量600g/m2 5、结构及做法:法兰板、地脚螺栓等钢件制安 |  | 套 | 3 | 2492.04 |  | 7476.12
本页小计 | [8 empty] | 37655.85
注：为计取规费等的使用，可在表中增设其中：“定额人工费”。
表—08
分部分项工程和单价措施项目清单与计价表
工程名称：交通工程 |  |  |  | 标段： |  |  |  | 第 10 页 共 17 页
序号 | 项目编码 | 项目名称 | 项目特征描述 |  | 计量单位 | 工程量 | 金额（元）
[7 empty] | 综合单价 |  | 综合合价 | 其中
暂估价
58 | 040205003012 | 单立柱标志杆 | 1.类型:单立柱标志杆 φ76×3.75×4350 2.材质:钢管 3.基础、垫层:材料品种、厚度:C25混凝土基础、M10基础保护层水泥砂浆 4、油漆品种:热浸镀锌防腐处理,其表面各喷涂二遍环氧富锌底漆和银色调和漆,镀锌量600g/m2 5、结构及做法:法兰板、地脚螺栓等钢件制安 |  | 套 | 2 | 732.79 |  | 1465.58
59 | 040205003013 | 单立柱标志杆 | 1.类型:单立柱标志杆 φ76×3.75×4800 2.材质:钢管 3.基础、垫层:材料品种、厚度:C25混凝土基础、M10基础保护层水泥砂浆 4、油漆品种:热浸镀锌防腐处理,其表面各喷涂二遍环氧富锌底漆和银色调和漆,镀锌量600g/m2 5、结构及做法:法兰板、地脚螺栓等钢件制安 |  | 套 | 2 | 775.76 |  | 1551.52
60 | 040205003014 | 单立柱标志杆 | 1.类型:单立柱标志杆 φ76×3.75×3500 2.材质:钢管 3.基础、垫层:材料品种、厚度:C25混凝土基础、M10基础保护层水泥砂浆 4、油漆品种:热浸镀锌防腐处理,其表面各喷涂二遍环氧富锌底漆和银色调和漆,镀锌量600g/m2 5、结构及做法:法兰板、地脚螺栓等钢件制安 |  | 套 | 2 | 679.28 |  | 1358.56
本页小计 | [8 empty] | 4375.66
注：为计取规费等的使用，可在表中增设其中：“定额人工费”。
表—08
分部分项工程和单价措施项目清单与计价表
工程名称：交通工程 |  |  |  | 标段： |  |  |  | 第 11 页 共 17 页
序号 | 项目编码 | 项目名称 | 项目特征描述 |  | 计量单位 | 工程量 | 金额（元）
[7 empty] | 综合单价 |  | 综合合价 | 其中
暂估价
61 | 040205003015 | φ89*4*2700mm单立柱标志杆 | 1、类型:单立柱标志杆 2、规格尺寸:φ89*4*2700mm 3、油漆品种:热浸镀锌防腐处理,其表面各喷涂二遍环氧富锌底漆和银色调和漆,镀锌量600g/m2 4、结构及做法:法兰板、地脚螺栓等钢件制安 |  | 套 | 15 | 1116.33 |  | 16744.95
62 | 040205003016 | Φ114×4×5000mm立柱式机动车信号灯杆 | 1、类型:立柱式机动车信号灯杆 2、规格尺寸:Φ114×4×5150mm 3、基础、垫层：材料品种、厚度:C25混凝土基础(600*600*1200),M10水泥砂浆基座保护层(600*600*250) 4、油漆品种:热浸镀锌防腐处理,其表面各喷涂二遍环氧富锌底漆和银色调和漆,镀锌量600g/m2 5、结构及做法:法兰板、地脚螺栓等钢件制安 |  | 套 | 4 | 1356.97 |  | 5427.88
63 | 040205003017 | Φ114×4×5000mm立柱式非机动车信号灯杆 | 1、类型:立柱式非机动车信号灯杆 2、规格尺寸:Φ114×4×5000mm 3、基础、垫层：材料品种、厚度:C25混凝土基础(600*600*1200),M10水泥砂浆基座保护层(600*600*250) 4、油漆品种:热浸镀锌防腐处理,其表面各喷涂二遍环氧富锌底漆和银色调和漆,镀锌量600g/m2 5、结构及做法:法兰板、地脚螺栓等钢件制安 |  | 套 | 5 | 1357.08 |  | 6785.4
本页小计 | [8 empty] | 28958.23
注：为计取规费等的使用，可在表中增设其中：“定额人工费”。
表—08
分部分项工程和单价措施项目清单与计价表
工程名称：交通工程 |  |  |  | 标段： |  |  |  | 第 12 页 共 17 页
序号 | 项目编码 | 项目名称 | 项目特征描述 |  | 计量单位 | 工程量 | 金额（元）
[7 empty] | 综合单价 |  | 综合合价 | 其中
暂估价
64 | 040205003018 | 悬臂式机动车信号灯杆(L杆)臂长8米 | 1、类型:悬臂式机动车信号灯杆(L杆)臂长8米 2、规格尺寸:臂长8米（含杆、含基础） 3、基础、垫层：材料品种、厚度:C25混凝土基础(1600*1400*2180),M10水泥砂浆基座保护层(1600*1400*300)，基座垫层、细石混凝土C15（1800*1600*100） 4、油漆品种:热浸镀锌防腐处理,其表面各喷涂二遍环氧富锌底漆和银色调和漆,镀锌量600g/m2 5、结构及做法:法兰板、地脚螺栓等钢件制安 |  | 套 | 1 | 13477.01 |  | 13477.01
65 | 040205014004 | 机动车信号灯 | 1、类型:机动车信号灯 2、灯架材质、规格:Φ400 |  | 套 | 6 | 1584.99 |  | 9509.94
66 | 040205014005 | 非机动车信号灯 | 1、类型:非机动车信号灯 2、灯架材质、规格:Φ400 |  | 套 | 5 | 1584.99 |  | 7924.95
67 | 040205005002 | 400万雷达视频流量一体机 | 1、类型:400万雷达视频流量一体机 |  | 套 | 1 | 2963.81 |  | 2963.81
68 | 040205015002 | 雷视一体机挂杆箱 | 1.类型:雷视一体机挂杆箱 |  | 台 | 1 | 901.83 |  | 901.83
69 | 040205001003 | 接线井 | 1.类型:2号管线连接井 2.规格尺寸:116cm×96cm×130cm 3.盖板材质、规格:井盖84cm×64cm 4.砌筑材料品种、规格、强度等级:M10水泥砂浆,MU10灰砂砖砌筑 5.勾缝、抹面要求:1:2水泥砂浆批荡2cm 6.基础、垫层:材料品种、厚度:C20素混凝土基础、渗水沙层 |  | 座 | 15 | 1203.06 |  | 18045.9
本页小计 | [8 empty] | 52823.44
注：为计取规费等的使用，可在表中增设其中：“定额人工费”。
表—08
分部分项工程和单价措施项目清单与计价表
工程名称：交通工程 |  |  |  | 标段： |  |  |  | 第 13 页 共 17 页
序号 | 项目编码 | 项目名称 | 项目特征描述 |  | 计量单位 | 工程量 | 金额（元）
[7 empty] | 综合单价 |  | 综合合价 | 其中
暂估价
70 | 040205001004 | 接线井 | 1.类型:4号管线连接井 2.规格尺寸:76cm×76cm×60cm 3.盖板材质、规格:井盖44cm×44cm 4.砌筑材料品种、规格、强度等级:M10水泥砂浆,MU10灰砂砖砌筑 5.勾缝、抹面要求:1:2水泥砂浆批荡2cm 6.基础、垫层:材料品种、厚度:C20素混凝土基础、渗水沙层 |  | 座 | 7 | 380.19 |  | 2661.33
71 | 030502009002 | 光纤租赁 | 1.名称:租期3年 |  | 项 | 0.5 | 12960 |  | 6480
72 | 040205015003 | 授权费 | 1.信号机 1.含软件授权费 |  | 项 | 1 | 10714 |  | 10714
73 | 040803002003 | 电缆保护管 | 1、名称:电缆保护管 2、型号:5×DN90镀锌钢管×3.5,其中内套两条Φ60PVC管×2.5 3、垫层:5.5%水泥石粉渣 4、过路管加固要求:C30砼包封 |  | m | 159 | 879.29 |  | 139807.11
74 | 040803002004 | 电缆保护管 | 1、名称:电缆保护管 2、型号:2×DN90镀锌钢管×3.5,其中内套一条Φ60PVC管×2.5 3、垫层:5.5%水泥石粉渣 4、过路管加固要求:C30砼包封 |  | m | 321 | 548.48 |  | 176062.08
75 | 040804002004 | 配线 RVV-5×1.5mm2 | 1、名称:电线 2、规格:RVV-5×1.5mm2 3、其它:未尽事项,详见招标图纸、招标文件及国家相关规范 |  | m | 1421.69 | 8.58 |  | 12198.1
76 | 030408001003 | 电力电缆 | 1.名称:电力电缆 2.规格:BVR-1kV 1x6mm2 |  | m | 1422.09 | 7.97 |  | 11334.06
77 | 030408001004 | 电力电缆 | 1.名称:电力电缆 2.规格:YJV-1kV-3×10mm2 |  | m | 10 | 12.82 |  | 128.2
78 | 030502007002 | 线缆 | 1.规格:六类线 |  | m | 21.19 | 2.71 |  | 57.42
本页小计 | [8 empty] | 359442.3
注：为计取规费等的使用，可在表中增设其中：“定额人工费”。
表—08
分部分项工程和单价措施项目清单与计价表
工程名称：交通工程 |  |  |  | 标段： |  |  |  | 第 14 页 共 17 页
序号 | 项目编码 | 项目名称 | 项目特征描述 |  | 计量单位 | 工程量 | 金额（元）
[7 empty] | 综合单价 |  | 综合合价 | 其中
暂估价
79 | 040804002005 | 配线 RVV-2×2.5mm2 | 1、名称:电线 2、型号:RVV-2×2.5mm2 |  | m | 21.19 | 7.05 |  | 149.39
80 | 040205004017 | 标志板 | 1、类型:“信号调试中”标志牌 2、材质、规格尺寸:60cm*25cm 3、板面反光膜等级:V类反光膜 |  | 块 | 1 | 338.26 |  | 338.26
81 | 040205004018 | 标志板 | 1、类型:交通信号灯编码牌 2、材质、规格尺寸:150cm*60cm 3、板面反光膜等级:V类反光膜 |  | 块 | 1 | 807.25 |  | 807.25
82 | 040205007005 | 标记 | 1.材料品种:采用双组份涂料（刮涂型） 2.类型:路面数字限速标记 3.规格尺寸:字高2m |  | 个 | 7 | 93.84 |  | 656.88
83 | 040205007006 | 标记 | 1.材料品种:采用双组份涂料（刮涂型） 2.类型:非机动车道地面标识 |  | 个 | 25 | 59.82 |  | 1495.5
|  | 智能交通 | [6 empty] | 190801.11
|  | 交警大队后台预留设备及系统服务 | [6 empty] | 16705.59
84 | 030501010001 | 收发器 | 1.名称:机架式光纤收发器 2.类别:16路 |  | 台 | 1 | 676.99 |  | 676.99
85 | 030507013001 | 录像设备 | 1.名称:交换机 16路 |  | 台 | 1 | 522.95 |  | 522.95
86 | 030501004001 | 存储设备 | 1.名称:磁盘阵列 2.容量:6TB硬盘 3.通道数:48个 |  | 台 | 1 | 15505.65 |  | 15505.65
|  | 视频监控系统 | [6 empty] | 49703.12
87 | 040205020001 | 高速球形摄像机 | 1.类型:高速球形摄像机 2.规格、型号:400万6寸红外 |  | 台 | 5 | 1336.12 |  | 6680.6
88 | 030502005001 | 网线布设 | 1.规格:六类线 2.敷设方式:管内穿线 |  | m | 80 | 3.55 |  | 284
89 | 030411004001 | 配线 | 1.名称:RVV2*1.5mm2 |  | m | 80 | 4.69 |  | 375.2
本页小计 | [8 empty] | 27492.67
注：为计取规费等的使用，可在表中增设其中：“定额人工费”。
表—08
分部分项工程和单价措施项目清单与计价表
工程名称：交通工程 |  |  |  | 标段： |  |  |  | 第 15 页 共 17 页
序号 | 项目编码 | 项目名称 | 项目特征描述 |  | 计量单位 | 工程量 | 金额（元）
[7 empty] | 综合单价 |  | 综合合价 | 其中
暂估价
90 | 040205015004 | 视频监视背箱 | 1.类型:视频监视背箱 2.材质、规格尺寸:不锈钢板制作,箱体2mm厚,骨架4mmx4mm,门骨架2.5mmx2.5mm,内含温控模块、电源避雷器、数据避雷器、电源适配器、光纤收发器 |  | 台 | 3 | 1501.24 |  | 4503.72
91 | 031103008001 | 光缆 | 1.规格、型号:单模光纤，4芯 2.敷设部位:管内敷设 |  | m | 534 | 4.26 |  | 2274.84
92 | 030408001005 | 电力电缆 | 1.名称:铜芯电缆 2.规格:YJV-0.6/1kV 3x10mm2 |  | m | 534 | 12.82 |  | 6845.88
93 | 030506008001 | 视频系统调试 | 1.名称:CCTV视频监控测评调试 2.后期执法接入交警大队需要 |  | 系统 | 1 | 2555.1 |  | 2555.1
94 | 040205003019 | 标杆 | 1、类型:立杆 2、材质:高10米，悬臂长4.2米。采用Φ250mm镀锌钢管；厚度=10mm，抗拉强度≥239N/mm2；底层喷涂富锌防锈底漆，外层喷涂银色瓷漆 3、基础、垫层：材料品种、厚度:1200×1000×1200 C30砼基础、C15 1400×1200×100垫层 |  | 套 | 2 | 13091.89 |  | 26183.78
|  | 电子警察系统 | [6 empty] | 124392.4
95 | 040205015005 | 设备控制机箱 | 1、类型:交通现场智能控制柜 2、内含前端储存单元、光端机、交换机、机架式光纤收发器、红绿灯适配器、温控模块、配电单元、声光报警器、自动重合闸 3、含基础 |  | 台 | 1 | 14557.08 |  | 14557.08
96 | 040205015006 | 设备控制机箱 | 1.类型:电子警察机箱 2.材质、规格尺寸:内含光纤收发器、温控模块、数据避雷器、交换机、配电单元 |  | 台 | 2 | 3457.86 |  | 6915.72
97 | 040205020002 | 900万像素闯红灯抓拍一体化高清摄像机 | 1.类型:900万像素闯红灯抓拍一体化高清摄像机 |  | 台 | 2 | 4215.41 |  | 8430.82
本页小计 | [8 empty] | 72266.94
注：为计取规费等的使用，可在表中增设其中：“定额人工费”。
表—08
分部分项工程和单价措施项目清单与计价表
工程名称：交通工程 |  |  |  | 标段： |  |  |  | 第 16 页 共 17 页
序号 | 项目编码 | 项目名称 | 项目特征描述 |  | 计量单位 | 工程量 | 金额（元）
[7 empty] | 综合单价 |  | 综合合价 | 其中
暂估价
98 | 040205020003 | 900万像素反向卡口抓拍一体化高清摄像机 | 1.类型:900万像素反向卡口抓拍一体化高清摄像机 |  | 台 | 4 | 4156.12 |  | 16624.48
99 | 粤030507020001 | 电视监控辅助机械设备 | 1.名称:多合一补光灯 2.型号:工作寿命不小于50000小时 |  | 套 | 6 | 1427.76 |  | 8566.56
100 | 粤030507020002 | 电视监控辅助机械设备 | 1.名称:频闪补光灯 |  | 套 | 6 | 727.76 |  | 4366.56
101 | 030414007001 | 不间断电源 | 1.名称:UPS（3KVA，240min） |  | 系统 | 1 | 1967.72 |  | 1967.72
102 | 030408001006 | 电力电缆 | 1.规格:YJV-0.6/1kV 3x16mm2 |  | m | 5 | 45.85 |  | 229.25
103 | 030408001007 | 电力电缆 | 1.规格:YJV-0.6/1kV 2x10mm2 |  | m | 150 | 21.7 |  | 3255
104 | 030411004002 | 配线 | 1.名称:RVV-500V 3*2.5mm2 |  | m | 150 | 8.47 |  | 1270.5
105 | 030411004003 | 配线 | 1.名称:RVVP 6*1.0mm2 |  | m | 30 | 7.74 |  | 232.2
106 | 030411004004 | 配线 | 1.名称:RVVP 2*1.0mm2 |  | m | 60 | 4.75 |  | 285
107 | 031103008002 | 光缆 | 1.规格、型号:单模光纤，4芯 2.敷设部位:管内敷设 |  | m | 150 | 4.26 |  | 639
108 | 030502005002 | 网线布设 | 1.规格:六类线 2.敷设方式:管内穿线 |  | m | 160 | 3.55 |  | 568
109 | 030501017001 | 软件 | 1.名称:抓拍软件 |  | 套 | 6 | 3182.62 |  | 19095.72
110 | 030501013001 | 终端服务器 | 1.名称:终端服务器16路 |  | 台 | 1 | 7368.09 |  | 7368.09
111 | 040205003020 | 标杆 | 1、类型:立杆 2、材质:高10米，悬臂长4.2米。采用Φ250mm镀锌钢管；厚度=10mm，抗拉强度≥239N/mm2；底层喷涂富锌防锈底漆，外层喷涂银色瓷漆 3、基础、垫层：材料品种、厚度:1200×1000×1200 C30砼基础、C15 1400×1200×100垫层 |  | 套 | 2 | 13091.89 |  | 26183.78
112 | 030409001001 | 接地极 | 1.名称:接地极 2.规格:L50mm×5mm， L=2.5m |  | 根 | 2 | 89.51 |  | 179.02
本页小计 | [8 empty] | 90830.88
注：为计取规费等的使用，可在表中增设其中：“定额人工费”。
表—08
分部分项工程和单价措施项目清单与计价表
工程名称：交通工程 |  |  |  | 标段： |  |  |  | 第 17 页 共 17 页
序号 | 项目编码 | 项目名称 | 项目特征描述 |  | 计量单位 | 工程量 | 金额（元）
[7 empty] | 综合单价 |  | 综合合价 | 其中
暂估价
113 | 040205024001 | 交通智能系统调试 | 1.系统类别:电子警察系统调试 2.6车道 |  | 系统 | 1 | 3657.9 |  | 3657.9
|  | 余泥渣土场外运输与排放 | [6 empty] | 3431.88
114 | 040103002003 | 余方弃置 | 1.废弃料品种:土方 2.运距:综合考虑 |  | m3 | 72.25 | 47.5 |  | 3431.88
|  | 措施项目 | [6 empty] | 789956.66
115 | 041102001001 | 垫层模板 | 1.构件类型:垫层 |  | m2 | 17.3 | 38.79 |  | 671.07
116 | 041102002002 | 基础模板 | 1、构件类型:基础 |  | m2 | 220.3 | 46.96 |  | 10345.29
117 | 粤050401008001 | 装配式临时活动围蔽 | 1.工期:半年 2.围蔽类型:A5装配式临时活动围蔽 |  | m | 1000 | 555.31 |  | 555310
118 | 040205012001 | 隔离护栏 | 1.类型:铁马围蔽 2.工期:半年 3.头尾两天移动，其余时间固定放置 |  | m | 300 | 115.06 |  | 34518
119 | 040205004019 | 标志板 | 1、类型:施工临时支架标志 2、材质、规格尺寸:120*40*2 3、板面反光膜等级:V类反光膜 |  | 块 | 10 | 244.46 |  | 2444.6
120 | 040205004020 | 拆除施工标志牌 | 1.类型:反光标识牌 |  | 块 | 10 | 244.46 |  | 2444.6
121 | 04B001 | 交通疏解员 | 1.工作时长:8小时/工日 |  | 工日 | 720 | 253 |  | 182160
122 | 040205017001 | 反光警示锥 | 1.材料品种:反光警示锥 |  | 个 | 30 | 8.58 |  | 257.4
123 | 040205017002 | 防撞筒(墩) | 1.材料品种:防撞桶 |  | 个 | 10 | 180.57 |  | 1805.7
本页小计 | [8 empty] | 797046.44
合 计 | [8 empty] | 2485078.43
注：为计取规费等的使用，可在表中增设其中：“定额人工费”。
表—08

## 表-09 综合单价分析表
综合单价分析表
工程名称：交通工程 | [7 empty] | 标段： |  | 第 1 页 共 152 页
项目编码 |  | 040101003001 |  | 项目名称 | 挖基坑土方 |  |  |  | 计量单位 |  | m3 | 工程量 | 175.14
清单综合单价组成明细
定额编号 | 定额项目名称 | 定额 单位 | 数量 | 单价 |  |  |  |  | 合价
|  |  |  | 人工费 | 材料费 | 机具费 | 管理费 和利润 |  | 人工费 |  | 材料费 | 机具费 | 管理费 和利润
D1-1-33 | 挖掘机挖沟槽、基坑土方 一、二类土  | 1000m3天然密实方 | 0.001 | 767.69 |  | 4587.28 | 938.3 |  | 0.73 |  |  | 4.36 | 0.89
D1-1-10 | 人工挖沟槽土方 一、二类土 深度在2m内 | 100m3天然密实方 | 0.0005 | 3360.76 |  |  | 588.87 |  | 1.68 |  |  |  | 0.29
人工单价 |  | 小计 | [6 empty] | 2.41 |  |  | 4.36 | 1.18
未计价材料费
清单项目综合单价 | [8 empty] | 7.95
材 料 费 明 细 | 主要材料名称、规格、型号 |  |  |  |  | 单位 | 数量 |  | 单价（元） |  | 合价（元） | 暂估单价 （元） | 暂估合价 （元）
注：1.如不使用省级或行业建设主管部门发布的计价依据，可不填定额编码、名称等； 2.招标文件提供了暂估单价的材料，按暂估的单价填入表内“暂估单价”栏及“暂估合价”栏。
表-09
综合单价分析表
工程名称：交通工程 | [7 empty] | 标段： |  | 第 2 页 共 152 页
项目编码 |  | 040103001003 |  | 项目名称 | 回填方 |  |  |  | 计量单位 |  | m3 | 工程量 | 89.47
清单综合单价组成明细
定额编号 | 定额项目名称 | 定额 单位 | 数量 | 单价 |  |  |  |  | 合价
|  |  |  | 人工费 | 材料费 | 机具费 | 管理费 和利润 |  | 人工费 |  | 材料费 | 机具费 | 管理费 和利润
D1-1-133 | 回填土 夯实机夯实 槽、坑 | 100m3压实方 | 0.01 | 1324.26 |  | 241.32 | 274.32 |  | 13.24 |  |  | 2.41 | 2.74
人工单价 |  | 小计 | [6 empty] | 13.24 |  |  | 2.41 | 2.74
未计价材料费
清单项目综合单价 | [8 empty] | 18.4
材 料 费 明 细 | 主要材料名称、规格、型号 |  |  |  |  | 单位 | 数量 |  | 单价（元） |  | 合价（元） | 暂估单价 （元） | 暂估合价 （元）
注：1.如不使用省级或行业建设主管部门发布的计价依据，可不填定额编码、名称等； 2.招标文件提供了暂估单价的材料，按暂估的单价填入表内“暂估单价”栏及“暂估合价”栏。
表-09
综合单价分析表
工程名称：交通工程 | [7 empty] | 标段： |  | 第 3 页 共 152 页
项目编码 |  | 040103001004 |  | 项目名称 | 回填方 |  |  |  | 计量单位 |  | m3 | 工程量 | 0.32
清单综合单价组成明细
定额编号 | 定额项目名称 | 定额 单位 | 数量 | 单价 |  |  |  |  | 合价
|  |  |  | 人工费 | 材料费 | 机具费 | 管理费 和利润 |  | 人工费 |  | 材料费 | 机具费 | 管理费 和利润
D1-1-135 | 管(基)坑回填石屑 | 100m3 | 0.01 | 1721.53 | 18506.88 | 168.05 | 331.1 |  | 17.22 |  | 185.07 | 1.68 | 3.31
人工单价 |  | 小计 | [6 empty] | 17.22 |  | 185.07 | 1.68 | 3.31
未计价材料费
清单项目综合单价 | [8 empty] | 207.28
材 料 费 明 细 | 主要材料名称、规格、型号 |  |  |  |  | 单位 | 数量 |  | 单价（元） |  | 合价（元） | 暂估单价 （元） | 暂估合价 （元）
| 其他材料费 | [7 empty] | - |  | 185.07 | -
| 材料费小计 | [7 empty] | - |  | 185.07 | -
注：1.如不使用省级或行业建设主管部门发布的计价依据，可不填定额编码、名称等； 2.招标文件提供了暂估单价的材料，按暂估的单价填入表内“暂估单价”栏及“暂估合价”栏。
表-09
综合单价分析表
工程名称：交通工程 | [7 empty] | 标段： |  | 第 4 页 共 152 页
项目编码 |  | 040205006001 |  | 项目名称 | 标线 |  |  |  | 计量单位 |  | m2 | 工程量 | 822
清单综合单价组成明细
定额编号 | 定额项目名称 | 定额 单位 | 数量 | 单价 |  |  |  |  | 合价
|  |  |  | 人工费 | 材料费 | 机具费 | 管理费 和利润 |  | 人工费 |  | 材料费 | 机具费 | 管理费 和利润
D2-5-32 | 热熔标线 普通型 | 10m2 | 0.1 | 29.62 | 594.98 | 76.94 | 18.4 |  | 2.96 |  | 59.5 | 7.69 | 1.84
人工单价 |  | 小计 | [6 empty] | 2.96 |  | 59.5 | 7.69 | 1.84
未计价材料费
清单项目综合单价 | [8 empty] | 71.99
材 料 费 明 细 | 主要材料名称、规格、型号 |  |  |  |  | 单位 | 数量 |  | 单价（元） |  | 合价（元） | 暂估单价 （元） | 暂估合价 （元）
| 其他材料费 | [7 empty] | - |  | 59.5 | -
| 材料费小计 | [7 empty] | - |  | 59.5 | -
注：1.如不使用省级或行业建设主管部门发布的计价依据，可不填定额编码、名称等； 2.招标文件提供了暂估单价的材料，按暂估的单价填入表内“暂估单价”栏及“暂估合价”栏。
表-09
综合单价分析表
工程名称：交通工程 | [7 empty] | 标段： |  | 第 5 页 共 152 页
项目编码 |  | 040205007001 |  | 项目名称 | 标记 |  |  |  | 计量单位 |  | 个 | 工程量 | 77
清单综合单价组成明细
定额编号 | 定额项目名称 | 定额 单位 | 数量 | 单价 |  |  |  |  | 合价
|  |  |  | 人工费 | 材料费 | 机具费 | 管理费 和利润 |  | 人工费 |  | 材料费 | 机具费 | 管理费 和利润
D2-5-36 | 箭头 热熔型漆 | 10m2 | 0.15 | 74.04 | 713.98 | 95.75 | 29.33 |  | 11.11 |  | 107.1 | 14.36 | 4.4
人工单价 |  | 小计 | [6 empty] | 11.11 |  | 107.1 | 14.36 | 4.4
未计价材料费
清单项目综合单价 | [8 empty] | 136.97
材 料 费 明 细 | 主要材料名称、规格、型号 |  |  |  |  | 单位 | 数量 |  | 单价（元） |  | 合价（元） | 暂估单价 （元） | 暂估合价 （元）
| 其他材料费 | [7 empty] | - |  | 107.1 | -
| 材料费小计 | [7 empty] | - |  | 107.1 | -
注：1.如不使用省级或行业建设主管部门发布的计价依据，可不填定额编码、名称等； 2.招标文件提供了暂估单价的材料，按暂估的单价填入表内“暂估单价”栏及“暂估合价”栏。
表-09
综合单价分析表
工程名称：交通工程 | [7 empty] | 标段： |  | 第 6 页 共 152 页
项目编码 |  | 040205006002 |  | 项目名称 | 人行横道线 |  |  |  | 计量单位 |  | m2 | 工程量 | 209
清单综合单价组成明细
定额编号 | 定额项目名称 | 定额 单位 | 数量 | 单价 |  |  |  |  | 合价
|  |  |  | 人工费 | 材料费 | 机具费 | 管理费 和利润 |  | 人工费 |  | 材料费 | 机具费 | 管理费 和利润
D2-5-44 | 横道线 热熔涂料 普通型 | 10m2 | 0.1 | 59.24 | 594.65 | 88.91 | 25.59 |  | 5.92 |  | 59.47 | 8.89 | 2.56
人工单价 |  | 小计 | [6 empty] | 5.92 |  | 59.47 | 8.89 | 2.56
未计价材料费
清单项目综合单价 | [8 empty] | 76.84
材 料 费 明 细 | 主要材料名称、规格、型号 |  |  |  |  | 单位 | 数量 |  | 单价（元） |  | 合价（元） | 暂估单价 （元） | 暂估合价 （元）
| 其他材料费 | [7 empty] | - |  | 59.46 | -
| 材料费小计 | [7 empty] | - |  | 59.46 | -
注：1.如不使用省级或行业建设主管部门发布的计价依据，可不填定额编码、名称等； 2.招标文件提供了暂估单价的材料，按暂估的单价填入表内“暂估单价”栏及“暂估合价”栏。
表-09
综合单价分析表
工程名称：交通工程 | [7 empty] | 标段： |  | 第 7 页 共 152 页
项目编码 |  | 040205004001 |  | 项目名称 | 标志板 |  |  |  | 计量单位 |  | 块 | 工程量 | 6
清单综合单价组成明细
定额编号 | 定额项目名称 | 定额 单位 | 数量 | 单价 |  |  |  |  | 合价
|  |  |  | 人工费 | 材料费 | 机具费 | 管理费 和利润 |  | 人工费 |  | 材料费 | 机具费 | 管理费 和利润
D2-5-21 | 标志板安装 单块面积 1m2内 | 块 | 1 | 42.65 | 493.65 | 165.8 | 36.01 |  | 42.65 |  | 493.65 | 165.8 | 36.01
人工单价 |  | 小计 | [6 empty] | 42.65 |  | 493.65 | 165.8 | 36.01
|  | 未计价材料费 | [6 empty] | 493.65
清单项目综合单价 | [8 empty] | 738.11
材 料 费 明 细 | 主要材料名称、规格、型号 |  |  |  |  | 单位 | 数量 |  | 单价（元） |  | 合价（元） | 暂估单价 （元） | 暂估合价 （元）
| 方形标牌640mm*440mm 产品说明:采用铝板贴美国3M反光膜;品种:标志牌;类型:方形;规格(mm):600×400×1.0 |  |  |  |  | m2 | 0.2816 |  | 629.65 |  | 177.31
| 圆形标牌:D=800mm |  |  |  |  | m2 | 0.5024 |  | 629.65 |  | 316.34
| 材料费小计 | [7 empty] | - |  | 493.65 | -
注：1.如不使用省级或行业建设主管部门发布的计价依据，可不填定额编码、名称等； 2.招标文件提供了暂估单价的材料，按暂估的单价填入表内“暂估单价”栏及“暂估合价”栏。
表-09
综合单价分析表
工程名称：交通工程 | [7 empty] | 标段： |  | 第 8 页 共 152 页
项目编码 |  | 040205004002 |  | 项目名称 | 标志板 |  |  |  | 计量单位 |  | 块 | 工程量 | 1
清单综合单价组成明细
定额编号 | 定额项目名称 | 定额 单位 | 数量 | 单价 |  |  |  |  | 合价
|  |  |  | 人工费 | 材料费 | 机具费 | 管理费 和利润 |  | 人工费 |  | 材料费 | 机具费 | 管理费 和利润
D2-5-26 | 标志板安装 单块面积 12m2内 | 块 | 1 | 341.19 | 7555.85 | 504.7 | 146.1 |  | 341.19 |  | 7555.85 | 504.7 | 146.1
人工单价 |  | 小计 | [6 empty] | 341.19 |  | 7555.85 | 504.7 | 146.1
|  | 未计价材料费 | [6 empty] | 7555.85
清单项目综合单价 | [8 empty] | 8547.84
材 料 费 明 细 | 主要材料名称、规格、型号 |  |  |  |  | 单位 | 数量 |  | 单价（元） |  | 合价（元） | 暂估单价 （元） | 暂估合价 （元）
| 标志板5.0m*2.4m 12m2以内 |  |  |  |  | 块 | 1 |  | 7555.85 |  | 7555.85
| 材料费小计 | [7 empty] | - |  | 7555.85 | -
注：1.如不使用省级或行业建设主管部门发布的计价依据，可不填定额编码、名称等； 2.招标文件提供了暂估单价的材料，按暂估的单价填入表内“暂估单价”栏及“暂估合价”栏。
表-09
综合单价分析表
工程名称：交通工程 | [7 empty] | 标段： |  | 第 9 页 共 152 页
项目编码 |  | 040205004003 |  | 项目名称 | 标志板 |  |  |  | 计量单位 |  | 块 | 工程量 | 3
清单综合单价组成明细
定额编号 | 定额项目名称 | 定额 单位 | 数量 | 单价 |  |  |  |  | 合价
|  |  |  | 人工费 | 材料费 | 机具费 | 管理费 和利润 |  | 人工费 |  | 材料费 | 机具费 | 管理费 和利润
D2-5-22 | 标志板安装 单块面积 3m2内 | 块 | 1 | 85.3 | 1813.39 | 248.7 | 57.69 |  | 85.3 |  | 1813.39 | 248.7 | 57.69
人工单价 |  | 小计 | [6 empty] | 85.3 |  | 1813.39 | 248.7 | 57.69
|  | 未计价材料费 | [6 empty] | 1813.39
清单项目综合单价 | [8 empty] | 2205.08
材 料 费 明 细 | 主要材料名称、规格、型号 |  |  |  |  | 单位 | 数量 |  | 单价（元） |  | 合价（元） | 暂估单价 （元） | 暂估合价 （元）
| 标志板2.4m*1.2m 1200×2400 |  |  |  |  | m2 | 2.88 |  | 629.65 |  | 1813.39
| 材料费小计 | [7 empty] | - |  | 1813.39 | -
注：1.如不使用省级或行业建设主管部门发布的计价依据，可不填定额编码、名称等； 2.招标文件提供了暂估单价的材料，按暂估的单价填入表内“暂估单价”栏及“暂估合价”栏。
表-09
综合单价分析表
工程名称：交通工程 | [7 empty] | 标段： |  | 第 10 页 共 152 页
项目编码 |  | 040205004004 |  | 项目名称 | 标志板 |  |  |  | 计量单位 |  | 块 | 工程量 | 9
清单综合单价组成明细
定额编号 | 定额项目名称 | 定额 单位 | 数量 | 单价 |  |  |  |  | 合价
|  |  |  | 人工费 | 材料费 | 机具费 | 管理费 和利润 |  | 人工费 |  | 材料费 | 机具费 | 管理费 和利润
D2-5-21 | 标志板安装 单块面积 1m2内 | 块 | 1 | 42.65 | 316.34 | 165.8 | 36.01 |  | 42.65 |  | 316.34 | 165.8 | 36.01
人工单价 |  | 小计 | [6 empty] | 42.65 |  | 316.34 | 165.8 | 36.01
|  | 未计价材料费 | [6 empty] | 316.34
清单项目综合单价 | [8 empty] | 560.8
材 料 费 明 细 | 主要材料名称、规格、型号 |  |  |  |  | 单位 | 数量 |  | 单价（元） |  | 合价（元） | 暂估单价 （元） | 暂估合价 （元）
| V类反光膜标志板φ800mm 1m2以内 |  |  |  |  | m2 | 0.5024 |  | 629.65 |  | 316.34
| 材料费小计 | [7 empty] | - |  | 316.34 | -
注：1.如不使用省级或行业建设主管部门发布的计价依据，可不填定额编码、名称等； 2.招标文件提供了暂估单价的材料，按暂估的单价填入表内“暂估单价”栏及“暂估合价”栏。
表-09
综合单价分析表
工程名称：交通工程 | [7 empty] | 标段： |  | 第 11 页 共 152 页
项目编码 |  | 040205004005 |  | 项目名称 | 标志板 |  |  |  | 计量单位 |  | 块 | 工程量 | 2
清单综合单价组成明细
定额编号 | 定额项目名称 | 定额 单位 | 数量 | 单价 |  |  |  |  | 合价
|  |  |  | 人工费 | 材料费 | 机具费 | 管理费 和利润 |  | 人工费 |  | 材料费 | 机具费 | 管理费 和利润
D2-5-21 | 标志板安装 单块面积 1m2内 | 块 | 1 | 42.65 | 177.94 | 165.8 | 36.01 |  | 42.65 |  | 177.94 | 165.8 | 36.01
人工单价 |  | 小计 | [6 empty] | 42.65 |  | 177.94 | 165.8 | 36.01
|  | 未计价材料费 | [6 empty] | 177.94
清单项目综合单价 | [8 empty] | 422.4
材 料 费 明 细 | 主要材料名称、规格、型号 |  |  |  |  | 单位 | 数量 |  | 单价（元） |  | 合价（元） | 暂估单价 （元） | 暂估合价 （元）
| 标志板φ600mm 1m2以内 |  |  |  |  | m2 | 0.2826 |  | 629.65 |  | 177.94
| 材料费小计 | [7 empty] | - |  | 177.94 | -
注：1.如不使用省级或行业建设主管部门发布的计价依据，可不填定额编码、名称等； 2.招标文件提供了暂估单价的材料，按暂估的单价填入表内“暂估单价”栏及“暂估合价”栏。
表-09
综合单价分析表
工程名称：交通工程 | [7 empty] | 标段： |  | 第 12 页 共 152 页
项目编码 |  | 040205004006 |  | 项目名称 | 标志板 |  |  |  | 计量单位 |  | 块 | 工程量 | 4
清单综合单价组成明细
定额编号 | 定额项目名称 | 定额 单位 | 数量 | 单价 |  |  |  |  | 合价
|  |  |  | 人工费 | 材料费 | 机具费 | 管理费 和利润 |  | 人工费 |  | 材料费 | 机具费 | 管理费 和利润
D2-5-21 | 标志板安装 单块面积 1m2内 | 块 | 1 | 42.65 | 322.38 | 165.8 | 36.01 |  | 42.65 |  | 322.38 | 165.8 | 36.01
人工单价 |  | 小计 | [6 empty] | 42.65 |  | 322.38 | 165.8 | 36.01
|  | 未计价材料费 | [6 empty] | 322.38
清单项目综合单价 | [8 empty] | 566.84
材 料 费 明 细 | 主要材料名称、规格、型号 |  |  |  |  | 单位 | 数量 |  | 单价（元） |  | 合价（元） | 暂估单价 （元） | 暂估合价 （元）
| 标志板800*640mm 1m2以内 |  |  |  |  | 块 | 0.512 |  | 629.65 |  | 322.38
| 材料费小计 | [7 empty] | - |  | 322.38 | -
注：1.如不使用省级或行业建设主管部门发布的计价依据，可不填定额编码、名称等； 2.招标文件提供了暂估单价的材料，按暂估的单价填入表内“暂估单价”栏及“暂估合价”栏。
表-09
综合单价分析表
工程名称：交通工程 | [7 empty] | 标段： |  | 第 13 页 共 152 页
项目编码 |  | 040205004007 |  | 项目名称 | 标志板 |  |  |  | 计量单位 |  | 块 | 工程量 | 7
清单综合单价组成明细
定额编号 | 定额项目名称 | 定额 单位 | 数量 | 单价 |  |  |  |  | 合价
|  |  |  | 人工费 | 材料费 | 机具费 | 管理费 和利润 |  | 人工费 |  | 材料费 | 机具费 | 管理费 和利润
D2-5-21 | 标志板安装 单块面积 1m2内 | 块 | 1 | 42.65 | 201.49 | 165.8 | 36.01 |  | 42.65 |  | 201.49 | 165.8 | 36.01
人工单价 |  | 小计 | [6 empty] | 42.65 |  | 201.49 | 165.8 | 36.01
|  | 未计价材料费 | [6 empty] | 201.49
清单项目综合单价 | [8 empty] | 445.95
材 料 费 明 细 | 主要材料名称、规格、型号 |  |  |  |  | 单位 | 数量 |  | 单价（元） |  | 合价（元） | 暂估单价 （元） | 暂估合价 （元）
| 标志板800mm*400mm 1m2以内 |  |  |  |  | 块 | 0.32 |  | 629.65 |  | 201.49
| 材料费小计 | [7 empty] | - |  | 201.49 | -
注：1.如不使用省级或行业建设主管部门发布的计价依据，可不填定额编码、名称等； 2.招标文件提供了暂估单价的材料，按暂估的单价填入表内“暂估单价”栏及“暂估合价”栏。
表-09
综合单价分析表
工程名称：交通工程 | [7 empty] | 标段： |  | 第 14 页 共 152 页
项目编码 |  | 040205004008 |  | 项目名称 | 标志板 |  |  |  | 计量单位 |  | 块 | 工程量 | 4
清单综合单价组成明细
定额编号 | 定额项目名称 | 定额 单位 | 数量 | 单价 |  |  |  |  | 合价
|  |  |  | 人工费 | 材料费 | 机具费 | 管理费 和利润 |  | 人工费 |  | 材料费 | 机具费 | 管理费 和利润
D2-5-21 | 标志板安装 单块面积 1m2内 | 块 | 1 | 42.65 | 218.17 | 165.8 | 36.01 |  | 42.65 |  | 218.17 | 165.8 | 36.01
人工单价 |  | 小计 | [6 empty] | 42.65 |  | 218.17 | 165.8 | 36.01
|  | 未计价材料费 | [6 empty] | 218.17
清单项目综合单价 | [8 empty] | 462.63
材 料 费 明 细 | 主要材料名称、规格、型号 |  |  |  |  | 单位 | 数量 |  | 单价（元） |  | 合价（元） | 暂估单价 （元） | 暂估合价 （元）
| 标志板a=900mm 1m2以内 |  |  |  |  | m2 | 0.3465 |  | 629.65 |  | 218.17
| 材料费小计 | [7 empty] | - |  | 218.17 | -
注：1.如不使用省级或行业建设主管部门发布的计价依据，可不填定额编码、名称等； 2.招标文件提供了暂估单价的材料，按暂估的单价填入表内“暂估单价”栏及“暂估合价”栏。
表-09
综合单价分析表
工程名称：交通工程 | [7 empty] | 标段： |  | 第 15 页 共 152 页
项目编码 |  | 040205003001 |  | 项目名称 | 地面悬臂式信号灯杆(L杆)臂长8米 |  |  |  | 计量单位 |  | 套 | 工程量 | 1
清单综合单价组成明细
定额编号 | 定额项目名称 | 定额 单位 | 数量 | 单价 |  |  |  |  | 合价
|  |  |  | 人工费 | 材料费 | 机具费 | 管理费 和利润 |  | 人工费 |  | 材料费 | 机具费 | 管理费 和利润
D5-3-282 换 | 非定型井基础 混凝土 合并制作子目 普通预拌混凝土 碎石粒径综合考虑 C25 | 10m3 | 0.6 | 1991.18 | 3950.16 | 272.5 | 419.28 |  | 1194.71 |  | 2370.1 | 163.5 | 251.57
D7-6-15 换 | 水泥砂浆保护层 25mm厚 实际厚度(mm):30 合并制作子目 湿拌抹灰砂浆 一次抹灰厚度≥5mm M10 | m2 | 3 | 12.9 | 18.87 |  | 2.3 |  | 38.7 |  | 56.61 |  | 6.9
D2-5-10 | 信号灯杆、标志杆安装 单悬臂杆(L杆)安装 杆高6000mm外 | 套 | 1 | 95.96 |  | 142.89 | 41.26 |  | 95.96 |  |  | 142.89 | 41.26
D2-5-3 | 信号灯杆、标志杆、门架及零星构件制作 钢板压制多边形截面杆材制作L型、T型、F型杆 | t | 1.7266 | 1194.18 | 4002.73 | 1496.18 | 464.67 |  | 2061.87 |  | 6911.11 | 2583.3 | 802.3
D3-6-7 | 铁件制作、安装 预埋铁件 | t | 0.23 | 2856.6 | 3840.13 | 392.12 | 590.1 |  | 657.02 |  | 883.23 | 90.19 | 135.72
D6-6-160 | 金属构件刷油 调和漆 第一遍 | 100kg | 19.5662 | 37.19 | 8.62 |  | 7.65 |  | 727.67 |  | 168.66 |  | 149.68
D6-6-161 | 金属构件刷油 调和漆 第二遍 | 100kg | 19.5662 | 26.67 | 7.55 |  | 5.48 |  | 521.83 |  | 147.72 |  | 107.22
注：1.如不使用省级或行业建设主管部门发布的计价依据，可不填定额编码、名称等； 2.招标文件提供了暂估单价的材料，按暂估的单价填入表内“暂估单价”栏及“暂估合价”栏。
表-09
综合单价分析表
工程名称：交通工程 | [7 empty] | 标段： |  | 第 16 页 共 152 页
D6-6-155 换 | 金属构件刷油 防锈漆 第一遍 换为【环氧富锌底漆】 | 100kg | 19.5662 | 37.19 | 27.79 |  | 7.65 |  | 727.67 |  | 543.74 |  | 149.68
D6-6-156 换 | 金属构件刷油 防锈漆 第二遍 换为【环氧富锌底漆】 | 100kg | 19.5662 | 26.67 | 23.6 |  | 5.48 |  | 521.83 |  | 461.76 |  | 107.22
补充主材002 | 钢构件热浸镀锌 | t | 1.7266 |  | 1000 | [5 empty] | 1726.6
人工单价 |  | 小计 | [6 empty] | 6547.26 |  | 13269.53 | 2979.88 | 1751.55
|  | 未计价材料费 | [6 empty] | 1726.6
清单项目综合单价 | [8 empty] | 24548.23
材 料 费 明 细 | 主要材料名称、规格、型号 |  |  |  |  | 单位 | 数量 |  | 单价（元） |  | 合价（元） | 暂估单价 （元） | 暂估合价 （元）
| 钢构件热浸镀锌 |  |  |  |  | t | 1.7266 |  | 1000 |  | 1726.6
| 其他材料费 | [7 empty] | - |  | 11543.05 | -
| 材料费小计 | [7 empty] | - |  | 13269.65 | -
注：1.如不使用省级或行业建设主管部门发布的计价依据，可不填定额编码、名称等； 2.招标文件提供了暂估单价的材料，按暂估的单价填入表内“暂估单价”栏及“暂估合价”栏。
表-09
综合单价分析表
工程名称：交通工程 | [7 empty] | 标段： |  | 第 17 页 共 152 页
项目编码 |  | 040205003002 |  | 项目名称 | Φ114×6×5150mm标志杆单立柱 |  |  |  | 计量单位 |  | 套 | 工程量 | 3
清单综合单价组成明细
定额编号 | 定额项目名称 | 定额 单位 | 数量 | 单价 |  |  |  |  | 合价
|  |  |  | 人工费 | 材料费 | 机具费 | 管理费 和利润 |  | 人工费 |  | 材料费 | 机具费 | 管理费 和利润
D3-1-4 换 | 现浇基础 混凝土 合并制作子目 普通预拌混凝土 碎石粒径综合考虑 C25 | 10m3 | 0.15 | 813.47 | 3907.81 | 525.33 | 243.18 |  | 122.02 |  | 586.17 | 78.8 | 36.48
D7-6-15 换 | 水泥砂浆保护层 25mm厚 合并制作子目 湿拌抹灰砂浆 一次抹灰厚度≥5mm M10 | m2 | 1 | 9.29 | 16.41 |  | 1.65 |  | 9.29 |  | 16.41 |  | 1.65
D2-5-1 | 信号灯杆、标志杆、门架及零星构件制作 钢管柱式杆制作 | t | 0.0988 | 1044.91 | 4624.68 | 421.29 | 253.24 |  | 103.2 |  | 456.76 | 41.61 | 25.01
D3-6-7 | 铁件制作、安装 预埋铁件 | t | 0.041 | 2856.6 | 3840.13 | 392.12 | 590.1 |  | 117.03 |  | 157.32 | 16.06 | 24.17
D6-6-160 | 金属构件刷油 调和漆 第一遍 | 100kg | 1.3974 | 37.19 | 8.62 |  | 7.65 |  | 51.97 |  | 12.05 |  | 10.69
D6-6-161 | 金属构件刷油 调和漆 第二遍 | 100kg | 1.3974 | 26.67 | 7.55 |  | 5.48 |  | 37.27 |  | 10.55 |  | 7.66
D6-6-155 换 | 金属构件刷油 防锈漆 第一遍 换为【环氧富锌底漆】 | 100kg | 1.3974 | 37.19 | 27.79 |  | 7.65 |  | 51.97 |  | 38.83 |  | 10.69
D6-6-156 | 金属构件刷油 防锈漆 第 | 100kg | 1.3974 | 26.67 | 23.6 |  | 5.48 |  | 37.27 |  | 32.98 |  | 7.66
注：1.如不使用省级或行业建设主管部门发布的计价依据，可不填定额编码、名称等； 2.招标文件提供了暂估单价的材料，按暂估的单价填入表内“暂估单价”栏及“暂估合价”栏。
表-09
综合单价分析表
工程名称：交通工程 | [7 empty] | 标段： |  | 第 18 页 共 152 页
换 | 二遍 换为【环氧富锌底漆】
D2-5-7 | 信号灯杆、标志杆安装 单柱式杆 杆高5000mm内 | 套 | 1 | 53.31 | 15 | 36.39 | 15.5 |  | 53.31 |  | 15 | 36.39 | 15.5
补充主材002 | 钢构件热浸镀锌 | t | 0.0988 |  | 1000 | [5 empty] | 98.77
人工单价 |  | 小计 | [6 empty] | 583.33 |  | 1424.84 | 172.86 | 139.51
|  | 未计价材料费 | [6 empty] | 98.77
清单项目综合单价 | [8 empty] | 2320.54
材 料 费 明 细 | 主要材料名称、规格、型号 |  |  |  |  | 单位 | 数量 |  | 单价（元） |  | 合价（元） | 暂估单价 （元） | 暂估合价 （元）
| 钢构件热浸镀锌 |  |  |  |  | t | 0.0988 |  | 1000 |  | 98.8
| 其他材料费 | [7 empty] | - |  | 1326.27 | -
| 材料费小计 | [7 empty] | - |  | 1425.07 | -
注：1.如不使用省级或行业建设主管部门发布的计价依据，可不填定额编码、名称等； 2.招标文件提供了暂估单价的材料，按暂估的单价填入表内“暂估单价”栏及“暂估合价”栏。
表-09
综合单价分析表
工程名称：交通工程 | [7 empty] | 标段： |  | 第 19 页 共 152 页
项目编码 |  | 040205003003 |  | 项目名称 | 单立柱标志杆 |  |  |  | 计量单位 |  | 套 | 工程量 | 4
清单综合单价组成明细
定额编号 | 定额项目名称 | 定额 单位 | 数量 | 单价 |  |  |  |  | 合价
|  |  |  | 人工费 | 材料费 | 机具费 | 管理费 和利润 |  | 人工费 |  | 材料费 | 机具费 | 管理费 和利润
D5-3-282 换 | 非定型井基础 混凝土 合并制作子目 普通预拌混凝土 碎石粒径综合考虑 C25 | 10m3 | 0.0175 | 1991.18 | 3950.16 | 272.5 | 419.28 |  | 34.85 |  | 69.13 | 4.77 | 7.34
D7-6-15 换 | 水泥砂浆保护层 25mm厚 合并制作子目 湿拌抹灰砂浆 一次抹灰厚度≥5mm M10 | m2 | 0.25 | 9.29 | 16.41 |  | 1.65 |  | 2.32 |  | 4.1 |  | 0.41
D2-5-7 | 信号灯杆、标志杆安装 单柱式杆 杆高5000mm内 | 套 | 1 | 53.31 | 15 | 36.39 | 15.5 |  | 53.31 |  | 15 | 36.39 | 15.5
D2-5-1 | 信号灯杆、标志杆、门架及零星构件制作 钢管柱式杆制作 | t | 0.0388 | 1044.91 | 4624.68 | 421.29 | 253.24 |  | 40.54 |  | 179.44 | 16.35 | 9.83
D3-6-7 | 铁件制作、安装 预埋铁件 | t | 0.012 | 2856.6 | 3840.13 | 392.12 | 590.1 |  | 34.35 |  | 46.18 | 4.72 | 7.1
D6-6-160 | 金属构件刷油 调和漆 第一遍 | 100kg | 0.5082 | 37.19 | 8.62 |  | 7.65 |  | 18.9 |  | 4.38 |  | 3.89
D6-6-161 | 金属构件刷油 调和漆 第二遍 | 100kg | 0.5082 | 26.67 | 7.55 |  | 5.48 |  | 13.55 |  | 3.84 |  | 2.78
D6-6-155 换 | 金属构件刷油 防锈漆 第一遍 换为【环氧富锌底漆 | 100kg | 0.5082 | 37.19 | 27.79 |  | 7.65 |  | 18.9 |  | 14.12 |  | 3.89
注：1.如不使用省级或行业建设主管部门发布的计价依据，可不填定额编码、名称等； 2.招标文件提供了暂估单价的材料，按暂估的单价填入表内“暂估单价”栏及“暂估合价”栏。
表-09
综合单价分析表
工程名称：交通工程 | [7 empty] | 标段： |  | 第 20 页 共 152 页
】
D6-6-156 换 | 金属构件刷油 防锈漆 第二遍 换为【环氧富锌底漆】 | 100kg | 0.5082 | 26.67 | 23.6 |  | 5.48 |  | 13.55 |  | 11.99 |  | 2.78
补充主材002 | 钢构件热浸镀锌 | t | 0.0388 |  | 1000 | [5 empty] | 38.8
人工单价 |  | 小计 | [6 empty] | 230.27 |  | 386.98 | 62.23 | 53.52
|  | 未计价材料费 | [6 empty] | 38.8
清单项目综合单价 | [8 empty] | 732.99
材 料 费 明 细 | 主要材料名称、规格、型号 |  |  |  |  | 单位 | 数量 |  | 单价（元） |  | 合价（元） | 暂估单价 （元） | 暂估合价 （元）
| 钢构件热浸镀锌 |  |  |  |  | t | 0.0388 |  | 1000 |  | 38.8
| 其他材料费 | [7 empty] | - |  | 348.15 | -
| 材料费小计 | [7 empty] | - |  | 386.95 | -
注：1.如不使用省级或行业建设主管部门发布的计价依据，可不填定额编码、名称等； 2.招标文件提供了暂估单价的材料，按暂估的单价填入表内“暂估单价”栏及“暂估合价”栏。
表-09
综合单价分析表
工程名称：交通工程 | [7 empty] | 标段： |  | 第 21 页 共 152 页
项目编码 |  | 040205003004 |  | 项目名称 | 单立柱标志杆 |  |  |  | 计量单位 |  | 套 | 工程量 | 2
清单综合单价组成明细
定额编号 | 定额项目名称 | 定额 单位 | 数量 | 单价 |  |  |  |  | 合价
|  |  |  | 人工费 | 材料费 | 机具费 | 管理费 和利润 |  | 人工费 |  | 材料费 | 机具费 | 管理费 和利润
D5-3-282 换 | 非定型井基础 混凝土 合并制作子目 普通预拌混凝土 碎石粒径综合考虑 C25 | 10m3 | 0.0175 | 1991.18 | 3950.16 | 272.5 | 419.28 |  | 34.85 |  | 69.13 | 4.77 | 7.34
D7-6-15 换 | 水泥砂浆保护层 25mm厚 合并制作子目 湿拌抹灰砂浆 一次抹灰厚度≥5mm M10 | m2 | 0.25 | 9.29 | 16.41 |  | 1.65 |  | 2.32 |  | 4.1 |  | 0.41
D2-5-7 | 信号灯杆、标志杆安装 单柱式杆 杆高5000mm内 | 套 | 1 | 53.31 | 15 | 36.39 | 15.5 |  | 53.31 |  | 15 | 36.39 | 15.5
D2-5-1 | 信号灯杆、标志杆、门架及零星构件制作 钢管柱式杆制作 | t | 0.0332 | 1044.91 | 4624.68 | 421.29 | 253.24 |  | 34.64 |  | 153.31 | 13.97 | 8.39
D3-6-7 | 铁件制作、安装 预埋铁件 | t | 0.0121 | 2856.6 | 3840.13 | 392.12 | 590.1 |  | 34.42 |  | 46.27 | 4.73 | 7.11
D6-6-160 | 金属构件刷油 调和漆 第一遍 | 100kg | 0.4522 | 37.19 | 8.62 |  | 7.65 |  | 16.82 |  | 3.9 |  | 3.46
D6-6-161 | 金属构件刷油 调和漆 第二遍 | 100kg | 0.4522 | 26.67 | 7.55 |  | 5.48 |  | 12.06 |  | 3.41 |  | 2.48
D6-6-155 换 | 金属构件刷油 防锈漆 第一遍 换为【环氧富锌底漆 | 100kg | 0.4522 | 37.19 | 27.79 |  | 7.65 |  | 16.82 |  | 12.57 |  | 3.46
注：1.如不使用省级或行业建设主管部门发布的计价依据，可不填定额编码、名称等； 2.招标文件提供了暂估单价的材料，按暂估的单价填入表内“暂估单价”栏及“暂估合价”栏。
表-09
综合单价分析表
工程名称：交通工程 | [7 empty] | 标段： |  | 第 22 页 共 152 页
】
D6-6-156 换 | 金属构件刷油 防锈漆 第二遍 换为【环氧富锌底漆】 | 100kg | 0.4522 | 26.67 | 23.6 |  | 5.48 |  | 12.06 |  | 10.67 |  | 2.48
补充主材002 | 钢构件热浸镀锌 | t | 0.0332 |  | 1000 | [5 empty] | 33.15
人工单价 |  | 小计 | [6 empty] | 217.3 |  | 351.51 | 59.86 | 50.63
|  | 未计价材料费 | [6 empty] | 33.15
清单项目综合单价 | [8 empty] | 679.28
材 料 费 明 细 | 主要材料名称、规格、型号 |  |  |  |  | 单位 | 数量 |  | 单价（元） |  | 合价（元） | 暂估单价 （元） | 暂估合价 （元）
| 钢构件热浸镀锌 |  |  |  |  | t | 0.0332 |  | 1000 |  | 33.2
| 其他材料费 | [7 empty] | - |  | 318.77 | -
| 材料费小计 | [7 empty] | - |  | 351.97 | -
注：1.如不使用省级或行业建设主管部门发布的计价依据，可不填定额编码、名称等； 2.招标文件提供了暂估单价的材料，按暂估的单价填入表内“暂估单价”栏及“暂估合价”栏。
表-09
综合单价分析表
工程名称：交通工程 | [7 empty] | 标段： |  | 第 23 页 共 152 页
项目编码 |  | 040205003005 |  | 项目名称 | φ89*4*2700mm单立柱标志杆 |  |  |  | 计量单位 |  | 套 | 工程量 | 6
清单综合单价组成明细
定额编号 | 定额项目名称 | 定额 单位 | 数量 | 单价 |  |  |  |  | 合价
|  |  |  | 人工费 | 材料费 | 机具费 | 管理费 和利润 |  | 人工费 |  | 材料费 | 机具费 | 管理费 和利润
D3-1-4 换 | 现浇基础 混凝土 合并制作子目 普通预拌混凝土 碎石粒径综合考虑 C25 | 10m3 | 0.0768 | 813.47 | 3907.81 | 525.33 | 243.18 |  | 62.47 |  | 300.12 | 40.35 | 18.68
D7-6-15 换 | 水泥砂浆保护层 25mm厚 合并制作子目 湿拌抹灰砂浆 一次抹灰厚度≥5mm M10 实际厚度(mm):20 | m2 | 0.16 | 5.7 | 13.96 |  | 1.02 |  | 0.91 |  | 2.23 |  | 0.16
D2-5-1 | 信号灯杆、标志杆、门架及零星构件制作 钢管柱式杆制作 | t | 0.0353 | 1044.91 | 4624.68 | 421.29 | 253.24 |  | 36.91 |  | 163.34 | 14.88 | 8.94
D3-6-7 | 铁件制作、安装 预埋铁件 | t | 0.0172 | 2856.6 | 3840.13 | 392.12 | 590.1 |  | 49.08 |  | 65.97 | 6.74 | 10.14
D6-6-160 | 金属构件刷油 调和漆 第一遍 | 100kg | 0.5292 | 37.19 | 8.62 |  | 7.65 |  | 19.68 |  | 4.56 |  | 4.05
D6-6-161 | 金属构件刷油 调和漆 第二遍 | 100kg | 0.5292 | 26.67 | 7.55 |  | 5.48 |  | 14.11 |  | 4 |  | 2.9
D6-6-155 换 | 金属构件刷油 防锈漆 第一遍 换为【环氧富锌底漆】 | 100kg | 0.5292 | 37.19 | 27.79 |  | 7.65 |  | 19.68 |  | 14.71 |  | 4.05
注：1.如不使用省级或行业建设主管部门发布的计价依据，可不填定额编码、名称等； 2.招标文件提供了暂估单价的材料，按暂估的单价填入表内“暂估单价”栏及“暂估合价”栏。
表-09
综合单价分析表
工程名称：交通工程 | [7 empty] | 标段： |  | 第 24 页 共 152 页
D6-6-156 换 | 金属构件刷油 防锈漆 第二遍 换为【环氧富锌底漆】 | 100kg | 0.5292 | 26.67 | 23.6 |  | 5.48 |  | 14.11 |  | 12.49 |  | 2.9
D2-5-6 | 信号灯杆、标志杆安装 单柱式杆 杆高3500mm内 | 套 | 1 | 42.65 | 10 | 28.88 | 12.36 |  | 42.65 |  | 10 | 28.88 | 12.36
补充主材002 | 钢构件热浸镀锌 | t | 0.0353 |  | 1000 | [5 empty] | 35.32
人工单价 |  | 小计 | [6 empty] | 259.6 |  | 612.74 | 90.85 | 64.18
|  | 未计价材料费 | [6 empty] | 35.32
清单项目综合单价 | [8 empty] | 1027.36
材 料 费 明 细 | 主要材料名称、规格、型号 |  |  |  |  | 单位 | 数量 |  | 单价（元） |  | 合价（元） | 暂估单价 （元） | 暂估合价 （元）
| 钢构件热浸镀锌 |  |  |  |  | t | 0.0353 |  | 1000 |  | 35.3
| 其他材料费 | [7 empty] | - |  | 577.63 | -
| 材料费小计 | [7 empty] | - |  | 612.93 | -
注：1.如不使用省级或行业建设主管部门发布的计价依据，可不填定额编码、名称等； 2.招标文件提供了暂估单价的材料，按暂估的单价填入表内“暂估单价”栏及“暂估合价”栏。
表-09
综合单价分析表
工程名称：交通工程 | [7 empty] | 标段： |  | 第 25 页 共 152 页
项目编码 |  | 040205003006 |  | 项目名称 | φ89*4*3700mm人行信号灯竖杆 |  |  |  | 计量单位 |  | 套 | 工程量 | 2
清单综合单价组成明细
定额编号 | 定额项目名称 | 定额 单位 | 数量 | 单价 |  |  |  |  | 合价
|  |  |  | 人工费 | 材料费 | 机具费 | 管理费 和利润 |  | 人工费 |  | 材料费 | 机具费 | 管理费 和利润
D5-3-282 换 | 非定型井基础 混凝土 合并制作子目 普通预拌混凝土 碎石粒径综合考虑 C25 | 10m3 | 0.036 | 1991.18 | 3950.16 | 272.5 | 419.28 |  | 71.68 |  | 142.21 | 9.81 | 15.09
D7-6-15 换 | 水泥砂浆保护层 25mm厚 合并制作子目 湿拌抹灰砂浆 一次抹灰厚度≥5mm M10 实际厚度(mm):20 | m2 | 0.36 | 5.7 | 13.96 |  | 1.02 |  | 2.05 |  | 5.03 |  | 0.37
D2-5-1 | 信号灯杆、标志杆、门架及零星构件制作 钢管柱式杆制作 | t | 0.0463 | 1044.91 | 4624.68 | 421.29 | 253.24 |  | 48.33 |  | 213.89 | 19.48 | 11.71
D3-6-7 | 铁件制作、安装 预埋铁件 | t | 0.0196 | 2856.6 | 3840.13 | 392.12 | 590.1 |  | 55.85 |  | 75.07 | 7.67 | 11.54
D6-6-160 | 金属构件刷油 调和漆 第一遍 | 100kg | 0.6581 | 37.19 | 8.62 |  | 7.65 |  | 24.47 |  | 5.67 |  | 5.03
D6-6-161 | 金属构件刷油 调和漆 第二遍 | 100kg | 0.6581 | 26.67 | 7.55 |  | 5.48 |  | 17.55 |  | 4.97 |  | 3.61
D6-6-155 换 | 金属构件刷油 防锈漆 第一遍 换为【环氧富锌底漆】 | 100kg | 0.6581 | 37.19 | 27.79 |  | 7.65 |  | 24.47 |  | 18.29 |  | 5.03
注：1.如不使用省级或行业建设主管部门发布的计价依据，可不填定额编码、名称等； 2.招标文件提供了暂估单价的材料，按暂估的单价填入表内“暂估单价”栏及“暂估合价”栏。
表-09
综合单价分析表
工程名称：交通工程 | [7 empty] | 标段： |  | 第 26 页 共 152 页
D6-6-156 换 | 金属构件刷油 防锈漆 第二遍 换为【环氧富锌底漆】 | 100kg | 0.6581 | 26.67 | 23.6 |  | 5.48 |  | 17.55 |  | 15.53 |  | 3.61
D2-5-7 | 信号灯杆、标志杆安装 单柱式杆 杆高5000mm内 | 套 | 1 | 53.31 | 15 | 36.39 | 15.5 |  | 53.31 |  | 15 | 36.39 | 15.5
补充主材002 | 钢构件热浸镀锌 | t | 0.0463 |  | 1000 | [5 empty] | 46.25
人工单价 |  | 小计 | [6 empty] | 315.26 |  | 541.91 | 73.35 | 71.49
|  | 未计价材料费 | [6 empty] | 46.25
清单项目综合单价 | [8 empty] | 1002.01
材 料 费 明 细 | 主要材料名称、规格、型号 |  |  |  |  | 单位 | 数量 |  | 单价（元） |  | 合价（元） | 暂估单价 （元） | 暂估合价 （元）
| 钢构件热浸镀锌 |  |  |  |  | t | 0.0463 |  | 1000 |  | 46.3
| 其他材料费 | [7 empty] | - |  | 495.92 | -
| 材料费小计 | [7 empty] | - |  | 542.22 | -
注：1.如不使用省级或行业建设主管部门发布的计价依据，可不填定额编码、名称等； 2.招标文件提供了暂估单价的材料，按暂估的单价填入表内“暂估单价”栏及“暂估合价”栏。
表-09
综合单价分析表
工程名称：交通工程 | [7 empty] | 标段： |  | 第 27 页 共 152 页
项目编码 |  | 040205003007 |  | 项目名称 | Φ114×4×5000mm立柱式非机动车信号灯杆 |  |  |  | 计量单位 |  | 套 | 工程量 | 1
清单综合单价组成明细
定额编号 | 定额项目名称 | 定额 单位 | 数量 | 单价 |  |  |  |  | 合价
|  |  |  | 人工费 | 材料费 | 机具费 | 管理费 和利润 |  | 人工费 |  | 材料费 | 机具费 | 管理费 和利润
D5-3-282 换 | 非定型井基础 混凝土 合并制作子目 普通预拌混凝土 碎石粒径综合考虑 C25 | 10m3 | 0.0432 | 1991.18 | 3950.16 | 272.5 | 419.28 |  | 86.02 |  | 170.65 | 11.77 | 18.11
D7-6-15 换 | 水泥砂浆保护层 25mm厚 合并制作子目 湿拌抹灰砂浆 一次抹灰厚度≥5mm M10 | m2 | 0.36 | 9.29 | 16.41 |  | 1.65 |  | 3.34 |  | 5.91 |  | 0.59
D2-5-1 | 信号灯杆、标志杆、门架及零星构件制作 钢管柱式杆制作 | t | 0.0733 | 1044.91 | 4624.68 | 421.29 | 253.24 |  | 76.59 |  | 338.99 | 30.88 | 18.56
D3-6-7 | 铁件制作、安装 预埋铁件 | t | 0.0242 | 2856.6 | 3840.13 | 392.12 | 590.1 |  | 69.13 |  | 92.93 | 9.49 | 14.28
D6-6-160 | 金属构件刷油 调和漆 第一遍 | 100kg | 0.9752 | 37.19 | 8.62 |  | 7.65 |  | 36.27 |  | 8.41 |  | 7.46
D6-6-161 | 金属构件刷油 调和漆 第二遍 | 100kg | 0.9752 | 26.67 | 7.55 |  | 5.48 |  | 26.01 |  | 7.36 |  | 5.34
D6-6-155 换 | 金属构件刷油 防锈漆 第一遍 换为【环氧富锌底漆】 | 100kg | 0.9752 | 37.19 | 27.79 |  | 7.65 |  | 36.27 |  | 27.1 |  | 7.46
注：1.如不使用省级或行业建设主管部门发布的计价依据，可不填定额编码、名称等； 2.招标文件提供了暂估单价的材料，按暂估的单价填入表内“暂估单价”栏及“暂估合价”栏。
表-09
综合单价分析表
工程名称：交通工程 | [7 empty] | 标段： |  | 第 28 页 共 152 页
D6-6-156 换 | 金属构件刷油 防锈漆 第二遍 换为【环氧富锌底漆】 | 100kg | 0.9752 | 26.67 | 23.6 |  | 5.48 |  | 26.01 |  | 23.01 |  | 5.34
D2-5-7 | 信号灯杆、标志杆安装 单柱式杆 杆高5000mm内 | 套 | 1 | 53.31 | 15 | 36.39 | 15.5 |  | 53.31 |  | 15 | 36.39 | 15.5
补充主材002 | 钢构件热浸镀锌 | t | 0.0733 |  | 1000 | [5 empty] | 73.3
人工单价 |  | 小计 | [6 empty] | 412.95 |  | 762.66 | 88.53 | 92.64
|  | 未计价材料费 | [6 empty] | 73.3
清单项目综合单价 | [8 empty] | 1356.79
材 料 费 明 细 | 主要材料名称、规格、型号 |  |  |  |  | 单位 | 数量 |  | 单价（元） |  | 合价（元） | 暂估单价 （元） | 暂估合价 （元）
| 钢构件热浸镀锌 |  |  |  |  | t | 0.0733 |  | 1000 |  | 73.3
| 其他材料费 | [7 empty] | - |  | 689.56 | -
| 材料费小计 | [7 empty] | - |  | 762.86 | -
注：1.如不使用省级或行业建设主管部门发布的计价依据，可不填定额编码、名称等； 2.招标文件提供了暂估单价的材料，按暂估的单价填入表内“暂估单价”栏及“暂估合价”栏。
表-09
综合单价分析表
工程名称：交通工程 | [7 empty] | 标段： |  | 第 29 页 共 152 页
项目编码 |  | 040205003008 |  | 项目名称 | 悬臂式机动车信号灯杆(L杆)臂长8米 |  |  |  | 计量单位 |  | 套 | 工程量 | 5
清单综合单价组成明细
定额编号 | 定额项目名称 | 定额 单位 | 数量 | 单价 |  |  |  |  | 合价
|  |  |  | 人工费 | 材料费 | 机具费 | 管理费 和利润 |  | 人工费 |  | 材料费 | 机具费 | 管理费 和利润
D5-3-282 换 | 非定型井基础 混凝土 合并制作子目 普通预拌混凝土 碎石粒径综合考虑 C25 | 10m3 | 0.4883 | 1991.18 | 3950.16 | 272.5 | 419.28 |  | 972.33 |  | 1928.94 | 133.07 | 204.74
D7-6-19 | 细石混凝土保护层 | m3 | 0.288 | 331.68 | 403.75 |  | 59.04 |  | 95.52 |  | 116.28 |  | 17
D7-6-15 换 | 水泥砂浆保护层 25mm厚 实际厚度(mm):30 合并制作子目 湿拌抹灰砂浆 一次抹灰厚度≥5mm M10 | m2 | 2.24 | 12.9 | 18.87 |  | 2.3 |  | 28.9 |  | 42.27 |  | 5.15
D2-5-10 | 信号灯杆、标志杆安装 单悬臂杆(L杆)安装 杆高6000mm外 | 套 | 1 | 95.96 |  | 142.89 | 41.26 |  | 95.96 |  |  | 142.89 | 41.26
D2-5-3 | 信号灯杆、标志杆、门架及零星构件制作 钢板压制多边形截面杆材制作L型、T型、F型杆 | t | 0.807 | 1194.18 | 4002.73 | 1496.18 | 464.67 |  | 963.75 |  | 3230.36 | 1207.48 | 375.01
D3-6-7 | 铁件制作、安装 预埋铁件 | t | 0.1555 | 2856.6 | 3840.13 | 392.12 | 590.1 |  | 444.32 |  | 597.29 | 60.99 | 91.78
D6-6-160 | 金属构件刷油 调和漆 第一遍 | 100kg | 9.6258 | 37.19 | 8.62 |  | 7.65 |  | 357.98 |  | 82.97 |  | 73.64
注：1.如不使用省级或行业建设主管部门发布的计价依据，可不填定额编码、名称等； 2.招标文件提供了暂估单价的材料，按暂估的单价填入表内“暂估单价”栏及“暂估合价”栏。
表-09
综合单价分析表
工程名称：交通工程 | [7 empty] | 标段： |  | 第 30 页 共 152 页
D6-6-161 | 金属构件刷油 调和漆 第二遍 | 100kg | 9.6258 | 26.67 | 7.55 |  | 5.48 |  | 256.72 |  | 72.67 |  | 52.75
D6-6-155 换 | 金属构件刷油 防锈漆 第一遍 换为【环氧富锌底漆】 | 100kg | 9.6258 | 37.19 | 27.79 |  | 7.65 |  | 357.98 |  | 267.5 |  | 73.64
D6-6-156 换 | 金属构件刷油 防锈漆 第二遍 换为【环氧富锌底漆】 | 100kg | 9.6258 | 26.67 | 23.6 |  | 5.48 |  | 256.72 |  | 227.17 |  | 52.75
补充主材002 | 钢构件热浸镀锌 | t | 0.5491 |  | 1000 | [5 empty] | 549.06
人工单价 |  | 小计 | [6 empty] | 3830.18 |  | 7114.51 | 1544.43 | 987.72
|  | 未计价材料费 | [6 empty] | 549.06
清单项目综合单价 | [8 empty] | 13476.85
材 料 费 明 细 | 主要材料名称、规格、型号 |  |  |  |  | 单位 | 数量 |  | 单价（元） |  | 合价（元） | 暂估单价 （元） | 暂估合价 （元）
| 钢构件热浸镀锌 |  |  |  |  | t | 0.5491 |  | 1000 |  | 549.1
| 其他材料费 | [7 empty] | - |  | 6565.4 | -
| 材料费小计 | [7 empty] | - |  | 7114.5 | -
注：1.如不使用省级或行业建设主管部门发布的计价依据，可不填定额编码、名称等； 2.招标文件提供了暂估单价的材料，按暂估的单价填入表内“暂估单价”栏及“暂估合价”栏。
表-09
综合单价分析表
工程名称：交通工程 | [7 empty] | 标段： |  | 第 31 页 共 152 页
项目编码 |  | 040205014001 |  | 项目名称 | 人行信号灯 |  |  |  | 计量单位 |  | 套 | 工程量 | 6
清单综合单价组成明细
定额编号 | 定额项目名称 | 定额 单位 | 数量 | 单价 |  |  |  |  | 合价
|  |  |  | 人工费 | 材料费 | 机具费 | 管理费 和利润 |  | 人工费 |  | 材料费 | 机具费 | 管理费 和利润
借C5-6-247 | 交通信号灯安装 | 套 | 1 | 117.22 | 800.5 | 137.02 | 53.73 |  | 117.22 |  | 800.5 | 137.02 | 53.73
人工单价 |  | 小计 | [6 empty] | 117.22 |  | 800.5 | 137.02 | 53.73
|  | 未计价材料费 | [6 empty] | 800
清单项目综合单价 | [8 empty] | 1108.47
材 料 费 明 细 | 主要材料名称、规格、型号 |  |  |  |  | 单位 | 数量 |  | 单价（元） |  | 合价（元） | 暂估单价 （元） | 暂估合价 （元）
| 人行信号灯 Φ400,LED |  |  |  |  | 套 | 1 |  | 800 |  | 800
| 其他材料费 | [7 empty] | - |  | 0.5 | -
| 材料费小计 | [7 empty] | - |  | 800.5 | -
注：1.如不使用省级或行业建设主管部门发布的计价依据，可不填定额编码、名称等； 2.招标文件提供了暂估单价的材料，按暂估的单价填入表内“暂估单价”栏及“暂估合价”栏。
表-09
综合单价分析表
工程名称：交通工程 | [7 empty] | 标段： |  | 第 32 页 共 152 页
项目编码 |  | 040205014002 |  | 项目名称 | 机动车信号灯 |  |  |  | 计量单位 |  | 套 | 工程量 | 10
清单综合单价组成明细
定额编号 | 定额项目名称 | 定额 单位 | 数量 | 单价 |  |  |  |  | 合价
|  |  |  | 人工费 | 材料费 | 机具费 | 管理费 和利润 |  | 人工费 |  | 材料费 | 机具费 | 管理费 和利润
借C5-6-247 | 交通信号灯安装 | 套 | 1 | 117.22 | 1277.02 | 137.02 | 53.73 |  | 117.22 |  | 1277.02 | 137.02 | 53.73
人工单价 |  | 小计 | [6 empty] | 117.22 |  | 1277.02 | 137.02 | 53.73
|  | 未计价材料费 | [6 empty] | 1276.52
清单项目综合单价 | [8 empty] | 1584.99
材 料 费 明 细 | 主要材料名称、规格、型号 |  |  |  |  | 单位 | 数量 |  | 单价（元） |  | 合价（元） | 暂估单价 （元） | 暂估合价 （元）
| 机动车信号灯 Φ450，LED |  |  |  |  | 套 | 1 |  | 1276.52 |  | 1276.52
| 其他材料费 | [7 empty] | - |  | 0.5 | -
| 材料费小计 | [7 empty] | - |  | 1277.02 | -
注：1.如不使用省级或行业建设主管部门发布的计价依据，可不填定额编码、名称等； 2.招标文件提供了暂估单价的材料，按暂估的单价填入表内“暂估单价”栏及“暂估合价”栏。
表-09
综合单价分析表
工程名称：交通工程 | [7 empty] | 标段： |  | 第 33 页 共 152 页
项目编码 |  | 040205014003 |  | 项目名称 | 非机动车信号灯 |  |  |  | 计量单位 |  | 套 | 工程量 | 6
清单综合单价组成明细
定额编号 | 定额项目名称 | 定额 单位 | 数量 | 单价 |  |  |  |  | 合价
|  |  |  | 人工费 | 材料费 | 机具费 | 管理费 和利润 |  | 人工费 |  | 材料费 | 机具费 | 管理费 和利润
借C5-6-247 | 交通信号灯安装 | 套 | 1 | 117.22 | 1277.02 | 137.02 | 53.73 |  | 117.22 |  | 1277.02 | 137.02 | 53.73
人工单价 |  | 小计 | [6 empty] | 117.22 |  | 1277.02 | 137.02 | 53.73
|  | 未计价材料费 | [6 empty] | 1276.52
清单项目综合单价 | [8 empty] | 1584.99
材 料 费 明 细 | 主要材料名称、规格、型号 |  |  |  |  | 单位 | 数量 |  | 单价（元） |  | 合价（元） | 暂估单价 （元） | 暂估合价 （元）
| 机动车信号灯 Φ450，LED |  |  |  |  | 套 | 1 |  | 1276.52 |  | 1276.52
| 其他材料费 | [7 empty] | - |  | 0.5 | -
| 材料费小计 | [7 empty] | - |  | 1277.02 | -
注：1.如不使用省级或行业建设主管部门发布的计价依据，可不填定额编码、名称等； 2.招标文件提供了暂估单价的材料，按暂估的单价填入表内“暂估单价”栏及“暂估合价”栏。
表-09
综合单价分析表
工程名称：交通工程 | [7 empty] | 标段： |  | 第 34 页 共 152 页
项目编码 |  | 040205005001 |  | 项目名称 | 400万雷达视频流量一体机 |  |  |  | 计量单位 |  | 套 | 工程量 | 5
清单综合单价组成明细
定额编号 | 定额项目名称 | 定额 单位 | 数量 | 单价 |  |  |  |  | 合价
|  |  |  | 人工费 | 材料费 | 机具费 | 管理费 和利润 |  | 人工费 |  | 材料费 | 机具费 | 管理费 和利润
借C5-6-179 | 车位检测器 | 套 | 1 | 190.03 | 2713.24 | 16.83 | 43.71 |  | 190.03 |  | 2713.24 | 16.83 | 43.71
人工单价 |  | 小计 | [6 empty] | 190.03 |  | 2713.24 | 16.83 | 43.71
|  | 未计价材料费 | [6 empty] | 2683.73
清单项目综合单价 | [8 empty] | 2963.81
材 料 费 明 细 | 主要材料名称、规格、型号 |  |  |  |  | 单位 | 数量 |  | 单价（元） |  | 合价（元） | 暂估单价 （元） | 暂估合价 （元）
| 400万雷达视频流量一体机 |  |  |  |  | 套 | 1 |  | 2683.73 |  | 2683.73
| 其他材料费 | [7 empty] | - |  | 29.51 | -
| 材料费小计 | [7 empty] | - |  | 2713.24 | -
注：1.如不使用省级或行业建设主管部门发布的计价依据，可不填定额编码、名称等； 2.招标文件提供了暂估单价的材料，按暂估的单价填入表内“暂估单价”栏及“暂估合价”栏。
表-09
综合单价分析表
工程名称：交通工程 | [7 empty] | 标段： |  | 第 35 页 共 152 页
项目编码 |  | 040205015001 |  | 项目名称 | 雷视一体机挂杆箱 |  |  |  | 计量单位 |  | 台 | 工程量 | 5
清单综合单价组成明细
定额编号 | 定额项目名称 | 定额 单位 | 数量 | 单价 |  |  |  |  | 合价
|  |  |  | 人工费 | 材料费 | 机具费 | 管理费 和利润 |  | 人工费 |  | 材料费 | 机具费 | 管理费 和利润
借C5-6-249 | 落地式信号机箱安装 | 个 | 1 | 586.44 | 104 | 72.2 | 139.19 |  | 586.44 |  | 104 | 72.2 | 139.19
人工单价 |  | 小计 | [6 empty] | 586.44 |  | 104 | 72.2 | 139.19
|  | 未计价材料费 | [6 empty] | 98
清单项目综合单价 | [8 empty] | 901.83
材 料 费 明 细 | 主要材料名称、规格、型号 |  |  |  |  | 单位 | 数量 |  | 单价（元） |  | 合价（元） | 暂估单价 （元） | 暂估合价 （元）
| 雷视一体机挂杆箱 |  |  |  |  | 台 | 1 |  | 98 |  | 98
| 其他材料费 | [7 empty] | - |  | 6 | -
| 材料费小计 | [7 empty] | - |  | 104 | -
注：1.如不使用省级或行业建设主管部门发布的计价依据，可不填定额编码、名称等； 2.招标文件提供了暂估单价的材料，按暂估的单价填入表内“暂估单价”栏及“暂估合价”栏。
表-09
综合单价分析表
工程名称：交通工程 | [7 empty] | 标段： |  | 第 36 页 共 152 页
项目编码 |  | 040205001001 |  | 项目名称 | 接线井 |  |  |  | 计量单位 |  | 座 | 工程量 | 11
清单综合单价组成明细
定额编号 | 定额项目名称 | 定额 单位 | 数量 | 单价 |  |  |  |  | 合价
|  |  |  | 人工费 | 材料费 | 机具费 | 管理费 和利润 |  | 人工费 |  | 材料费 | 机具费 | 管理费 和利润
D1-1-10 *1.5 | 人工挖沟槽土方 一、二类土 深度在2m内 机械挖土方需人工辅助开挖,人工挖土 单价*1.5 | 100m3天然密实方 | 0.0024 | 5041.14 |  |  | 883.31 |  | 12.17 |  |  |  | 2.13
D1-1-33 | 挖掘机挖沟槽、基坑土方 一、二类土 | 1000m3天然密实方 | 0.0046 | 767.69 |  | 4587.28 | 938.3 |  | 3.52 |  |  | 21.05 | 4.3
D1-1-133 | 回填土 夯实机夯实 槽、坑 | 100m3压实方 | 0.0327 | 1324.26 |  | 241.32 | 274.32 |  | 43.31 |  |  | 7.89 | 8.97
D5-3-281 换 | 非定型井垫层 混凝土 合并制作子目 普通预拌混凝土 碎石粒径综合考虑 C20 | 10m3 | 0.0058 | 1469.38 | 3752.57 | 272.5 | 322.63 |  | 8.49 |  | 21.68 | 1.57 | 1.86
D5-3-284 换 | 砖砌 矩形 合并制作子目 湿拌砌筑砂浆 砌筑灰缝≥5mm M10 | 10m3 | 0.0824 | 2100.35 | 2866.82 | 186.53 | 423.57 |  | 173 |  | 236.13 | 15.36 | 34.89
D5-3-291 换 | 砖墙 抹灰 井内侧 合并制作子目 湿拌抹灰砂浆 一次抹灰厚度≥5mm M20 | 100m2 | 0.0288 | 1941.37 | 908.97 | 114.54 | 380.8 |  | 55.91 |  | 26.18 | 3.3 | 10.97
D5-3-306 换 | 井盖、井箅安装 检查井 铸铁井盖、座 合并制作 | 10套 | 0.1 | 581.57 | 4289.01 |  | 107.72 |  | 58.16 |  | 428.9 |  | 10.77
注：1.如不使用省级或行业建设主管部门发布的计价依据，可不填定额编码、名称等； 2.招标文件提供了暂估单价的材料，按暂估的单价填入表内“暂估单价”栏及“暂估合价”栏。
表-09
综合单价分析表
工程名称：交通工程 | [7 empty] | 标段： |  | 第 37 页 共 152 页
子目 湿拌砌筑砂浆 砌筑灰缝≥5mm M20
D5-4-125 | 滤料铺设 中砂 | 10m3 | 0.0032 | 1187.7 | 2121.6 | 327.54 | 280.66 |  | 3.8 |  | 6.79 | 1.05 | 0.9
人工单价 |  | 小计 | [6 empty] | 358.36 |  | 719.68 | 50.22 | 74.79
|  | 未计价材料费 | [6 empty] | 410
清单项目综合单价 | [8 empty] | 1203.06
材 料 费 明 细 | 主要材料名称、规格、型号 |  |  |  |  | 单位 | 数量 |  | 单价（元） |  | 合价（元） | 暂估单价 （元） | 暂估合价 （元）
| 装饰井盖840×640 |  |  |  |  | 套 | 1 |  | 410 |  | 410
| 其他材料费 | [7 empty] | - |  | 309.67 | -
| 材料费小计 | [7 empty] | - |  | 719.67 | -
注：1.如不使用省级或行业建设主管部门发布的计价依据，可不填定额编码、名称等； 2.招标文件提供了暂估单价的材料，按暂估的单价填入表内“暂估单价”栏及“暂估合价”栏。
表-09
综合单价分析表
工程名称：交通工程 | [7 empty] | 标段： |  | 第 38 页 共 152 页
项目编码 |  | 040205001002 |  | 项目名称 | 接线井 |  |  |  | 计量单位 |  | 座 | 工程量 | 14
清单综合单价组成明细
定额编号 | 定额项目名称 | 定额 单位 | 数量 | 单价 |  |  |  |  | 合价
|  |  |  | 人工费 | 材料费 | 机具费 | 管理费 和利润 |  | 人工费 |  | 材料费 | 机具费 | 管理费 和利润
D1-1-10 *1.5 | 人工挖沟槽土方 一、二类土 深度在2m内 机械挖土方需人工辅助开挖,人工挖土 单价*1.5 | 100m3天然密实方 | 0.0004 | 5041.14 |  |  | 883.31 |  | 1.8 |  |  |  | 0.32
D1-1-33 | 挖掘机挖沟槽、基坑土方 一、二类土 | 1000m3天然密实方 | 0.0008 | 767.69 |  | 4587.28 | 938.3 |  | 0.6 |  |  | 3.6 | 0.74
D1-1-133 | 回填土 夯实机夯实 槽、坑 | 100m3压实方 | 0.0064 | 1324.26 |  | 241.32 | 274.32 |  | 8.51 |  |  | 1.55 | 1.76
D5-3-281 换 | 非定型井垫层 混凝土 合并制作子目 普通预拌混凝土 碎石粒径综合考虑 C20 | 10m3 | 0.0029 | 1469.38 | 3752.57 | 272.5 | 322.63 |  | 4.2 |  | 10.72 | 0.78 | 0.92
D5-3-284 换 | 砖砌 矩形 合并制作子目 湿拌砌筑砂浆 砌筑灰缝≥5mm M10 | 10m3 | 0.0164 | 2100.35 | 2866.82 | 186.53 | 423.57 |  | 34.51 |  | 47.1 | 3.06 | 6.96
D5-3-291 换 | 砖墙 抹灰 井内侧 合并制作子目 湿拌抹灰砂浆 一次抹灰厚度≥5mm M20 | 100m2 | 0.0004 | 1941.37 | 908.97 | 114.54 | 380.8 |  | 0.78 |  | 0.36 | 0.05 | 0.15
D5-3-306 换 | 井盖、井箅安装 检查井 铸铁井盖、座 合并制作 | 10套 | 0.05 | 581.57 | 4289.01 |  | 107.72 |  | 29.08 |  | 214.45 |  | 5.39
注：1.如不使用省级或行业建设主管部门发布的计价依据，可不填定额编码、名称等； 2.招标文件提供了暂估单价的材料，按暂估的单价填入表内“暂估单价”栏及“暂估合价”栏。
表-09
综合单价分析表
工程名称：交通工程 | [7 empty] | 标段： |  | 第 39 页 共 152 页
子目 湿拌砌筑砂浆 砌筑灰缝≥5mm M20
D5-4-125 | 滤料铺设 中砂 | 10m3 | 0.0007 | 1187.7 | 2121.6 | 327.54 | 280.66 |  | 0.85 |  | 1.52 | 0.23 | 0.2
人工单价 |  | 小计 | [6 empty] | 80.33 |  | 274.15 | 9.27 | 16.44
|  | 未计价材料费 | [6 empty] | 205
清单项目综合单价 | [8 empty] | 380.19
材 料 费 明 细 | 主要材料名称、规格、型号 |  |  |  |  | 单位 | 数量 |  | 单价（元） |  | 合价（元） | 暂估单价 （元） | 暂估合价 （元）
| 装饰井盖840×640 |  |  |  |  | 套 | 0.5 |  | 410 |  | 205
| 其他材料费 | [7 empty] | - |  | 69.19 | -
| 材料费小计 | [7 empty] | - |  | 274.19 | -
注：1.如不使用省级或行业建设主管部门发布的计价依据，可不填定额编码、名称等； 2.招标文件提供了暂估单价的材料，按暂估的单价填入表内“暂估单价”栏及“暂估合价”栏。
表-09
综合单价分析表
工程名称：交通工程 | [7 empty] | 标段： |  | 第 40 页 共 152 页
项目编码 |  | 040205016001 |  | 项目名称 | 信号机 |  |  |  | 计量单位 |  | 套 | 工程量 | 1
清单综合单价组成明细
定额编号 | 定额项目名称 | 定额 单位 | 数量 | 单价 |  |  |  |  | 合价
|  |  |  | 人工费 | 材料费 | 机具费 | 管理费 和利润 |  | 人工费 |  | 材料费 | 机具费 | 管理费 和利润
借C5-6-248 | 悬挂式信号机箱安装 | 个 | 1 | 293.13 | 69789.45 | 72.2 | 77.2 |  | 293.13 |  | 69789.45 | 72.2 | 77.2
人工单价 |  | 小计 | [6 empty] | 293.13 |  | 69789.45 | 72.2 | 77.2
|  | 未计价材料费 | [6 empty] | 69778.45
清单项目综合单价 | [8 empty] | 70231.98
材 料 费 明 细 | 主要材料名称、规格、型号 |  |  |  |  | 单位 | 数量 |  | 单价（元） |  | 合价（元） | 暂估单价 （元） | 暂估合价 （元）
| 信号机 |  |  |  |  | 台 | 1 |  | 68000 |  | 68000
| 圆箍 |  |  |  |  | 副 | 1 |  | 4.33 |  | 4.33
| 悬挂式信号机箱 |  |  |  |  | 台 | 1 |  | 1774.12 |  | 1774.12
| 其他材料费 | [7 empty] | - |  | 11 | -
| 材料费小计 | [7 empty] | - |  | 69789.45 | -
注：1.如不使用省级或行业建设主管部门发布的计价依据，可不填定额编码、名称等； 2.招标文件提供了暂估单价的材料，按暂估的单价填入表内“暂估单价”栏及“暂估合价”栏。
表-09
综合单价分析表
工程名称：交通工程 | [7 empty] | 标段： |  | 第 41 页 共 152 页
项目编码 |  | 030502009001 |  | 项目名称 | 光纤租赁 |  |  |  | 计量单位 |  | 项 | 工程量 | 2.5
清单综合单价组成明细
定额编号 | 定额项目名称 | 定额 单位 | 数量 | 单价 |  |  |  |  | 合价
|  |  |  | 人工费 | 材料费 | 机具费 | 管理费 和利润 |  | 人工费 |  | 材料费 | 机具费 | 管理费 和利润
补充主材002@1 | 光纤租赁 | 每纤芯/公里/每月租金 | 72 |  | 180 | [5 empty] | 12960
人工单价 |  | 小计 | [8 empty] | 12960
|  | 未计价材料费 | [6 empty] | 12960
清单项目综合单价 | [8 empty] | 12960
材 料 费 明 细 | 主要材料名称、规格、型号 |  |  |  |  | 单位 | 数量 |  | 单价（元） |  | 合价（元） | 暂估单价 （元） | 暂估合价 （元）
| 光纤租赁 |  |  |  |  | 每纤芯/公里/每月租金 | 72 |  | 180 |  | 12960
| 材料费小计 | [7 empty] | - |  | 12960 | -
注：1.如不使用省级或行业建设主管部门发布的计价依据，可不填定额编码、名称等； 2.招标文件提供了暂估单价的材料，按暂估的单价填入表内“暂估单价”栏及“暂估合价”栏。
表-09
综合单价分析表
工程名称：交通工程 | [7 empty] | 标段： |  | 第 42 页 共 152 页
项目编码 |  | 040901009001 |  | 项目名称 | 接地镀锌角钢 |  |  |  | 计量单位 |  | 根 | 工程量 | 1
清单综合单价组成明细
定额编号 | 定额项目名称 | 定额 单位 | 数量 | 单价 |  |  |  |  | 合价
|  |  |  | 人工费 | 材料费 | 机具费 | 管理费 和利润 |  | 人工费 |  | 材料费 | 机具费 | 管理费 和利润
借C4-9-11 | 成品接地极(板)安装 角钢接地极 普通土 | 根 | 1 | 13.23 | 30.32 | 3.24 | 3.42 |  | 13.23 |  | 30.32 | 3.24 | 3.42
人工单价 |  | 小计 | [6 empty] | 13.23 |  | 30.32 | 3.24 | 3.42
|  | 未计价材料费 | [6 empty] | 29.32
清单项目综合单价 | [8 empty] | 50.21
材 料 费 明 细 | 主要材料名称、规格、型号 |  |  |  |  | 单位 | 数量 |  | 单价（元） |  | 合价（元） | 暂估单价 （元） | 暂估合价 （元）
| 镀锌角钢:75×5×2000mm |  |  |  |  | 根 | 1 |  | 29.32 |  | 29.32
| 其他材料费 | [7 empty] | - |  | 1 | -
| 材料费小计 | [7 empty] | - |  | 30.32 | -
注：1.如不使用省级或行业建设主管部门发布的计价依据，可不填定额编码、名称等； 2.招标文件提供了暂估单价的材料，按暂估的单价填入表内“暂估单价”栏及“暂估合价”栏。
表-09
综合单价分析表
工程名称：交通工程 | [7 empty] | 标段： |  | 第 43 页 共 152 页
项目编码 |  | 040803002001 |  | 项目名称 | 电缆保护管 |  |  |  | 计量单位 |  | m | 工程量 | 121
清单综合单价组成明细
定额编号 | 定额项目名称 | 定额 单位 | 数量 | 单价 |  |  |  |  | 合价
|  |  |  | 人工费 | 材料费 | 机具费 | 管理费 和利润 |  | 人工费 |  | 材料费 | 机具费 | 管理费 和利润
D2-2-4 换 | 集中拌合水泥石屑混合料 水泥含量 6% | m3 | 0.051 | 11.73 | 236.09 | 8.64 | 3.52 |  | 0.6 |  | 12.04 | 0.44 | 0.18
D2-2-8 | 自卸汽车运输水泥石屑(碎石)混合料 自卸汽车装载 第一个1km | 100m3 | 0.0005 |  |  | 967.62 | 167.12 |  |  |  |  | 0.49 | 0.09
D2-2-10 换 | 人工铺筑水泥石屑(碎石)混合料 厚度 15cm 实际厚度(cm):10 | 100m2 | 0.0051 | 329.46 | 12.69 | 152.23 | 83.19 |  | 1.68 |  | 0.06 | 0.78 | 0.42
D2-2-12 换 | 机械铺筑水泥石屑(碎石)混合料 厚度 15cm 实际厚度(cm):10 | 100m2 |  | 45.15 | 12.69 | 114.79 | 27.62
D2-2-1 换 | 路拌铺筑水泥石屑混合料 水泥含量 6% 厚度 15cm 实际厚度(cm):10 | 100m2 |  | 596.67 | 2437.78 | 217.13 | 140.56
D5-1-31 换 | 满包混凝土加固 合并制作子目 普通预拌混凝土 碎石粒径综合考虑 C30 | 10m3 | 0.0548 | 1904.92 | 4101.15 | 272.5 | 403.3 |  | 104.33 |  | 224.62 | 14.92 | 22.09
借C4-8-55 | 电缆保护管埋地敷设 钢管(公称直径mm以下) 100 | 10m | 0.5 | 287.29 | 551.11 | 6.48 | 60.96 |  | 143.65 |  | 275.56 | 3.24 | 30.48
借C4-8-59 | 电缆保护管埋地敷设 塑 | 10m | 0.2 | 99.79 | 97.61 |  | 20.71 |  | 19.96 |  | 19.52 |  | 4.14
注：1.如不使用省级或行业建设主管部门发布的计价依据，可不填定额编码、名称等； 2.招标文件提供了暂估单价的材料，按暂估的单价填入表内“暂估单价”栏及“暂估合价”栏。
表-09
综合单价分析表
工程名称：交通工程 | [7 empty] | 标段： |  | 第 44 页 共 152 页
料管(公称直径mm以下) 100
人工单价 |  | 小计 | [6 empty] | 270.22 |  | 531.8 | 19.87 | 57.4
|  | 未计价材料费 | [6 empty] | 280.48
清单项目综合单价 | [8 empty] | 879.29
材 料 费 明 细 | 主要材料名称、规格、型号 |  |  |  |  | 单位 | 数量 |  | 单价（元） |  | 合价（元） | 暂估单价 （元） | 暂估合价 （元）
| 钢管 DN90×3.5 |  |  |  |  | m | 5.15 |  | 51 |  | 262.65
| PVC管 DN60×2.5 |  |  |  |  | m | 2.1 |  | 8.49 |  | 17.83
| 水泥石屑(碎石)混合料 |  |  |  |  | m3 | 0.052
| 其他材料费 | [7 empty] | - |  | 251.31 | -
| 材料费小计 | [7 empty] | - |  | 531.79 | -
注：1.如不使用省级或行业建设主管部门发布的计价依据，可不填定额编码、名称等； 2.招标文件提供了暂估单价的材料，按暂估的单价填入表内“暂估单价”栏及“暂估合价”栏。
表-09
综合单价分析表
工程名称：交通工程 | [7 empty] | 标段： |  | 第 45 页 共 152 页
项目编码 |  | 040803002002 |  | 项目名称 | 电缆保护管 |  |  |  | 计量单位 |  | m | 工程量 | 492
清单综合单价组成明细
定额编号 | 定额项目名称 | 定额 单位 | 数量 | 单价 |  |  |  |  | 合价
|  |  |  | 人工费 | 材料费 | 机具费 | 管理费 和利润 |  | 人工费 |  | 材料费 | 机具费 | 管理费 和利润
D2-2-4 换 | 集中拌合水泥石屑混合料 水泥含量 6% | m3 | 0.051 | 11.73 | 236.09 | 8.64 | 3.52 |  | 0.6 |  | 12.04 | 0.44 | 0.18
D2-2-8 | 自卸汽车运输水泥石屑(碎石)混合料 自卸汽车装载 第一个1km | 100m3 | 0.0005 |  |  | 967.62 | 167.12 |  |  |  |  | 0.49 | 0.09
D2-2-10 换 | 人工铺筑水泥石屑(碎石)混合料 厚度 15cm 实际厚度(cm):10 | 100m2 | 0.0051 | 329.46 | 12.69 | 152.23 | 83.19 |  | 1.68 |  | 0.06 | 0.78 | 0.42
D2-2-12 换 | 机械铺筑水泥石屑(碎石)混合料 厚度 15cm 实际厚度(cm):10 | 100m2 |  | 45.15 | 12.69 | 114.79 | 27.62
D2-2-1 换 | 路拌铺筑水泥石屑混合料 水泥含量 6% 厚度 15cm 实际厚度(cm):10 | 100m2 |  | 596.67 | 2437.78 | 217.13 | 140.56
D5-1-31 换 | 满包混凝土加固 合并制作子目 普通预拌混凝土 碎石粒径综合考虑 C30 | 10m3 | 0.0525 | 1904.92 | 4101.15 | 272.5 | 403.3 |  | 99.93 |  | 215.15 | 14.3 | 21.16
借C4-8-55 | 电缆保护管埋地敷设 钢管(公称直径mm以下) 100 | 10m | 0.2 | 287.29 | 551.11 | 6.48 | 60.96 |  | 57.46 |  | 110.22 | 1.3 | 12.19
人工单价 |  | 小计 | [6 empty] | 159.67 |  | 337.47 | 17.31 | 34.04
注：1.如不使用省级或行业建设主管部门发布的计价依据，可不填定额编码、名称等； 2.招标文件提供了暂估单价的材料，按暂估的单价填入表内“暂估单价”栏及“暂估合价”栏。
表-09
综合单价分析表
工程名称：交通工程 | [7 empty] | 标段： |  | 第 46 页 共 152 页
|  | 未计价材料费 | [6 empty] | 105.06
清单项目综合单价 | [8 empty] | 548.48
材 料 费 明 细 | 主要材料名称、规格、型号 |  |  |  |  | 单位 | 数量 |  | 单价（元） |  | 合价（元） | 暂估单价 （元） | 暂估合价 （元）
| 钢管 DN90×3.5 |  |  |  |  | m | 2.06 |  | 51 |  | 105.06
| 水泥石屑(碎石)混合料 |  |  |  |  | m3 | 0.052
| 其他材料费 | [7 empty] | - |  | 232.4 | -
| 材料费小计 | [7 empty] | - |  | 337.46 | -
注：1.如不使用省级或行业建设主管部门发布的计价依据，可不填定额编码、名称等； 2.招标文件提供了暂估单价的材料，按暂估的单价填入表内“暂估单价”栏及“暂估合价”栏。
表-09
综合单价分析表
工程名称：交通工程 | [7 empty] | 标段： |  | 第 47 页 共 152 页
项目编码 |  | 040804002001 |  | 项目名称 | 配线 RVV-5×1.5mm2 |  |  |  | 计量单位 |  | m | 工程量 | 3078.5
清单综合单价组成明细
定额编号 | 定额项目名称 | 定额 单位 | 数量 | 单价 |  |  |  |  | 合价
|  |  |  | 人工费 | 材料费 | 机具费 | 管理费 和利润 |  | 人工费 |  | 材料费 | 机具费 | 管理费 和利润
借C4-11-215 | 硬绝缘导线管内穿线 导线截面(mm2以内) 2.5 | 100m单线 | 0.01 | 83.84 | 757.19 |  | 17.4 |  | 0.84 |  | 7.57 |  | 0.17
人工单价 |  | 小计 | [6 empty] | 0.84 |  | 7.57 |  | 0.17
|  | 未计价材料费 | [6 empty] | 7.4
清单项目综合单价 | [8 empty] | 8.58
材 料 费 明 细 | 主要材料名称、规格、型号 |  |  |  |  | 单位 | 数量 |  | 单价（元） |  | 合价（元） | 暂估单价 （元） | 暂估合价 （元）
| 电线 规格:RVV-5×1.5;型号:RVV;标称截面(mm²):1.5;芯数:5;规格型号:RVV-5×1.5 |  |  |  |  | m | 1.1 |  | 6.73 |  | 7.4
| 其他材料费 | [7 empty] | - |  | 0.17 | -
| 材料费小计 | [7 empty] | - |  | 7.57 | -
注：1.如不使用省级或行业建设主管部门发布的计价依据，可不填定额编码、名称等； 2.招标文件提供了暂估单价的材料，按暂估的单价填入表内“暂估单价”栏及“暂估合价”栏。
表-09
综合单价分析表
工程名称：交通工程 | [7 empty] | 标段： |  | 第 48 页 共 152 页
项目编码 |  | 040804002002 |  | 项目名称 | 配线 RVV-4×1.5mm2 |  |  |  | 计量单位 |  | m | 工程量 | 2005.49
清单综合单价组成明细
定额编号 | 定额项目名称 | 定额 单位 | 数量 | 单价 |  |  |  |  | 合价
|  |  |  | 人工费 | 材料费 | 机具费 | 管理费 和利润 |  | 人工费 |  | 材料费 | 机具费 | 管理费 和利润
借C4-11-215 | 硬绝缘导线管内穿线 导线截面(mm2以内) 2.5 | 100m单线 | 0.01 | 83.84 | 731.89 |  | 17.4 |  | 0.84 |  | 7.32 |  | 0.17
人工单价 |  | 小计 | [6 empty] | 0.84 |  | 7.32 |  | 0.17
|  | 未计价材料费 | [6 empty] | 7.15
清单项目综合单价 | [8 empty] | 8.33
材 料 费 明 细 | 主要材料名称、规格、型号 |  |  |  |  | 单位 | 数量 |  | 单价（元） |  | 合价（元） | 暂估单价 （元） | 暂估合价 （元）
| RVV-4×1.5mm2 RVV-4x1.5 |  |  |  |  | m | 1.1 |  | 6.5 |  | 7.15
| 其他材料费 | [7 empty] | - |  | 0.17 | -
| 材料费小计 | [7 empty] | - |  | 7.32 | -
注：1.如不使用省级或行业建设主管部门发布的计价依据，可不填定额编码、名称等； 2.招标文件提供了暂估单价的材料，按暂估的单价填入表内“暂估单价”栏及“暂估合价”栏。
表-09
综合单价分析表
工程名称：交通工程 | [7 empty] | 标段： |  | 第 49 页 共 152 页
项目编码 |  | 030408001001 |  | 项目名称 | 电力电缆 |  |  |  | 计量单位 |  | m | 工程量 | 5083.99
清单综合单价组成明细
定额编号 | 定额项目名称 | 定额 单位 | 数量 | 单价 |  |  |  |  | 合价
|  |  |  | 人工费 | 材料费 | 机具费 | 管理费 和利润 |  | 人工费 |  | 材料费 | 机具费 | 管理费 和利润
借C4-8-1 *0.67 | 铜芯电力电缆敷设 电缆(截面mm2以下) 10 单芯电力电缆敷设 单价*0.67 | 100m | 0.01 | 233.41 | 509.13 | 5.33 | 49.53 |  | 2.33 |  | 5.09 | 0.05 | 0.5
人工单价 |  | 小计 | [6 empty] | 2.33 |  | 5.09 | 0.05 | 0.5
|  | 未计价材料费 | [6 empty] | 4.87
清单项目综合单价 | [8 empty] | 7.97
材 料 费 明 细 | 主要材料名称、规格、型号 |  |  |  |  | 单位 | 数量 |  | 单价（元） |  | 合价（元） | 暂估单价 （元） | 暂估合价 （元）
| BVR-1kV 1x6mm2 0.6/1KV VV 1×6mm2 |  |  |  |  | m | 1.01 |  | 4.82 |  | 4.87
| 其他材料费 | [7 empty] | - |  | 0.23 | -
| 材料费小计 | [7 empty] | - |  | 5.1 | -
注：1.如不使用省级或行业建设主管部门发布的计价依据，可不填定额编码、名称等； 2.招标文件提供了暂估单价的材料，按暂估的单价填入表内“暂估单价”栏及“暂估合价”栏。
表-09
综合单价分析表
工程名称：交通工程 | [7 empty] | 标段： |  | 第 50 页 共 152 页
项目编码 |  | 030408001002 |  | 项目名称 | 电力电缆 |  |  |  | 计量单位 |  | m | 工程量 | 450
清单综合单价组成明细
定额编号 | 定额项目名称 | 定额 单位 | 数量 | 单价 |  |  |  |  | 合价
|  |  |  | 人工费 | 材料费 | 机具费 | 管理费 和利润 |  | 人工费 |  | 材料费 | 机具费 | 管理费 和利润
借C4-8-1 | 铜芯电力电缆敷设 电缆(截面mm2以下) 10 | 100m | 0.01 | 348.37 | 851.4 | 7.94 | 73.93 |  | 3.48 |  | 8.51 | 0.08 | 0.74
人工单价 |  | 小计 | [6 empty] | 3.48 |  | 8.51 | 0.08 | 0.74
|  | 未计价材料费 | [6 empty] | 8.18
清单项目综合单价 | [8 empty] | 12.82
材 料 费 明 细 | 主要材料名称、规格、型号 |  |  |  |  | 单位 | 数量 |  | 单价（元） |  | 合价（元） | 暂估单价 （元） | 暂估合价 （元）
| YJV-1kV-3×10mm2 |  |  |  |  | m | 1.01 |  | 8.1 |  | 8.18
| 其他材料费 | [7 empty] | - |  | 0.33 | -
| 材料费小计 | [7 empty] | - |  | 8.51 | -
注：1.如不使用省级或行业建设主管部门发布的计价依据，可不填定额编码、名称等； 2.招标文件提供了暂估单价的材料，按暂估的单价填入表内“暂估单价”栏及“暂估合价”栏。
表-09
综合单价分析表
工程名称：交通工程 | [7 empty] | 标段： |  | 第 51 页 共 152 页
项目编码 |  | 030502007001 |  | 项目名称 | 线缆 |  |  |  | 计量单位 |  | m | 工程量 | 979.31
清单综合单价组成明细
定额编号 | 定额项目名称 | 定额 单位 | 数量 | 单价 |  |  |  |  | 合价
|  |  |  | 人工费 | 材料费 | 机具费 | 管理费 和利润 |  | 人工费 |  | 材料费 | 机具费 | 管理费 和利润
借C4-11-229 | 多芯软导线管内穿线(芯以内) 四芯 导线截面(mm2以内) 1.5 | 100m/束 | 0.01 | 102.07 | 147.73 |  | 21.18 |  | 1.02 |  | 1.48 |  | 0.21
人工单价 |  | 小计 | [6 empty] | 1.02 |  | 1.48 |  | 0.21
|  | 未计价材料费 | [6 empty] | 1.29
清单项目综合单价 | [8 empty] | 2.71
材 料 费 明 细 | 主要材料名称、规格、型号 |  |  |  |  | 单位 | 数量 |  | 单价（元） |  | 合价（元） | 暂估单价 （元） | 暂估合价 （元）
| 铜芯绝缘导线 ZR-BV-1.5 |  |  |  |  | m | 1.08 |  | 1.19 |  | 1.29
| 其他材料费 | [7 empty] | - |  | 0.2 | -
| 材料费小计 | [7 empty] | - |  | 1.49 | -
注：1.如不使用省级或行业建设主管部门发布的计价依据，可不填定额编码、名称等； 2.招标文件提供了暂估单价的材料，按暂估的单价填入表内“暂估单价”栏及“暂估合价”栏。
表-09
综合单价分析表
工程名称：交通工程 | [7 empty] | 标段： |  | 第 52 页 共 152 页
项目编码 |  | 040804002003 |  | 项目名称 | 配线 RVV-2×2.5mm2 |  |  |  | 计量单位 |  | m | 工程量 | 979.31
清单综合单价组成明细
定额编号 | 定额项目名称 | 定额 单位 | 数量 | 单价 |  |  |  |  | 合价
|  |  |  | 人工费 | 材料费 | 机具费 | 管理费 和利润 |  | 人工费 |  | 材料费 | 机具费 | 管理费 和利润
借C4-11-226 | 多芯软导线管内穿线(芯以内) 二芯 导线截面(mm2以内) 2.5 | 100m/束 | 0.01 | 86.59 | 600.73 |  | 17.97 |  | 0.87 |  | 6.01 |  | 0.18
人工单价 |  | 小计 | [6 empty] | 0.87 |  | 6.01 |  | 0.18
|  | 未计价材料费 | [6 empty] | 5.84
清单项目综合单价 | [8 empty] | 7.05
材 料 费 明 细 | 主要材料名称、规格、型号 |  |  |  |  | 单位 | 数量 |  | 单价（元） |  | 合价（元） | 暂估单价 （元） | 暂估合价 （元）
| 电线 厂家规格:RVVB-2×2.5;型号:RVVB;标称截面(mm²):2.5;芯数:2;规格型号:RVVB-2×2.5 |  |  |  |  | m | 1.08 |  | 5.41 |  | 5.84
| 其他材料费 | [7 empty] | - |  | 0.17 | -
| 材料费小计 | [7 empty] | - |  | 6.01 | -
注：1.如不使用省级或行业建设主管部门发布的计价依据，可不填定额编码、名称等； 2.招标文件提供了暂估单价的材料，按暂估的单价填入表内“暂估单价”栏及“暂估合价”栏。
表-09
综合单价分析表
工程名称：交通工程 | [7 empty] | 标段： |  | 第 53 页 共 152 页
项目编码 |  | 040205004009 |  | 项目名称 | 标志板 |  |  |  | 计量单位 |  | 块 | 工程量 | 5
清单综合单价组成明细
定额编号 | 定额项目名称 | 定额 单位 | 数量 | 单价 |  |  |  |  | 合价
|  |  |  | 人工费 | 材料费 | 机具费 | 管理费 和利润 |  | 人工费 |  | 材料费 | 机具费 | 管理费 和利润
D2-5-21 | 标志板安装 单块面积 1m2内 | 块 | 1 | 42.65 | 93.8 | 165.8 | 36.01 |  | 42.65 |  | 93.8 | 165.8 | 36.01
人工单价 |  | 小计 | [6 empty] | 42.65 |  | 93.8 | 165.8 | 36.01
|  | 未计价材料费 | [6 empty] | 93.8
清单项目综合单价 | [8 empty] | 338.26
材 料 费 明 细 | 主要材料名称、规格、型号 |  |  |  |  | 单位 | 数量 |  | 单价（元） |  | 合价（元） | 暂估单价 （元） | 暂估合价 （元）
| 铝单板 2mm |  |  |  |  | 块 | 0.15 |  | 625.32 |  | 93.8
| 材料费小计 | [7 empty] | - |  | 93.8 | -
注：1.如不使用省级或行业建设主管部门发布的计价依据，可不填定额编码、名称等； 2.招标文件提供了暂估单价的材料，按暂估的单价填入表内“暂估单价”栏及“暂估合价”栏。
表-09
综合单价分析表
工程名称：交通工程 | [7 empty] | 标段： |  | 第 54 页 共 152 页
项目编码 |  | 040205004010 |  | 项目名称 | 标志板 |  |  |  | 计量单位 |  | 块 | 工程量 | 5
清单综合单价组成明细
定额编号 | 定额项目名称 | 定额 单位 | 数量 | 单价 |  |  |  |  | 合价
|  |  |  | 人工费 | 材料费 | 机具费 | 管理费 和利润 |  | 人工费 |  | 材料费 | 机具费 | 管理费 和利润
D2-5-21 | 标志板安装 单块面积 1m2内 | 块 | 1 | 42.65 | 562.79 | 165.8 | 36.01 |  | 42.65 |  | 562.79 | 165.8 | 36.01
人工单价 |  | 小计 | [6 empty] | 42.65 |  | 562.79 | 165.8 | 36.01
|  | 未计价材料费 | [6 empty] | 562.79
清单项目综合单价 | [8 empty] | 807.25
材 料 费 明 细 | 主要材料名称、规格、型号 |  |  |  |  | 单位 | 数量 |  | 单价（元） |  | 合价（元） | 暂估单价 （元） | 暂估合价 （元）
| 铝单板150cm*60cm |  |  |  |  | 块 | 0.9 |  | 625.32 |  | 562.79
| 材料费小计 | [7 empty] | - |  | 562.79 | -
注：1.如不使用省级或行业建设主管部门发布的计价依据，可不填定额编码、名称等； 2.招标文件提供了暂估单价的材料，按暂估的单价填入表内“暂估单价”栏及“暂估合价”栏。
表-09
综合单价分析表
工程名称：交通工程 | [7 empty] | 标段： |  | 第 55 页 共 152 页
项目编码 |  | 040205007002 |  | 项目名称 | 标记 |  |  |  | 计量单位 |  | 个 | 工程量 | 15
清单综合单价组成明细
定额编号 | 定额项目名称 | 定额 单位 | 数量 | 单价 |  |  |  |  | 合价
|  |  |  | 人工费 | 材料费 | 机具费 | 管理费 和利润 |  | 人工费 |  | 材料费 | 机具费 | 管理费 和利润
D2-5-39 | 文字、字符、图形标记 双组份漆 | 10m2 | 0.2 | 118.47 | 207.96 | 104.3 | 38.48 |  | 23.69 |  | 41.59 | 20.86 | 7.7
人工单价 |  | 小计 | [6 empty] | 23.69 |  | 41.59 | 20.86 | 7.7
未计价材料费
清单项目综合单价 | [8 empty] | 93.84
材 料 费 明 细 | 主要材料名称、规格、型号 |  |  |  |  | 单位 | 数量 |  | 单价（元） |  | 合价（元） | 暂估单价 （元） | 暂估合价 （元）
| 其他材料费 | [7 empty] | - |  | 41.59 | -
| 材料费小计 | [7 empty] | - |  | 41.59 | -
注：1.如不使用省级或行业建设主管部门发布的计价依据，可不填定额编码、名称等； 2.招标文件提供了暂估单价的材料，按暂估的单价填入表内“暂估单价”栏及“暂估合价”栏。
表-09
综合单价分析表
工程名称：交通工程 | [7 empty] | 标段： |  | 第 56 页 共 152 页
项目编码 |  | 040205007003 |  | 项目名称 | 标记 |  |  |  | 计量单位 |  | 个 | 工程量 | 32
清单综合单价组成明细
定额编号 | 定额项目名称 | 定额 单位 | 数量 | 单价 |  |  |  |  | 合价
|  |  |  | 人工费 | 材料费 | 机具费 | 管理费 和利润 |  | 人工费 |  | 材料费 | 机具费 | 管理费 和利润
D2-5-39 | 文字、字符、图形标记 双组份漆 | 10m2 | 0.1275 | 118.47 | 207.96 | 104.3 | 38.48 |  | 15.1 |  | 26.51 | 13.3 | 4.91
人工单价 |  | 小计 | [6 empty] | 15.1 |  | 26.51 | 13.3 | 4.91
未计价材料费
清单项目综合单价 | [8 empty] | 59.82
材 料 费 明 细 | 主要材料名称、规格、型号 |  |  |  |  | 单位 | 数量 |  | 单价（元） |  | 合价（元） | 暂估单价 （元） | 暂估合价 （元）
| 其他材料费 | [7 empty] | - |  | 26.52 | -
| 材料费小计 | [7 empty] | - |  | 26.52 | -
注：1.如不使用省级或行业建设主管部门发布的计价依据，可不填定额编码、名称等； 2.招标文件提供了暂估单价的材料，按暂估的单价填入表内“暂估单价”栏及“暂估合价”栏。
表-09
综合单价分析表
工程名称：交通工程 | [7 empty] | 标段： |  | 第 57 页 共 152 页
项目编码 |  | 040309001001 |  | 项目名称 | 护栏 |  |  |  | 计量单位 |  | m | 工程量 | 85.62
清单综合单价组成明细
定额编号 | 定额项目名称 | 定额 单位 | 数量 | 单价 |  |  |  |  | 合价
|  |  |  | 人工费 | 材料费 | 机具费 | 管理费 和利润 |  | 人工费 |  | 材料费 | 机具费 | 管理费 和利润
D3-5-1 | 钢管栏杆、扶手制作、安装 钢管栏杆 | t | 0.0249 | 2740.68 | 5585.84 | 321.98 | 556.3 |  | 68.3 |  | 139.2 | 8.02 | 13.86
D3-1-4 换 | 现浇基础 混凝土 合并制作子目 普通预拌混凝土 碎石粒径综合考虑 C25 | 10m3 | 0.0008 | 813.47 | 3907.81 | 525.33 | 243.18 |  | 0.62 |  | 2.97 | 0.4 | 0.18
D7-6-15 换 | 水泥砂浆保护层 25mm厚 实际厚度(mm):10 合并制作子目 湿拌抹灰砂浆 一次抹灰厚度≥5mm M10 | m2 | 0.019 | 2.09 | 11.51 |  | 0.37 |  | 0.04 |  | 0.22 |  | 0.01
人工单价 |  | 小计 | [6 empty] | 68.96 |  | 142.39 | 8.42 | 14.05
未计价材料费
清单项目综合单价 | [8 empty] | 233.81
材 料 费 明 细 | 主要材料名称、规格、型号 |  |  |  |  | 单位 | 数量 |  | 单价（元） |  | 合价（元） | 暂估单价 （元） | 暂估合价 （元）
| 其他材料费 | [7 empty] | - |  | 142.58 | -
| 材料费小计 | [7 empty] | - |  | 142.58 | -
注：1.如不使用省级或行业建设主管部门发布的计价依据，可不填定额编码、名称等； 2.招标文件提供了暂估单价的材料，按暂估的单价填入表内“暂估单价”栏及“暂估合价”栏。
表-09
综合单价分析表
工程名称：交通工程 | [7 empty] | 标段： |  | 第 58 页 共 152 页
项目编码 |  | 040205006003 |  | 项目名称 | 标线 |  |  |  | 计量单位 |  | m2 | 工程量 | 595
清单综合单价组成明细
定额编号 | 定额项目名称 | 定额 单位 | 数量 | 单价 |  |  |  |  | 合价
|  |  |  | 人工费 | 材料费 | 机具费 | 管理费 和利润 |  | 人工费 |  | 材料费 | 机具费 | 管理费 和利润
D2-5-32 | 热熔标线 普通型 | 10m2 | 0.1 | 29.62 | 594.98 | 76.94 | 18.4 |  | 2.96 |  | 59.5 | 7.69 | 1.84
人工单价 |  | 小计 | [6 empty] | 2.96 |  | 59.5 | 7.69 | 1.84
未计价材料费
清单项目综合单价 | [8 empty] | 71.99
材 料 费 明 细 | 主要材料名称、规格、型号 |  |  |  |  | 单位 | 数量 |  | 单价（元） |  | 合价（元） | 暂估单价 （元） | 暂估合价 （元）
| 其他材料费 | [7 empty] | - |  | 59.5 | -
| 材料费小计 | [7 empty] | - |  | 59.5 | -
注：1.如不使用省级或行业建设主管部门发布的计价依据，可不填定额编码、名称等； 2.招标文件提供了暂估单价的材料，按暂估的单价填入表内“暂估单价”栏及“暂估合价”栏。
表-09
综合单价分析表
工程名称：交通工程 | [7 empty] | 标段： |  | 第 59 页 共 152 页
项目编码 |  | 040205007004 |  | 项目名称 | 标记 |  |  |  | 计量单位 |  | 个 | 工程量 | 73
清单综合单价组成明细
定额编号 | 定额项目名称 | 定额 单位 | 数量 | 单价 |  |  |  |  | 合价
|  |  |  | 人工费 | 材料费 | 机具费 | 管理费 和利润 |  | 人工费 |  | 材料费 | 机具费 | 管理费 和利润
D2-5-36 | 箭头 热熔型漆 | 10m2 | 0.15 | 74.04 | 713.98 | 95.75 | 29.33 |  | 11.11 |  | 107.1 | 14.36 | 4.4
人工单价 |  | 小计 | [6 empty] | 11.11 |  | 107.1 | 14.36 | 4.4
未计价材料费
清单项目综合单价 | [8 empty] | 136.97
材 料 费 明 细 | 主要材料名称、规格、型号 |  |  |  |  | 单位 | 数量 |  | 单价（元） |  | 合价（元） | 暂估单价 （元） | 暂估合价 （元）
| 其他材料费 | [7 empty] | - |  | 107.1 | -
| 材料费小计 | [7 empty] | - |  | 107.1 | -
注：1.如不使用省级或行业建设主管部门发布的计价依据，可不填定额编码、名称等； 2.招标文件提供了暂估单价的材料，按暂估的单价填入表内“暂估单价”栏及“暂估合价”栏。
表-09
综合单价分析表
工程名称：交通工程 | [7 empty] | 标段： |  | 第 60 页 共 152 页
项目编码 |  | 040205006004 |  | 项目名称 | 人行横道线 |  |  |  | 计量单位 |  | m2 | 工程量 | 290
清单综合单价组成明细
定额编号 | 定额项目名称 | 定额 单位 | 数量 | 单价 |  |  |  |  | 合价
|  |  |  | 人工费 | 材料费 | 机具费 | 管理费 和利润 |  | 人工费 |  | 材料费 | 机具费 | 管理费 和利润
D2-5-44 | 横道线 热熔涂料 普通型 | 10m2 | 0.1 | 59.24 | 594.65 | 88.91 | 25.59 |  | 5.92 |  | 59.47 | 8.89 | 2.56
人工单价 |  | 小计 | [6 empty] | 5.92 |  | 59.47 | 8.89 | 2.56
未计价材料费
清单项目综合单价 | [8 empty] | 76.84
材 料 费 明 细 | 主要材料名称、规格、型号 |  |  |  |  | 单位 | 数量 |  | 单价（元） |  | 合价（元） | 暂估单价 （元） | 暂估合价 （元）
| 其他材料费 | [7 empty] | - |  | 59.46 | -
| 材料费小计 | [7 empty] | - |  | 59.46 | -
注：1.如不使用省级或行业建设主管部门发布的计价依据，可不填定额编码、名称等； 2.招标文件提供了暂估单价的材料，按暂估的单价填入表内“暂估单价”栏及“暂估合价”栏。
表-09
综合单价分析表
工程名称：交通工程 | [7 empty] | 标段： |  | 第 61 页 共 152 页
项目编码 |  | 040205004011 |  | 项目名称 | 标志板 |  |  |  | 计量单位 |  | 块 | 工程量 | 15
清单综合单价组成明细
定额编号 | 定额项目名称 | 定额 单位 | 数量 | 单价 |  |  |  |  | 合价
|  |  |  | 人工费 | 材料费 | 机具费 | 管理费 和利润 |  | 人工费 |  | 材料费 | 机具费 | 管理费 和利润
D2-5-21 | 标志板安装 单块面积 1m2内 | 块 | 1 | 42.65 | 490.25 | 165.8 | 36.01 |  | 42.65 |  | 490.25 | 165.8 | 36.01
人工单价 |  | 小计 | [6 empty] | 42.65 |  | 490.25 | 165.8 | 36.01
|  | 未计价材料费 | [6 empty] | 490.25
清单项目综合单价 | [8 empty] | 734.71
材 料 费 明 细 | 主要材料名称、规格、型号 |  |  |  |  | 单位 | 数量 |  | 单价（元） |  | 合价（元） | 暂估单价 （元） | 暂估合价 （元）
| V类反光膜标志板640mm*440mm 产品说明:采用铝板贴美国3M反光膜;品种:标志牌;类型:方形;规格(mm):600×400×1.0 |  |  |  |  | 块 | 0.2816 |  | 625.32 |  | 176.09
| V类反光膜标志板D=800mm |  |  |  |  | 块 | 0.5024 |  | 625.32 |  | 314.16
| 材料费小计 | [7 empty] | - |  | 490.25 | -
注：1.如不使用省级或行业建设主管部门发布的计价依据，可不填定额编码、名称等； 2.招标文件提供了暂估单价的材料，按暂估的单价填入表内“暂估单价”栏及“暂估合价”栏。
表-09
综合单价分析表
工程名称：交通工程 | [7 empty] | 标段： |  | 第 62 页 共 152 页
项目编码 |  | 040205004012 |  | 项目名称 | 标志板 |  |  |  | 计量单位 |  | 块 | 工程量 | 10
清单综合单价组成明细
定额编号 | 定额项目名称 | 定额 单位 | 数量 | 单价 |  |  |  |  | 合价
|  |  |  | 人工费 | 材料费 | 机具费 | 管理费 和利润 |  | 人工费 |  | 材料费 | 机具费 | 管理费 和利润
D2-5-21 | 标志板安装 单块面积 1m2内 | 块 | 1 | 42.65 | 200.1 | 165.8 | 36.01 |  | 42.65 |  | 200.1 | 165.8 | 36.01
人工单价 |  | 小计 | [6 empty] | 42.65 |  | 200.1 | 165.8 | 36.01
|  | 未计价材料费 | [6 empty] | 200.1
清单项目综合单价 | [8 empty] | 444.56
材 料 费 明 细 | 主要材料名称、规格、型号 |  |  |  |  | 单位 | 数量 |  | 单价（元） |  | 合价（元） | 暂估单价 （元） | 暂估合价 （元）
| V类反光膜标志板φ800mm 1m2以内 |  |  |  |  | 块 | 0.32 |  | 625.32 |  | 200.1
| 材料费小计 | [7 empty] | - |  | 200.1 | -
注：1.如不使用省级或行业建设主管部门发布的计价依据，可不填定额编码、名称等； 2.招标文件提供了暂估单价的材料，按暂估的单价填入表内“暂估单价”栏及“暂估合价”栏。
表-09
综合单价分析表
工程名称：交通工程 | [7 empty] | 标段： |  | 第 63 页 共 152 页
项目编码 |  | 040205004013 |  | 项目名称 | 标志板 |  |  |  | 计量单位 |  | 块 | 工程量 | 6
清单综合单价组成明细
定额编号 | 定额项目名称 | 定额 单位 | 数量 | 单价 |  |  |  |  | 合价
|  |  |  | 人工费 | 材料费 | 机具费 | 管理费 和利润 |  | 人工费 |  | 材料费 | 机具费 | 管理费 和利润
D2-5-21 | 标志板安装 单块面积 1m2内 | 块 | 1 | 42.65 | 200.1 | 165.8 | 36.01 |  | 42.65 |  | 200.1 | 165.8 | 36.01
人工单价 |  | 小计 | [6 empty] | 42.65 |  | 200.1 | 165.8 | 36.01
|  | 未计价材料费 | [6 empty] | 200.1
清单项目综合单价 | [8 empty] | 444.56
材 料 费 明 细 | 主要材料名称、规格、型号 |  |  |  |  | 单位 | 数量 |  | 单价（元） |  | 合价（元） | 暂估单价 （元） | 暂估合价 （元）
| V类反光膜标志板800mm*400mm 1m2以内 |  |  |  |  | 块 | 0.32 |  | 625.32 |  | 200.1
| 材料费小计 | [7 empty] | - |  | 200.1 | -
注：1.如不使用省级或行业建设主管部门发布的计价依据，可不填定额编码、名称等； 2.招标文件提供了暂估单价的材料，按暂估的单价填入表内“暂估单价”栏及“暂估合价”栏。
表-09
综合单价分析表
工程名称：交通工程 | [7 empty] | 标段： |  | 第 64 页 共 152 页
项目编码 |  | 040205004014 |  | 项目名称 | 标志板 |  |  |  | 计量单位 |  | 块 | 工程量 | 3
清单综合单价组成明细
定额编号 | 定额项目名称 | 定额 单位 | 数量 | 单价 |  |  |  |  | 合价
|  |  |  | 人工费 | 材料费 | 机具费 | 管理费 和利润 |  | 人工费 |  | 材料费 | 机具费 | 管理费 和利润
D2-5-22 | 标志板安装 单块面积 3m2内 | 块 | 1 | 85.3 | 1800.92 | 248.7 | 57.69 |  | 85.3 |  | 1800.92 | 248.7 | 57.69
人工单价 |  | 小计 | [6 empty] | 85.3 |  | 1800.92 | 248.7 | 57.69
|  | 未计价材料费 | [6 empty] | 1800.92
清单项目综合单价 | [8 empty] | 2192.61
材 料 费 明 细 | 主要材料名称、规格、型号 |  |  |  |  | 单位 | 数量 |  | 单价（元） |  | 合价（元） | 暂估单价 （元） | 暂估合价 （元）
| V类反光膜标志板2.4m*1.2m 1200×2400 |  |  |  |  | 块 | 2.88 |  | 625.32 |  | 1800.92
| 材料费小计 | [7 empty] | - |  | 1800.92 | -
注：1.如不使用省级或行业建设主管部门发布的计价依据，可不填定额编码、名称等； 2.招标文件提供了暂估单价的材料，按暂估的单价填入表内“暂估单价”栏及“暂估合价”栏。
表-09
综合单价分析表
工程名称：交通工程 | [7 empty] | 标段： |  | 第 65 页 共 152 页
项目编码 |  | 040205004015 |  | 项目名称 | 标志板 |  |  |  | 计量单位 |  | 块 | 工程量 | 2
清单综合单价组成明细
定额编号 | 定额项目名称 | 定额 单位 | 数量 | 单价 |  |  |  |  | 合价
|  |  |  | 人工费 | 材料费 | 机具费 | 管理费 和利润 |  | 人工费 |  | 材料费 | 机具费 | 管理费 和利润
D2-5-21 | 标志板安装 单块面积 1m2内 | 块 | 1 | 42.65 | 216.67 | 165.8 | 36.01 |  | 42.65 |  | 216.67 | 165.8 | 36.01
人工单价 |  | 小计 | [6 empty] | 42.65 |  | 216.67 | 165.8 | 36.01
|  | 未计价材料费 | [6 empty] | 216.67
清单项目综合单价 | [8 empty] | 461.13
材 料 费 明 细 | 主要材料名称、规格、型号 |  |  |  |  | 单位 | 数量 |  | 单价（元） |  | 合价（元） | 暂估单价 （元） | 暂估合价 （元）
| V类反光膜标志板a=900mm 1m2以内 |  |  |  |  | 块 | 0.3465 |  | 625.32 |  | 216.67
| 材料费小计 | [7 empty] | - |  | 216.67 | -
注：1.如不使用省级或行业建设主管部门发布的计价依据，可不填定额编码、名称等； 2.招标文件提供了暂估单价的材料，按暂估的单价填入表内“暂估单价”栏及“暂估合价”栏。
表-09
综合单价分析表
工程名称：交通工程 | [7 empty] | 标段： |  | 第 66 页 共 152 页
项目编码 |  | 040205004016 |  | 项目名称 | 标志板 |  |  |  | 计量单位 |  | 块 | 工程量 | 4
清单综合单价组成明细
定额编号 | 定额项目名称 | 定额 单位 | 数量 | 单价 |  |  |  |  | 合价
|  |  |  | 人工费 | 材料费 | 机具费 | 管理费 和利润 |  | 人工费 |  | 材料费 | 机具费 | 管理费 和利润
D2-5-21 | 标志板安装 单块面积 1m2内 | 块 | 1 | 42.65 | 320.16 | 165.8 | 36.01 |  | 42.65 |  | 320.16 | 165.8 | 36.01
人工单价 |  | 小计 | [6 empty] | 42.65 |  | 320.16 | 165.8 | 36.01
|  | 未计价材料费 | [6 empty] | 320.16
清单项目综合单价 | [8 empty] | 564.62
材 料 费 明 细 | 主要材料名称、规格、型号 |  |  |  |  | 单位 | 数量 |  | 单价（元） |  | 合价（元） | 暂估单价 （元） | 暂估合价 （元）
| V类反光膜标志板800*640mm 1m2以内 |  |  |  |  | 块 | 0.512 |  | 625.32 |  | 320.16
| 材料费小计 | [7 empty] | - |  | 320.16 | -
注：1.如不使用省级或行业建设主管部门发布的计价依据，可不填定额编码、名称等； 2.招标文件提供了暂估单价的材料，按暂估的单价填入表内“暂估单价”栏及“暂估合价”栏。
表-09
综合单价分析表
工程名称：交通工程 | [7 empty] | 标段： |  | 第 67 页 共 152 页
项目编码 |  | 040205003009 |  | 项目名称 | 地面悬臂式信号灯杆(L杆)臂长8米 |  |  |  | 计量单位 |  | 套 | 工程量 | 1
清单综合单价组成明细
定额编号 | 定额项目名称 | 定额 单位 | 数量 | 单价 |  |  |  |  | 合价
|  |  |  | 人工费 | 材料费 | 机具费 | 管理费 和利润 |  | 人工费 |  | 材料费 | 机具费 | 管理费 和利润
D5-3-282 换 | 非定型井基础 混凝土 合并制作子目 普通预拌混凝土 碎石粒径综合考虑 C25 | 10m3 | 0.6 | 1991.18 | 3950.16 | 272.5 | 419.28 |  | 1194.71 |  | 2370.1 | 163.5 | 251.57
D7-6-15 换 | 水泥砂浆保护层 25mm厚 实际厚度(mm):30 合并制作子目 湿拌抹灰砂浆 一次抹灰厚度≥5mm M10 | m2 | 3 | 12.9 | 18.87 |  | 2.3 |  | 38.7 |  | 56.61 |  | 6.9
D2-5-10 | 信号灯杆、标志杆安装 单悬臂杆(L杆)安装 杆高6000mm外 | 套 | 1 | 95.96 |  | 142.89 | 41.26 |  | 95.96 |  |  | 142.89 | 41.26
D2-5-3 | 信号灯杆、标志杆、门架及零星构件制作 钢板压制多边形截面杆材制作L型、T型、F型杆 | t | 1.7266 | 1194.18 | 4002.73 | 1496.18 | 464.67 |  | 2061.87 |  | 6911.11 | 2583.3 | 802.3
D3-6-7 | 铁件制作、安装 预埋铁件 | t | 0.23 | 2856.6 | 3840.13 | 392.12 | 590.1 |  | 657.02 |  | 883.23 | 90.19 | 135.72
D6-6-160 | 金属构件刷油 调和漆 第一遍 | 100kg | 19.5662 | 37.19 | 8.62 |  | 7.65 |  | 727.67 |  | 168.66 |  | 149.68
D6-6-161 | 金属构件刷油 调和漆 第二遍 | 100kg | 19.5662 | 26.67 | 7.55 |  | 5.48 |  | 521.83 |  | 147.72 |  | 107.22
注：1.如不使用省级或行业建设主管部门发布的计价依据，可不填定额编码、名称等； 2.招标文件提供了暂估单价的材料，按暂估的单价填入表内“暂估单价”栏及“暂估合价”栏。
表-09
综合单价分析表
工程名称：交通工程 | [7 empty] | 标段： |  | 第 68 页 共 152 页
D6-6-155 换 | 金属构件刷油 防锈漆 第一遍 换为【环氧富锌底漆】 | 100kg | 19.5662 | 37.19 | 27.79 |  | 7.65 |  | 727.67 |  | 543.74 |  | 149.68
D6-6-156 换 | 金属构件刷油 防锈漆 第二遍 换为【环氧富锌底漆】 | 100kg | 19.5662 | 26.67 | 23.6 |  | 5.48 |  | 521.83 |  | 461.76 |  | 107.22
补充主材002 | 钢构件热浸镀锌 | t | 1.7266 |  | 1000 | [5 empty] | 1726.6
人工单价 |  | 小计 | [6 empty] | 6547.26 |  | 13269.53 | 2979.88 | 1751.55
|  | 未计价材料费 | [6 empty] | 1726.6
清单项目综合单价 | [8 empty] | 24548.23
材 料 费 明 细 | 主要材料名称、规格、型号 |  |  |  |  | 单位 | 数量 |  | 单价（元） |  | 合价（元） | 暂估单价 （元） | 暂估合价 （元）
| 钢构件热浸镀锌 |  |  |  |  | t | 1.7266 |  | 1000 |  | 1726.6
| 其他材料费 | [7 empty] | - |  | 11543.05 | -
| 材料费小计 | [7 empty] | - |  | 13269.65 | -
注：1.如不使用省级或行业建设主管部门发布的计价依据，可不填定额编码、名称等； 2.招标文件提供了暂估单价的材料，按暂估的单价填入表内“暂估单价”栏及“暂估合价”栏。
表-09
综合单价分析表
工程名称：交通工程 | [7 empty] | 标段： |  | 第 69 页 共 152 页
项目编码 |  | 040205003010 |  | 项目名称 | Φ114×8×5550mm标志杆单立柱 |  |  |  | 计量单位 |  | 套 | 工程量 | 2
清单综合单价组成明细
定额编号 | 定额项目名称 | 定额 单位 | 数量 | 单价 |  |  |  |  | 合价
|  |  |  | 人工费 | 材料费 | 机具费 | 管理费 和利润 |  | 人工费 |  | 材料费 | 机具费 | 管理费 和利润
D5-3-282 换 | 非定型井基础 混凝土 合并制作子目 普通预拌混凝土 碎石粒径综合考虑 C25 | 10m3 | 0.15 | 1991.18 | 3950.16 | 272.5 | 419.28 |  | 298.68 |  | 592.52 | 40.88 | 62.89
D7-6-15 换 | 水泥砂浆保护层 25mm厚 合并制作子目 湿拌抹灰砂浆 一次抹灰厚度≥5mm M10 | m2 | 1 | 9.29 | 16.41 |  | 1.65 |  | 9.29 |  | 16.41 |  | 1.65
D2-5-1 | 信号灯杆、标志杆、门架及零星构件制作 钢管柱式杆制作 | t | 0.1327 | 1044.91 | 4624.68 | 421.29 | 253.24 |  | 138.61 |  | 613.46 | 55.88 | 33.59
D3-6-7 | 铁件制作、安装 预埋铁件 | t | 0.041 | 2856.6 | 3840.13 | 392.12 | 590.1 |  | 116.98 |  | 157.25 | 16.06 | 24.16
D6-6-160 | 金属构件刷油 调和漆 第一遍 | 100kg | 1.7359 | 37.19 | 8.62 |  | 7.65 |  | 64.56 |  | 14.96 |  | 13.28
D6-6-161 | 金属构件刷油 调和漆 第二遍 | 100kg | 1.7359 | 26.67 | 7.55 |  | 5.48 |  | 46.3 |  | 13.11 |  | 9.51
D6-6-155 换 | 金属构件刷油 防锈漆 第一遍 换为【环氧富锌底漆】 | 100kg | 1.7359 | 37.19 | 27.79 |  | 7.65 |  | 64.56 |  | 48.24 |  | 13.28
D6-6-156 | 金属构件刷油 防锈漆 第 | 100kg | 1.7359 | 26.67 | 23.6 |  | 5.48 |  | 46.3 |  | 40.97 |  | 9.51
注：1.如不使用省级或行业建设主管部门发布的计价依据，可不填定额编码、名称等； 2.招标文件提供了暂估单价的材料，按暂估的单价填入表内“暂估单价”栏及“暂估合价”栏。
表-09
综合单价分析表
工程名称：交通工程 | [7 empty] | 标段： |  | 第 70 页 共 152 页
换 | 二遍 换为【环氧富锌底漆】
D2-5-7 | 信号灯杆、标志杆安装 单柱式杆 杆高5000mm内 | 套 | 1 | 53.31 | 15 | 36.39 | 15.5 |  | 53.31 |  | 15 | 36.39 | 15.5
补充主材002 | 钢构件热浸镀锌 | t | 0.1327 |  | 1000 | [5 empty] | 132.65
人工单价 |  | 小计 | [6 empty] | 838.59 |  | 1644.57 | 149.21 | 183.37
|  | 未计价材料费 | [6 empty] | 132.65
清单项目综合单价 | [8 empty] | 2815.75
材 料 费 明 细 | 主要材料名称、规格、型号 |  |  |  |  | 单位 | 数量 |  | 单价（元） |  | 合价（元） | 暂估单价 （元） | 暂估合价 （元）
| 钢构件热浸镀锌 |  |  |  |  | t | 0.1327 |  | 1000 |  | 132.7
| 其他材料费 | [7 empty] | - |  | 1512.01 | -
| 材料费小计 | [7 empty] | - |  | 1644.71 | -
注：1.如不使用省级或行业建设主管部门发布的计价依据，可不填定额编码、名称等； 2.招标文件提供了暂估单价的材料，按暂估的单价填入表内“暂估单价”栏及“暂估合价”栏。
表-09
综合单价分析表
工程名称：交通工程 | [7 empty] | 标段： |  | 第 71 页 共 152 页
项目编码 |  | 040205003011 |  | 项目名称 | Φ114×6×5150mm标志杆单立柱 |  |  |  | 计量单位 |  | 套 | 工程量 | 3
清单综合单价组成明细
定额编号 | 定额项目名称 | 定额 单位 | 数量 | 单价 |  |  |  |  | 合价
|  |  |  | 人工费 | 材料费 | 机具费 | 管理费 和利润 |  | 人工费 |  | 材料费 | 机具费 | 管理费 和利润
D5-3-282 换 | 非定型井基础 混凝土 合并制作子目 普通预拌混凝土 碎石粒径综合考虑 C25 | 10m3 | 0.15 | 1991.18 | 3950.16 | 272.5 | 419.28 |  | 298.68 |  | 592.52 | 40.88 | 62.89
D7-6-15 换 | 水泥砂浆保护层 25mm厚 合并制作子目 湿拌抹灰砂浆 一次抹灰厚度≥5mm M10 | m2 | 1 | 9.29 | 16.41 |  | 1.65 |  | 9.29 |  | 16.41 |  | 1.65
D2-5-1 | 信号灯杆、标志杆、门架及零星构件制作 钢管柱式杆制作 | t | 0.0988 | 1044.91 | 4624.68 | 421.29 | 253.24 |  | 103.2 |  | 456.76 | 41.61 | 25.01
D3-6-7 | 铁件制作、安装 预埋铁件 | t | 0.041 | 2856.6 | 3840.13 | 392.12 | 590.1 |  | 117.03 |  | 157.32 | 16.06 | 24.17
D6-6-160 | 金属构件刷油 调和漆 第一遍 | 100kg | 1.3974 | 37.19 | 8.62 |  | 7.65 |  | 51.97 |  | 12.05 |  | 10.69
D6-6-161 | 金属构件刷油 调和漆 第二遍 | 100kg | 1.3974 | 26.67 | 7.55 |  | 5.48 |  | 37.27 |  | 10.55 |  | 7.66
D6-6-155 换 | 金属构件刷油 防锈漆 第一遍 换为【环氧富锌底漆】 | 100kg | 1.3974 | 37.19 | 27.79 |  | 7.65 |  | 51.97 |  | 38.83 |  | 10.69
D6-6-156 | 金属构件刷油 防锈漆 第 | 100kg | 1.3974 | 26.67 | 23.6 |  | 5.48 |  | 37.27 |  | 32.98 |  | 7.66
注：1.如不使用省级或行业建设主管部门发布的计价依据，可不填定额编码、名称等； 2.招标文件提供了暂估单价的材料，按暂估的单价填入表内“暂估单价”栏及“暂估合价”栏。
表-09
综合单价分析表
工程名称：交通工程 | [7 empty] | 标段： |  | 第 72 页 共 152 页
换 | 二遍 换为【环氧富锌底漆】
D2-5-7 | 信号灯杆、标志杆安装 单柱式杆 杆高5000mm内 | 套 | 1 | 53.31 | 15 | 36.39 | 15.5 |  | 53.31 |  | 15 | 36.39 | 15.5
补充主材002 | 钢构件热浸镀锌 | t | 0.0988 |  | 1000 | [5 empty] | 98.77
人工单价 |  | 小计 | [6 empty] | 759.99 |  | 1431.19 | 134.94 | 165.92
|  | 未计价材料费 | [6 empty] | 98.77
清单项目综合单价 | [8 empty] | 2492.04
材 料 费 明 细 | 主要材料名称、规格、型号 |  |  |  |  | 单位 | 数量 |  | 单价（元） |  | 合价（元） | 暂估单价 （元） | 暂估合价 （元）
| 钢构件热浸镀锌 |  |  |  |  | t | 0.0988 |  | 1000 |  | 98.8
| 其他材料费 | [7 empty] | - |  | 1332.62 | -
| 材料费小计 | [7 empty] | - |  | 1431.42 | -
注：1.如不使用省级或行业建设主管部门发布的计价依据，可不填定额编码、名称等； 2.招标文件提供了暂估单价的材料，按暂估的单价填入表内“暂估单价”栏及“暂估合价”栏。
表-09
综合单价分析表
工程名称：交通工程 | [7 empty] | 标段： |  | 第 73 页 共 152 页
项目编码 |  | 040205003012 |  | 项目名称 | 单立柱标志杆 |  |  |  | 计量单位 |  | 套 | 工程量 | 2
清单综合单价组成明细
定额编号 | 定额项目名称 | 定额 单位 | 数量 | 单价 |  |  |  |  | 合价
|  |  |  | 人工费 | 材料费 | 机具费 | 管理费 和利润 |  | 人工费 |  | 材料费 | 机具费 | 管理费 和利润
D5-3-282 换 | 非定型井基础 混凝土 合并制作子目 普通预拌混凝土 碎石粒径综合考虑 C25 | 10m3 | 0.0175 | 1991.18 | 3950.16 | 272.5 | 419.28 |  | 34.85 |  | 69.13 | 4.77 | 7.34
D7-6-15 换 | 水泥砂浆保护层 25mm厚 合并制作子目 湿拌抹灰砂浆 一次抹灰厚度≥5mm M10 | m2 | 0.25 | 9.29 | 16.41 |  | 1.65 |  | 2.32 |  | 4.1 |  | 0.41
D2-5-7 | 信号灯杆、标志杆安装 单柱式杆 杆高5000mm内 | 套 | 1 | 53.31 | 15 | 36.39 | 15.5 |  | 53.31 |  | 15 | 36.39 | 15.5
D2-5-1 | 信号灯杆、标志杆、门架及零星构件制作 钢管柱式杆制作 | t | 0.0388 | 1044.91 | 4624.68 | 421.29 | 253.24 |  | 40.54 |  | 179.44 | 16.35 | 9.83
D3-6-7 | 铁件制作、安装 预埋铁件 | t | 0.012 | 2856.6 | 3840.13 | 392.12 | 590.1 |  | 34.28 |  | 46.08 | 4.71 | 7.08
D6-6-160 | 金属构件刷油 调和漆 第一遍 | 100kg | 0.5082 | 37.19 | 8.62 |  | 7.65 |  | 18.9 |  | 4.38 |  | 3.89
D6-6-161 | 金属构件刷油 调和漆 第二遍 | 100kg | 0.5082 | 26.67 | 7.55 |  | 5.48 |  | 13.55 |  | 3.84 |  | 2.78
D6-6-155 换 | 金属构件刷油 防锈漆 第一遍 换为【环氧富锌底漆 | 100kg | 0.5082 | 37.19 | 27.79 |  | 7.65 |  | 18.9 |  | 14.12 |  | 3.89
注：1.如不使用省级或行业建设主管部门发布的计价依据，可不填定额编码、名称等； 2.招标文件提供了暂估单价的材料，按暂估的单价填入表内“暂估单价”栏及“暂估合价”栏。
表-09
综合单价分析表
工程名称：交通工程 | [7 empty] | 标段： |  | 第 74 页 共 152 页
】
D6-6-156 换 | 金属构件刷油 防锈漆 第二遍 换为【环氧富锌底漆】 | 100kg | 0.5082 | 26.67 | 23.6 |  | 5.48 |  | 13.55 |  | 11.99 |  | 2.78
补充主材002 | 钢构件热浸镀锌 | t | 0.0388 |  | 1000 | [5 empty] | 38.8
人工单价 |  | 小计 | [6 empty] | 230.2 |  | 386.88 | 62.22 | 53.5
|  | 未计价材料费 | [6 empty] | 38.8
清单项目综合单价 | [8 empty] | 732.79
材 料 费 明 细 | 主要材料名称、规格、型号 |  |  |  |  | 单位 | 数量 |  | 单价（元） |  | 合价（元） | 暂估单价 （元） | 暂估合价 （元）
| 钢构件热浸镀锌 |  |  |  |  | t | 0.0388 |  | 1000 |  | 38.8
| 其他材料费 | [7 empty] | - |  | 348.08 | -
| 材料费小计 | [7 empty] | - |  | 386.88 | -
注：1.如不使用省级或行业建设主管部门发布的计价依据，可不填定额编码、名称等； 2.招标文件提供了暂估单价的材料，按暂估的单价填入表内“暂估单价”栏及“暂估合价”栏。
表-09
综合单价分析表
工程名称：交通工程 | [7 empty] | 标段： |  | 第 75 页 共 152 页
项目编码 |  | 040205003013 |  | 项目名称 | 单立柱标志杆 |  |  |  | 计量单位 |  | 套 | 工程量 | 2
清单综合单价组成明细
定额编号 | 定额项目名称 | 定额 单位 | 数量 | 单价 |  |  |  |  | 合价
|  |  |  | 人工费 | 材料费 | 机具费 | 管理费 和利润 |  | 人工费 |  | 材料费 | 机具费 | 管理费 和利润
D5-3-282 换 | 非定型井基础 混凝土 合并制作子目 普通预拌混凝土 碎石粒径综合考虑 C25 | 10m3 | 0.0175 | 1991.18 | 3950.16 | 272.5 | 419.28 |  | 34.85 |  | 69.13 | 4.77 | 7.34
D7-6-15 换 | 水泥砂浆保护层 25mm厚 合并制作子目 湿拌抹灰砂浆 一次抹灰厚度≥5mm M10 | m2 | 0.25 | 9.29 | 16.41 |  | 1.65 |  | 2.32 |  | 4.1 |  | 0.41
D2-5-7 | 信号灯杆、标志杆安装 单柱式杆 杆高5000mm内 | 套 | 1 | 53.31 | 15 | 36.39 | 15.5 |  | 53.31 |  | 15 | 36.39 | 15.5
D2-5-1 | 信号灯杆、标志杆、门架及零星构件制作 钢管柱式杆制作 | t | 0.0433 | 1044.91 | 4624.68 | 421.29 | 253.24 |  | 45.19 |  | 200.02 | 18.22 | 10.95
D3-6-7 | 铁件制作、安装 预埋铁件 | t | 0.0121 | 2856.6 | 3840.13 | 392.12 | 590.1 |  | 34.42 |  | 46.27 | 4.73 | 7.11
D6-6-160 | 金属构件刷油 调和漆 第一遍 | 100kg | 0.5528 | 37.19 | 8.62 |  | 7.65 |  | 20.56 |  | 4.77 |  | 4.23
D6-6-161 | 金属构件刷油 调和漆 第二遍 | 100kg | 0.5528 | 26.67 | 7.55 |  | 5.48 |  | 14.74 |  | 4.17 |  | 3.03
D6-6-155 换 | 金属构件刷油 防锈漆 第一遍 换为【环氧富锌底漆 | 100kg | 0.5528 | 37.19 | 27.79 |  | 7.65 |  | 20.56 |  | 15.36 |  | 4.23
注：1.如不使用省级或行业建设主管部门发布的计价依据，可不填定额编码、名称等； 2.招标文件提供了暂估单价的材料，按暂估的单价填入表内“暂估单价”栏及“暂估合价”栏。
表-09
综合单价分析表
工程名称：交通工程 | [7 empty] | 标段： |  | 第 76 页 共 152 页
】
D6-6-156 换 | 金属构件刷油 防锈漆 第二遍 换为【环氧富锌底漆】 | 100kg | 0.5528 | 26.67 | 23.6 |  | 5.48 |  | 14.74 |  | 13.05 |  | 3.03
补充主材002 | 钢构件热浸镀锌 | t | 0.0433 |  | 1000 | [5 empty] | 43.25
人工单价 |  | 小计 | [6 empty] | 240.69 |  | 415.12 | 64.11 | 55.83
|  | 未计价材料费 | [6 empty] | 43.25
清单项目综合单价 | [8 empty] | 775.76
材 料 费 明 细 | 主要材料名称、规格、型号 |  |  |  |  | 单位 | 数量 |  | 单价（元） |  | 合价（元） | 暂估单价 （元） | 暂估合价 （元）
| 钢构件热浸镀锌 |  |  |  |  | t | 0.0433 |  | 1000 |  | 43.3
| 其他材料费 | [7 empty] | - |  | 372.35 | -
| 材料费小计 | [7 empty] | - |  | 415.65 | -
注：1.如不使用省级或行业建设主管部门发布的计价依据，可不填定额编码、名称等； 2.招标文件提供了暂估单价的材料，按暂估的单价填入表内“暂估单价”栏及“暂估合价”栏。
表-09
综合单价分析表
工程名称：交通工程 | [7 empty] | 标段： |  | 第 77 页 共 152 页
项目编码 |  | 040205003014 |  | 项目名称 | 单立柱标志杆 |  |  |  | 计量单位 |  | 套 | 工程量 | 2
清单综合单价组成明细
定额编号 | 定额项目名称 | 定额 单位 | 数量 | 单价 |  |  |  |  | 合价
|  |  |  | 人工费 | 材料费 | 机具费 | 管理费 和利润 |  | 人工费 |  | 材料费 | 机具费 | 管理费 和利润
D5-3-282 换 | 非定型井基础 混凝土 合并制作子目 普通预拌混凝土 碎石粒径综合考虑 C25 | 10m3 | 0.0175 | 1991.18 | 3950.16 | 272.5 | 419.28 |  | 34.85 |  | 69.13 | 4.77 | 7.34
D7-6-15 换 | 水泥砂浆保护层 25mm厚 合并制作子目 湿拌抹灰砂浆 一次抹灰厚度≥5mm M10 | m2 | 0.25 | 9.29 | 16.41 |  | 1.65 |  | 2.32 |  | 4.1 |  | 0.41
D2-5-7 | 信号灯杆、标志杆安装 单柱式杆 杆高5000mm内 | 套 | 1 | 53.31 | 15 | 36.39 | 15.5 |  | 53.31 |  | 15 | 36.39 | 15.5
D2-5-1 | 信号灯杆、标志杆、门架及零星构件制作 钢管柱式杆制作 | t | 0.0332 | 1044.91 | 4624.68 | 421.29 | 253.24 |  | 34.64 |  | 153.31 | 13.97 | 8.39
D3-6-7 | 铁件制作、安装 预埋铁件 | t | 0.0121 | 2856.6 | 3840.13 | 392.12 | 590.1 |  | 34.42 |  | 46.27 | 4.73 | 7.11
D6-6-160 | 金属构件刷油 调和漆 第一遍 | 100kg | 0.4522 | 37.19 | 8.62 |  | 7.65 |  | 16.82 |  | 3.9 |  | 3.46
D6-6-161 | 金属构件刷油 调和漆 第二遍 | 100kg | 0.4522 | 26.67 | 7.55 |  | 5.48 |  | 12.06 |  | 3.41 |  | 2.48
D6-6-155 换 | 金属构件刷油 防锈漆 第一遍 换为【环氧富锌底漆 | 100kg | 0.4522 | 37.19 | 27.79 |  | 7.65 |  | 16.82 |  | 12.57 |  | 3.46
注：1.如不使用省级或行业建设主管部门发布的计价依据，可不填定额编码、名称等； 2.招标文件提供了暂估单价的材料，按暂估的单价填入表内“暂估单价”栏及“暂估合价”栏。
表-09
综合单价分析表
工程名称：交通工程 | [7 empty] | 标段： |  | 第 78 页 共 152 页
】
D6-6-156 换 | 金属构件刷油 防锈漆 第二遍 换为【环氧富锌底漆】 | 100kg | 0.4522 | 26.67 | 23.6 |  | 5.48 |  | 12.06 |  | 10.67 |  | 2.48
补充主材002 | 钢构件热浸镀锌 | t | 0.0332 |  | 1000 | [5 empty] | 33.15
人工单价 |  | 小计 | [6 empty] | 217.3 |  | 351.51 | 59.86 | 50.63
|  | 未计价材料费 | [6 empty] | 33.15
清单项目综合单价 | [8 empty] | 679.28
材 料 费 明 细 | 主要材料名称、规格、型号 |  |  |  |  | 单位 | 数量 |  | 单价（元） |  | 合价（元） | 暂估单价 （元） | 暂估合价 （元）
| 钢构件热浸镀锌 |  |  |  |  | t | 0.0332 |  | 1000 |  | 33.2
| 其他材料费 | [7 empty] | - |  | 318.77 | -
| 材料费小计 | [7 empty] | - |  | 351.97 | -
注：1.如不使用省级或行业建设主管部门发布的计价依据，可不填定额编码、名称等； 2.招标文件提供了暂估单价的材料，按暂估的单价填入表内“暂估单价”栏及“暂估合价”栏。
表-09
综合单价分析表
工程名称：交通工程 | [7 empty] | 标段： |  | 第 79 页 共 152 页
项目编码 |  | 040205003015 |  | 项目名称 | φ89*4*2700mm单立柱标志杆 |  |  |  | 计量单位 |  | 套 | 工程量 | 15
清单综合单价组成明细
定额编号 | 定额项目名称 | 定额 单位 | 数量 | 单价 |  |  |  |  | 合价
|  |  |  | 人工费 | 材料费 | 机具费 | 管理费 和利润 |  | 人工费 |  | 材料费 | 机具费 | 管理费 和利润
D5-3-282 换 | 非定型井基础 混凝土 合并制作子目 普通预拌混凝土 碎石粒径综合考虑 C25 | 10m3 | 0.075 | 1991.18 | 3950.16 | 272.5 | 419.28 |  | 149.34 |  | 296.26 | 20.44 | 31.45
D7-6-15 换 | 水泥砂浆保护层 25mm厚 合并制作子目 湿拌抹灰砂浆 一次抹灰厚度≥5mm M10 实际厚度(mm):20 | m2 | 0.64 | 5.7 | 13.96 |  | 1.02 |  | 3.65 |  | 8.93 |  | 0.65
D2-5-1 | 信号灯杆、标志杆、门架及零星构件制作 钢管柱式杆制作 | t | 0.0353 | 1044.91 | 4624.68 | 421.29 | 253.24 |  | 36.91 |  | 163.34 | 14.88 | 8.94
D3-6-7 | 铁件制作、安装 预埋铁件 | t | 0.0176 | 2856.6 | 3840.13 | 392.12 | 590.1 |  | 50.26 |  | 67.56 | 6.9 | 10.38
D6-6-160 | 金属构件刷油 调和漆 第一遍 | 100kg | 0.5292 | 37.19 | 8.62 |  | 7.65 |  | 19.68 |  | 4.56 |  | 4.05
D6-6-161 | 金属构件刷油 调和漆 第二遍 | 100kg | 0.5292 | 26.67 | 7.55 |  | 5.48 |  | 14.11 |  | 4 |  | 2.9
D6-6-155 换 | 金属构件刷油 防锈漆 第一遍 换为【环氧富锌底漆】 | 100kg | 0.5292 | 37.19 | 27.79 |  | 7.65 |  | 19.68 |  | 14.71 |  | 4.05
注：1.如不使用省级或行业建设主管部门发布的计价依据，可不填定额编码、名称等； 2.招标文件提供了暂估单价的材料，按暂估的单价填入表内“暂估单价”栏及“暂估合价”栏。
表-09
综合单价分析表
工程名称：交通工程 | [7 empty] | 标段： |  | 第 80 页 共 152 页
D6-6-156 换 | 金属构件刷油 防锈漆 第二遍 换为【环氧富锌底漆】 | 100kg | 0.5292 | 26.67 | 23.6 |  | 5.48 |  | 14.11 |  | 12.49 |  | 2.9
D2-5-6 | 信号灯杆、标志杆安装 单柱式杆 杆高3500mm内 | 套 | 1 | 42.65 | 10 | 28.88 | 12.36 |  | 42.65 |  | 10 | 28.88 | 12.36
补充主材002 | 钢构件热浸镀锌 | t | 0.0353 |  | 1000 | [5 empty] | 35.32
人工单价 |  | 小计 | [6 empty] | 350.39 |  | 617.17 | 71.1 | 77.68
|  | 未计价材料费 | [6 empty] | 35.32
清单项目综合单价 | [8 empty] | 1116.33
材 料 费 明 细 | 主要材料名称、规格、型号 |  |  |  |  | 单位 | 数量 |  | 单价（元） |  | 合价（元） | 暂估单价 （元） | 暂估合价 （元）
| 钢构件热浸镀锌 |  |  |  |  | t | 0.0353 |  | 1000 |  | 35.3
| 其他材料费 | [7 empty] | - |  | 582.04 | -
| 材料费小计 | [7 empty] | - |  | 617.34 | -
注：1.如不使用省级或行业建设主管部门发布的计价依据，可不填定额编码、名称等； 2.招标文件提供了暂估单价的材料，按暂估的单价填入表内“暂估单价”栏及“暂估合价”栏。
表-09
综合单价分析表
工程名称：交通工程 | [7 empty] | 标段： |  | 第 81 页 共 152 页
项目编码 |  | 040205003016 |  | 项目名称 | Φ114×4×5000mm立柱式机动车信号灯杆 |  |  |  | 计量单位 |  | 套 | 工程量 | 4
清单综合单价组成明细
定额编号 | 定额项目名称 | 定额 单位 | 数量 | 单价 |  |  |  |  | 合价
|  |  |  | 人工费 | 材料费 | 机具费 | 管理费 和利润 |  | 人工费 |  | 材料费 | 机具费 | 管理费 和利润
D5-3-282 换 | 非定型井基础 混凝土 合并制作子目 普通预拌混凝土 碎石粒径综合考虑 C25 | 10m3 | 0.0432 | 1991.18 | 3950.16 | 272.5 | 419.28 |  | 86.02 |  | 170.65 | 11.77 | 18.11
D7-6-15 换 | 水泥砂浆保护层 25mm厚 合并制作子目 湿拌抹灰砂浆 一次抹灰厚度≥5mm M10 | m2 | 0.36 | 9.29 | 16.41 |  | 1.65 |  | 3.34 |  | 5.91 |  | 0.59
D2-5-1 | 信号灯杆、标志杆、门架及零星构件制作 钢管柱式杆制作 | t | 0.0733 | 1044.91 | 4624.68 | 421.29 | 253.24 |  | 76.62 |  | 339.1 | 30.89 | 18.57
D3-6-7 | 铁件制作、安装 预埋铁件 | t | 0.0242 | 2856.6 | 3840.13 | 392.12 | 590.1 |  | 69.13 |  | 92.93 | 9.49 | 14.28
D6-6-160 | 金属构件刷油 调和漆 第一遍 | 100kg | 0.9752 | 37.19 | 8.62 |  | 7.65 |  | 36.27 |  | 8.41 |  | 7.46
D6-6-161 | 金属构件刷油 调和漆 第二遍 | 100kg | 0.9752 | 26.67 | 7.55 |  | 5.48 |  | 26.01 |  | 7.36 |  | 5.34
D6-6-155 换 | 金属构件刷油 防锈漆 第一遍 换为【环氧富锌底漆】 | 100kg | 0.9752 | 37.19 | 27.79 |  | 7.65 |  | 36.27 |  | 27.1 |  | 7.46
D6-6-156 | 金属构件刷油 防锈漆 第 | 100kg | 0.9752 | 26.67 | 23.6 |  | 5.48 |  | 26.01 |  | 23.01 |  | 5.34
注：1.如不使用省级或行业建设主管部门发布的计价依据，可不填定额编码、名称等； 2.招标文件提供了暂估单价的材料，按暂估的单价填入表内“暂估单价”栏及“暂估合价”栏。
表-09
综合单价分析表
工程名称：交通工程 | [7 empty] | 标段： |  | 第 82 页 共 152 页
换 | 二遍 换为【环氧富锌底漆】
D2-5-7 | 信号灯杆、标志杆安装 单柱式杆 杆高5000mm内 | 套 | 1 | 53.31 | 15 | 36.39 | 15.5 |  | 53.31 |  | 15 | 36.39 | 15.5
补充主材002 | 钢构件热浸镀锌 | t | 0.0733 |  | 1000 | [5 empty] | 73.33
人工单价 |  | 小计 | [6 empty] | 412.98 |  | 762.8 | 88.54 | 92.65
|  | 未计价材料费 | [6 empty] | 73.33
清单项目综合单价 | [8 empty] | 1356.97
材 料 费 明 细 | 主要材料名称、规格、型号 |  |  |  |  | 单位 | 数量 |  | 单价（元） |  | 合价（元） | 暂估单价 （元） | 暂估合价 （元）
| 钢构件热浸镀锌 |  |  |  |  | t | 0.0733 |  | 1000 |  | 73.3
| 其他材料费 | [7 empty] | - |  | 689.63 | -
| 材料费小计 | [7 empty] | - |  | 762.93 | -
注：1.如不使用省级或行业建设主管部门发布的计价依据，可不填定额编码、名称等； 2.招标文件提供了暂估单价的材料，按暂估的单价填入表内“暂估单价”栏及“暂估合价”栏。
表-09
综合单价分析表
工程名称：交通工程 | [7 empty] | 标段： |  | 第 83 页 共 152 页
项目编码 |  | 040205003017 |  | 项目名称 | Φ114×4×5000mm立柱式非机动车信号灯杆 |  |  |  | 计量单位 |  | 套 | 工程量 | 5
清单综合单价组成明细
定额编号 | 定额项目名称 | 定额 单位 | 数量 | 单价 |  |  |  |  | 合价
|  |  |  | 人工费 | 材料费 | 机具费 | 管理费 和利润 |  | 人工费 |  | 材料费 | 机具费 | 管理费 和利润
D5-3-282 换 | 非定型井基础 混凝土 合并制作子目 普通预拌混凝土 碎石粒径综合考虑 C25 | 10m3 | 0.0432 | 1991.18 | 3950.16 | 272.5 | 419.28 |  | 86.02 |  | 170.65 | 11.77 | 18.11
D7-6-15 换 | 水泥砂浆保护层 25mm厚 合并制作子目 湿拌抹灰砂浆 一次抹灰厚度≥5mm M10 | m2 | 0.36 | 9.29 | 16.41 |  | 1.65 |  | 3.34 |  | 5.91 |  | 0.59
D2-5-1 | 信号灯杆、标志杆、门架及零星构件制作 钢管柱式杆制作 | t | 0.0733 | 1044.91 | 4624.68 | 421.29 | 253.24 |  | 76.63 |  | 339.17 | 30.9 | 18.57
D3-6-7 | 铁件制作、安装 预埋铁件 | t | 0.0242 | 2856.6 | 3840.13 | 392.12 | 590.1 |  | 69.13 |  | 92.93 | 9.49 | 14.28
D6-6-160 | 金属构件刷油 调和漆 第一遍 | 100kg | 0.9752 | 37.19 | 8.62 |  | 7.65 |  | 36.27 |  | 8.41 |  | 7.46
D6-6-161 | 金属构件刷油 调和漆 第二遍 | 100kg | 0.9752 | 26.67 | 7.55 |  | 5.48 |  | 26.01 |  | 7.36 |  | 5.34
D6-6-155 换 | 金属构件刷油 防锈漆 第一遍 换为【环氧富锌底漆】 | 100kg | 0.9752 | 37.19 | 27.79 |  | 7.65 |  | 36.27 |  | 27.1 |  | 7.46
注：1.如不使用省级或行业建设主管部门发布的计价依据，可不填定额编码、名称等； 2.招标文件提供了暂估单价的材料，按暂估的单价填入表内“暂估单价”栏及“暂估合价”栏。
表-09
综合单价分析表
工程名称：交通工程 | [7 empty] | 标段： |  | 第 84 页 共 152 页
D6-6-156 换 | 金属构件刷油 防锈漆 第二遍 换为【环氧富锌底漆】 | 100kg | 0.9752 | 26.67 | 23.6 |  | 5.48 |  | 26.01 |  | 23.01 |  | 5.34
D2-5-7 | 信号灯杆、标志杆安装 单柱式杆 杆高5000mm内 | 套 | 1 | 53.31 | 15 | 36.39 | 15.5 |  | 53.31 |  | 15 | 36.39 | 15.5
补充主材002 | 钢构件热浸镀锌 | t | 0.0733 |  | 1000 | [5 empty] | 73.34
人工单价 |  | 小计 | [6 empty] | 412.99 |  | 762.88 | 88.55 | 92.65
|  | 未计价材料费 | [6 empty] | 73.34
清单项目综合单价 | [8 empty] | 1357.08
材 料 费 明 细 | 主要材料名称、规格、型号 |  |  |  |  | 单位 | 数量 |  | 单价（元） |  | 合价（元） | 暂估单价 （元） | 暂估合价 （元）
| 钢构件热浸镀锌 |  |  |  |  | t | 0.0733 |  | 1000 |  | 73.3
| 其他材料费 | [7 empty] | - |  | 689.67 | -
| 材料费小计 | [7 empty] | - |  | 762.97 | -
注：1.如不使用省级或行业建设主管部门发布的计价依据，可不填定额编码、名称等； 2.招标文件提供了暂估单价的材料，按暂估的单价填入表内“暂估单价”栏及“暂估合价”栏。
表-09
综合单价分析表
工程名称：交通工程 | [7 empty] | 标段： |  | 第 85 页 共 152 页
项目编码 |  | 040205003018 |  | 项目名称 | 悬臂式机动车信号灯杆(L杆)臂长8米 |  |  |  | 计量单位 |  | 套 | 工程量 | 1
清单综合单价组成明细
定额编号 | 定额项目名称 | 定额 单位 | 数量 | 单价 |  |  |  |  | 合价
|  |  |  | 人工费 | 材料费 | 机具费 | 管理费 和利润 |  | 人工费 |  | 材料费 | 机具费 | 管理费 和利润
D5-3-282 换 | 非定型井基础 混凝土 合并制作子目 普通预拌混凝土 碎石粒径综合考虑 C25 | 10m3 | 0.4883 | 1991.18 | 3950.16 | 272.5 | 419.28 |  | 972.33 |  | 1928.94 | 133.07 | 204.74
D7-6-19 | 细石混凝土保护层 | m3 | 0.288 | 331.68 | 403.75 |  | 59.04 |  | 95.52 |  | 116.28 |  | 17
D7-6-15 换 | 水泥砂浆保护层 25mm厚 实际厚度(mm):30 合并制作子目 湿拌抹灰砂浆 一次抹灰厚度≥5mm M10 | m2 | 2.24 | 12.9 | 18.87 |  | 2.3 |  | 28.9 |  | 42.27 |  | 5.15
D2-5-10 | 信号灯杆、标志杆安装 单悬臂杆(L杆)安装 杆高6000mm外 | 套 | 1 | 95.96 |  | 142.89 | 41.26 |  | 95.96 |  |  | 142.89 | 41.26
D2-5-3 | 信号灯杆、标志杆、门架及零星构件制作 钢板压制多边形截面杆材制作L型、T型、F型杆 | t | 0.8071 | 1194.18 | 4002.73 | 1496.18 | 464.67 |  | 963.82 |  | 3230.6 | 1207.57 | 375.04
D3-6-7 | 铁件制作、安装 预埋铁件 | t | 0.1555 | 2856.6 | 3840.13 | 392.12 | 590.1 |  | 444.2 |  | 597.14 | 60.97 | 91.76
D6-6-160 | 金属构件刷油 调和漆 第一遍 | 100kg | 9.6258 | 37.19 | 8.62 |  | 7.65 |  | 357.98 |  | 82.97 |  | 73.64
注：1.如不使用省级或行业建设主管部门发布的计价依据，可不填定额编码、名称等； 2.招标文件提供了暂估单价的材料，按暂估的单价填入表内“暂估单价”栏及“暂估合价”栏。
表-09
综合单价分析表
工程名称：交通工程 | [7 empty] | 标段： |  | 第 86 页 共 152 页
D6-6-161 | 金属构件刷油 调和漆 第二遍 | 100kg | 9.6258 | 26.67 | 7.55 |  | 5.48 |  | 256.72 |  | 72.67 |  | 52.75
D6-6-155 换 | 金属构件刷油 防锈漆 第一遍 换为【环氧富锌底漆】 | 100kg | 9.6258 | 37.19 | 27.79 |  | 7.65 |  | 357.98 |  | 267.5 |  | 73.64
D6-6-156 换 | 金属构件刷油 防锈漆 第二遍 换为【环氧富锌底漆】 | 100kg | 9.6258 | 26.67 | 23.6 |  | 5.48 |  | 256.72 |  | 227.17 |  | 52.75
补充主材002 | 钢构件热浸镀锌 | t | 0.5491 |  | 1000 | [5 empty] | 549.1
人工单价 |  | 小计 | [6 empty] | 3830.13 |  | 7114.64 | 1544.5 | 987.73
|  | 未计价材料费 | [6 empty] | 549.1
清单项目综合单价 | [8 empty] | 13477.01
材 料 费 明 细 | 主要材料名称、规格、型号 |  |  |  |  | 单位 | 数量 |  | 单价（元） |  | 合价（元） | 暂估单价 （元） | 暂估合价 （元）
| 钢构件热浸镀锌 |  |  |  |  | t | 0.5491 |  | 1000 |  | 549.1
| 其他材料费 | [7 empty] | - |  | 6565.64 | -
| 材料费小计 | [7 empty] | - |  | 7114.74 | -
注：1.如不使用省级或行业建设主管部门发布的计价依据，可不填定额编码、名称等； 2.招标文件提供了暂估单价的材料，按暂估的单价填入表内“暂估单价”栏及“暂估合价”栏。
表-09
综合单价分析表
工程名称：交通工程 | [7 empty] | 标段： |  | 第 87 页 共 152 页
项目编码 |  | 040205014004 |  | 项目名称 | 机动车信号灯 |  |  |  | 计量单位 |  | 套 | 工程量 | 6
清单综合单价组成明细
定额编号 | 定额项目名称 | 定额 单位 | 数量 | 单价 |  |  |  |  | 合价
|  |  |  | 人工费 | 材料费 | 机具费 | 管理费 和利润 |  | 人工费 |  | 材料费 | 机具费 | 管理费 和利润
借C5-6-247 | 交通信号灯安装 | 套 | 1 | 117.22 | 1277.02 | 137.02 | 53.73 |  | 117.22 |  | 1277.02 | 137.02 | 53.73
人工单价 |  | 小计 | [6 empty] | 117.22 |  | 1277.02 | 137.02 | 53.73
|  | 未计价材料费 | [6 empty] | 1276.52
清单项目综合单价 | [8 empty] | 1584.99
材 料 费 明 细 | 主要材料名称、规格、型号 |  |  |  |  | 单位 | 数量 |  | 单价（元） |  | 合价（元） | 暂估单价 （元） | 暂估合价 （元）
| 机动车信号灯 Φ450，LED |  |  |  |  | 套 | 1 |  | 1276.52 |  | 1276.52
| 其他材料费 | [7 empty] | - |  | 0.5 | -
| 材料费小计 | [7 empty] | - |  | 1277.02 | -
注：1.如不使用省级或行业建设主管部门发布的计价依据，可不填定额编码、名称等； 2.招标文件提供了暂估单价的材料，按暂估的单价填入表内“暂估单价”栏及“暂估合价”栏。
表-09
综合单价分析表
工程名称：交通工程 | [7 empty] | 标段： |  | 第 88 页 共 152 页
项目编码 |  | 040205014005 |  | 项目名称 | 非机动车信号灯 |  |  |  | 计量单位 |  | 套 | 工程量 | 5
清单综合单价组成明细
定额编号 | 定额项目名称 | 定额 单位 | 数量 | 单价 |  |  |  |  | 合价
|  |  |  | 人工费 | 材料费 | 机具费 | 管理费 和利润 |  | 人工费 |  | 材料费 | 机具费 | 管理费 和利润
借C5-6-247 | 交通信号灯安装 | 套 | 1 | 117.22 | 1277.02 | 137.02 | 53.73 |  | 117.22 |  | 1277.02 | 137.02 | 53.73
人工单价 |  | 小计 | [6 empty] | 117.22 |  | 1277.02 | 137.02 | 53.73
|  | 未计价材料费 | [6 empty] | 1276.52
清单项目综合单价 | [8 empty] | 1584.99
材 料 费 明 细 | 主要材料名称、规格、型号 |  |  |  |  | 单位 | 数量 |  | 单价（元） |  | 合价（元） | 暂估单价 （元） | 暂估合价 （元）
| 机动车信号灯 Φ450，LED |  |  |  |  | 套 | 1 |  | 1276.52 |  | 1276.52
| 其他材料费 | [7 empty] | - |  | 0.5 | -
| 材料费小计 | [7 empty] | - |  | 1277.02 | -
注：1.如不使用省级或行业建设主管部门发布的计价依据，可不填定额编码、名称等； 2.招标文件提供了暂估单价的材料，按暂估的单价填入表内“暂估单价”栏及“暂估合价”栏。
表-09
综合单价分析表
工程名称：交通工程 | [7 empty] | 标段： |  | 第 89 页 共 152 页
项目编码 |  | 040205005002 |  | 项目名称 | 400万雷达视频流量一体机 |  |  |  | 计量单位 |  | 套 | 工程量 | 1
清单综合单价组成明细
定额编号 | 定额项目名称 | 定额 单位 | 数量 | 单价 |  |  |  |  | 合价
|  |  |  | 人工费 | 材料费 | 机具费 | 管理费 和利润 |  | 人工费 |  | 材料费 | 机具费 | 管理费 和利润
借C5-6-179 | 车位检测器 | 套 | 1 | 190.03 | 2713.24 | 16.83 | 43.71 |  | 190.03 |  | 2713.24 | 16.83 | 43.71
人工单价 |  | 小计 | [6 empty] | 190.03 |  | 2713.24 | 16.83 | 43.71
|  | 未计价材料费 | [6 empty] | 2683.73
清单项目综合单价 | [8 empty] | 2963.81
材 料 费 明 细 | 主要材料名称、规格、型号 |  |  |  |  | 单位 | 数量 |  | 单价（元） |  | 合价（元） | 暂估单价 （元） | 暂估合价 （元）
| 400万雷达视频流量一体机 |  |  |  |  | 套 | 1 |  | 2683.73 |  | 2683.73
| 其他材料费 | [7 empty] | - |  | 29.51 | -
| 材料费小计 | [7 empty] | - |  | 2713.24 | -
注：1.如不使用省级或行业建设主管部门发布的计价依据，可不填定额编码、名称等； 2.招标文件提供了暂估单价的材料，按暂估的单价填入表内“暂估单价”栏及“暂估合价”栏。
表-09
综合单价分析表
工程名称：交通工程 | [7 empty] | 标段： |  | 第 90 页 共 152 页
项目编码 |  | 040205015002 |  | 项目名称 | 雷视一体机挂杆箱 |  |  |  | 计量单位 |  | 台 | 工程量 | 1
清单综合单价组成明细
定额编号 | 定额项目名称 | 定额 单位 | 数量 | 单价 |  |  |  |  | 合价
|  |  |  | 人工费 | 材料费 | 机具费 | 管理费 和利润 |  | 人工费 |  | 材料费 | 机具费 | 管理费 和利润
借C5-6-249 | 落地式信号机箱安装 | 个 | 1 | 586.44 | 104 | 72.2 | 139.19 |  | 586.44 |  | 104 | 72.2 | 139.19
人工单价 |  | 小计 | [6 empty] | 586.44 |  | 104 | 72.2 | 139.19
|  | 未计价材料费 | [6 empty] | 98
清单项目综合单价 | [8 empty] | 901.83
材 料 费 明 细 | 主要材料名称、规格、型号 |  |  |  |  | 单位 | 数量 |  | 单价（元） |  | 合价（元） | 暂估单价 （元） | 暂估合价 （元）
| 雷视一体机挂杆箱 |  |  |  |  | 台 | 1 |  | 98 |  | 98
| 其他材料费 | [7 empty] | - |  | 6 | -
| 材料费小计 | [7 empty] | - |  | 104 | -
注：1.如不使用省级或行业建设主管部门发布的计价依据，可不填定额编码、名称等； 2.招标文件提供了暂估单价的材料，按暂估的单价填入表内“暂估单价”栏及“暂估合价”栏。
表-09
综合单价分析表
工程名称：交通工程 | [7 empty] | 标段： |  | 第 91 页 共 152 页
项目编码 |  | 040205001003 |  | 项目名称 | 接线井 |  |  |  | 计量单位 |  | 座 | 工程量 | 15
清单综合单价组成明细
定额编号 | 定额项目名称 | 定额 单位 | 数量 | 单价 |  |  |  |  | 合价
|  |  |  | 人工费 | 材料费 | 机具费 | 管理费 和利润 |  | 人工费 |  | 材料费 | 机具费 | 管理费 和利润
D1-1-10 *1.5 | 人工挖沟槽土方 一、二类土 深度在2m内 机械挖土方需人工辅助开挖,人工挖土 单价*1.5 | 100m3天然密实方 | 0.0024 | 5041.14 |  |  | 883.31 |  | 12.17 |  |  |  | 2.13
D1-1-33 | 挖掘机挖沟槽、基坑土方 一、二类土 | 1000m3天然密实方 | 0.0046 | 767.69 |  | 4587.28 | 938.3 |  | 3.52 |  |  | 21.05 | 4.3
D1-1-133 | 回填土 夯实机夯实 槽、坑 | 100m3压实方 | 0.0327 | 1324.26 |  | 241.32 | 274.32 |  | 43.31 |  |  | 7.89 | 8.97
D5-3-281 换 | 非定型井垫层 混凝土 合并制作子目 普通预拌混凝土 碎石粒径综合考虑 C20 | 10m3 | 0.0058 | 1469.38 | 3752.57 | 272.5 | 322.63 |  | 8.49 |  | 21.67 | 1.57 | 1.86
D5-3-284 换 | 砖砌 矩形 合并制作子目 湿拌砌筑砂浆 砌筑灰缝≥5mm M10 | 10m3 | 0.0824 | 2100.35 | 2866.82 | 186.53 | 423.57 |  | 173 |  | 236.13 | 15.36 | 34.89
D5-3-291 换 | 砖墙 抹灰 井内侧 合并制作子目 湿拌抹灰砂浆 一次抹灰厚度≥5mm M20 | 100m2 | 0.0288 | 1941.37 | 908.97 | 114.54 | 380.8 |  | 55.91 |  | 26.18 | 3.3 | 10.97
D5-3-306 换 | 井盖、井箅安装 检查井 铸铁井盖、座 合并制作 | 10套 | 0.1 | 581.57 | 4289.01 |  | 107.72 |  | 58.16 |  | 428.9 |  | 10.77
注：1.如不使用省级或行业建设主管部门发布的计价依据，可不填定额编码、名称等； 2.招标文件提供了暂估单价的材料，按暂估的单价填入表内“暂估单价”栏及“暂估合价”栏。
表-09
综合单价分析表
工程名称：交通工程 | [7 empty] | 标段： |  | 第 92 页 共 152 页
子目 湿拌砌筑砂浆 砌筑灰缝≥5mm M20
D5-4-125 | 滤料铺设 中砂 | 10m3 | 0.0032 | 1187.7 | 2121.6 | 327.54 | 280.66 |  | 3.8 |  | 6.79 | 1.05 | 0.9
人工单价 |  | 小计 | [6 empty] | 358.36 |  | 719.67 | 50.22 | 74.79
|  | 未计价材料费 | [6 empty] | 410
清单项目综合单价 | [8 empty] | 1203.06
材 料 费 明 细 | 主要材料名称、规格、型号 |  |  |  |  | 单位 | 数量 |  | 单价（元） |  | 合价（元） | 暂估单价 （元） | 暂估合价 （元）
| 装饰井盖840×640 |  |  |  |  | 套 | 1 |  | 410 |  | 410
| 其他材料费 | [7 empty] | - |  | 309.67 | -
| 材料费小计 | [7 empty] | - |  | 719.67 | -
注：1.如不使用省级或行业建设主管部门发布的计价依据，可不填定额编码、名称等； 2.招标文件提供了暂估单价的材料，按暂估的单价填入表内“暂估单价”栏及“暂估合价”栏。
表-09
综合单价分析表
工程名称：交通工程 | [7 empty] | 标段： |  | 第 93 页 共 152 页
项目编码 |  | 040205001004 |  | 项目名称 | 接线井 |  |  |  | 计量单位 |  | 座 | 工程量 | 7
清单综合单价组成明细
定额编号 | 定额项目名称 | 定额 单位 | 数量 | 单价 |  |  |  |  | 合价
|  |  |  | 人工费 | 材料费 | 机具费 | 管理费 和利润 |  | 人工费 |  | 材料费 | 机具费 | 管理费 和利润
D1-1-10 *1.5 | 人工挖沟槽土方 一、二类土 深度在2m内 机械挖土方需人工辅助开挖,人工挖土 单价*1.5 | 100m3天然密实方 | 0.0004 | 5041.14 |  |  | 883.31 |  | 1.8 |  |  |  | 0.32
D1-1-33 | 挖掘机挖沟槽、基坑土方 一、二类土 | 1000m3天然密实方 | 0.0008 | 767.69 |  | 4587.28 | 938.3 |  | 0.6 |  |  | 3.6 | 0.74
D1-1-133 | 回填土 夯实机夯实 槽、坑 | 100m3压实方 | 0.0064 | 1324.26 |  | 241.32 | 274.32 |  | 8.51 |  |  | 1.55 | 1.76
D5-3-281 换 | 非定型井垫层 混凝土 合并制作子目 普通预拌混凝土 碎石粒径综合考虑 C20 | 10m3 | 0.0029 | 1469.38 | 3752.57 | 272.5 | 322.63 |  | 4.2 |  | 10.72 | 0.78 | 0.92
D5-3-284 换 | 砖砌 矩形 合并制作子目 湿拌砌筑砂浆 砌筑灰缝≥5mm M10 | 10m3 | 0.0164 | 2100.35 | 2866.82 | 186.53 | 423.57 |  | 34.51 |  | 47.1 | 3.06 | 6.96
D5-3-291 换 | 砖墙 抹灰 井内侧 合并制作子目 湿拌抹灰砂浆 一次抹灰厚度≥5mm M20 | 100m2 | 0.0004 | 1941.37 | 908.97 | 114.54 | 380.8 |  | 0.78 |  | 0.36 | 0.05 | 0.15
D5-3-306 换 | 井盖、井箅安装 检查井 铸铁井盖、座 合并制作 | 10套 | 0.05 | 581.57 | 4289.01 |  | 107.72 |  | 29.08 |  | 214.45 |  | 5.39
注：1.如不使用省级或行业建设主管部门发布的计价依据，可不填定额编码、名称等； 2.招标文件提供了暂估单价的材料，按暂估的单价填入表内“暂估单价”栏及“暂估合价”栏。
表-09
综合单价分析表
工程名称：交通工程 | [7 empty] | 标段： |  | 第 94 页 共 152 页
子目 湿拌砌筑砂浆 砌筑灰缝≥5mm M20
D5-4-125 | 滤料铺设 中砂 | 10m3 | 0.0007 | 1187.7 | 2121.6 | 327.54 | 280.66 |  | 0.85 |  | 1.52 | 0.23 | 0.2
人工单价 |  | 小计 | [6 empty] | 80.33 |  | 274.15 | 9.27 | 16.44
|  | 未计价材料费 | [6 empty] | 205
清单项目综合单价 | [8 empty] | 380.19
材 料 费 明 细 | 主要材料名称、规格、型号 |  |  |  |  | 单位 | 数量 |  | 单价（元） |  | 合价（元） | 暂估单价 （元） | 暂估合价 （元）
| 装饰井盖840×640 |  |  |  |  | 套 | 0.5 |  | 410 |  | 205
| 其他材料费 | [7 empty] | - |  | 69.19 | -
| 材料费小计 | [7 empty] | - |  | 274.19 | -
注：1.如不使用省级或行业建设主管部门发布的计价依据，可不填定额编码、名称等； 2.招标文件提供了暂估单价的材料，按暂估的单价填入表内“暂估单价”栏及“暂估合价”栏。
表-09
综合单价分析表
工程名称：交通工程 | [7 empty] | 标段： |  | 第 95 页 共 152 页
项目编码 |  | 030502009002 |  | 项目名称 | 光纤租赁 |  |  |  | 计量单位 |  | 项 | 工程量 | 0.5
清单综合单价组成明细
定额编号 | 定额项目名称 | 定额 单位 | 数量 | 单价 |  |  |  |  | 合价
|  |  |  | 人工费 | 材料费 | 机具费 | 管理费 和利润 |  | 人工费 |  | 材料费 | 机具费 | 管理费 和利润
补充主材002@1 | 光纤租赁 | 每纤芯/公里/每月租金 | 72 |  | 180 | [5 empty] | 12960
人工单价 |  | 小计 | [8 empty] | 12960
|  | 未计价材料费 | [6 empty] | 12960
清单项目综合单价 | [8 empty] | 12960
材 料 费 明 细 | 主要材料名称、规格、型号 |  |  |  |  | 单位 | 数量 |  | 单价（元） |  | 合价（元） | 暂估单价 （元） | 暂估合价 （元）
| 光纤租赁 |  |  |  |  | 每纤芯/公里/每月租金 | 72 |  | 180 |  | 12960
| 材料费小计 | [7 empty] | - |  | 12960 | -
注：1.如不使用省级或行业建设主管部门发布的计价依据，可不填定额编码、名称等； 2.招标文件提供了暂估单价的材料，按暂估的单价填入表内“暂估单价”栏及“暂估合价”栏。
表-09
综合单价分析表
工程名称：交通工程 | [7 empty] | 标段： |  | 第 96 页 共 152 页
项目编码 |  | 040205015003 |  | 项目名称 | 授权费 |  |  |  | 计量单位 |  | 项 | 工程量 | 1
清单综合单价组成明细
定额编号 | 定额项目名称 | 定额 单位 | 数量 | 单价 |  |  |  |  | 合价
|  |  |  | 人工费 | 材料费 | 机具费 | 管理费 和利润 |  | 人工费 |  | 材料费 | 机具费 | 管理费 和利润
补充主材001@1 | 软件授权费 | 项 | 1 |  | 10714 | [5 empty] | 10714
人工单价 |  | 小计 | [8 empty] | 10714
|  | 未计价材料费 | [6 empty] | 10714
清单项目综合单价 | [8 empty] | 10714
材 料 费 明 细 | 主要材料名称、规格、型号 |  |  |  |  | 单位 | 数量 |  | 单价（元） |  | 合价（元） | 暂估单价 （元） | 暂估合价 （元）
| 软件授权费 |  |  |  |  | 项 | 1 |  | 10714 |  | 10714
| 材料费小计 | [7 empty] | - |  | 10714 | -
注：1.如不使用省级或行业建设主管部门发布的计价依据，可不填定额编码、名称等； 2.招标文件提供了暂估单价的材料，按暂估的单价填入表内“暂估单价”栏及“暂估合价”栏。
表-09
综合单价分析表
工程名称：交通工程 | [7 empty] | 标段： |  | 第 97 页 共 152 页
项目编码 |  | 040803002003 |  | 项目名称 | 电缆保护管 |  |  |  | 计量单位 |  | m | 工程量 | 159
清单综合单价组成明细
定额编号 | 定额项目名称 | 定额 单位 | 数量 | 单价 |  |  |  |  | 合价
|  |  |  | 人工费 | 材料费 | 机具费 | 管理费 和利润 |  | 人工费 |  | 材料费 | 机具费 | 管理费 和利润
D2-2-4 换 | 集中拌合水泥石屑混合料 水泥含量 6% | m3 | 0.051 | 11.73 | 236.09 | 8.64 | 3.52 |  | 0.6 |  | 12.04 | 0.44 | 0.18
D2-2-8 | 自卸汽车运输水泥石屑(碎石)混合料 自卸汽车装载 第一个1km | 100m3 | 0.0005 |  |  | 967.62 | 167.12 |  |  |  |  | 0.49 | 0.09
D2-2-10 换 | 人工铺筑水泥石屑(碎石)混合料 厚度 15cm 实际厚度(cm):10 | 100m2 | 0.0051 | 329.46 | 12.69 | 152.23 | 83.19 |  | 1.68 |  | 0.06 | 0.78 | 0.42
D2-2-12 换 | 机械铺筑水泥石屑(碎石)混合料 厚度 15cm 实际厚度(cm):10 | 100m2 |  | 45.15 | 12.69 | 114.79 | 27.62
D2-2-1 换 | 路拌铺筑水泥石屑混合料 水泥含量 6% 厚度 15cm 实际厚度(cm):10 | 100m2 |  | 596.67 | 2437.78 | 217.13 | 140.56
D5-1-31 换 | 满包混凝土加固 合并制作子目 普通预拌混凝土 碎石粒径综合考虑 C30 | 10m3 | 0.0548 | 1904.92 | 4101.15 | 272.5 | 403.3 |  | 104.33 |  | 224.62 | 14.92 | 22.09
借C4-8-55 | 电缆保护管埋地敷设 钢管(公称直径mm以下) 100 | 10m | 0.5 | 287.29 | 551.11 | 6.48 | 60.96 |  | 143.65 |  | 275.56 | 3.24 | 30.48
借C4-8-59 | 电缆保护管埋地敷设 塑 | 10m | 0.2 | 99.79 | 97.61 |  | 20.71 |  | 19.96 |  | 19.52 |  | 4.14
注：1.如不使用省级或行业建设主管部门发布的计价依据，可不填定额编码、名称等； 2.招标文件提供了暂估单价的材料，按暂估的单价填入表内“暂估单价”栏及“暂估合价”栏。
表-09
综合单价分析表
工程名称：交通工程 | [7 empty] | 标段： |  | 第 98 页 共 152 页
料管(公称直径mm以下) 100
人工单价 |  | 小计 | [6 empty] | 270.22 |  | 531.8 | 19.87 | 57.4
|  | 未计价材料费 | [6 empty] | 280.48
清单项目综合单价 | [8 empty] | 879.29
材 料 费 明 细 | 主要材料名称、规格、型号 |  |  |  |  | 单位 | 数量 |  | 单价（元） |  | 合价（元） | 暂估单价 （元） | 暂估合价 （元）
| 钢管 DN90×3.5 |  |  |  |  | m | 5.15 |  | 51 |  | 262.65
| PVC管 DN60×2.5 |  |  |  |  | m | 2.1 |  | 8.49 |  | 17.83
| 水泥石屑(碎石)混合料 |  |  |  |  | m3 | 0.052
| 其他材料费 | [7 empty] | - |  | 251.31 | -
| 材料费小计 | [7 empty] | - |  | 531.79 | -
注：1.如不使用省级或行业建设主管部门发布的计价依据，可不填定额编码、名称等； 2.招标文件提供了暂估单价的材料，按暂估的单价填入表内“暂估单价”栏及“暂估合价”栏。
表-09
综合单价分析表
工程名称：交通工程 | [7 empty] | 标段： |  | 第 99 页 共 152 页
项目编码 |  | 040803002004 |  | 项目名称 | 电缆保护管 |  |  |  | 计量单位 |  | m | 工程量 | 321
清单综合单价组成明细
定额编号 | 定额项目名称 | 定额 单位 | 数量 | 单价 |  |  |  |  | 合价
|  |  |  | 人工费 | 材料费 | 机具费 | 管理费 和利润 |  | 人工费 |  | 材料费 | 机具费 | 管理费 和利润
D2-2-4 换 | 集中拌合水泥石屑混合料 水泥含量 6% | m3 | 0.051 | 11.73 | 236.09 | 8.64 | 3.52 |  | 0.6 |  | 12.04 | 0.44 | 0.18
D2-2-8 | 自卸汽车运输水泥石屑(碎石)混合料 自卸汽车装载 第一个1km | 100m3 | 0.0005 |  |  | 967.62 | 167.12 |  |  |  |  | 0.49 | 0.09
D2-2-10 换 | 人工铺筑水泥石屑(碎石)混合料 厚度 15cm 实际厚度(cm):10 | 100m2 | 0.0051 | 329.46 | 12.69 | 152.23 | 83.19 |  | 1.68 |  | 0.06 | 0.78 | 0.42
D2-2-12 换 | 机械铺筑水泥石屑(碎石)混合料 厚度 15cm 实际厚度(cm):10 | 100m2 |  | 45.15 | 12.69 | 114.79 | 27.62
D2-2-1 换 | 路拌铺筑水泥石屑混合料 水泥含量 6% 厚度 15cm 实际厚度(cm):10 | 100m2 |  | 596.67 | 2437.78 | 217.13 | 140.56
D5-1-31 换 | 满包混凝土加固 合并制作子目 普通预拌混凝土 碎石粒径综合考虑 C30 | 10m3 | 0.0525 | 1904.92 | 4101.15 | 272.5 | 403.3 |  | 99.93 |  | 215.15 | 14.3 | 21.16
借C4-8-55 | 电缆保护管埋地敷设 钢管(公称直径mm以下) 100 | 10m | 0.2 | 287.29 | 551.11 | 6.48 | 60.96 |  | 57.46 |  | 110.22 | 1.3 | 12.19
人工单价 |  | 小计 | [6 empty] | 159.67 |  | 337.47 | 17.31 | 34.04
注：1.如不使用省级或行业建设主管部门发布的计价依据，可不填定额编码、名称等； 2.招标文件提供了暂估单价的材料，按暂估的单价填入表内“暂估单价”栏及“暂估合价”栏。
表-09
综合单价分析表
工程名称：交通工程 | [7 empty] | 标段： |  | 第 100 页 共 152 页
|  | 未计价材料费 | [6 empty] | 105.06
清单项目综合单价 | [8 empty] | 548.48
材 料 费 明 细 | 主要材料名称、规格、型号 |  |  |  |  | 单位 | 数量 |  | 单价（元） |  | 合价（元） | 暂估单价 （元） | 暂估合价 （元）
| 钢管 DN90×3.5 |  |  |  |  | m | 2.06 |  | 51 |  | 105.06
| 水泥石屑(碎石)混合料 |  |  |  |  | m3 | 0.052
| 其他材料费 | [7 empty] | - |  | 232.4 | -
| 材料费小计 | [7 empty] | - |  | 337.46 | -
注：1.如不使用省级或行业建设主管部门发布的计价依据，可不填定额编码、名称等； 2.招标文件提供了暂估单价的材料，按暂估的单价填入表内“暂估单价”栏及“暂估合价”栏。
表-09
综合单价分析表
工程名称：交通工程 | [7 empty] | 标段： |  | 第 101 页 共 152 页
项目编码 |  | 040804002004 |  | 项目名称 | 配线 RVV-5×1.5mm2 |  |  |  | 计量单位 |  | m | 工程量 | 1421.69
清单综合单价组成明细
定额编号 | 定额项目名称 | 定额 单位 | 数量 | 单价 |  |  |  |  | 合价
|  |  |  | 人工费 | 材料费 | 机具费 | 管理费 和利润 |  | 人工费 |  | 材料费 | 机具费 | 管理费 和利润
借C4-11-215 | 硬绝缘导线管内穿线 导线截面(mm2以内) 2.5 | 100m单线 | 0.01 | 83.84 | 757.19 |  | 17.4 |  | 0.84 |  | 7.57 |  | 0.17
人工单价 |  | 小计 | [6 empty] | 0.84 |  | 7.57 |  | 0.17
|  | 未计价材料费 | [6 empty] | 7.4
清单项目综合单价 | [8 empty] | 8.58
材 料 费 明 细 | 主要材料名称、规格、型号 |  |  |  |  | 单位 | 数量 |  | 单价（元） |  | 合价（元） | 暂估单价 （元） | 暂估合价 （元）
| 电线 规格:RVV-5×1.5;型号:RVV;标称截面(mm²):1.5;芯数:5;规格型号:RVV-5×1.5 |  |  |  |  | m | 1.1 |  | 6.73 |  | 7.4
| 其他材料费 | [7 empty] | - |  | 0.17 | -
| 材料费小计 | [7 empty] | - |  | 7.57 | -
注：1.如不使用省级或行业建设主管部门发布的计价依据，可不填定额编码、名称等； 2.招标文件提供了暂估单价的材料，按暂估的单价填入表内“暂估单价”栏及“暂估合价”栏。
表-09
综合单价分析表
工程名称：交通工程 | [7 empty] | 标段： |  | 第 102 页 共 152 页
项目编码 |  | 030408001003 |  | 项目名称 | 电力电缆 |  |  |  | 计量单位 |  | m | 工程量 | 1422.09
清单综合单价组成明细
定额编号 | 定额项目名称 | 定额 单位 | 数量 | 单价 |  |  |  |  | 合价
|  |  |  | 人工费 | 材料费 | 机具费 | 管理费 和利润 |  | 人工费 |  | 材料费 | 机具费 | 管理费 和利润
借C4-8-1 *0.67 | 铜芯电力电缆敷设 电缆(截面mm2以下) 10 单芯电力电缆敷设 单价*0.67 | 100m | 0.01 | 233.41 | 509.13 | 5.33 | 49.53 |  | 2.33 |  | 5.09 | 0.05 | 0.5
人工单价 |  | 小计 | [6 empty] | 2.33 |  | 5.09 | 0.05 | 0.5
|  | 未计价材料费 | [6 empty] | 4.87
清单项目综合单价 | [8 empty] | 7.97
材 料 费 明 细 | 主要材料名称、规格、型号 |  |  |  |  | 单位 | 数量 |  | 单价（元） |  | 合价（元） | 暂估单价 （元） | 暂估合价 （元）
| BVR-1kV 1x6mm2 0.6/1KV VV 1×6mm2 |  |  |  |  | m | 1.01 |  | 4.82 |  | 4.87
| 其他材料费 | [7 empty] | - |  | 0.23 | -
| 材料费小计 | [7 empty] | - |  | 5.1 | -
注：1.如不使用省级或行业建设主管部门发布的计价依据，可不填定额编码、名称等； 2.招标文件提供了暂估单价的材料，按暂估的单价填入表内“暂估单价”栏及“暂估合价”栏。
表-09
综合单价分析表
工程名称：交通工程 | [7 empty] | 标段： |  | 第 103 页 共 152 页
项目编码 |  | 030408001004 |  | 项目名称 | 电力电缆 |  |  |  | 计量单位 |  | m | 工程量 | 10
清单综合单价组成明细
定额编号 | 定额项目名称 | 定额 单位 | 数量 | 单价 |  |  |  |  | 合价
|  |  |  | 人工费 | 材料费 | 机具费 | 管理费 和利润 |  | 人工费 |  | 材料费 | 机具费 | 管理费 和利润
借C4-8-1 | 铜芯电力电缆敷设 电缆(截面mm2以下) 10 | 100m | 0.01 | 348.37 | 851.4 | 7.94 | 73.93 |  | 3.48 |  | 8.51 | 0.08 | 0.74
人工单价 |  | 小计 | [6 empty] | 3.48 |  | 8.51 | 0.08 | 0.74
|  | 未计价材料费 | [6 empty] | 8.18
清单项目综合单价 | [8 empty] | 12.82
材 料 费 明 细 | 主要材料名称、规格、型号 |  |  |  |  | 单位 | 数量 |  | 单价（元） |  | 合价（元） | 暂估单价 （元） | 暂估合价 （元）
| YJV-1kV-3×10mm2 |  |  |  |  | m | 1.01 |  | 8.1 |  | 8.18
| 其他材料费 | [7 empty] | - |  | 0.33 | -
| 材料费小计 | [7 empty] | - |  | 8.51 | -
注：1.如不使用省级或行业建设主管部门发布的计价依据，可不填定额编码、名称等； 2.招标文件提供了暂估单价的材料，按暂估的单价填入表内“暂估单价”栏及“暂估合价”栏。
表-09
综合单价分析表
工程名称：交通工程 | [7 empty] | 标段： |  | 第 104 页 共 152 页
项目编码 |  | 030502007002 |  | 项目名称 | 线缆 |  |  |  | 计量单位 |  | m | 工程量 | 21.19
清单综合单价组成明细
定额编号 | 定额项目名称 | 定额 单位 | 数量 | 单价 |  |  |  |  | 合价
|  |  |  | 人工费 | 材料费 | 机具费 | 管理费 和利润 |  | 人工费 |  | 材料费 | 机具费 | 管理费 和利润
借C4-11-229 | 多芯软导线管内穿线(芯以内) 四芯 导线截面(mm2以内) 1.5 | 100m/束 | 0.01 | 102.07 | 147.73 |  | 21.18 |  | 1.02 |  | 1.48 |  | 0.21
人工单价 |  | 小计 | [6 empty] | 1.02 |  | 1.48 |  | 0.21
|  | 未计价材料费 | [6 empty] | 1.29
清单项目综合单价 | [8 empty] | 2.71
材 料 费 明 细 | 主要材料名称、规格、型号 |  |  |  |  | 单位 | 数量 |  | 单价（元） |  | 合价（元） | 暂估单价 （元） | 暂估合价 （元）
| 铜芯绝缘导线 ZR-BV-1.5 |  |  |  |  | m | 1.08 |  | 1.19 |  | 1.29
| 其他材料费 | [7 empty] | - |  | 0.2 | -
| 材料费小计 | [7 empty] | - |  | 1.49 | -
注：1.如不使用省级或行业建设主管部门发布的计价依据，可不填定额编码、名称等； 2.招标文件提供了暂估单价的材料，按暂估的单价填入表内“暂估单价”栏及“暂估合价”栏。
表-09
综合单价分析表
工程名称：交通工程 | [7 empty] | 标段： |  | 第 105 页 共 152 页
项目编码 |  | 040804002005 |  | 项目名称 | 配线 RVV-2×2.5mm2 |  |  |  | 计量单位 |  | m | 工程量 | 21.19
清单综合单价组成明细
定额编号 | 定额项目名称 | 定额 单位 | 数量 | 单价 |  |  |  |  | 合价
|  |  |  | 人工费 | 材料费 | 机具费 | 管理费 和利润 |  | 人工费 |  | 材料费 | 机具费 | 管理费 和利润
借C4-11-226 | 多芯软导线管内穿线(芯以内) 二芯 导线截面(mm2以内) 2.5 | 100m/束 | 0.01 | 86.59 | 600.73 |  | 17.97 |  | 0.87 |  | 6.01 |  | 0.18
人工单价 |  | 小计 | [6 empty] | 0.87 |  | 6.01 |  | 0.18
|  | 未计价材料费 | [6 empty] | 5.84
清单项目综合单价 | [8 empty] | 7.05
材 料 费 明 细 | 主要材料名称、规格、型号 |  |  |  |  | 单位 | 数量 |  | 单价（元） |  | 合价（元） | 暂估单价 （元） | 暂估合价 （元）
| 电线 厂家规格:RVVB-2×2.5;型号:RVVB;标称截面(mm²):2.5;芯数:2;规格型号:RVVB-2×2.5 |  |  |  |  | m | 1.08 |  | 5.41 |  | 5.84
| 其他材料费 | [7 empty] | - |  | 0.17 | -
| 材料费小计 | [7 empty] | - |  | 6.01 | -
注：1.如不使用省级或行业建设主管部门发布的计价依据，可不填定额编码、名称等； 2.招标文件提供了暂估单价的材料，按暂估的单价填入表内“暂估单价”栏及“暂估合价”栏。
表-09
综合单价分析表
工程名称：交通工程 | [7 empty] | 标段： |  | 第 106 页 共 152 页
项目编码 |  | 040205004017 |  | 项目名称 | 标志板 |  |  |  | 计量单位 |  | 块 | 工程量 | 1
清单综合单价组成明细
定额编号 | 定额项目名称 | 定额 单位 | 数量 | 单价 |  |  |  |  | 合价
|  |  |  | 人工费 | 材料费 | 机具费 | 管理费 和利润 |  | 人工费 |  | 材料费 | 机具费 | 管理费 和利润
D2-5-21 | 标志板安装 单块面积 1m2内 | 块 | 1 | 42.65 | 93.8 | 165.8 | 36.01 |  | 42.65 |  | 93.8 | 165.8 | 36.01
人工单价 |  | 小计 | [6 empty] | 42.65 |  | 93.8 | 165.8 | 36.01
|  | 未计价材料费 | [6 empty] | 93.8
清单项目综合单价 | [8 empty] | 338.26
材 料 费 明 细 | 主要材料名称、规格、型号 |  |  |  |  | 单位 | 数量 |  | 单价（元） |  | 合价（元） | 暂估单价 （元） | 暂估合价 （元）
| V类反光膜标志板60cm*25cm 2mm |  |  |  |  | 块 | 0.15 |  | 625.32 |  | 93.8
| 材料费小计 | [7 empty] | - |  | 93.8 | -
注：1.如不使用省级或行业建设主管部门发布的计价依据，可不填定额编码、名称等； 2.招标文件提供了暂估单价的材料，按暂估的单价填入表内“暂估单价”栏及“暂估合价”栏。
表-09
综合单价分析表
工程名称：交通工程 | [7 empty] | 标段： |  | 第 107 页 共 152 页
项目编码 |  | 040205004018 |  | 项目名称 | 标志板 |  |  |  | 计量单位 |  | 块 | 工程量 | 1
清单综合单价组成明细
定额编号 | 定额项目名称 | 定额 单位 | 数量 | 单价 |  |  |  |  | 合价
|  |  |  | 人工费 | 材料费 | 机具费 | 管理费 和利润 |  | 人工费 |  | 材料费 | 机具费 | 管理费 和利润
D2-5-21 | 标志板安装 单块面积 1m2内 | 块 | 1 | 42.65 | 562.79 | 165.8 | 36.01 |  | 42.65 |  | 562.79 | 165.8 | 36.01
人工单价 |  | 小计 | [6 empty] | 42.65 |  | 562.79 | 165.8 | 36.01
|  | 未计价材料费 | [6 empty] | 562.79
清单项目综合单价 | [8 empty] | 807.25
材 料 费 明 细 | 主要材料名称、规格、型号 |  |  |  |  | 单位 | 数量 |  | 单价（元） |  | 合价（元） | 暂估单价 （元） | 暂估合价 （元）
| V类反光膜标志板150cm*60cm 2mm |  |  |  |  | 块 | 0.9 |  | 625.32 |  | 562.79
| 材料费小计 | [7 empty] | - |  | 562.79 | -
注：1.如不使用省级或行业建设主管部门发布的计价依据，可不填定额编码、名称等； 2.招标文件提供了暂估单价的材料，按暂估的单价填入表内“暂估单价”栏及“暂估合价”栏。
表-09
综合单价分析表
工程名称：交通工程 | [7 empty] | 标段： |  | 第 108 页 共 152 页
项目编码 |  | 040205007005 |  | 项目名称 | 标记 |  |  |  | 计量单位 |  | 个 | 工程量 | 7
清单综合单价组成明细
定额编号 | 定额项目名称 | 定额 单位 | 数量 | 单价 |  |  |  |  | 合价
|  |  |  | 人工费 | 材料费 | 机具费 | 管理费 和利润 |  | 人工费 |  | 材料费 | 机具费 | 管理费 和利润
D2-5-39 | 文字、字符、图形标记 双组份漆 | 10m2 | 0.2 | 118.47 | 207.96 | 104.3 | 38.48 |  | 23.69 |  | 41.59 | 20.86 | 7.7
人工单价 |  | 小计 | [6 empty] | 23.69 |  | 41.59 | 20.86 | 7.7
未计价材料费
清单项目综合单价 | [8 empty] | 93.84
材 料 费 明 细 | 主要材料名称、规格、型号 |  |  |  |  | 单位 | 数量 |  | 单价（元） |  | 合价（元） | 暂估单价 （元） | 暂估合价 （元）
| 其他材料费 | [7 empty] | - |  | 41.59 | -
| 材料费小计 | [7 empty] | - |  | 41.59 | -
注：1.如不使用省级或行业建设主管部门发布的计价依据，可不填定额编码、名称等； 2.招标文件提供了暂估单价的材料，按暂估的单价填入表内“暂估单价”栏及“暂估合价”栏。
表-09
综合单价分析表
工程名称：交通工程 | [7 empty] | 标段： |  | 第 109 页 共 152 页
项目编码 |  | 040205007006 |  | 项目名称 | 标记 |  |  |  | 计量单位 |  | 个 | 工程量 | 25
清单综合单价组成明细
定额编号 | 定额项目名称 | 定额 单位 | 数量 | 单价 |  |  |  |  | 合价
|  |  |  | 人工费 | 材料费 | 机具费 | 管理费 和利润 |  | 人工费 |  | 材料费 | 机具费 | 管理费 和利润
D2-5-39 | 文字、字符、图形标记 双组份漆 | 10m2 | 0.1275 | 118.47 | 207.96 | 104.3 | 38.48 |  | 15.1 |  | 26.51 | 13.3 | 4.91
人工单价 |  | 小计 | [6 empty] | 15.1 |  | 26.51 | 13.3 | 4.91
未计价材料费
清单项目综合单价 | [8 empty] | 59.82
材 料 费 明 细 | 主要材料名称、规格、型号 |  |  |  |  | 单位 | 数量 |  | 单价（元） |  | 合价（元） | 暂估单价 （元） | 暂估合价 （元）
| 其他材料费 | [7 empty] | - |  | 26.52 | -
| 材料费小计 | [7 empty] | - |  | 26.52 | -
注：1.如不使用省级或行业建设主管部门发布的计价依据，可不填定额编码、名称等； 2.招标文件提供了暂估单价的材料，按暂估的单价填入表内“暂估单价”栏及“暂估合价”栏。
表-09
综合单价分析表
工程名称：交通工程 | [7 empty] | 标段： |  | 第 110 页 共 152 页
项目编码 |  | 030501010001 |  | 项目名称 | 收发器 |  |  |  | 计量单位 |  | 台 | 工程量 | 1
清单综合单价组成明细
定额编号 | 定额项目名称 | 定额 单位 | 数量 | 单价 |  |  |  |  | 合价
|  |  |  | 人工费 | 材料费 | 机具费 | 管理费 和利润 |  | 人工费 |  | 材料费 | 机具费 | 管理费 和利润
借C5-1-89 | AVU-ST光纤收发器 | 台 | 1 | 229.39 | 390.05 | 7.49 | 50.06 |  | 229.39 |  | 390.05 | 7.49 | 50.06
人工单价 |  | 小计 | [6 empty] | 229.39 |  | 390.05 | 7.49 | 50.06
|  | 未计价材料费 | [6 empty] | 380
清单项目综合单价 | [8 empty] | 676.99
材 料 费 明 细 | 主要材料名称、规格、型号 |  |  |  |  | 单位 | 数量 |  | 单价（元） |  | 合价（元） | 暂估单价 （元） | 暂估合价 （元）
| 机架式光纤收发器 模式:单纤单模¦型号:HTYC-5B-2121-8¦产品说明:1光8电 |  |  |  |  | 台 | 1 |  | 380 |  | 380
| 其他材料费 | [7 empty] | - |  | 10.05 | -
| 材料费小计 | [7 empty] | - |  | 390.05 | -
注：1.如不使用省级或行业建设主管部门发布的计价依据，可不填定额编码、名称等； 2.招标文件提供了暂估单价的材料，按暂估的单价填入表内“暂估单价”栏及“暂估合价”栏。
表-09
综合单价分析表
工程名称：交通工程 | [7 empty] | 标段： |  | 第 111 页 共 152 页
项目编码 |  | 030507013001 |  | 项目名称 | 录像设备 |  |  |  | 计量单位 |  | 台 | 工程量 | 1
清单综合单价组成明细
定额编号 | 定额项目名称 | 定额 单位 | 数量 | 单价 |  |  |  |  | 合价
|  |  |  | 人工费 | 材料费 | 机具费 | 管理费 和利润 |  | 人工费 |  | 材料费 | 机具费 | 管理费 和利润
借C11-1-159 | 安装光纤通道交换机 | 台 | 1 | 156.93 | 333.24 |  | 32.78 |  | 156.93 |  | 333.24 |  | 32.78
人工单价 |  | 小计 | [6 empty] | 156.93 |  | 333.24 |  | 32.78
|  | 未计价材料费 | [6 empty] | 332.74
清单项目综合单价 | [8 empty] | 522.95
材 料 费 明 细 | 主要材料名称、规格、型号 |  |  |  |  | 单位 | 数量 |  | 单价（元） |  | 合价（元） | 暂估单价 （元） | 暂估合价 （元）
| 交换机 16路 |  |  |  |  | 台 | 1 |  | 332.74 |  | 332.74
| 其他材料费 | [7 empty] | - |  | 0.5 | -
| 材料费小计 | [7 empty] | - |  | 333.24 | -
注：1.如不使用省级或行业建设主管部门发布的计价依据，可不填定额编码、名称等； 2.招标文件提供了暂估单价的材料，按暂估的单价填入表内“暂估单价”栏及“暂估合价”栏。
表-09
综合单价分析表
工程名称：交通工程 | [7 empty] | 标段： |  | 第 112 页 共 152 页
项目编码 |  | 030501004001 |  | 项目名称 | 存储设备 |  |  |  | 计量单位 |  | 台 | 工程量 | 1
清单综合单价组成明细
定额编号 | 定额项目名称 | 定额 单位 | 数量 | 单价 |  |  |  |  | 合价
|  |  |  | 人工费 | 材料费 | 机具费 | 管理费 和利润 |  | 人工费 |  | 材料费 | 机具费 | 管理费 和利润
借C5-1-53 | 磁盘阵列机安装 128通道 | 台 | 1 | 3909.55 | 10709.14 | 50.19 | 836.77 |  | 3909.55 |  | 10709.14 | 50.19 | 836.77
人工单价 |  | 小计 | [6 empty] | 3909.55 |  | 10709.14 | 50.19 | 836.77
|  | 未计价材料费 | [6 empty] | 10096.04
清单项目综合单价 | [8 empty] | 15505.65
材 料 费 明 细 | 主要材料名称、规格、型号 |  |  |  |  | 单位 | 数量 |  | 单价（元） |  | 合价（元） | 暂估单价 （元） | 暂估合价 （元）
| 磁盘阵列机 |  |  |  |  | 台 | 1 |  | 10096.04 |  | 10096.04
| 其他材料费 | [7 empty] | - |  | 613.1 | -
| 材料费小计 | [7 empty] | - |  | 10709.14 | -
注：1.如不使用省级或行业建设主管部门发布的计价依据，可不填定额编码、名称等； 2.招标文件提供了暂估单价的材料，按暂估的单价填入表内“暂估单价”栏及“暂估合价”栏。
表-09
综合单价分析表
工程名称：交通工程 | [7 empty] | 标段： |  | 第 113 页 共 152 页
项目编码 |  | 040205020001 |  | 项目名称 | 高速球形摄像机 |  |  |  | 计量单位 |  | 台 | 工程量 | 5
清单综合单价组成明细
定额编号 | 定额项目名称 | 定额 单位 | 数量 | 单价 |  |  |  |  | 合价
|  |  |  | 人工费 | 材料费 | 机具费 | 管理费 和利润 |  | 人工费 |  | 材料费 | 机具费 | 管理费 和利润
借C5-6-244 | 摄影仪安装 | 套 | 1 | 44.57 | 1282.13 |  | 9.42 |  | 44.57 |  | 1282.13 |  | 9.42
人工单价 |  | 小计 | [6 empty] | 44.57 |  | 1282.13 |  | 9.42
|  | 未计价材料费 | [6 empty] | 1280
清单项目综合单价 | [8 empty] | 1336.12
材 料 费 明 细 | 主要材料名称、规格、型号 |  |  |  |  | 单位 | 数量 |  | 单价（元） |  | 合价（元） | 暂估单价 （元） | 暂估合价 （元）
| 摄影仪 |  |  |  |  | 台 | 1 |  | 1280 |  | 1280
| 其他材料费 | [7 empty] | - |  | 2.13 | -
| 材料费小计 | [7 empty] | - |  | 1282.13 | -
注：1.如不使用省级或行业建设主管部门发布的计价依据，可不填定额编码、名称等； 2.招标文件提供了暂估单价的材料，按暂估的单价填入表内“暂估单价”栏及“暂估合价”栏。
表-09
综合单价分析表
工程名称：交通工程 | [7 empty] | 标段： |  | 第 114 页 共 152 页
项目编码 |  | 030502005001 |  | 项目名称 | 网线布设 |  |  |  | 计量单位 |  | m | 工程量 | 80
清单综合单价组成明细
定额编号 | 定额项目名称 | 定额 单位 | 数量 | 单价 |  |  |  |  | 合价
|  |  |  | 人工费 | 材料费 | 机具费 | 管理费 和利润 |  | 人工费 |  | 材料费 | 机具费 | 管理费 和利润
借C5-2-25 R*1.1 | 敷设双绞线缆或电话线 管、暗槽内穿放(对以内) 2 高于超五类的布线工程 人工*1.1 | 100m | 0.01 | 74.72 | 260.43 | 3.16 | 16.46 |  | 0.75 |  | 2.6 | 0.03 | 0.16
人工单价 |  | 小计 | [6 empty] | 0.75 |  | 2.6 | 0.03 | 0.16
|  | 未计价材料费 | [6 empty] | 2.54
清单项目综合单价 | [8 empty] | 3.55
材 料 费 明 细 | 主要材料名称、规格、型号 |  |  |  |  | 单位 | 数量 |  | 单价（元） |  | 合价（元） | 暂估单价 （元） | 暂估合价 （元）
| 六类线 |  |  |  |  | m | 1.02 |  | 2.49 |  | 2.54
| 其他材料费 | [7 empty] | - |  | 0.07 | -
| 材料费小计 | [7 empty] | - |  | 2.61 | -
注：1.如不使用省级或行业建设主管部门发布的计价依据，可不填定额编码、名称等； 2.招标文件提供了暂估单价的材料，按暂估的单价填入表内“暂估单价”栏及“暂估合价”栏。
表-09
综合单价分析表
工程名称：交通工程 | [7 empty] | 标段： |  | 第 115 页 共 152 页
项目编码 |  | 030411004001 |  | 项目名称 | 配线 |  |  |  | 计量单位 |  | m | 工程量 | 80
清单综合单价组成明细
定额编号 | 定额项目名称 | 定额 单位 | 数量 | 单价 |  |  |  |  | 合价
|  |  |  | 人工费 | 材料费 | 机具费 | 管理费 和利润 |  | 人工费 |  | 材料费 | 机具费 | 管理费 和利润
借C4-11-215 | 硬绝缘导线管内穿线 导线截面(mm2以内) 2.5 | 100m单线 | 0.01 | 83.84 | 367.79 |  | 17.4 |  | 0.84 |  | 3.68 |  | 0.17
人工单价 |  | 小计 | [6 empty] | 0.84 |  | 3.68 |  | 0.17
|  | 未计价材料费 | [6 empty] | 3.51
清单项目综合单价 | [8 empty] | 4.69
材 料 费 明 细 | 主要材料名称、规格、型号 |  |  |  |  | 单位 | 数量 |  | 单价（元） |  | 合价（元） | 暂估单价 （元） | 暂估合价 （元）
| 铜芯绝缘导线:RVV2*1.5mm2 NH-RVV-2x1.5 |  |  |  |  | m | 1.1 |  | 3.19 |  | 3.51
| 其他材料费 | [7 empty] | - |  | 0.17 | -
| 材料费小计 | [7 empty] | - |  | 3.68 | -
注：1.如不使用省级或行业建设主管部门发布的计价依据，可不填定额编码、名称等； 2.招标文件提供了暂估单价的材料，按暂估的单价填入表内“暂估单价”栏及“暂估合价”栏。
表-09
综合单价分析表
工程名称：交通工程 | [7 empty] | 标段： |  | 第 116 页 共 152 页
项目编码 |  | 040205015004 |  | 项目名称 | 视频监视背箱 |  |  |  | 计量单位 |  | 台 | 工程量 | 3
清单综合单价组成明细
定额编号 | 定额项目名称 | 定额 单位 | 数量 | 单价 |  |  |  |  | 合价
|  |  |  | 人工费 | 材料费 | 机具费 | 管理费 和利润 |  | 人工费 |  | 材料费 | 机具费 | 管理费 和利润
借C5-6-248 | 悬挂式信号机箱安装 | 个 | 1 | 293.13 | 1058.71 | 72.2 | 77.2 |  | 293.13 |  | 1058.71 | 72.2 | 77.2
人工单价 |  | 小计 | [6 empty] | 293.13 |  | 1058.71 | 72.2 | 77.2
|  | 未计价材料费 | [6 empty] | 1047.71
清单项目综合单价 | [8 empty] | 1501.24
材 料 费 明 细 | 主要材料名称、规格、型号 |  |  |  |  | 单位 | 数量 |  | 单价（元） |  | 合价（元） | 暂估单价 （元） | 暂估合价 （元）
| 圆箍 |  |  |  |  | 副 | 1 |  | 4.33 |  | 4.33
| 交通闭路电视监控背箱信号机箱 |  |  |  |  | 台 | 1 |  | 1043.38 |  | 1043.38
| 其他材料费 | [7 empty] | - |  | 11 | -
| 材料费小计 | [7 empty] | - |  | 1058.71 | -
注：1.如不使用省级或行业建设主管部门发布的计价依据，可不填定额编码、名称等； 2.招标文件提供了暂估单价的材料，按暂估的单价填入表内“暂估单价”栏及“暂估合价”栏。
表-09
综合单价分析表
工程名称：交通工程 | [7 empty] | 标段： |  | 第 117 页 共 152 页
项目编码 |  | 031103008001 |  | 项目名称 | 光缆 |  |  |  | 计量单位 |  | m | 工程量 | 534
清单综合单价组成明细
定额编号 | 定额项目名称 | 定额 单位 | 数量 | 单价 |  |  |  |  | 合价
|  |  |  | 人工费 | 材料费 | 机具费 | 管理费 和利润 |  | 人工费 |  | 材料费 | 机具费 | 管理费 和利润
借C5-2-49 | 室内敷设光缆 管暗槽内穿放 12芯以下 | 100m | 0.01 | 199.4 | 181.52 | 2.65 | 42.7 |  | 1.99 |  | 1.82 | 0.03 | 0.43
人工单价 |  | 小计 | [6 empty] | 1.99 |  | 1.82 | 0.03 | 0.43
|  | 未计价材料费 | [6 empty] | 1.8
清单项目综合单价 | [8 empty] | 4.26
材 料 费 明 细 | 主要材料名称、规格、型号 |  |  |  |  | 单位 | 数量 |  | 单价（元） |  | 合价（元） | 暂估单价 （元） | 暂估合价 （元）
| 单模光纤，4芯 |  |  |  |  | m | 1.02 |  | 1.76 |  | 1.8
| 其他材料费 | [7 empty] | - |  | 0.02 | -
| 材料费小计 | [7 empty] | - |  | 1.82 | -
注：1.如不使用省级或行业建设主管部门发布的计价依据，可不填定额编码、名称等； 2.招标文件提供了暂估单价的材料，按暂估的单价填入表内“暂估单价”栏及“暂估合价”栏。
表-09
综合单价分析表
工程名称：交通工程 | [7 empty] | 标段： |  | 第 118 页 共 152 页
项目编码 |  | 030408001005 |  | 项目名称 | 电力电缆 |  |  |  | 计量单位 |  | m | 工程量 | 534
清单综合单价组成明细
定额编号 | 定额项目名称 | 定额 单位 | 数量 | 单价 |  |  |  |  | 合价
|  |  |  | 人工费 | 材料费 | 机具费 | 管理费 和利润 |  | 人工费 |  | 材料费 | 机具费 | 管理费 和利润
借C4-8-1 | 铜芯电力电缆敷设 电缆(截面mm2以下) 10 | 100m | 0.01 | 348.37 | 851.4 | 7.94 | 73.93 |  | 3.48 |  | 8.51 | 0.08 | 0.74
人工单价 |  | 小计 | [6 empty] | 3.48 |  | 8.51 | 0.08 | 0.74
|  | 未计价材料费 | [6 empty] | 8.18
清单项目综合单价 | [8 empty] | 12.82
材 料 费 明 细 | 主要材料名称、规格、型号 |  |  |  |  | 单位 | 数量 |  | 单价（元） |  | 合价（元） | 暂估单价 （元） | 暂估合价 （元）
| YJV-0.6/1kV 2x10mm2 0.6/1KV VV 2×10mm2 |  |  |  |  | m | 1.01 |  | 8.1 |  | 8.18
| 其他材料费 | [7 empty] | - |  | 0.33 | -
| 材料费小计 | [7 empty] | - |  | 8.51 | -
注：1.如不使用省级或行业建设主管部门发布的计价依据，可不填定额编码、名称等； 2.招标文件提供了暂估单价的材料，按暂估的单价填入表内“暂估单价”栏及“暂估合价”栏。
表-09
综合单价分析表
工程名称：交通工程 | [7 empty] | 标段： |  | 第 119 页 共 152 页
项目编码 |  | 030506008001 |  | 项目名称 | 视频系统调试 |  |  |  | 计量单位 |  | 系统 | 工程量 | 1
清单综合单价组成明细
定额编号 | 定额项目名称 | 定额 单位 | 数量 | 单价 |  |  |  |  | 合价
|  |  |  | 人工费 | 材料费 | 机具费 | 管理费 和利润 |  | 人工费 |  | 材料费 | 机具费 | 管理费 和利润
借C5-5-210 | 视频系统调试 信号通道数≤20个 | 系统 | 1 | 1954.63 | 2.2 | 152.91 | 445.36 |  | 1954.63 |  | 2.2 | 152.91 | 445.36
人工单价 |  | 小计 | [6 empty] | 1954.63 |  | 2.2 | 152.91 | 445.36
未计价材料费
清单项目综合单价 | [8 empty] | 2555.1
材 料 费 明 细 | 主要材料名称、规格、型号 |  |  |  |  | 单位 | 数量 |  | 单价（元） |  | 合价（元） | 暂估单价 （元） | 暂估合价 （元）
| 其他材料费 | [7 empty] | - |  | 2.2 | -
| 材料费小计 | [7 empty] | - |  | 2.2 | -
注：1.如不使用省级或行业建设主管部门发布的计价依据，可不填定额编码、名称等； 2.招标文件提供了暂估单价的材料，按暂估的单价填入表内“暂估单价”栏及“暂估合价”栏。
表-09
综合单价分析表
工程名称：交通工程 | [7 empty] | 标段： |  | 第 120 页 共 152 页
项目编码 |  | 040205003019 |  | 项目名称 | 标杆 |  |  |  | 计量单位 |  | 套 | 工程量 | 2
清单综合单价组成明细
定额编号 | 定额项目名称 | 定额 单位 | 数量 | 单价 |  |  |  |  | 合价
|  |  |  | 人工费 | 材料费 | 机具费 | 管理费 和利润 |  | 人工费 |  | 材料费 | 机具费 | 管理费 和利润
D5-1-24 换 | 混凝土平基 钢筋混凝土 合并制作子目 普通预拌混凝土 碎石粒径综合考虑 C30 | 10m3 | 0.24 | 1092.79 | 4074.95 | 272.5 | 252.88 |  | 262.27 |  | 977.99 | 65.4 | 60.69
D5-1-13 换 | 垫层 混凝土 合并制作子目 普通预拌混凝土 碎石粒径综合考虑 C15 | 10m3 | 0.0168 | 730.72 | 3621.6 | 10.7 | 137.32 |  | 12.28 |  | 60.84 | 0.18 | 2.31
D7-6-19 | 细石混凝土保护层 | m3 | 0.42 | 331.68 | 403.75 |  | 59.04 |  | 139.31 |  | 169.58 |  | 24.8
D5-5-3 | 钢筋制作、安装 圆钢 φ10mm以内 | t | 0.1226 | 1101.39 | 3240.25 | 36.84 | 210.82 |  | 135.03 |  | 397.25 | 4.52 | 25.85
D2-5-1 | 信号灯杆、标志杆、门架及零星构件制作 钢管柱式杆制作 | t | 0.7177 | 1044.91 | 4624.68 | 421.29 | 253.24 |  | 749.93 |  | 3319.13 | 302.36 | 181.75
D2-5-3 | 信号灯杆、标志杆、门架及零星构件制作 钢板压制多边形截面杆材制作L型、T型、F型杆 | t | 0.1468 | 1194.18 | 4002.73 | 1496.18 | 464.67 |  | 175.25 |  | 587.4 | 219.56 | 68.19
借C4-12-349 | 路灯金属杆安装 单杆式(杆长m以下) 10 | 根 | 1 | 44.14 | 2976.64 | 49.76 | 19.49 |  | 44.14 |  | 2976.64 | 49.76 | 19.49
D2-5-10 | 信号灯杆、标志杆安装 | 套 |  | 95.96 |  | 142.89 | 41.26
注：1.如不使用省级或行业建设主管部门发布的计价依据，可不填定额编码、名称等； 2.招标文件提供了暂估单价的材料，按暂估的单价填入表内“暂估单价”栏及“暂估合价”栏。
表-09
综合单价分析表
工程名称：交通工程 | [7 empty] | 标段： |  | 第 121 页 共 152 页
单悬臂杆(L杆)安装 杆高6000mm外
D6-6-155 | 金属构件刷油 防锈漆 第一遍 | 100kg | 8.6446 | 37.19 | 21.56 |  | 7.65 |  | 321.49 |  | 186.38 |  | 66.13
D6-6-156 | 金属构件刷油 防锈漆 第二遍 | 100kg | 8.6446 | 26.67 | 18.32 |  | 5.48 |  | 230.55 |  | 158.37 |  | 47.37
D6-6-160 换 | 金属构件刷油 调和漆 第一遍 换为【环氧富锌底漆】 | 100kg | 8.6446 | 37.19 | 23.7 |  | 7.65 |  | 321.49 |  | 204.88 |  | 66.13
D6-6-161 换 | 金属构件刷油 调和漆 第二遍 换为【环氧富锌底漆】 | 100kg | 8.6446 | 26.67 | 20.74 |  | 5.48 |  | 230.55 |  | 179.29 |  | 47.37
人工单价 |  | 小计 | [6 empty] | 2622.29 |  | 9217.75 | 641.78 | 610.08
|  | 未计价材料费 | [6 empty] | 2958
清单项目综合单价 | [8 empty] | 13091.89
材 料 费 明 细 | 主要材料名称、规格、型号 |  |  |  |  | 单位 | 数量 |  | 单价（元） |  | 合价（元） | 暂估单价 （元） | 暂估合价 （元）
| 单悬臂杆 (L杆)杆高6000mm以外 |  |  |  |  | 套
| 镀锌立杆 L=10M |  |  |  |  | 根 | 1 |  | 2958 |  | 2958
| 其他材料费 | [7 empty] | - |  | 6259.85 | -
| 材料费小计 | [7 empty] | - |  | 9217.85 | -
注：1.如不使用省级或行业建设主管部门发布的计价依据，可不填定额编码、名称等； 2.招标文件提供了暂估单价的材料，按暂估的单价填入表内“暂估单价”栏及“暂估合价”栏。
表-09
综合单价分析表
工程名称：交通工程 | [7 empty] | 标段： |  | 第 122 页 共 152 页
项目编码 |  | 040205015005 |  | 项目名称 | 设备控制机箱 |  |  |  | 计量单位 |  | 台 | 工程量 | 1
清单综合单价组成明细
定额编号 | 定额项目名称 | 定额 单位 | 数量 | 单价 |  |  |  |  | 合价
|  |  |  | 人工费 | 材料费 | 机具费 | 管理费 和利润 |  | 人工费 |  | 材料费 | 机具费 | 管理费 和利润
借C5-6-249 | 落地式信号机箱安装 | 个 | 1 | 586.44 | 13181 | 72.2 | 139.19 |  | 586.44 |  | 13181 | 72.2 | 139.19
D3-1-2 换 | 现浇基础 混凝土垫层 合并制作子目 普通预拌混凝土 碎石粒径综合考虑 C20 | 10m3 | 0.0105 | 845.69 | 3741.13 | 561.34 | 255.57 |  | 8.84 |  | 39.09 | 5.87 | 2.67
D3-1-4 换 | 现浇基础 混凝土 合并制作子目 预拌S6~S8防水混凝土 碎石粒径综合考虑 C30 | 10m3 | 0.0475 | 813.47 | 4227.17 | 525.33 | 243.18 |  | 38.64 |  | 200.79 | 24.95 | 11.55
D3-6-5 | 钢筋制作、安装 带肋钢筋 φ10-25mm | t | 0.057 | 740.63 | 3353.31 | 71.54 | 147.53 |  | 42.22 |  | 191.14 | 4.08 | 8.41
人工单价 |  | 小计 | [6 empty] | 676.14 |  | 13612.02 | 107.1 | 161.82
|  | 未计价材料费 | [6 empty] | 13175
清单项目综合单价 | [8 empty] | 14557.08
材 料 费 明 细 | 主要材料名称、规格、型号 |  |  |  |  | 单位 | 数量 |  | 单价（元） |  | 合价（元） | 暂估单价 （元） | 暂估合价 （元）
注：1.如不使用省级或行业建设主管部门发布的计价依据，可不填定额编码、名称等； 2.招标文件提供了暂估单价的材料，按暂估的单价填入表内“暂估单价”栏及“暂估合价”栏。
表-09
综合单价分析表
工程名称：交通工程 | [7 empty] | 标段： |  | 第 123 页 共 152 页
| 信号机箱底座 |  |  |  |  | 只 | 1 |  | 175 |  | 175
| 交通现场智能控制柜信号机箱 |  |  |  |  | 台 | 1 |  | 13000 |  | 13000
| 其他材料费 | [7 empty] | - |  | 437.08 | -
| 材料费小计 | [7 empty] | - |  | 13612.08 | -
注：1.如不使用省级或行业建设主管部门发布的计价依据，可不填定额编码、名称等； 2.招标文件提供了暂估单价的材料，按暂估的单价填入表内“暂估单价”栏及“暂估合价”栏。
表-09
综合单价分析表
工程名称：交通工程 | [7 empty] | 标段： |  | 第 124 页 共 152 页
项目编码 |  | 040205015006 |  | 项目名称 | 设备控制机箱 |  |  |  | 计量单位 |  | 台 | 工程量 | 2
清单综合单价组成明细
定额编号 | 定额项目名称 | 定额 单位 | 数量 | 单价 |  |  |  |  | 合价
|  |  |  | 人工费 | 材料费 | 机具费 | 管理费 和利润 |  | 人工费 |  | 材料费 | 机具费 | 管理费 和利润
借C5-6-248 | 悬挂式信号机箱安装 | 个 | 1 | 293.13 | 3015.33 | 72.2 | 77.2 |  | 293.13 |  | 3015.33 | 72.2 | 77.2
人工单价 |  | 小计 | [6 empty] | 293.13 |  | 3015.33 | 72.2 | 77.2
|  | 未计价材料费 | [6 empty] | 3004.33
清单项目综合单价 | [8 empty] | 3457.86
材 料 费 明 细 | 主要材料名称、规格、型号 |  |  |  |  | 单位 | 数量 |  | 单价（元） |  | 合价（元） | 暂估单价 （元） | 暂估合价 （元）
| 圆箍 |  |  |  |  | 副 | 1 |  | 4.33 |  | 4.33
| 电子警察背箱信号机 |  |  |  |  | 台 | 1 |  | 3000 |  | 3000
| 其他材料费 | [7 empty] | - |  | 11 | -
| 材料费小计 | [7 empty] | - |  | 3015.33 | -
注：1.如不使用省级或行业建设主管部门发布的计价依据，可不填定额编码、名称等； 2.招标文件提供了暂估单价的材料，按暂估的单价填入表内“暂估单价”栏及“暂估合价”栏。
表-09
综合单价分析表
工程名称：交通工程 | [7 empty] | 标段： |  | 第 125 页 共 152 页
项目编码 |  | 040205020002 |  | 项目名称 | 900万像素闯红灯抓拍一体化高清摄像机 |  |  |  | 计量单位 |  | 台 | 工程量 | 2
清单综合单价组成明细
定额编号 | 定额项目名称 | 定额 单位 | 数量 | 单价 |  |  |  |  | 合价
|  |  |  | 人工费 | 材料费 | 机具费 | 管理费 和利润 |  | 人工费 |  | 材料费 | 机具费 | 管理费 和利润
借C5-6-244 | 摄影仪安装 | 套 | 1 | 44.57 | 4161.42 |  | 9.42 |  | 44.57 |  | 4161.42 |  | 9.42
人工单价 |  | 小计 | [6 empty] | 44.57 |  | 4161.42 |  | 9.42
|  | 未计价材料费 | [6 empty] | 4159.29
清单项目综合单价 | [8 empty] | 4215.41
材 料 费 明 细 | 主要材料名称、规格、型号 |  |  |  |  | 单位 | 数量 |  | 单价（元） |  | 合价（元） | 暂估单价 （元） | 暂估合价 （元）
| 900万像素闯红灯抓拍一体化高清摄像机 |  |  |  |  | 台 | 1 |  | 4159.29 |  | 4159.29
| 其他材料费 | [7 empty] | - |  | 2.13 | -
| 材料费小计 | [7 empty] | - |  | 4161.42 | -
注：1.如不使用省级或行业建设主管部门发布的计价依据，可不填定额编码、名称等； 2.招标文件提供了暂估单价的材料，按暂估的单价填入表内“暂估单价”栏及“暂估合价”栏。
表-09
综合单价分析表
工程名称：交通工程 | [7 empty] | 标段： |  | 第 126 页 共 152 页
项目编码 |  | 040205020003 |  | 项目名称 | 900万像素反向卡口抓拍一体化高清摄像机 |  |  |  | 计量单位 |  | 台 | 工程量 | 4
清单综合单价组成明细
定额编号 | 定额项目名称 | 定额 单位 | 数量 | 单价 |  |  |  |  | 合价
|  |  |  | 人工费 | 材料费 | 机具费 | 管理费 和利润 |  | 人工费 |  | 材料费 | 机具费 | 管理费 和利润
借C5-6-244 | 摄影仪安装 | 套 | 1 | 44.57 | 4102.13 |  | 9.42 |  | 44.57 |  | 4102.13 |  | 9.42
人工单价 |  | 小计 | [6 empty] | 44.57 |  | 4102.13 |  | 9.42
|  | 未计价材料费 | [6 empty] | 4100
清单项目综合单价 | [8 empty] | 4156.12
材 料 费 明 细 | 主要材料名称、规格、型号 |  |  |  |  | 单位 | 数量 |  | 单价（元） |  | 合价（元） | 暂估单价 （元） | 暂估合价 （元）
| 900万像素反向卡口抓拍一体化高清摄像机 |  |  |  |  | 台 | 1 |  | 4100 |  | 4100
| 其他材料费 | [7 empty] | - |  | 2.13 | -
| 材料费小计 | [7 empty] | - |  | 4102.13 | -
注：1.如不使用省级或行业建设主管部门发布的计价依据，可不填定额编码、名称等； 2.招标文件提供了暂估单价的材料，按暂估的单价填入表内“暂估单价”栏及“暂估合价”栏。
表-09
综合单价分析表
工程名称：交通工程 | [7 empty] | 标段： |  | 第 127 页 共 152 页
项目编码 |  | 粤030507020001 |  | 项目名称 | 电视监控辅助机械设备 |  |  |  | 计量单位 |  | 套 | 工程量 | 6
清单综合单价组成明细
定额编号 | 定额项目名称 | 定额 单位 | 数量 | 单价 |  |  |  |  | 合价
|  |  |  | 人工费 | 材料费 | 机具费 | 管理费 和利润 |  | 人工费 |  | 材料费 | 机具费 | 管理费 和利润
借C5-6-243 | 闪光灯安装 | 套 | 1 | 351.82 | 1001.6 |  | 74.34 |  | 351.82 |  | 1001.6 |  | 74.34
人工单价 |  | 小计 | [6 empty] | 351.82 |  | 1001.6 |  | 74.34
|  | 未计价材料费 | [6 empty] | 1000
清单项目综合单价 | [8 empty] | 1427.76
材 料 费 明 细 | 主要材料名称、规格、型号 |  |  |  |  | 单位 | 数量 |  | 单价（元） |  | 合价（元） | 暂估单价 （元） | 暂估合价 （元）
| 多合一补光灯 |  |  |  |  | 套 | 1 |  | 1000 |  | 1000
| 其他材料费 | [7 empty] | - |  | 1.6 | -
| 材料费小计 | [7 empty] | - |  | 1001.6 | -
注：1.如不使用省级或行业建设主管部门发布的计价依据，可不填定额编码、名称等； 2.招标文件提供了暂估单价的材料，按暂估的单价填入表内“暂估单价”栏及“暂估合价”栏。
表-09
综合单价分析表
工程名称：交通工程 | [7 empty] | 标段： |  | 第 128 页 共 152 页
项目编码 |  | 粤030507020002 |  | 项目名称 | 电视监控辅助机械设备 |  |  |  | 计量单位 |  | 套 | 工程量 | 6
清单综合单价组成明细
定额编号 | 定额项目名称 | 定额 单位 | 数量 | 单价 |  |  |  |  | 合价
|  |  |  | 人工费 | 材料费 | 机具费 | 管理费 和利润 |  | 人工费 |  | 材料费 | 机具费 | 管理费 和利润
借C5-6-243 | 闪光灯安装 | 套 | 1 | 351.82 | 301.6 |  | 74.34 |  | 351.82 |  | 301.6 |  | 74.34
人工单价 |  | 小计 | [6 empty] | 351.82 |  | 301.6 |  | 74.34
|  | 未计价材料费 | [6 empty] | 300
清单项目综合单价 | [8 empty] | 727.76
材 料 费 明 细 | 主要材料名称、规格、型号 |  |  |  |  | 单位 | 数量 |  | 单价（元） |  | 合价（元） | 暂估单价 （元） | 暂估合价 （元）
| 频闪补光灯 |  |  |  |  | 套 | 1 |  | 300 |  | 300
| 其他材料费 | [7 empty] | - |  | 1.6 | -
| 材料费小计 | [7 empty] | - |  | 301.6 | -
注：1.如不使用省级或行业建设主管部门发布的计价依据，可不填定额编码、名称等； 2.招标文件提供了暂估单价的材料，按暂估的单价填入表内“暂估单价”栏及“暂估合价”栏。
表-09
综合单价分析表
工程名称：交通工程 | [7 empty] | 标段： |  | 第 129 页 共 152 页
项目编码 |  | 030414007001 |  | 项目名称 | 不间断电源 |  |  |  | 计量单位 |  | 系统 | 工程量 | 1
清单综合单价组成明细
定额编号 | 定额项目名称 | 定额 单位 | 数量 | 单价 |  |  |  |  | 合价
|  |  |  | 人工费 | 材料费 | 机具费 | 管理费 和利润 |  | 人工费 |  | 材料费 | 机具费 | 管理费 和利润
借C4-14-34 | 不间断电源调试 不间断电源容量(kV·A以下) 10 | 套 | 1 | 1291.04 |  | 338.57 | 338.11 |  | 1291.04 |  |  | 338.57 | 338.11
人工单价 |  | 小计 | [6 empty] | 1291.04 |  |  | 338.57 | 338.11
未计价材料费
清单项目综合单价 | [8 empty] | 1967.72
材 料 费 明 细 | 主要材料名称、规格、型号 |  |  |  |  | 单位 | 数量 |  | 单价（元） |  | 合价（元） | 暂估单价 （元） | 暂估合价 （元）
注：1.如不使用省级或行业建设主管部门发布的计价依据，可不填定额编码、名称等； 2.招标文件提供了暂估单价的材料，按暂估的单价填入表内“暂估单价”栏及“暂估合价”栏。
表-09
综合单价分析表
工程名称：交通工程 | [7 empty] | 标段： |  | 第 130 页 共 152 页
项目编码 |  | 030408001006 |  | 项目名称 | 电力电缆 |  |  |  | 计量单位 |  | m | 工程量 | 5
清单综合单价组成明细
定额编号 | 定额项目名称 | 定额 单位 | 数量 | 单价 |  |  |  |  | 合价
|  |  |  | 人工费 | 材料费 | 机具费 | 管理费 和利润 |  | 人工费 |  | 材料费 | 机具费 | 管理费 和利润
借C4-8-2 | 铜芯电力电缆敷设 电缆(截面mm2以下) 35 | 100m | 0.01 | 666.68 | 3760.81 | 15.89 | 141.62 |  | 6.67 |  | 37.61 | 0.16 | 1.42
人工单价 |  | 小计 | [6 empty] | 6.67 |  | 37.61 | 0.16 | 1.42
|  | 未计价材料费 | [6 empty] | 37.07
清单项目综合单价 | [8 empty] | 45.85
材 料 费 明 细 | 主要材料名称、规格、型号 |  |  |  |  | 单位 | 数量 |  | 单价（元） |  | 合价（元） | 暂估单价 （元） | 暂估合价 （元）
| 1.规格:YJV-0.6/1kV 3x16mm2 型号:YJV;标称截面(mm²):16;芯数:3;规格型号:YJV-3×16;额定电压(kV):0.6/1 |  |  |  |  | m | 1.01 |  | 36.7 |  | 37.07
| 其他材料费 | [7 empty] | - |  | 0.53 | -
| 材料费小计 | [7 empty] | - |  | 37.6 | -
注：1.如不使用省级或行业建设主管部门发布的计价依据，可不填定额编码、名称等； 2.招标文件提供了暂估单价的材料，按暂估的单价填入表内“暂估单价”栏及“暂估合价”栏。
表-09
综合单价分析表
工程名称：交通工程 | [7 empty] | 标段： |  | 第 131 页 共 152 页
项目编码 |  | 030408001007 |  | 项目名称 | 电力电缆 |  |  |  | 计量单位 |  | m | 工程量 | 150
清单综合单价组成明细
定额编号 | 定额项目名称 | 定额 单位 | 数量 | 单价 |  |  |  |  | 合价
|  |  |  | 人工费 | 材料费 | 机具费 | 管理费 和利润 |  | 人工费 |  | 材料费 | 机具费 | 管理费 和利润
借C4-8-1 | 铜芯电力电缆敷设 电缆(截面mm2以下) 10 | 100m | 0.01 | 348.37 | 1740.2 | 7.94 | 73.93 |  | 3.48 |  | 17.4 | 0.08 | 0.74
人工单价 |  | 小计 | [6 empty] | 3.48 |  | 17.4 | 0.08 | 0.74
|  | 未计价材料费 | [6 empty] | 17.07
清单项目综合单价 | [8 empty] | 21.7
材 料 费 明 细 | 主要材料名称、规格、型号 |  |  |  |  | 单位 | 数量 |  | 单价（元） |  | 合价（元） | 暂估单价 （元） | 暂估合价 （元）
| YJV-0.6/1kV 2x10mm2 NH-YJV-2x10 |  |  |  |  | m | 1.01 |  | 16.9 |  | 17.07
| 其他材料费 | [7 empty] | - |  | 0.33 | -
| 材料费小计 | [7 empty] | - |  | 17.4 | -
注：1.如不使用省级或行业建设主管部门发布的计价依据，可不填定额编码、名称等； 2.招标文件提供了暂估单价的材料，按暂估的单价填入表内“暂估单价”栏及“暂估合价”栏。
表-09
综合单价分析表
工程名称：交通工程 | [7 empty] | 标段： |  | 第 132 页 共 152 页
项目编码 |  | 030411004002 |  | 项目名称 | 配线 |  |  |  | 计量单位 |  | m | 工程量 | 150
清单综合单价组成明细
定额编号 | 定额项目名称 | 定额 单位 | 数量 | 单价 |  |  |  |  | 合价
|  |  |  | 人工费 | 材料费 | 机具费 | 管理费 和利润 |  | 人工费 |  | 材料费 | 机具费 | 管理费 和利润
借C4-11-215 | 硬绝缘导线管内穿线 导线截面(mm2以内) 2.5 | 100m单线 | 0.01 | 83.84 | 746.19 |  | 17.4 |  | 0.84 |  | 7.46 |  | 0.17
人工单价 |  | 小计 | [6 empty] | 0.84 |  | 7.46 |  | 0.17
|  | 未计价材料费 | [6 empty] | 7.29
清单项目综合单价 | [8 empty] | 8.47
材 料 费 明 细 | 主要材料名称、规格、型号 |  |  |  |  | 单位 | 数量 |  | 单价（元） |  | 合价（元） | 暂估单价 （元） | 暂估合价 （元）
| 铜芯绝缘导线:RVV-500V 3*2.5mm2 RVV-3x2.5 |  |  |  |  | m | 1.1 |  | 6.63 |  | 7.29
| 其他材料费 | [7 empty] | - |  | 0.17 | -
| 材料费小计 | [7 empty] | - |  | 7.46 | -
注：1.如不使用省级或行业建设主管部门发布的计价依据，可不填定额编码、名称等； 2.招标文件提供了暂估单价的材料，按暂估的单价填入表内“暂估单价”栏及“暂估合价”栏。
表-09
综合单价分析表
工程名称：交通工程 | [7 empty] | 标段： |  | 第 133 页 共 152 页
项目编码 |  | 030411004003 |  | 项目名称 | 配线 |  |  |  | 计量单位 |  | m | 工程量 | 30
清单综合单价组成明细
定额编号 | 定额项目名称 | 定额 单位 | 数量 | 单价 |  |  |  |  | 合价
|  |  |  | 人工费 | 材料费 | 机具费 | 管理费 和利润 |  | 人工费 |  | 材料费 | 机具费 | 管理费 和利润
借C4-11-214 | 硬绝缘导线管内穿线 导线截面(mm2以内) 1 | 100m单线 | 0.01 | 65.87 | 694.76 |  | 13.67 |  | 0.66 |  | 6.95 |  | 0.14
人工单价 |  | 小计 | [6 empty] | 0.66 |  | 6.95 |  | 0.14
|  | 未计价材料费 | [6 empty] | 6.81
清单项目综合单价 | [8 empty] | 7.74
材 料 费 明 细 | 主要材料名称、规格、型号 |  |  |  |  | 单位 | 数量 |  | 单价（元） |  | 合价（元） | 暂估单价 （元） | 暂估合价 （元）
| RVVP 6*1.0mm2 :RVVP-6×1 |  |  |  |  | m | 1.1 |  | 6.19 |  | 6.81
| 其他材料费 | [7 empty] | - |  | 0.13 | -
| 材料费小计 | [7 empty] | - |  | 6.94 | -
注：1.如不使用省级或行业建设主管部门发布的计价依据，可不填定额编码、名称等； 2.招标文件提供了暂估单价的材料，按暂估的单价填入表内“暂估单价”栏及“暂估合价”栏。
表-09
综合单价分析表
工程名称：交通工程 | [7 empty] | 标段： |  | 第 134 页 共 152 页
项目编码 |  | 030411004004 |  | 项目名称 | 配线 |  |  |  | 计量单位 |  | m | 工程量 | 60
清单综合单价组成明细
定额编号 | 定额项目名称 | 定额 单位 | 数量 | 单价 |  |  |  |  | 合价
|  |  |  | 人工费 | 材料费 | 机具费 | 管理费 和利润 |  | 人工费 |  | 材料费 | 机具费 | 管理费 和利润
借C4-11-214 | 硬绝缘导线管内穿线 导线截面(mm2以内) 1 | 100m单线 | 0.01 | 65.87 | 395.56 |  | 13.67 |  | 0.66 |  | 3.96 |  | 0.14
人工单价 |  | 小计 | [6 empty] | 0.66 |  | 3.96 |  | 0.14
|  | 未计价材料费 | [6 empty] | 3.82
清单项目综合单价 | [8 empty] | 4.75
材 料 费 明 细 | 主要材料名称、规格、型号 |  |  |  |  | 单位 | 数量 |  | 单价（元） |  | 合价（元） | 暂估单价 （元） | 暂估合价 （元）
| 铜芯绝缘导线:RVVP 2*1.0mm2 NH-RVVP-2x1.0 |  |  |  |  | m | 1.1 |  | 3.47 |  | 3.82
| 其他材料费 | [7 empty] | - |  | 0.13 | -
| 材料费小计 | [7 empty] | - |  | 3.95 | -
注：1.如不使用省级或行业建设主管部门发布的计价依据，可不填定额编码、名称等； 2.招标文件提供了暂估单价的材料，按暂估的单价填入表内“暂估单价”栏及“暂估合价”栏。
表-09
综合单价分析表
工程名称：交通工程 | [7 empty] | 标段： |  | 第 135 页 共 152 页
项目编码 |  | 031103008002 |  | 项目名称 | 光缆 |  |  |  | 计量单位 |  | m | 工程量 | 150
清单综合单价组成明细
定额编号 | 定额项目名称 | 定额 单位 | 数量 | 单价 |  |  |  |  | 合价
|  |  |  | 人工费 | 材料费 | 机具费 | 管理费 和利润 |  | 人工费 |  | 材料费 | 机具费 | 管理费 和利润
借C5-2-49 | 室内敷设光缆 管暗槽内穿放 12芯以下 | 100m | 0.01 | 199.4 | 181.52 | 2.65 | 42.7 |  | 1.99 |  | 1.82 | 0.03 | 0.43
人工单价 |  | 小计 | [6 empty] | 1.99 |  | 1.82 | 0.03 | 0.43
|  | 未计价材料费 | [6 empty] | 1.8
清单项目综合单价 | [8 empty] | 4.26
材 料 费 明 细 | 主要材料名称、规格、型号 |  |  |  |  | 单位 | 数量 |  | 单价（元） |  | 合价（元） | 暂估单价 （元） | 暂估合价 （元）
| 单模光纤，4芯 |  |  |  |  | m | 1.02 |  | 1.76 |  | 1.8
| 其他材料费 | [7 empty] | - |  | 0.02 | -
| 材料费小计 | [7 empty] | - |  | 1.82 | -
注：1.如不使用省级或行业建设主管部门发布的计价依据，可不填定额编码、名称等； 2.招标文件提供了暂估单价的材料，按暂估的单价填入表内“暂估单价”栏及“暂估合价”栏。
表-09
综合单价分析表
工程名称：交通工程 | [7 empty] | 标段： |  | 第 136 页 共 152 页
项目编码 |  | 030502005002 |  | 项目名称 | 网线布设 |  |  |  | 计量单位 |  | m | 工程量 | 160
清单综合单价组成明细
定额编号 | 定额项目名称 | 定额 单位 | 数量 | 单价 |  |  |  |  | 合价
|  |  |  | 人工费 | 材料费 | 机具费 | 管理费 和利润 |  | 人工费 |  | 材料费 | 机具费 | 管理费 和利润
借C5-2-25 R*1.1 | 敷设双绞线缆或电话线 管、暗槽内穿放(对以内) 2 高于超五类的布线工程 人工*1.1 | 100m | 0.01 | 74.72 | 260.43 | 3.16 | 16.46 |  | 0.75 |  | 2.6 | 0.03 | 0.16
人工单价 |  | 小计 | [6 empty] | 0.75 |  | 2.6 | 0.03 | 0.16
|  | 未计价材料费 | [6 empty] | 2.54
清单项目综合单价 | [8 empty] | 3.55
材 料 费 明 细 | 主要材料名称、规格、型号 |  |  |  |  | 单位 | 数量 |  | 单价（元） |  | 合价（元） | 暂估单价 （元） | 暂估合价 （元）
| 网线 产品说明:网络线-六类;型号:UTP-6;规格:4×2×0.57;规格型号:UTP-6-4×2×0.57 |  |  |  |  | m | 1.02 |  | 2.49 |  | 2.54
| 其他材料费 | [7 empty] | - |  | 0.07 | -
| 材料费小计 | [7 empty] | - |  | 2.61 | -
注：1.如不使用省级或行业建设主管部门发布的计价依据，可不填定额编码、名称等； 2.招标文件提供了暂估单价的材料，按暂估的单价填入表内“暂估单价”栏及“暂估合价”栏。
表-09
综合单价分析表
工程名称：交通工程 | [7 empty] | 标段： |  | 第 137 页 共 152 页
项目编码 |  | 030501017001 |  | 项目名称 | 软件 |  |  |  | 计量单位 |  | 套 | 工程量 | 6
清单综合单价组成明细
定额编号 | 定额项目名称 | 定额 单位 | 数量 | 单价 |  |  |  |  | 合价
|  |  |  | 人工费 | 材料费 | 机具费 | 管理费 和利润 |  | 人工费 |  | 材料费 | 机具费 | 管理费 和利润
借C5-1-128 | 操作电脑配套软件 工具软件 | 台 | 1 | 63.51 | 3102.95 | 2.26 | 13.9 |  | 63.51 |  | 3102.95 | 2.26 | 13.9
人工单价 |  | 小计 | [6 empty] | 63.51 |  | 3102.95 | 2.26 | 13.9
|  | 未计价材料费 | [6 empty] | 3097.35
清单项目综合单价 | [8 empty] | 3182.62
材 料 费 明 细 | 主要材料名称、规格、型号 |  |  |  |  | 单位 | 数量 |  | 单价（元） |  | 合价（元） | 暂估单价 （元） | 暂估合价 （元）
| 抓拍软件 |  |  |  |  | 套 | 1 |  | 3097.35 |  | 3097.35
| 其他材料费 | [7 empty] | - |  | 5.6 | -
| 材料费小计 | [7 empty] | - |  | 3102.95 | -
注：1.如不使用省级或行业建设主管部门发布的计价依据，可不填定额编码、名称等； 2.招标文件提供了暂估单价的材料，按暂估的单价填入表内“暂估单价”栏及“暂估合价”栏。
表-09
综合单价分析表
工程名称：交通工程 | [7 empty] | 标段： |  | 第 138 页 共 152 页
项目编码 |  | 030501013001 |  | 项目名称 | 终端服务器 |  |  |  | 计量单位 |  | 台 | 工程量 | 1
清单综合单价组成明细
定额编号 | 定额项目名称 | 定额 单位 | 数量 | 单价 |  |  |  |  | 合价
|  |  |  | 人工费 | 材料费 | 机具费 | 管理费 和利润 |  | 人工费 |  | 材料费 | 机具费 | 管理费 和利润
借C5-1-106 | 服务器设备安装、调试 工作站 | 台(套) | 1 | 211.03 | 7103.22 | 7.63 | 46.21 |  | 211.03 |  | 7103.22 | 7.63 | 46.21
人工单价 |  | 小计 | [6 empty] | 211.03 |  | 7103.22 | 7.63 | 46.21
|  | 未计价材料费 | [6 empty] | 7081.42
清单项目综合单价 | [8 empty] | 7368.09
材 料 费 明 细 | 主要材料名称、规格、型号 |  |  |  |  | 单位 | 数量 |  | 单价（元） |  | 合价（元） | 暂估单价 （元） | 暂估合价 （元）
| 终端服务器 |  |  |  |  | 台(套) | 1 |  | 7081.42 |  | 7081.42
| 其他材料费 | [7 empty] | - |  | 21.8 | -
| 材料费小计 | [7 empty] | - |  | 7103.22 | -
注：1.如不使用省级或行业建设主管部门发布的计价依据，可不填定额编码、名称等； 2.招标文件提供了暂估单价的材料，按暂估的单价填入表内“暂估单价”栏及“暂估合价”栏。
表-09
综合单价分析表
工程名称：交通工程 | [7 empty] | 标段： |  | 第 139 页 共 152 页
项目编码 |  | 040205003020 |  | 项目名称 | 标杆 |  |  |  | 计量单位 |  | 套 | 工程量 | 2
清单综合单价组成明细
定额编号 | 定额项目名称 | 定额 单位 | 数量 | 单价 |  |  |  |  | 合价
|  |  |  | 人工费 | 材料费 | 机具费 | 管理费 和利润 |  | 人工费 |  | 材料费 | 机具费 | 管理费 和利润
D5-1-24 换 | 混凝土平基 钢筋混凝土 合并制作子目 普通预拌混凝土 碎石粒径综合考虑 C30 | 10m3 | 0.24 | 1092.79 | 4074.95 | 272.5 | 252.88 |  | 262.27 |  | 977.99 | 65.4 | 60.69
D5-1-13 换 | 垫层 混凝土 合并制作子目 普通预拌混凝土 碎石粒径综合考虑 C15 | 10m3 | 0.0168 | 730.72 | 3621.6 | 10.7 | 137.32 |  | 12.28 |  | 60.84 | 0.18 | 2.31
D7-6-19 | 细石混凝土保护层 | m3 | 0.42 | 331.68 | 403.75 |  | 59.04 |  | 139.31 |  | 169.58 |  | 24.8
D5-5-3 | 钢筋制作、安装 圆钢 φ10mm以内 | t | 0.1226 | 1101.39 | 3240.25 | 36.84 | 210.82 |  | 135.03 |  | 397.25 | 4.52 | 25.85
D2-5-1 | 信号灯杆、标志杆、门架及零星构件制作 钢管柱式杆制作 | t | 0.7177 | 1044.91 | 4624.68 | 421.29 | 253.24 |  | 749.93 |  | 3319.13 | 302.36 | 181.75
D2-5-3 | 信号灯杆、标志杆、门架及零星构件制作 钢板压制多边形截面杆材制作L型、T型、F型杆 | t | 0.1468 | 1194.18 | 4002.73 | 1496.18 | 464.67 |  | 175.25 |  | 587.4 | 219.56 | 68.19
借C4-12-349 | 路灯金属杆安装 单杆式(杆长m以下) 10 | 根 | 1 | 44.14 | 2976.64 | 49.76 | 19.49 |  | 44.14 |  | 2976.64 | 49.76 | 19.49
D2-5-10 | 信号灯杆、标志杆安装 | 套 |  | 95.96 |  | 142.89 | 41.26
注：1.如不使用省级或行业建设主管部门发布的计价依据，可不填定额编码、名称等； 2.招标文件提供了暂估单价的材料，按暂估的单价填入表内“暂估单价”栏及“暂估合价”栏。
表-09
综合单价分析表
工程名称：交通工程 | [7 empty] | 标段： |  | 第 140 页 共 152 页
单悬臂杆(L杆)安装 杆高6000mm外
D6-6-155 | 金属构件刷油 防锈漆 第一遍 | 100kg | 8.6446 | 37.19 | 21.56 |  | 7.65 |  | 321.49 |  | 186.38 |  | 66.13
D6-6-156 | 金属构件刷油 防锈漆 第二遍 | 100kg | 8.6446 | 26.67 | 18.32 |  | 5.48 |  | 230.55 |  | 158.37 |  | 47.37
D6-6-160 换 | 金属构件刷油 调和漆 第一遍 换为【环氧富锌底漆】 | 100kg | 8.6446 | 37.19 | 23.7 |  | 7.65 |  | 321.49 |  | 204.88 |  | 66.13
D6-6-161 换 | 金属构件刷油 调和漆 第二遍 换为【环氧富锌底漆】 | 100kg | 8.6446 | 26.67 | 20.74 |  | 5.48 |  | 230.55 |  | 179.29 |  | 47.37
人工单价 |  | 小计 | [6 empty] | 2622.29 |  | 9217.75 | 641.78 | 610.08
|  | 未计价材料费 | [6 empty] | 2958
清单项目综合单价 | [8 empty] | 13091.89
材 料 费 明 细 | 主要材料名称、规格、型号 |  |  |  |  | 单位 | 数量 |  | 单价（元） |  | 合价（元） | 暂估单价 （元） | 暂估合价 （元）
| 单悬臂杆 (L杆)杆高6000mm以外 |  |  |  |  | 套
| 镀锌立杆 L=10M |  |  |  |  | 根 | 1 |  | 2958 |  | 2958
| 其他材料费 | [7 empty] | - |  | 6259.85 | -
| 材料费小计 | [7 empty] | - |  | 9217.85 | -
注：1.如不使用省级或行业建设主管部门发布的计价依据，可不填定额编码、名称等； 2.招标文件提供了暂估单价的材料，按暂估的单价填入表内“暂估单价”栏及“暂估合价”栏。
表-09
综合单价分析表
工程名称：交通工程 | [7 empty] | 标段： |  | 第 141 页 共 152 页
项目编码 |  | 030409001001 |  | 项目名称 | 接地极 |  |  |  | 计量单位 |  | 根 | 工程量 | 2
清单综合单价组成明细
定额编号 | 定额项目名称 | 定额 单位 | 数量 | 单价 |  |  |  |  | 合价
|  |  |  | 人工费 | 材料费 | 机具费 | 管理费 和利润 |  | 人工费 |  | 材料费 | 机具费 | 管理费 和利润
借C4-9-3 | 接地极(板)制作、安装 角钢接地极 普通土 | 根 | 1 | 32.84 | 35.76 | 11.67 | 9.24 |  | 32.84 |  | 35.76 | 11.67 | 9.24
人工单价 |  | 小计 | [6 empty] | 32.84 |  | 35.76 | 11.67 | 9.24
|  | 未计价材料费 | [6 empty] | 30.59
清单项目综合单价 | [8 empty] | 89.51
材 料 费 明 细 | 主要材料名称、规格、型号 |  |  |  |  | 单位 | 数量 |  | 单价（元） |  | 合价（元） | 暂估单价 （元） | 暂估合价 （元）
| 角钢接地极 75×5×2000mm |  |  |  |  | 根 | 1.05 |  | 29.13 |  | 30.59
| 其他材料费 | [7 empty] | - |  | 5.17 | -
| 材料费小计 | [7 empty] | - |  | 35.76 | -
注：1.如不使用省级或行业建设主管部门发布的计价依据，可不填定额编码、名称等； 2.招标文件提供了暂估单价的材料，按暂估的单价填入表内“暂估单价”栏及“暂估合价”栏。
表-09
综合单价分析表
工程名称：交通工程 | [7 empty] | 标段： |  | 第 142 页 共 152 页
项目编码 |  | 040205024001 |  | 项目名称 | 交通智能系统调试 |  |  |  | 计量单位 |  | 系统 | 工程量 | 1
清单综合单价组成明细
定额编号 | 定额项目名称 | 定额 单位 | 数量 | 单价 |  |  |  |  | 合价
|  |  |  | 人工费 | 材料费 | 机具费 | 管理费 和利润 |  | 人工费 |  | 材料费 | 机具费 | 管理费 和利润
借C5-6-266 换 | 电子警察系统调试 一个车道 实际车道数量(个):6 | 台(套) | 1 | 988.05 | 12 | 2021.81 | 636.04 |  | 988.05 |  | 12 | 2021.81 | 636.04
人工单价 |  | 小计 | [6 empty] | 988.05 |  | 12 | 2021.81 | 636.04
未计价材料费
清单项目综合单价 | [8 empty] | 3657.9
材 料 费 明 细 | 主要材料名称、规格、型号 |  |  |  |  | 单位 | 数量 |  | 单价（元） |  | 合价（元） | 暂估单价 （元） | 暂估合价 （元）
| 其他材料费 | [7 empty] | - |  | 12 | -
| 材料费小计 | [7 empty] | - |  | 12 | -
注：1.如不使用省级或行业建设主管部门发布的计价依据，可不填定额编码、名称等； 2.招标文件提供了暂估单价的材料，按暂估的单价填入表内“暂估单价”栏及“暂估合价”栏。
表-09
综合单价分析表
工程名称：交通工程 | [7 empty] | 标段： |  | 第 143 页 共 152 页
项目编码 |  | 040103002003 |  | 项目名称 | 余方弃置 |  |  |  | 计量单位 |  | m3 | 工程量 | 72.25
清单综合单价组成明细
定额编号 | 定额项目名称 | 定额 单位 | 数量 | 单价 |  |  |  |  | 合价
|  |  |  | 人工费 | 材料费 | 机具费 | 管理费 和利润 |  | 人工费 |  | 材料费 | 机具费 | 管理费 和利润
D1-1-52 | 装载机装土 | 1000m3天然密实方 | 0.001 | 473.88 |  | 1804.64 | 399.24 |  | 0.47 |  |  | 1.8 | 0.4
D1-1-53 换 | 自卸汽车运土方 运距1km内 实际运距(km):20 | 1000m3天然密实方 | 0.001 |  |  | 38142.11 | 6683.26 |  |  |  |  | 38.14 | 6.68
人工单价 |  | 小计 | [6 empty] | 0.47 |  |  | 39.94 | 7.08
未计价材料费
清单项目综合单价 | [8 empty] | 47.5
材 料 费 明 细 | 主要材料名称、规格、型号 |  |  |  |  | 单位 | 数量 |  | 单价（元） |  | 合价（元） | 暂估单价 （元） | 暂估合价 （元）
注：1.如不使用省级或行业建设主管部门发布的计价依据，可不填定额编码、名称等； 2.招标文件提供了暂估单价的材料，按暂估的单价填入表内“暂估单价”栏及“暂估合价”栏。
表-09
综合单价分析表
工程名称：交通工程 | [7 empty] | 标段： |  | 第 144 页 共 152 页
项目编码 |  | 041102001001 |  | 项目名称 | 垫层模板 |  |  |  | 计量单位 |  | m2 | 工程量 | 17.3
清单综合单价组成明细
定额编号 | 定额项目名称 | 定额 单位 | 数量 | 单价 |  |  |  |  | 合价
|  |  |  | 人工费 | 材料费 | 机具费 | 管理费 和利润 |  | 人工费 |  | 材料费 | 机具费 | 管理费 和利润
D5-6-1 | 混凝土基础垫层 木模 | 100m2 | 0.01 | 1276.73 | 2089.1 | 229.7 | 279.02 |  | 12.77 |  | 20.89 | 2.3 | 2.79
8005902 | 湿拌砌筑砂浆 砌筑灰缝≥5mm M7.5 | m3 | 0.0001 |  | 350 | [5 empty] | 0.04
人工单价 |  | 小计 | [6 empty] | 12.77 |  | 20.93 | 2.3 | 2.79
未计价材料费
清单项目综合单价 | [8 empty] | 38.79
材 料 费 明 细 | 主要材料名称、规格、型号 |  |  |  |  | 单位 | 数量 |  | 单价（元） |  | 合价（元） | 暂估单价 （元） | 暂估合价 （元）
| 其他材料费 | [7 empty] | - |  | 21 | -
| 材料费小计 | [7 empty] | - |  | 21 | -
注：1.如不使用省级或行业建设主管部门发布的计价依据，可不填定额编码、名称等； 2.招标文件提供了暂估单价的材料，按暂估的单价填入表内“暂估单价”栏及“暂估合价”栏。
表-09
综合单价分析表
工程名称：交通工程 | [7 empty] | 标段： |  | 第 145 页 共 152 页
项目编码 |  | 041102002002 |  | 项目名称 | 基础模板 |  |  |  | 计量单位 |  | m2 | 工程量 | 220.3
清单综合单价组成明细
定额编号 | 定额项目名称 | 定额 单位 | 数量 | 单价 |  |  |  |  | 合价
|  |  |  | 人工费 | 材料费 | 机具费 | 管理费 和利润 |  | 人工费 |  | 材料费 | 机具费 | 管理费 和利润
借A1-20-3 | 独立基础模板 | 100m2 | 0.01 | 2000.15 | 2073.33 | 180.74 | 442.06 |  | 20 |  | 20.73 | 1.81 | 4.42
人工单价 |  | 小计 | [6 empty] | 20 |  | 20.73 | 1.81 | 4.42
未计价材料费
清单项目综合单价 | [8 empty] | 46.96
材 料 费 明 细 | 主要材料名称、规格、型号 |  |  |  |  | 单位 | 数量 |  | 单价（元） |  | 合价（元） | 暂估单价 （元） | 暂估合价 （元）
| 其他材料费 | [7 empty] | - |  | 20.8 | -
| 材料费小计 | [7 empty] | - |  | 20.8 | -
注：1.如不使用省级或行业建设主管部门发布的计价依据，可不填定额编码、名称等； 2.招标文件提供了暂估单价的材料，按暂估的单价填入表内“暂估单价”栏及“暂估合价”栏。
表-09
综合单价分析表
工程名称：交通工程 | [7 empty] | 标段： |  | 第 146 页 共 152 页
项目编码 |  | 粤050401008001 |  | 项目名称 | 装配式临时活动围蔽 |  |  |  | 计量单位 |  | m | 工程量 | 1000
清单综合单价组成明细
定额编号 | 定额项目名称 | 定额 单位 | 数量 | 单价 |  |  |  |  | 合价
|  |  |  | 人工费 | 材料费 | 机具费 | 管理费 和利润 |  | 人工费 |  | 材料费 | 机具费 | 管理费 和利润
D-1-11 换 | 临时活动式围蔽(A6) 一月以上至半年以内(含半年) 预制成品钢材构件和混凝土成品构件*0.25 | m | 1 | 81.86 | 441.1 | 15.32 | 17.03 |  | 81.86 |  | 441.1 | 15.32 | 17.03
人工单价 |  | 小计 | [6 empty] | 81.86 |  | 441.1 | 15.32 | 17.03
|  | 未计价材料费 | [6 empty] | 265.99
清单项目综合单价 | [8 empty] | 555.31
材 料 费 明 细 | 主要材料名称、规格、型号 |  |  |  |  | 单位 | 数量 |  | 单价（元） |  | 合价（元） | 暂估单价 （元） | 暂估合价 （元）
| 槽钢 #5-6.5 |  |  |  |  | t | 0.079 |  | 3366.98 |  | 265.99
| 其他材料费 | [7 empty] | - |  | 175.11 | -
| 材料费小计 | [7 empty] | - |  | 441.1 | -
注：1.如不使用省级或行业建设主管部门发布的计价依据，可不填定额编码、名称等； 2.招标文件提供了暂估单价的材料，按暂估的单价填入表内“暂估单价”栏及“暂估合价”栏。
表-09
综合单价分析表
工程名称：交通工程 | [7 empty] | 标段： |  | 第 147 页 共 152 页
项目编码 |  | 040205012001 |  | 项目名称 | 隔离护栏 |  |  |  | 计量单位 |  | m | 工程量 | 300
清单综合单价组成明细
定额编号 | 定额项目名称 | 定额 单位 | 数量 | 单价 |  |  |  |  | 合价
|  |  |  | 人工费 | 材料费 | 机具费 | 管理费 和利润 |  | 人工费 |  | 材料费 | 机具费 | 管理费 和利润
D2-5-20 | 道路隔离护栏安装 隔离护栏 固定式 | m | 1 | 14.93 | 88.07 | 8.09 | 3.97 |  | 14.93 |  | 88.07 | 8.09 | 3.97
人工单价 |  | 小计 | [6 empty] | 14.93 |  | 88.07 | 8.09 | 3.97
|  | 未计价材料费 | [6 empty] | 86.15
清单项目综合单价 | [8 empty] | 115.06
材 料 费 明 细 | 主要材料名称、规格、型号 |  |  |  |  | 单位 | 数量 |  | 单价（元） |  | 合价（元） | 暂估单价 （元） | 暂估合价 （元）
| 固定式分隔栏 |  |  |  |  | m | 1.001 |  | 86.06 |  | 86.15
| 其他材料费 | [7 empty] | - |  | 1.92 | -
| 材料费小计 | [7 empty] | - |  | 88.07 | -
注：1.如不使用省级或行业建设主管部门发布的计价依据，可不填定额编码、名称等； 2.招标文件提供了暂估单价的材料，按暂估的单价填入表内“暂估单价”栏及“暂估合价”栏。
表-09
综合单价分析表
工程名称：交通工程 | [7 empty] | 标段： |  | 第 148 页 共 152 页
项目编码 |  | 040205004019 |  | 项目名称 | 标志板 |  |  |  | 计量单位 |  | 块 | 工程量 | 10
清单综合单价组成明细
定额编号 | 定额项目名称 | 定额 单位 | 数量 | 单价 |  |  |  |  | 合价
|  |  |  | 人工费 | 材料费 | 机具费 | 管理费 和利润 |  | 人工费 |  | 材料费 | 机具费 | 管理费 和利润
D2-5-21 | 标志板安装 单块面积 1m2内 | 块 | 1 | 42.65 |  | 165.8 | 36.01 |  | 42.65 |  |  | 165.8 | 36.01
人工单价 |  | 小计 | [6 empty] | 42.65 |  |  | 165.8 | 36.01
未计价材料费
清单项目综合单价 | [8 empty] | 244.46
材 料 费 明 细 | 主要材料名称、规格、型号 |  |  |  |  | 单位 | 数量 |  | 单价（元） |  | 合价（元） | 暂估单价 （元） | 暂估合价 （元）
| 标志板 |  |  |  |  | 块 | 1
| 材料费小计 | [7 empty] | - |  |  | -
注：1.如不使用省级或行业建设主管部门发布的计价依据，可不填定额编码、名称等； 2.招标文件提供了暂估单价的材料，按暂估的单价填入表内“暂估单价”栏及“暂估合价”栏。
表-09
综合单价分析表
工程名称：交通工程 | [7 empty] | 标段： |  | 第 149 页 共 152 页
项目编码 |  | 040205004020 |  | 项目名称 | 拆除施工标志牌 |  |  |  | 计量单位 |  | 块 | 工程量 | 10
清单综合单价组成明细
定额编号 | 定额项目名称 | 定额 单位 | 数量 | 单价 |  |  |  |  | 合价
|  |  |  | 人工费 | 材料费 | 机具费 | 管理费 和利润 |  | 人工费 |  | 材料费 | 机具费 | 管理费 和利润
D2-5-21 | 标志板安装 单块面积 1m2内 | 块 | 1 | 42.65 |  | 165.8 | 36.01 |  | 42.65 |  |  | 165.8 | 36.01
人工单价 |  | 小计 | [6 empty] | 42.65 |  |  | 165.8 | 36.01
未计价材料费
清单项目综合单价 | [8 empty] | 244.46
材 料 费 明 细 | 主要材料名称、规格、型号 |  |  |  |  | 单位 | 数量 |  | 单价（元） |  | 合价（元） | 暂估单价 （元） | 暂估合价 （元）
| 标志板 |  |  |  |  | 块 | 1
| 材料费小计 | [7 empty] | - |  |  | -
注：1.如不使用省级或行业建设主管部门发布的计价依据，可不填定额编码、名称等； 2.招标文件提供了暂估单价的材料，按暂估的单价填入表内“暂估单价”栏及“暂估合价”栏。
表-09
综合单价分析表
工程名称：交通工程 | [7 empty] | 标段： |  | 第 150 页 共 152 页
项目编码 |  | 04B001 |  | 项目名称 | 交通疏解员 |  |  |  | 计量单位 |  | 工日 | 工程量 | 720
清单综合单价组成明细
定额编号 | 定额项目名称 | 定额 单位 | 数量 | 单价 |  |  |  |  | 合价
|  |  |  | 人工费 | 材料费 | 机具费 | 管理费 和利润 |  | 人工费 |  | 材料费 | 机具费 | 管理费 和利润
补子目1 | 交通疏解员 | 工日 | 1 | 220 |  |  | 33 |  | 220 |  |  |  | 33
人工单价 |  | 小计 | [6 empty] | 220 |  |  |  | 33
未计价材料费
清单项目综合单价 | [8 empty] | 253
材 料 费 明 细 | 主要材料名称、规格、型号 |  |  |  |  | 单位 | 数量 |  | 单价（元） |  | 合价（元） | 暂估单价 （元） | 暂估合价 （元）
注：1.如不使用省级或行业建设主管部门发布的计价依据，可不填定额编码、名称等； 2.招标文件提供了暂估单价的材料，按暂估的单价填入表内“暂估单价”栏及“暂估合价”栏。
表-09
综合单价分析表
工程名称：交通工程 | [7 empty] | 标段： |  | 第 151 页 共 152 页
项目编码 |  | 040205017001 |  | 项目名称 | 反光警示锥 |  |  |  | 计量单位 |  | 个 | 工程量 | 30
清单综合单价组成明细
定额编号 | 定额项目名称 | 定额 单位 | 数量 | 单价 |  |  |  |  | 合价
|  |  |  | 人工费 | 材料费 | 机具费 | 管理费 和利润 |  | 人工费 |  | 材料费 | 机具费 | 管理费 和利润
D2-5-51 | 塑质隔离筒(墩) | 10个 | 0.1 | 13.51 | 52.5 | 14.92 | 4.91 |  | 1.35 |  | 5.25 | 1.49 | 0.49
人工单价 |  | 小计 | [6 empty] | 1.35 |  | 5.25 | 1.49 | 0.49
未计价材料费
清单项目综合单价 | [8 empty] | 8.58
材 料 费 明 细 | 主要材料名称、规格、型号 |  |  |  |  | 单位 | 数量 |  | 单价（元） |  | 合价（元） | 暂估单价 （元） | 暂估合价 （元）
| 其他材料费 | [7 empty] | - |  | 5.25 | -
| 材料费小计 | [7 empty] | - |  | 5.25 | -
注：1.如不使用省级或行业建设主管部门发布的计价依据，可不填定额编码、名称等； 2.招标文件提供了暂估单价的材料，按暂估的单价填入表内“暂估单价”栏及“暂估合价”栏。
表-09
综合单价分析表
工程名称：交通工程 | [7 empty] | 标段： |  | 第 152 页 共 152 页
项目编码 |  | 040205017002 |  | 项目名称 | 防撞筒(墩) |  |  |  | 计量单位 |  | 个 | 工程量 | 10
清单综合单价组成明细
定额编号 | 定额项目名称 | 定额 单位 | 数量 | 单价 |  |  |  |  | 合价
|  |  |  | 人工费 | 材料费 | 机具费 | 管理费 和利润 |  | 人工费 |  | 材料费 | 机具费 | 管理费 和利润
D2-5-51 | 塑质隔离筒(墩) | 10个 | 0.1 | 13.51 | 1772.4 | 14.92 | 4.91 |  | 1.35 |  | 177.24 | 1.49 | 0.49
人工单价 |  | 小计 | [6 empty] | 1.35 |  | 177.24 | 1.49 | 0.49
未计价材料费
清单项目综合单价 | [8 empty] | 180.57
材 料 费 明 细 | 主要材料名称、规格、型号 |  |  |  |  | 单位 | 数量 |  | 单价（元） |  | 合价（元） | 暂估单价 （元） | 暂估合价 （元）
| 其他材料费 | [7 empty] | - |  | 177.24 | -
| 材料费小计 | [7 empty] | - |  | 177.24 | -
注：1.如不使用省级或行业建设主管部门发布的计价依据，可不填定额编码、名称等； 2.招标文件提供了暂估单价的材料，按暂估的单价填入表内“暂估单价”栏及“暂估合价”栏。
表-09

## 表-11 总价措施项目清单与计价表
总价措施项目清单与计价表
工程名称：交通工程 | [5 empty] | 标段： |  | 第 1 页 共 2 页
序号 | 项目编码 | 项目名称 | 计算基础 | 费率 (%) | 金额 (元) |  | 调整 费率(%) |  | 调整后 金额(元) | 备注
1 | LSSGCSF00002 | 绿色施工安全防护措施费 | 分部分项人工费+分部分项机具费 | 16.5 | 74128.42 |  |  |  |  | 以分部分项的人工费与施工机具费之和为计算基础；以专业工程类型 区分不同费率计算； 单独场地平整工程费率为4.35%； 道路、管网工程费率为16.50%； 桥涵、隧道、水处理构筑物工程费率为14.50%； 分部分项工程总费用在300 万元以内（含300 万元）的项目按基本费率乘以1.20；
2 | 粤041109009002 | 文明工地增加费 | 分部分项人工费+分部分项机具费 | 0 | [5 empty] | 以分部分项的人工费与施工机具费之和为计算基础；市级文明工地0.60%；省级文明工地1.20%
3 | 041109002002 | 夜间施工增加费 |  | 20 | [5 empty] | 以夜间施工项目人工费的20%计算
4 | 041109005002 | 交通疏解员增加费 |  | 15 | [5 empty] | 按照项目分部分项人工费的15%计算（有方案的按照方案计算），
编制人（造价人员）： | [5 empty] | 复核人（造价工程师）：
表-11
总价措施项目清单与计价表
工程名称：交通工程 | [5 empty] | 标段： |  | 第 2 页 共 2 页
序号 | 项目编码 | 项目名称 | 计算基础 | 费率 (%) | 金额 (元) |  | 调整 费率(%) |  | 调整后 金额(元) | 备注
结算时据实结算。
5 | 041108001002 | 地下管线交叉降效费 |  | 0 | [5 empty] | 按实际发生或经批准的施工方案计算
6 | 粤041109008002 | 赶工措施费 | 分部分项人工费+分部分项机具费 | 0 | [5 empty] | 赶工措施费=（1-δ）*分部分项的（人工费+施工机具费）*0.30 （0.8≤δ＜1 式中：δ=合同工期/定额工期）
7 | QTFY00000002 | 其他费用 | [7 empty] | 按实际发生或经批准的施工组织设计方案计算
合 计 |  |  |  |  | 74128.42
编制人（造价人员）： | [5 empty] | 复核人（造价工程师）：
表-11

## 表-12 其他项目清单与计价汇总表
其他项目清单与计价汇总表
工程名称：交通工程 |  |  | 标段： |  | 第 1 页 共 1 页
序号 | 项目名称 | 金额（元） |  | 结算金额（元） |  | 备注
1 | 暂列金额 | 169512.18 |  |  |  | 明细详见表-12-1
2 | 暂估价
2.1 | 材料暂估价 | — |  |  |  | 明细详见表-12-2
2.2 | 专业工程暂估价 |  |  |  |  | 明细详见表-12-3
3 | 计日工 |  |  |  |  | 明细详见表-12-4
4 | 总承包服务费 |  |  |  |  | 明细详见表-12-5
5 | 预算包干费 | 26955.79
6 | 工程优质费
7 | 概算幅度差
8 | 现场签证费用
9 | 索赔费用
10 | 其他费用 | 361.25
| 合 计 | 196829.22 |  |  |  | —
注：材料（工程设备）暂估单价进入清单项目综合单价，此处不汇总。
表—12

## 表-12-1 暂列金额表
暂列金额明细表
工程名称：交通工程 |  |  | 标段： |  | 第 1 页 共 1 页
序号 | 名称 | 计量单位 |  | 暂定金额（元） |  | 备注
1 | 暂列金额 | 元 |  | 169512.18
合 计 |  |  |  | 169512.18 |  | —
注：此表由招标人填写，如不能详列，也可只列暂列金额总额，投标人应将上述暂列金额计入投标总价中。
表—12—1

## 表-13 规费、税金项目清单与计价表
规费、税金项目清单与计价表
工程名称：交通工程 |  |  | 标段： |  |  | 第 1 页 共 1 页
序号 | 项目名称 | 计算基础 |  | 计算基数 | 计算费率 (%) |  | 金额(元)
1 | 增值税销项税额 | 分部分项合计+措施合计+其他项目 |  | 2756036.07 | 9 |  | 248043.25
合 计 | [6 empty] | 248043.25
编制人（造价人员）： |  |  | 复核人（造价工程师）：
表—13