## 表-08 分部分项工程和单价措施项目清单与计价表
分部分项工程和单价措施项目清单与计价表
工程名称：排水工程 |  |  |  | 标段： |  |  |  | 第 1 页 共 4 页
序号 | 项目编码 | 项目名称 | 项目特征描述 |  | 计量单位 | 工程量 | 金额（元）
[7 empty] | 综合单价 |  | 综合合价 | 其中
暂估价
|  | 景观排水 | [6 empty] | 80889.1
|  | 土石方工程 | [6 empty] | 16112.76
1 | 040101002002 | 挖沟槽土方 | 1.土壤类别:具体以地勘报告为准 2.挖土深度:深2m以内 3.其他详见设计图纸、相关技术规范 |  | m3 | 105.54 | 8.64 |  | 911.87
2 | 040103001008 | 回填石屑 | 1.填方材料品种:石屑 2.密实度:符合设计图纸及规范要求 3.其他详见设计图纸、相关技术规范 |  | m3 | 67.33 | 209.18 |  | 14084.09
3 | 040103001009 | 回填中粗砂 | 1.填方材料品种:中粗砂 2.密实度:符合设计图纸及规范要求 3.其他详见设计图纸、相关技术规范 |  | m3 | 6.19 | 180.42 |  | 1116.8
|  | 管道敷设 | [6 empty] | 20539.53
4 | 040501001001 | Ⅱ级钢筋混凝土管d300（雨水管） | 1.垫层、基础材质及厚度:A型180°C20混凝土基础、150mm碎石砂1：1垫层 2.规格:d300 II级钢筋混凝土排水管（承插口）含芯片 3.接口方式:胶圈接口 4.其他详见设计图纸、相关技术规范 |  | m | 104.66 | 196.25 |  | 20539.53
|  | 下沉绿地 | [6 empty] | 36691.46
5 | 040504009001 | 溢流式雨水口 | 1.雨水篦子及圈口材质、型号、规格:圆形铸铁溢流口 2.垫层、基础材质及厚度:100mm厚C20素砼 3.砌筑材料品种、规格:MU10砖 4.砂浆强度等级及配合比:M10水泥砂浆砌筑 5.抹灰:1:2水泥砂浆20mm 6.深度:1m 7.其他:详见图纸要求及国家相关规范 |  | 座 | 33 | 873.93 |  | 28839.69
本页小计 | [8 empty] | 65491.98
注：为计取规费等的使用，可在表中增设其中：“定额人工费”。
表—08
分部分项工程和单价措施项目清单与计价表
工程名称：排水工程 |  |  |  | 标段： |  |  |  | 第 2 页 共 4 页
序号 | 项目编码 | 项目名称 | 项目特征描述 |  | 计量单位 | 工程量 | 金额（元）
[7 empty] | 综合单价 |  | 综合合价 | 其中
暂估价
6 | 040501004004 | 塑料管 | 1.材质及规格:De110开孔渗管 2.其他详见招标图纸、招标文件、国家相关规范 3.完成本项目清单所需的一切相关工作 |  | m | 248 | 28.75 |  | 7130
7 | 040201021001 | 土工布 | 1.材料品种、规格:土工布 2.其他详见招标图纸、招标文件、国家相关规范 3.完成本项目清单所需的一切相关工作 |  | m2 | 89.55 | 8.06 |  | 721.77
|  | 木平台地漏 | [6 empty] | 2101.6
8 | 031004014001 | 给、排水附(配)件 | 1.材质:不锈钢地漏 2.型号、规格:De90 3、其他:未尽事项,详见招标图纸、招标文件及国家相关规范 |  | 个 | 8 | 65.99 |  | 527.92
9 | 031001006001 | 塑料管 | 1.材质、规格:De110地漏管道 2.其他详见招标图纸、招标文件、国家相关规范 |  | m | 37.75 | 31.68 |  | 1195.92
10 | 031004014002 | 给、排水附(配)件 | 1、种类:90°弯头 2、材质及规格:De110 3、其他:未尽事项,详见招标图纸、招标文件及国家相关规范 |  | 个 | 8 | 47.22 |  | 377.76
|  | 余泥渣土场外运输与排放 | [6 empty] | 5443.75
11 | 040103002006 | 余方弃置 | 1.废弃料品种:土方 2.运距::综合考虑 3.其他详见设计图纸、相关技术规范 |  | m3 | 105.54 | 51.58 |  | 5443.75
|  | 岑村路、行云街改造 | [6 empty] | 476096.59
|  | 土石方工程 | [6 empty] | 63412.13
12 | 040101002003 | 挖沟槽土方 | 1.土壤类别:具体以地勘报告为准 2.挖土深度:深2m以内 3.人机配合挖土 4.其他详见设计图纸、相关技术规范 |  | m3 | 420.69 | 8.64 |  | 3634.76
本页小计 | [8 empty] | 19031.88
注：为计取规费等的使用，可在表中增设其中：“定额人工费”。
表—08
分部分项工程和单价措施项目清单与计价表
工程名称：排水工程 |  |  |  | 标段： |  |  |  | 第 3 页 共 4 页
序号 | 项目编码 | 项目名称 | 项目特征描述 |  | 计量单位 | 工程量 | 金额（元）
[7 empty] | 综合单价 |  | 综合合价 | 其中
暂估价
13 | 040103001010 | 回填石屑 | 1.填方材料品种:石屑 2.密实度:符合设计图纸及规范要求 3.其他详见设计图纸、相关技术规范 |  | m3 | 285.77 | 209.18 |  | 59777.37
|  | 管道敷设 | [6 empty] | 118654.71
14 | 040501001002 | Ⅱ级钢筋混凝土管d300（雨水管） | 1.垫层、基础材质及厚度:A型180°C20混凝土基础、150mm碎石砂1：1垫层 2.规格:d300 II级钢筋混凝土排水管（承插口）含芯片 3.接口方式:胶圈接口 4.其他详见设计图纸、相关技术规范 |  | m | 604.61 | 196.25 |  | 118654.71
|  | 管道附属构筑物 | [6 empty] | 145967.44
15 | 040504002001 | 井盖提升 | 1.提升高度:φ1200 0.2m 2.盖板材质、规格:球墨铸铁新型可调式、防沉降、防盗重型井盖φ700 3.井标识铭牌、球墨铸铁防坠网 |  | 座 | 29 | 443.48 |  | 12860.92
16 | 040504009002 | 预制装配式双篦雨水口 | 1.雨水篦子及圈口材质、型号、规格:成品篦子为750*450，承压等级C250 2.平均井深:1.0m 3.图集号:预制装配式钢筋混凝土雨水口标准图集（试行） 4.其他详见招标图纸、招标文件、国家相关规范 5.完成本项目清单所需的一切相关工作 |  | 座 | 46 | 2893.62 |  | 133106.52
|  | 破除修复路面 | [6 empty] | 119174.75
17 | 041001003005 | 拆除25cm砼路面 | 1.材质:砼路面 2.厚度:25cm 3.其他详见设计图纸、相关技术规范 |  | m2 | 347.58 | 30.3 |  | 10531.67
本页小计 | [8 empty] | 334931.19
注：为计取规费等的使用，可在表中增设其中：“定额人工费”。
表—08
分部分项工程和单价措施项目清单与计价表
工程名称：排水工程 |  |  |  | 标段： |  |  |  | 第 4 页 共 4 页
序号 | 项目编码 | 项目名称 | 项目特征描述 |  | 计量单位 | 工程量 | 金额（元）
[7 empty] | 综合单价 |  | 综合合价 | 其中
暂估价
18 | 041001003006 | 拆除30cm厚水泥稳定碎石基层 | 1.材质:拆除水泥稳定碎石 2.厚度:30cm 3.其他详见设计图纸、相关技术规范 |  | m2 | 347.58 | 29.55 |  | 10270.99
19 | 040203007008 | 水泥混凝土 | 1、C35水泥砼路面 2、厚度：25cm |  | m2 | 347.58 | 179.38 |  | 62348.9
20 | 040202015005 | 30cm 5%水泥稳定碎石 | 1.水泥含量:5% 2.石料规格:按设计图纸 3.厚度:30 4.其他详见设计图纸、相关技术规范 |  | m2 | 347.58 | 103.64 |  | 36023.19
|  | 余泥渣土场外运输与排放 | [6 empty] | 28887.56
21 | 040103002007 | 余方弃置 | 1.废弃料品种:土方 2.运距::综合考虑 3.其他详见设计图纸、相关技术规范 |  | m3 | 420.69 | 51.58 |  | 21699.19
22 | 040103002008 | 余方弃置 | 1.废弃料品种:石方 2.运距:综合考虑 3.其他详见设计图纸、相关技术规范 |  | m3 | 86.9 | 82.72 |  | 7188.37
|  | 措施项目 | [6 empty] | 21864.07
23 | 041101005001 | 井字架 | 1.井深:2m内 2.其他详见招标图纸、招标文件、国家相关规范 3.完成本项目清单所需的一切相关工作 |  | 座 | 2 | 133.77 |  | 267.54
24 | 041102032001 | 管(渠)道管座模板 | 1.构件类型:管、渠道及其他 管座 复合木模 2.其他详见设计图纸、相关技术规范 |  | m2 | 336.19 | 60.99 |  | 20504.23
25 | 041102001002 | 垫层模板 | 1.构件类型:构筑物及池类 垫层模板 2.其他详见设计图纸、相关技术规范 |  | m2 | 26.7 | 40.91 |  | 1092.3
本页小计 | [8 empty] | 159394.71
合 计 | [8 empty] | 578849.76
注：为计取规费等的使用，可在表中增设其中：“定额人工费”。
表—08

## 表-09 综合单价分析表
综合单价分析表
工程名称：排水工程 | [7 empty] | 标段： |  | 第 1 页 共 29 页
项目编码 |  | 040101002002 |  | 项目名称 | 挖沟槽土方 |  |  |  | 计量单位 |  | m3 | 工程量 | 105.54
清单综合单价组成明细
定额编号 | 定额项目名称 | 定额 单位 | 数量 | 单价 |  |  |  |  | 合价
|  |  |  | 人工费 | 材料费 | 机具费 | 管理费 和利润 |  | 人工费 |  | 材料费 | 机具费 | 管理费 和利润
D1-1-33 | 挖掘机挖沟槽、基坑土方 一、二类土 | 1000m3天然密实方 | 0.001 | 767.69 |  | 4587.28 | 1478.51 |  | 0.73 |  |  | 4.36 | 1.4
D1-1-10 | 人工挖沟槽土方 一、二类土 深度在2m内  | 100m3天然密实方 | 0.0005 | 3360.76 |  |  | 927.9 |  | 1.68 |  |  |  | 0.46
人工单价 |  | 小计 | [6 empty] | 2.41 |  |  | 4.36 | 1.86
未计价材料费
清单项目综合单价 | [8 empty] | 8.64
材 料 费 明 细 | 主要材料名称、规格、型号 |  |  |  |  | 单位 | 数量 |  | 单价（元） |  | 合价（元） | 暂估单价 （元） | 暂估合价 （元）
注：1.如不使用省级或行业建设主管部门发布的计价依据，可不填定额编码、名称等； 2.招标文件提供了暂估单价的材料，按暂估的单价填入表内“暂估单价”栏及“暂估合价”栏。
表-09
综合单价分析表
工程名称：排水工程 | [7 empty] | 标段： |  | 第 2 页 共 29 页
项目编码 |  | 040103001008 |  | 项目名称 | 回填石屑 |  |  |  | 计量单位 |  | m3 | 工程量 | 67.33
清单综合单价组成明细
定额编号 | 定额项目名称 | 定额 单位 | 数量 | 单价 |  |  |  |  | 合价
|  |  |  | 人工费 | 材料费 | 机具费 | 管理费 和利润 |  | 人工费 |  | 材料费 | 机具费 | 管理费 和利润
D1-1-135 | 管(基)坑回填石屑 | 100m3 | 0.01 | 1721.53 | 18506.88 | 168.05 | 521.72 |  | 17.22 |  | 185.07 | 1.68 | 5.22
人工单价 |  | 小计 | [6 empty] | 17.22 |  | 185.07 | 1.68 | 5.22
未计价材料费
清单项目综合单价 | [8 empty] | 209.18
材 料 费 明 细 | 主要材料名称、规格、型号 |  |  |  |  | 单位 | 数量 |  | 单价（元） |  | 合价（元） | 暂估单价 （元） | 暂估合价 （元）
| 其他材料费 | [7 empty] | - |  | 185.07 | -
| 材料费小计 | [7 empty] | - |  | 185.07 | -
注：1.如不使用省级或行业建设主管部门发布的计价依据，可不填定额编码、名称等； 2.招标文件提供了暂估单价的材料，按暂估的单价填入表内“暂估单价”栏及“暂估合价”栏。
表-09
综合单价分析表
工程名称：排水工程 | [7 empty] | 标段： |  | 第 3 页 共 29 页
项目编码 |  | 040103001009 |  | 项目名称 | 回填中粗砂 |  |  |  | 计量单位 |  | m3 | 工程量 | 6.19
清单综合单价组成明细
定额编号 | 定额项目名称 | 定额 单位 | 数量 | 单价 |  |  |  |  | 合价
|  |  |  | 人工费 | 材料费 | 机具费 | 管理费 和利润 |  | 人工费 |  | 材料费 | 机具费 | 管理费 和利润
D7-1-99 | 竖井回填 砂石 | m3 | 1 | 39.94 | 98.69 | 21.05 | 20.74 |  | 39.94 |  | 98.69 | 21.05 | 20.74
人工单价 |  | 小计 | [6 empty] | 39.94 |  | 98.69 | 21.05 | 20.74
未计价材料费
清单项目综合单价 | [8 empty] | 180.42
材 料 费 明 细 | 主要材料名称、规格、型号 |  |  |  |  | 单位 | 数量 |  | 单价（元） |  | 合价（元） | 暂估单价 （元） | 暂估合价 （元）
| 其他材料费 | [7 empty] | - |  | 98.68 | -
| 材料费小计 | [7 empty] | - |  | 98.68 | -
注：1.如不使用省级或行业建设主管部门发布的计价依据，可不填定额编码、名称等； 2.招标文件提供了暂估单价的材料，按暂估的单价填入表内“暂估单价”栏及“暂估合价”栏。
表-09
综合单价分析表
工程名称：排水工程 | [7 empty] | 标段： |  | 第 4 页 共 29 页
项目编码 |  | 040501001001 |  | 项目名称 | Ⅱ级钢筋混凝土管d300（雨水管） |  |  |  | 计量单位 |  | m | 工程量 | 104.66
清单综合单价组成明细
定额编号 | 定额项目名称 | 定额 单位 | 数量 | 单价 |  |  |  |  | 合价
|  |  |  | 人工费 | 材料费 | 机具费 | 管理费 和利润 |  | 人工费 |  | 材料费 | 机具费 | 管理费 和利润
D5-1-14 换 | 垫层 砂碎石 | 10m3 | 0.0097 | 560.74 | 2284.55 | 32.38 | 193.42 |  | 5.44 |  | 22.16 | 0.31 | 1.88
D5-1-5 换 | 钢筋混凝土管180°混凝土基础 管径(mm) 600以内 合并制作子目 普通预拌混凝土 碎石粒径综合考虑 C20 | 10m3 | 0.0089 | 1217.21 | 3835.96 | 272.5 | 485.8 |  | 10.83 |  | 34.14 | 2.43 | 4.32
D5-2-58 | 混凝土管铺设 承插式(φ150-3000) 人机配合下管管径(mm以内) 300 | 100m | 0.01 | 932.56 | 7689.54 | 221.92 | 376.47 |  | 9.33 |  | 76.9 | 2.22 | 3.76
D5-2-228 | 承插口、企口 管径(mm以内) 300 | 10个口 | 0.05 | 277.09 | 83.25 |  | 90.36 |  | 13.85 |  | 4.16 |  | 4.52
人工单价 |  | 小计 | [6 empty] | 39.45 |  | 137.36 | 4.96 | 14.48
|  | 未计价材料费 | [6 empty] | 80.45
清单项目综合单价 | [8 empty] | 196.25
材 料 费 明 细 | 主要材料名称、规格、型号 |  |  |  |  | 单位 | 数量 |  | 单价（元） |  | 合价（元） | 暂估单价 （元） | 暂估合价 （元）
注：1.如不使用省级或行业建设主管部门发布的计价依据，可不填定额编码、名称等； 2.招标文件提供了暂估单价的材料，按暂估的单价填入表内“暂估单价”栏及“暂估合价”栏。
表-09
综合单价分析表
工程名称：排水工程 | [7 empty] | 标段： |  | 第 5 页 共 29 页
| 橡胶圈 Φ300 |  |  |  |  | 个 | 0.515 |  | 7.65 |  | 3.94
| II级钢筋混凝土排水管 Φ300 (壁厚35) |  |  |  |  | m | 1.01 |  | 70.75 |  | 71.46
| 唯一识别码电子芯片 |  |  |  |  | 个 | 0.505 |  | 10 |  | 5.05
| 其他材料费 | [7 empty] | - |  | 56.9 | -
| 材料费小计 | [7 empty] | - |  | 137.35 | -
注：1.如不使用省级或行业建设主管部门发布的计价依据，可不填定额编码、名称等； 2.招标文件提供了暂估单价的材料，按暂估的单价填入表内“暂估单价”栏及“暂估合价”栏。
表-09
综合单价分析表
工程名称：排水工程 | [7 empty] | 标段： |  | 第 6 页 共 29 页
项目编码 |  | 040504009001 |  | 项目名称 | 溢流式雨水口 |  |  |  | 计量单位 |  | 座 | 工程量 | 33
清单综合单价组成明细
定额编号 | 定额项目名称 | 定额 单位 | 数量 | 单价 |  |  |  |  | 合价
|  |  |  | 人工费 | 材料费 | 机具费 | 管理费 和利润 |  | 人工费 |  | 材料费 | 机具费 | 管理费 和利润
D5-3-281 R*0.87 | 非定型井垫层 混凝土 给排水构筑物的垫层 人工*0.87 合并制作子目 普通预拌混凝土 碎石粒径综合考虑 C20 | 10m3 | 0.0114 | 1278.36 | 3752.57 | 272.5 | 505.74 |  | 14.57 |  | 42.77 | 3.11 | 5.76
D5-3-283 换 | 砖砌 圆形 合并制作子目 湿拌砌筑砂浆 砌筑灰缝≥5mm M7.5 | 10m3 | 0.0652 | 2487.63 | 3088.77 | 170.17 | 866.71 |  | 162.16 |  | 201.35 | 11.09 | 56.5
D5-3-308 换 | 井盖、井箅安装 雨水井 铸铁平篦 合并制作子目 湿拌抹灰砂浆 一次抹灰厚度≥5mm M15 | 10套 | 0.1 | 557.05 | 2650.91 |  | 181.66 |  | 55.71 |  | 265.09 |  | 18.17
D5-3-291 换 | 砖墙 抹灰 井内侧 合并制作子目 湿拌抹灰砂浆 一次抹灰厚度≥5mm M15 | 100m2 | 0.0104 | 1941.37 | 893.78 | 114.54 | 670.44 |  | 20.19 |  | 9.3 | 1.19 | 6.97
人工单价 |  | 小计 | [6 empty] | 252.63 |  | 518.51 | 15.39 | 87.4
|  | 未计价材料费 | [6 empty] | 249.9
清单项目综合单价 | [8 empty] | 873.93
材 料 | 主要材料名称、规格、型号 |  |  |  |  | 单位 | 数量 |  | 单价（元） |  | 合价（元） | 暂估单价 （元） | 暂估合价 （元）
注：1.如不使用省级或行业建设主管部门发布的计价依据，可不填定额编码、名称等； 2.招标文件提供了暂估单价的材料，按暂估的单价填入表内“暂估单价”栏及“暂估合价”栏。
表-09
综合单价分析表
工程名称：排水工程 | [7 empty] | 标段： |  | 第 7 页 共 29 页
费 明 细 | 圆形铸铁溢流口 |  |  |  |  | 套 | 1 |  | 249.9 |  | 249.9
| 其他材料费 | [7 empty] | - |  | 268.59 | -
| 材料费小计 | [7 empty] | - |  | 518.49 | -
注：1.如不使用省级或行业建设主管部门发布的计价依据，可不填定额编码、名称等； 2.招标文件提供了暂估单价的材料，按暂估的单价填入表内“暂估单价”栏及“暂估合价”栏。
表-09
综合单价分析表
工程名称：排水工程 | [7 empty] | 标段： |  | 第 8 页 共 29 页
项目编码 |  | 040501004004 |  | 项目名称 | 塑料管 |  |  |  | 计量单位 |  | m | 工程量 | 248
清单综合单价组成明细
定额编号 | 定额项目名称 | 定额 单位 | 数量 | 单价 |  |  |  |  | 合价
|  |  |  | 人工费 | 材料费 | 机具费 | 管理费 和利润 |  | 人工费 |  | 材料费 | 机具费 | 管理费 和利润
借C10-1-277 | 给排水管道 室外塑料排水管(粘接) 公称外径(mm以内) 110 | 10m | 0.1 | 92.4 | 155.46 | 0.08 | 39.51 |  | 9.24 |  | 15.55 | 0.01 | 3.95
人工单价 |  | 小计 | [6 empty] | 9.24 |  | 15.55 | 0.01 | 3.95
|  | 未计价材料费 | [6 empty] | 15.2
清单项目综合单价 | [8 empty] | 28.75
材 料 费 明 细 | 主要材料名称、规格、型号 |  |  |  |  | 单位 | 数量 |  | 单价（元） |  | 合价（元） | 暂估单价 （元） | 暂估合价 （元）
| De110开孔渗管 |  |  |  |  | m | 0.993 |  | 15 |  | 14.9
| De110塑料排水管直接 |  |  |  |  | 个 | 0.058 |  | 5.2 |  | 0.3
| 其他材料费 | [7 empty] | - |  | 0.36 | -
| 材料费小计 | [7 empty] | - |  | 15.56 | -
注：1.如不使用省级或行业建设主管部门发布的计价依据，可不填定额编码、名称等； 2.招标文件提供了暂估单价的材料，按暂估的单价填入表内“暂估单价”栏及“暂估合价”栏。
表-09
综合单价分析表
工程名称：排水工程 | [7 empty] | 标段： |  | 第 9 页 共 29 页
项目编码 |  | 040201021001 |  | 项目名称 | 土工布 |  |  |  | 计量单位 |  | m2 | 工程量 | 89.55
清单综合单价组成明细
定额编号 | 定额项目名称 | 定额 单位 | 数量 | 单价 |  |  |  |  | 合价
|  |  |  | 人工费 | 材料费 | 机具费 | 管理费 和利润 |  | 人工费 |  | 材料费 | 机具费 | 管理费 和利润
D1-3-32 | 软基处理工程 铺设土工布 一般软土 | 1000m2 | 0.001 | 3946.35 | 3022.9 |  | 1089.58 |  | 3.95 |  | 3.02 |  | 1.09
人工单价 |  | 小计 | [6 empty] | 3.95 |  | 3.02 |  | 1.09
未计价材料费
清单项目综合单价 | [8 empty] | 8.06
材 料 费 明 细 | 主要材料名称、规格、型号 |  |  |  |  | 单位 | 数量 |  | 单价（元） |  | 合价（元） | 暂估单价 （元） | 暂估合价 （元）
| 其他材料费 | [7 empty] | - |  | 3.03 | -
| 材料费小计 | [7 empty] | - |  | 3.03 | -
注：1.如不使用省级或行业建设主管部门发布的计价依据，可不填定额编码、名称等； 2.招标文件提供了暂估单价的材料，按暂估的单价填入表内“暂估单价”栏及“暂估合价”栏。
表-09
综合单价分析表
工程名称：排水工程 | [7 empty] | 标段： |  | 第 10 页 共 29 页
项目编码 |  | 031004014001 |  | 项目名称 | 给、排水附(配)件 |  |  |  | 计量单位 |  | 个 | 工程量 | 8
清单综合单价组成明细
定额编号 | 定额项目名称 | 定额 单位 | 数量 | 单价 |  |  |  |  | 合价
|  |  |  | 人工费 | 材料费 | 机具费 | 管理费 和利润 |  | 人工费 |  | 材料费 | 机具费 | 管理费 和利润
借C10-4-94 | 地漏安装 公称直径(mm以内) 100 | 10个 | 0.1 | 405.16 | 81.68 |  | 173.08 |  | 40.52 |  | 8.17 |  | 17.31
人工单价 |  | 小计 | [6 empty] | 40.52 |  | 8.17 |  | 17.31
|  | 未计价材料费 | [6 empty] | 8.08
清单项目综合单价 | [8 empty] | 65.99
材 料 费 明 细 | 主要材料名称、规格、型号 |  |  |  |  | 单位 | 数量 |  | 单价（元） |  | 合价（元） | 暂估单价 （元） | 暂估合价 （元）
| 不锈钢地漏De90 |  |  |  |  | 个 | 1.01 |  | 8 |  | 8.08
| 其他材料费 | [7 empty] | - |  | 0.09 | -
| 材料费小计 | [7 empty] | - |  | 8.17 | -
注：1.如不使用省级或行业建设主管部门发布的计价依据，可不填定额编码、名称等； 2.招标文件提供了暂估单价的材料，按暂估的单价填入表内“暂估单价”栏及“暂估合价”栏。
表-09
综合单价分析表
工程名称：排水工程 | [7 empty] | 标段： |  | 第 11 页 共 29 页
项目编码 |  | 031001006001 |  | 项目名称 | 塑料管 |  |  |  | 计量单位 |  | m | 工程量 | 37.75
清单综合单价组成明细
定额编号 | 定额项目名称 | 定额 单位 | 数量 | 单价 |  |  |  |  | 合价
|  |  |  | 人工费 | 材料费 | 机具费 | 管理费 和利润 |  | 人工费 |  | 材料费 | 机具费 | 管理费 和利润
借C10-1-277 | 给排水管道 室外塑料排水管(粘接) 公称外径(mm以内) 110 | 10m | 0.1 | 92.4 | 184.85 | 0.08 | 39.51 |  | 9.24 |  | 18.49 | 0.01 | 3.95
人工单价 |  | 小计 | [6 empty] | 9.24 |  | 18.49 | 0.01 | 3.95
|  | 未计价材料费 | [6 empty] | 18.14
清单项目综合单价 | [8 empty] | 31.68
材 料 费 明 细 | 主要材料名称、规格、型号 |  |  |  |  | 单位 | 数量 |  | 单价（元） |  | 合价（元） | 暂估单价 （元） | 暂估合价 （元）
| 塑料排水管直接 |  |  |  |  | 个 | 0.058 |  | 5.2 |  | 0.3
| De110地漏管道 |  |  |  |  | m | 0.993 |  | 17.96 |  | 17.83
| 其他材料费 | [7 empty] | - |  | 0.36 | -
| 材料费小计 | [7 empty] | - |  | 18.49 | -
注：1.如不使用省级或行业建设主管部门发布的计价依据，可不填定额编码、名称等； 2.招标文件提供了暂估单价的材料，按暂估的单价填入表内“暂估单价”栏及“暂估合价”栏。
表-09
综合单价分析表
工程名称：排水工程 | [7 empty] | 标段： |  | 第 12 页 共 29 页
项目编码 |  | 031004014002 |  | 项目名称 | 给、排水附(配)件 |  |  |  | 计量单位 |  | 个 | 工程量 | 8
清单综合单价组成明细
定额编号 | 定额项目名称 | 定额 单位 | 数量 | 单价 |  |  |  |  | 合价
|  |  |  | 人工费 | 材料费 | 机具费 | 管理费 和利润 |  | 人工费 |  | 材料费 | 机具费 | 管理费 和利润
D4-2-152 | 塑料管件粘接 管外径(mm以内) 110 | 个 | 1 | 21.21 | 17.39 | 0.28 | 8.34 |  | 21.21 |  | 17.39 | 0.28 | 8.34
人工单价 |  | 小计 | [6 empty] | 21.21 |  | 17.39 | 0.28 | 8.34
|  | 未计价材料费 | [6 empty] | 16.05
清单项目综合单价 | [8 empty] | 47.22
材 料 费 明 细 | 主要材料名称、规格、型号 |  |  |  |  | 单位 | 数量 |  | 单价（元） |  | 合价（元） | 暂估单价 （元） | 暂估合价 （元）
| 90°弯头 De90 De110,热熔 |  |  |  |  | 个 | 1 |  | 16.05 |  | 16.05
| 其他材料费 | [7 empty] | - |  | 1.35 | -
| 材料费小计 | [7 empty] | - |  | 17.4 | -
注：1.如不使用省级或行业建设主管部门发布的计价依据，可不填定额编码、名称等； 2.招标文件提供了暂估单价的材料，按暂估的单价填入表内“暂估单价”栏及“暂估合价”栏。
表-09
综合单价分析表
工程名称：排水工程 | [7 empty] | 标段： |  | 第 13 页 共 29 页
项目编码 |  | 040103002006 |  | 项目名称 | 余方弃置 |  |  |  | 计量单位 |  | m3 | 工程量 | 105.54
清单综合单价组成明细
定额编号 | 定额项目名称 | 定额 单位 | 数量 | 单价 |  |  |  |  | 合价
|  |  |  | 人工费 | 材料费 | 机具费 | 管理费 和利润 |  | 人工费 |  | 材料费 | 机具费 | 管理费 和利润
D1-1-52 | 装载机装土 | 1000m3天然密实方 | 0.001 | 473.88 |  | 1804.64 | 629.1 |  | 0.47 |  |  | 1.8 | 0.63
D1-1-53 换 | 自卸汽车运土方 运距1km内 实际运距(km):20 | 1000m3天然密实方 | 0.001 |  |  | 38142.11 | 10531.04 |  |  |  |  | 38.14 | 10.53
人工单价 |  | 小计 | [6 empty] | 0.47 |  |  | 39.94 | 11.16
未计价材料费
清单项目综合单价 | [8 empty] | 51.58
材 料 费 明 细 | 主要材料名称、规格、型号 |  |  |  |  | 单位 | 数量 |  | 单价（元） |  | 合价（元） | 暂估单价 （元） | 暂估合价 （元）
注：1.如不使用省级或行业建设主管部门发布的计价依据，可不填定额编码、名称等； 2.招标文件提供了暂估单价的材料，按暂估的单价填入表内“暂估单价”栏及“暂估合价”栏。
表-09
综合单价分析表
工程名称：排水工程 | [7 empty] | 标段： |  | 第 14 页 共 29 页
项目编码 |  | 040101002003 |  | 项目名称 | 挖沟槽土方 |  |  |  | 计量单位 |  | m3 | 工程量 | 420.69
清单综合单价组成明细
定额编号 | 定额项目名称 | 定额 单位 | 数量 | 单价 |  |  |  |  | 合价
|  |  |  | 人工费 | 材料费 | 机具费 | 管理费 和利润 |  | 人工费 |  | 材料费 | 机具费 | 管理费 和利润
D1-1-33 | 挖掘机挖沟槽、基坑土方 一、二类土 | 1000m3天然密实方 | 0.001 | 767.69 |  | 4587.28 | 1478.51 |  | 0.73 |  |  | 4.36 | 1.4
D1-1-10 | 人工挖沟槽土方 一、二类土 深度在2m内  | 100m3天然密实方 | 0.0005 | 3360.76 |  |  | 927.9 |  | 1.68 |  |  |  | 0.46
人工单价 |  | 小计 | [6 empty] | 2.41 |  |  | 4.36 | 1.86
未计价材料费
清单项目综合单价 | [8 empty] | 8.64
材 料 费 明 细 | 主要材料名称、规格、型号 |  |  |  |  | 单位 | 数量 |  | 单价（元） |  | 合价（元） | 暂估单价 （元） | 暂估合价 （元）
注：1.如不使用省级或行业建设主管部门发布的计价依据，可不填定额编码、名称等； 2.招标文件提供了暂估单价的材料，按暂估的单价填入表内“暂估单价”栏及“暂估合价”栏。
表-09
综合单价分析表
工程名称：排水工程 | [7 empty] | 标段： |  | 第 15 页 共 29 页
项目编码 |  | 040103001010 |  | 项目名称 | 回填石屑 |  |  |  | 计量单位 |  | m3 | 工程量 | 285.77
清单综合单价组成明细
定额编号 | 定额项目名称 | 定额 单位 | 数量 | 单价 |  |  |  |  | 合价
|  |  |  | 人工费 | 材料费 | 机具费 | 管理费 和利润 |  | 人工费 |  | 材料费 | 机具费 | 管理费 和利润
D1-1-135 | 管(基)坑回填石屑 | 100m3 | 0.01 | 1721.53 | 18506.88 | 168.05 | 521.72 |  | 17.22 |  | 185.07 | 1.68 | 5.22
人工单价 |  | 小计 | [6 empty] | 17.22 |  | 185.07 | 1.68 | 5.22
未计价材料费
清单项目综合单价 | [8 empty] | 209.18
材 料 费 明 细 | 主要材料名称、规格、型号 |  |  |  |  | 单位 | 数量 |  | 单价（元） |  | 合价（元） | 暂估单价 （元） | 暂估合价 （元）
| 其他材料费 | [7 empty] | - |  | 185.07 | -
| 材料费小计 | [7 empty] | - |  | 185.07 | -
注：1.如不使用省级或行业建设主管部门发布的计价依据，可不填定额编码、名称等； 2.招标文件提供了暂估单价的材料，按暂估的单价填入表内“暂估单价”栏及“暂估合价”栏。
表-09
综合单价分析表
工程名称：排水工程 | [7 empty] | 标段： |  | 第 16 页 共 29 页
项目编码 |  | 040501001002 |  | 项目名称 | Ⅱ级钢筋混凝土管d300（雨水管） |  |  |  | 计量单位 |  | m | 工程量 | 604.61
清单综合单价组成明细
定额编号 | 定额项目名称 | 定额 单位 | 数量 | 单价 |  |  |  |  | 合价
|  |  |  | 人工费 | 材料费 | 机具费 | 管理费 和利润 |  | 人工费 |  | 材料费 | 机具费 | 管理费 和利润
D5-1-14 换 | 垫层 砂碎石 | 10m3 | 0.0097 | 560.74 | 2284.55 | 32.38 | 193.42 |  | 5.44 |  | 22.16 | 0.31 | 1.88
D5-1-5 换 | 钢筋混凝土管180°混凝土基础 管径(mm) 600以内 合并制作子目 普通预拌混凝土 碎石粒径综合考虑 C20 | 10m3 | 0.0089 | 1217.21 | 3835.96 | 272.5 | 485.8 |  | 10.83 |  | 34.14 | 2.43 | 4.32
D5-2-58 | 混凝土管铺设 承插式(φ150-3000) 人机配合下管管径(mm以内) 300 | 100m | 0.01 | 932.56 | 7689.54 | 221.92 | 376.47 |  | 9.33 |  | 76.9 | 2.22 | 3.76
D5-2-228 | 承插口、企口 管径(mm以内) 300 | 10个口 | 0.05 | 277.09 | 83.25 |  | 90.36 |  | 13.85 |  | 4.16 |  | 4.52
人工单价 |  | 小计 | [6 empty] | 39.45 |  | 137.36 | 4.96 | 14.48
|  | 未计价材料费 | [6 empty] | 80.45
清单项目综合单价 | [8 empty] | 196.25
材 料 费 明 细 | 主要材料名称、规格、型号 |  |  |  |  | 单位 | 数量 |  | 单价（元） |  | 合价（元） | 暂估单价 （元） | 暂估合价 （元）
注：1.如不使用省级或行业建设主管部门发布的计价依据，可不填定额编码、名称等； 2.招标文件提供了暂估单价的材料，按暂估的单价填入表内“暂估单价”栏及“暂估合价”栏。
表-09
综合单价分析表
工程名称：排水工程 | [7 empty] | 标段： |  | 第 17 页 共 29 页
| 橡胶圈 Φ300 |  |  |  |  | 个 | 0.515 |  | 7.65 |  | 3.94
| II级钢筋混凝土排水管 Φ300 (壁厚35) |  |  |  |  | m | 1.01 |  | 70.75 |  | 71.46
| 唯一识别码电子芯片 |  |  |  |  | 个 | 0.505 |  | 10 |  | 5.05
| 其他材料费 | [7 empty] | - |  | 56.9 | -
| 材料费小计 | [7 empty] | - |  | 137.35 | -
注：1.如不使用省级或行业建设主管部门发布的计价依据，可不填定额编码、名称等； 2.招标文件提供了暂估单价的材料，按暂估的单价填入表内“暂估单价”栏及“暂估合价”栏。
表-09
综合单价分析表
工程名称：排水工程 | [7 empty] | 标段： |  | 第 18 页 共 29 页
项目编码 |  | 040504002001 |  | 项目名称 | 井盖提升 |  |  |  | 计量单位 |  | 座 | 工程量 | 29
清单综合单价组成明细
定额编号 | 定额项目名称 | 定额 单位 | 数量 | 单价 |  |  |  |  | 合价
|  |  |  | 人工费 | 材料费 | 机具费 | 管理费 和利润 |  | 人工费 |  | 材料费 | 机具费 | 管理费 和利润
D5-3-306 | 井盖、井箅安装 检查井 铸铁井盖、座 | 10套 | 0.1 | 581.57 | 3663.55 |  | 189.65 |  | 58.16 |  | 366.36 |  | 18.97
人工单价 |  | 小计 | [6 empty] | 58.16 |  | 366.36 |  | 18.97
|  | 未计价材料费 | [6 empty] | 360.9
清单项目综合单价 | [8 empty] | 443.48
材 料 费 明 细 | 主要材料名称、规格、型号 |  |  |  |  | 单位 | 数量 |  | 单价（元） |  | 合价（元） | 暂估单价 （元） | 暂估合价 （元）
| 井环盖、井座 Φ700 |  |  |  |  | 套 | 1 |  | 360.9 |  | 360.9
| 其他材料费 | [7 empty] | - |  | 5.46 | -
| 材料费小计 | [7 empty] | - |  | 366.36 | -
注：1.如不使用省级或行业建设主管部门发布的计价依据，可不填定额编码、名称等； 2.招标文件提供了暂估单价的材料，按暂估的单价填入表内“暂估单价”栏及“暂估合价”栏。
表-09
综合单价分析表
工程名称：排水工程 | [7 empty] | 标段： |  | 第 19 页 共 29 页
项目编码 |  | 040504009002 |  | 项目名称 | 预制装配式双篦雨水口 |  |  |  | 计量单位 |  | 座 | 工程量 | 46
清单综合单价组成明细
定额编号 | 定额项目名称 | 定额 单位 | 数量 | 单价 |  |  |  |  | 合价
|  |  |  | 人工费 | 材料费 | 机具费 | 管理费 和利润 |  | 人工费 |  | 材料费 | 机具费 | 管理费 和利润
D-4-131 换 | 预制装配式立式、平式雨水口 双箅 井深(m) 1 换为【普通预拌混凝土碎石粒径综合考虑 C15】 换为【普通预拌混凝土碎石粒径综合考虑 C20】 换为【普通预拌混凝土碎石粒径综合考虑 C30】 | 座 | 1 | 134.98 | 2458.78 | 192.93 | 106.93 |  | 134.98 |  | 2458.78 | 192.93 | 106.93
人工单价 |  | 小计 | [6 empty] | 134.98 |  | 2458.78 | 192.93 | 106.93
|  | 未计价材料费 | [6 empty] | 2322.62
清单项目综合单价 | [8 empty] | 2893.62
材 料 费 明 细 | 主要材料名称、规格、型号 |  |  |  |  | 单位 | 数量 |  | 单价（元） |  | 合价（元） | 暂估单价 （元） | 暂估合价 （元）
| 煤焦油沥清漆 L01-17 |  |  |  |  | kg | 0.861 |  | 10.81 |  | 9.31
| 预制钢筋混凝土井筒 900*870*1000 |  |  |  |  | 块 | 2.02 |  | 834.06 |  | 1684.8
| 成品篦子 750*450，承压等级C250 |  |  |  |  | 块 | 1 |  | 405.35 |  | 405.35
| 截污挂篮、支架 |  |  |  |  | 块 | 2.02 |  | 100 |  | 202
| 水泥砂浆 1：2 |  |  |  |  | m3 | 0.052 |  | 407 |  | 21.16
注：1.如不使用省级或行业建设主管部门发布的计价依据，可不填定额编码、名称等； 2.招标文件提供了暂估单价的材料，按暂估的单价填入表内“暂估单价”栏及“暂估合价”栏。
表-09
综合单价分析表
工程名称：排水工程 | [7 empty] | 标段： |  | 第 20 页 共 29 页
| 其他材料费 | [7 empty] | - |  | 136.16 | -
| 材料费小计 | [7 empty] | - |  | 2458.78 | -
注：1.如不使用省级或行业建设主管部门发布的计价依据，可不填定额编码、名称等； 2.招标文件提供了暂估单价的材料，按暂估的单价填入表内“暂估单价”栏及“暂估合价”栏。
表-09
综合单价分析表
工程名称：排水工程 | [7 empty] | 标段： |  | 第 21 页 共 29 页
项目编码 |  | 041001003005 |  | 项目名称 | 拆除25cm砼路面 |  |  |  | 计量单位 |  | m2 | 工程量 | 347.58
清单综合单价组成明细
定额编号 | 定额项目名称 | 定额 单位 | 数量 | 单价 |  |  |  |  | 合价
|  |  |  | 人工费 | 材料费 | 机具费 | 管理费 和利润 |  | 人工费 |  | 材料费 | 机具费 | 管理费 和利润
D1-4-3 换 | 小型机械拆除混凝土类路面层 无筋 厚15cm内 实际厚度(cm):25 | 100m2 | 0.01 | 1705.97 | 29.42 | 645.23 | 649.17 |  | 17.06 |  | 0.29 | 6.45 | 6.49
人工单价 |  | 小计 | [6 empty] | 17.06 |  | 0.29 | 6.45 | 6.49
未计价材料费
清单项目综合单价 | [8 empty] | 30.3
材 料 费 明 细 | 主要材料名称、规格、型号 |  |  |  |  | 单位 | 数量 |  | 单价（元） |  | 合价（元） | 暂估单价 （元） | 暂估合价 （元）
| 其他材料费 | [7 empty] | - |  | 0.29 | -
| 材料费小计 | [7 empty] | - |  | 0.29 | -
注：1.如不使用省级或行业建设主管部门发布的计价依据，可不填定额编码、名称等； 2.招标文件提供了暂估单价的材料，按暂估的单价填入表内“暂估单价”栏及“暂估合价”栏。
表-09
综合单价分析表
工程名称：排水工程 | [7 empty] | 标段： |  | 第 22 页 共 29 页
项目编码 |  | 041001003006 |  | 项目名称 | 拆除30cm厚水泥稳定碎石基层 |  |  |  | 计量单位 |  | m2 | 工程量 | 347.58
清单综合单价组成明细
定额编号 | 定额项目名称 | 定额 单位 | 数量 | 单价 |  |  |  |  | 合价
|  |  |  | 人工费 | 材料费 | 机具费 | 管理费 和利润 |  | 人工费 |  | 材料费 | 机具费 | 管理费 和利润
D1-4-11 换 | 小型机械拆除各类底层 厚15cm内 实际厚度(cm):30 | 100m2 | 0.01 | 1667.58 | 34.2 | 621.45 | 632 |  | 16.68 |  | 0.34 | 6.21 | 6.32
人工单价 |  | 小计 | [6 empty] | 16.68 |  | 0.34 | 6.21 | 6.32
未计价材料费
清单项目综合单价 | [8 empty] | 29.55
材 料 费 明 细 | 主要材料名称、规格、型号 |  |  |  |  | 单位 | 数量 |  | 单价（元） |  | 合价（元） | 暂估单价 （元） | 暂估合价 （元）
| 其他材料费 | [7 empty] | - |  | 0.35 | -
| 材料费小计 | [7 empty] | - |  | 0.35 | -
注：1.如不使用省级或行业建设主管部门发布的计价依据，可不填定额编码、名称等； 2.招标文件提供了暂估单价的材料，按暂估的单价填入表内“暂估单价”栏及“暂估合价”栏。
表-09
综合单价分析表
工程名称：排水工程 | [7 empty] | 标段： |  | 第 23 页 共 29 页
项目编码 |  | 040203007008 |  | 项目名称 | 水泥混凝土 |  |  |  | 计量单位 |  | m2 | 工程量 | 347.58
清单综合单价组成明细
定额编号 | 定额项目名称 | 定额 单位 | 数量 | 单价 |  |  |  |  | 合价
|  |  |  | 人工费 | 材料费 | 机具费 | 管理费 和利润 |  | 人工费 |  | 材料费 | 机具费 | 管理费 和利润
D2-3-46 换 | 水泥混凝土路面 厚度 20cm 实际厚度(cm):25 合并制作子目 普通预拌混凝土 碎石粒径综合考虑 C35 | 100m2 | 0.01 | 3894.11 | 12807.75 | 42.25 | 1037.62 |  | 38.94 |  | 128.08 | 0.42 | 10.38
D2-3-55 | 水泥混凝土路面养生 水养生 | 100m2 | 0.01 | 83.17 | 50.76 |  | 21.93 |  | 0.83 |  | 0.51 |  | 0.22
人工单价 |  | 小计 | [6 empty] | 39.77 |  | 128.59 | 0.42 | 10.6
未计价材料费
清单项目综合单价 | [8 empty] | 179.38
材 料 费 明 细 | 主要材料名称、规格、型号 |  |  |  |  | 单位 | 数量 |  | 单价（元） |  | 合价（元） | 暂估单价 （元） | 暂估合价 （元）
| 其他材料费 | [7 empty] | - |  | 128.52 | -
| 材料费小计 | [7 empty] | - |  | 128.52 | -
注：1.如不使用省级或行业建设主管部门发布的计价依据，可不填定额编码、名称等； 2.招标文件提供了暂估单价的材料，按暂估的单价填入表内“暂估单价”栏及“暂估合价”栏。
表-09
综合单价分析表
工程名称：排水工程 | [7 empty] | 标段： |  | 第 24 页 共 29 页
项目编码 |  | 040202015005 |  | 项目名称 | 30cm 5%水泥稳定碎石 |  |  |  | 计量单位 |  | m2 | 工程量 | 347.58
清单综合单价组成明细
定额编号 | 定额项目名称 | 定额 单位 | 数量 | 单价 |  |  |  |  | 合价
|  |  |  | 人工费 | 材料费 | 机具费 | 管理费 和利润 |  | 人工费 |  | 材料费 | 机具费 | 管理费 和利润
D2-2-7 | 集中拌合水泥碎石混合料 水泥含量 5% | m3 | 0.3 | 12.79 | 279.92 | 12.02 | 6.54 |  | 3.84 |  | 83.98 | 3.61 | 1.96
D2-2-8 | 自卸汽车运输水泥石屑(碎石)混合料 自卸汽车装载 第一个1km | 100m3 | 0.003 |  |  | 967.62 | 255.06 |  |  |  |  | 2.9 | 0.77
D2-2-12 换 | 机械铺筑水泥石屑(碎石)混合料 厚度 15cm 实际厚度(cm):30 | 100m2 | 0.01 | 135.17 | 12.69 | 376.75 | 134.94 |  | 1.35 |  | 0.13 | 3.77 | 1.35
人工单价 |  | 小计 | [6 empty] | 5.19 |  | 84.11 | 10.28 | 4.08
未计价材料费
清单项目综合单价 | [8 empty] | 103.64
材 料 费 明 细 | 主要材料名称、规格、型号 |  |  |  |  | 单位 | 数量 |  | 单价（元） |  | 合价（元） | 暂估单价 （元） | 暂估合价 （元）
| 其他材料费 | [7 empty] | - |  | 84.11 | -
| 材料费小计 | [7 empty] | - |  | 84.11 | -
注：1.如不使用省级或行业建设主管部门发布的计价依据，可不填定额编码、名称等； 2.招标文件提供了暂估单价的材料，按暂估的单价填入表内“暂估单价”栏及“暂估合价”栏。
表-09
综合单价分析表
工程名称：排水工程 | [7 empty] | 标段： |  | 第 25 页 共 29 页
项目编码 |  | 040103002007 |  | 项目名称 | 余方弃置 |  |  |  | 计量单位 |  | m3 | 工程量 | 420.69
清单综合单价组成明细
定额编号 | 定额项目名称 | 定额 单位 | 数量 | 单价 |  |  |  |  | 合价
|  |  |  | 人工费 | 材料费 | 机具费 | 管理费 和利润 |  | 人工费 |  | 材料费 | 机具费 | 管理费 和利润
D1-1-52 | 装载机装土 | 1000m3天然密实方 | 0.001 | 473.88 |  | 1804.64 | 629.1 |  | 0.47 |  |  | 1.8 | 0.63
D1-1-53 换 | 自卸汽车运土方 运距1km内 实际运距(km):20 | 1000m3天然密实方 | 0.001 |  |  | 38142.11 | 10531.04 |  |  |  |  | 38.14 | 10.53
人工单价 |  | 小计 | [6 empty] | 0.47 |  |  | 39.94 | 11.16
未计价材料费
清单项目综合单价 | [8 empty] | 51.58
材 料 费 明 细 | 主要材料名称、规格、型号 |  |  |  |  | 单位 | 数量 |  | 单价（元） |  | 合价（元） | 暂估单价 （元） | 暂估合价 （元）
注：1.如不使用省级或行业建设主管部门发布的计价依据，可不填定额编码、名称等； 2.招标文件提供了暂估单价的材料，按暂估的单价填入表内“暂估单价”栏及“暂估合价”栏。
表-09
综合单价分析表
工程名称：排水工程 | [7 empty] | 标段： |  | 第 26 页 共 29 页
项目编码 |  | 040103002008 |  | 项目名称 | 余方弃置 |  |  |  | 计量单位 |  | m3 | 工程量 | 86.9
清单综合单价组成明细
定额编号 | 定额项目名称 | 定额 单位 | 数量 | 单价 |  |  |  |  | 合价
|  |  |  | 人工费 | 材料费 | 机具费 | 管理费 和利润 |  | 人工费 |  | 材料费 | 机具费 | 管理费 和利润
D1-1-125 | 装载机装松散石方 | 1000m3天然密实方 | 0.001 | 370.48 |  | 5412.32 | 1596.63 |  | 0.37 |  |  | 5.41 | 1.6
D1-1-126 换 | 自卸汽车运石方 运距1km 实际运距(km):20 | 1000m3天然密实方 | 0.001 |  |  | 59037.2 | 16300.17 |  |  |  |  | 59.04 | 16.3
人工单价 |  | 小计 | [6 empty] | 0.37 |  |  | 64.45 | 17.9
未计价材料费
清单项目综合单价 | [8 empty] | 82.72
材 料 费 明 细 | 主要材料名称、规格、型号 |  |  |  |  | 单位 | 数量 |  | 单价（元） |  | 合价（元） | 暂估单价 （元） | 暂估合价 （元）
注：1.如不使用省级或行业建设主管部门发布的计价依据，可不填定额编码、名称等； 2.招标文件提供了暂估单价的材料，按暂估的单价填入表内“暂估单价”栏及“暂估合价”栏。
表-09
综合单价分析表
工程名称：排水工程 | [7 empty] | 标段： |  | 第 27 页 共 29 页
项目编码 |  | 041101005001 |  | 项目名称 | 井字架 |  |  |  | 计量单位 |  | 座 | 工程量 | 2
清单综合单价组成明细
定额编号 | 定额项目名称 | 定额 单位 | 数量 | 单价 |  |  |  |  | 合价
|  |  |  | 人工费 | 材料费 | 机具费 | 管理费 和利润 |  | 人工费 |  | 材料费 | 机具费 | 管理费 和利润
D5-6-93 | 钢管井字架 井深(m以内) 2 | 座 | 1 | 96.81 | 5.39 |  | 31.57 |  | 96.81 |  | 5.39 |  | 31.57
人工单价 |  | 小计 | [6 empty] | 96.81 |  | 5.39 |  | 31.57
未计价材料费
清单项目综合单价 | [8 empty] | 133.77
材 料 费 明 细 | 主要材料名称、规格、型号 |  |  |  |  | 单位 | 数量 |  | 单价（元） |  | 合价（元） | 暂估单价 （元） | 暂估合价 （元）
| 其他材料费 | [7 empty] | - |  | 5.39 | -
| 材料费小计 | [7 empty] | - |  | 5.39 | -
注：1.如不使用省级或行业建设主管部门发布的计价依据，可不填定额编码、名称等； 2.招标文件提供了暂估单价的材料，按暂估的单价填入表内“暂估单价”栏及“暂估合价”栏。
表-09
综合单价分析表
工程名称：排水工程 | [7 empty] | 标段： |  | 第 28 页 共 29 页
项目编码 |  | 041102032001 |  | 项目名称 | 管(渠)道管座模板 |  |  |  | 计量单位 |  | m2 | 工程量 | 336.19
清单综合单价组成明细
定额编号 | 定额项目名称 | 定额 单位 | 数量 | 单价 |  |  |  |  | 合价
|  |  |  | 人工费 | 材料费 | 机具费 | 管理费 和利润 |  | 人工费 |  | 材料费 | 机具费 | 管理费 和利润
D5-6-41 换 | 管、渠道及其他 管座 复合木模 合并制作子目 湿拌砌筑砂浆 砌筑灰缝≥5mm M7.5 | 100m2 | 0.01 | 3097.92 | 1431.26 | 422.05 | 1147.87 |  | 30.98 |  | 14.31 | 4.22 | 11.48
人工单价 |  | 小计 | [6 empty] | 30.98 |  | 14.31 | 4.22 | 11.48
未计价材料费
清单项目综合单价 | [8 empty] | 60.99
材 料 费 明 细 | 主要材料名称、规格、型号 |  |  |  |  | 单位 | 数量 |  | 单价（元） |  | 合价（元） | 暂估单价 （元） | 暂估合价 （元）
| 其他材料费 | [7 empty] | - |  | 14.26 | -
| 材料费小计 | [7 empty] | - |  | 14.26 | -
注：1.如不使用省级或行业建设主管部门发布的计价依据，可不填定额编码、名称等； 2.招标文件提供了暂估单价的材料，按暂估的单价填入表内“暂估单价”栏及“暂估合价”栏。
表-09
综合单价分析表
工程名称：排水工程 | [7 empty] | 标段： |  | 第 29 页 共 29 页
项目编码 |  | 041102001002 |  | 项目名称 | 垫层模板 |  |  |  | 计量单位 |  | m2 | 工程量 | 26.7
清单综合单价组成明细
定额编号 | 定额项目名称 | 定额 单位 | 数量 | 单价 |  |  |  |  | 合价
|  |  |  | 人工费 | 材料费 | 机具费 | 管理费 和利润 |  | 人工费 |  | 材料费 | 机具费 | 管理费 和利润
D5-6-1 换 | 混凝土基础垫层 木模 合并制作子目 湿拌砌筑砂浆 砌筑灰缝≥5mm M15 | 100m2 | 0.01 | 1276.73 | 2092.86 | 229.7 | 491.24 |  | 12.77 |  | 20.93 | 2.3 | 4.91
人工单价 |  | 小计 | [6 empty] | 12.77 |  | 20.93 | 2.3 | 4.91
未计价材料费
清单项目综合单价 | [8 empty] | 40.91
材 料 费 明 细 | 主要材料名称、规格、型号 |  |  |  |  | 单位 | 数量 |  | 单价（元） |  | 合价（元） | 暂估单价 （元） | 暂估合价 （元）
| 其他材料费 | [7 empty] | - |  | 20.86 | -
| 材料费小计 | [7 empty] | - |  | 20.86 | -
注：1.如不使用省级或行业建设主管部门发布的计价依据，可不填定额编码、名称等； 2.招标文件提供了暂估单价的材料，按暂估的单价填入表内“暂估单价”栏及“暂估合价”栏。
表-09

## 表-11 总价措施项目清单与计价表
总价措施项目清单与计价表
工程名称：排水工程 | [5 empty] | 标段： |  | 第 1 页 共 2 页
序号 | 项目编码 | 项目名称 | 计算基础 | 费率 (%) | 金额 (元) |  | 调整 费率(%) |  | 调整后 金额(元) | 备注
1 | LSSGCSF00004 | 绿色施工安全防护措施费 | 分部分项人工费+分部分项机具费 | 16.5 | 22043.3 |  |  |  |  | 以分部分项的人工费与施工机具费之和为计算基础；以专业工程类型 区分不同费率计算； 单独场地平整工程费率为4.35%； 道路、管网工程费率为16.50%； 桥涵、隧道、水处理构筑物工程费率为14.50%； 分部分项工程总费用在300 万元以内（含300 万元）的项目按基本费率乘以1.20；
2 | 粤041109009003 | 文明工地增加费 | 分部分项人工费+分部分项机具费 | 0 | [5 empty] | 以分部分项的人工费与施工机具费之和为计算基础；市级文明工地0.60%；省级文明工地1.20%
3 | 041109002003 | 夜间施工增加费 |  | 20 | [5 empty] | 以夜间施工项目人工费的20%计算
4 | 041109005003 | 交通疏解员增加费 |  | 15 | [5 empty] | 按照项目分部分项人工费的15%计算（有方案的按照方案计算），
编制人（造价人员）： | [5 empty] | 复核人（造价工程师）：
表-11
总价措施项目清单与计价表
工程名称：排水工程 | [5 empty] | 标段： |  | 第 2 页 共 2 页
序号 | 项目编码 | 项目名称 | 计算基础 | 费率 (%) | 金额 (元) |  | 调整 费率(%) |  | 调整后 金额(元) | 备注
结算时据实结算。
5 | 041108001003 | 地下管线交叉降效费 |  | 0 | [5 empty] | 按实际发生或经批准的施工方案计算
6 | 粤041109008003 | 赶工措施费 | 分部分项人工费+分部分项机具费 | 0 | [5 empty] | 赶工措施费=（1-δ）*分部分项的（人工费+施工机具费）*0.30 （0.8≤δ＜1 式中：δ=合同工期/定额工期）
7 | QTFY00000004 | 其他费用 | [7 empty] | 按实际发生或经批准的施工组织设计方案计算
合 计 |  |  |  |  | 22043.3
编制人（造价人员）： | [5 empty] | 复核人（造价工程师）：
表-11

## 表-12 其他项目清单与计价汇总表
其他项目清单与计价汇总表
工程名称：排水工程 |  |  | 标段： |  | 第 1 页 共 1 页
序号 | 项目名称 | 金额（元） |  | 结算金额（元） |  | 备注
1 | 暂列金额 | 55698.57 |  |  |  | 明细详见表-12-1
2 | 暂估价
2.1 | 材料暂估价 | — |  |  |  | 明细详见表-12-2
2.2 | 专业工程暂估价 |  |  |  |  | 明细详见表-12-3
3 | 计日工 |  |  |  |  | 明细详见表-12-4
4 | 总承包服务费 |  |  |  |  | 明细详见表-12-5
5 | 预算包干费 | 8015.75
6 | 工程优质费
7 | 概算幅度差
8 | 现场签证费用
9 | 索赔费用
10 | 其他费用 | 3477.55
| 合 计 | 67191.87 |  |  |  | —
注：材料（工程设备）暂估单价进入清单项目综合单价，此处不汇总。
表—12

## 表-12-1 暂列金额表
暂列金额明细表
工程名称：排水工程 |  |  | 标段： |  | 第 1 页 共 1 页
序号 | 名称 | 计量单位 |  | 暂定金额（元） |  | 备注
1 | 暂列金额 | 元 |  | 55698.57
合 计 |  |  |  | 55698.57 |  | —
注：此表由招标人填写，如不能详列，也可只列暂列金额总额，投标人应将上述暂列金额计入投标总价中。
表—12—1

## 表-13 规费、税金项目清单与计价表
规费、税金项目清单与计价表
工程名称：排水工程 |  |  | 标段： |  |  | 第 1 页 共 1 页
序号 | 项目名称 | 计算基础 |  | 计算基数 | 计算费率 (%) |  | 金额(元)
1 | 增值税销项税额 | 分部分项合计+措施合计+其他项目 |  | 668084.93 | 9 |  | 60127.64
合 计 | [6 empty] | 60127.64
编制人（造价人员）： |  |  | 复核人（造价工程师）：
表—13