## 表-08 分部分项工程和单价措施项目清单与计价表
分部分项工程和单价措施项目清单与计价表
工程名称：给水工程 |  |  |  | 标段： |  |  |  | 第 1 页 共 3 页
序号 | 项目编码 | 项目名称 | 项目特征描述 |  | 计量单位 | 工程量 | 金额（元）
[7 empty] | 综合单价 |  | 综合合价 | 其中
暂估价
|  | 给水工程 | [6 empty] | 106138.63
|  | 土石方工程 | [6 empty] | 55477.4
1 | 040101002001 | 挖沟槽土方 | 1.土壤类别:具体以地勘报告为准 2.挖土深度:深2m以内 3.人机配合挖土 4.其他详见设计图纸、相关技术规范 |  | m3 | 266.53 | 8.64 |  | 2302.82
2 | 040103001005 | 回填石屑 | 1.填方材料品种:石屑 2.密实度:符合设计图纸及规范要求 3.其他详见设计图纸、相关技术规范 |  | m3 | 188.79 | 209.18 |  | 39491.09
3 | 040103001006 | 回填中粗砂 | 1.填方材料品种:中粗砂 2.密实度:符合设计图纸及规范要求 3.其他详见设计图纸、相关技术规范 |  | m3 | 75.73 | 180.42 |  | 13663.21
4 | 040103001007 | 回填土 | 1.填方材料品种:土方 2.密实度:符合设计图纸及规范要求 3.其他详见设计图纸、相关技术规范 |  | m3 | 1.27 | 15.97 |  | 20.28
|  | 管道及附件 | [6 empty] | 32798.37
5 | 040501004002 | 塑料管 | 1.材质及规格:PE给水管DN25，1.6MPa 2.管道检验及试验要求:管道试压、消毒冲洗 |  | m | 707.41 | 12.66 |  | 8955.81
6 | 040501004003 | 塑料管 | 1.材质及规格:PE给水管DN50，1.6MPa 2.管道检验及试验要求:管道试压、消毒冲洗 |  | m | 236.25 | 23.42 |  | 5532.98
7 | 040501002001 | 钢管 | 1.材质及规格:焊接钢管D76x3.5 2.管道检验及试验要求:管道试压、消毒冲洗 |  | m | 6 | 60.3 |  | 361.8
8 | 031003001001 | 取水阀 | 1.类型:取水阀 2.规格:DN25 3.其它:未尽事项,详见招标图纸、招标文件及国家相关规范 |  | 个 | 14 | 26.19 |  | 366.66
本页小计 | [8 empty] | 70694.65
注：为计取规费等的使用，可在表中增设其中：“定额人工费”。
表—08
分部分项工程和单价措施项目清单与计价表
工程名称：给水工程 |  |  |  | 标段： |  |  |  | 第 2 页 共 3 页
序号 | 项目编码 | 项目名称 | 项目特征描述 |  | 计量单位 | 工程量 | 金额（元）
[7 empty] | 综合单价 |  | 综合合价 | 其中
暂估价
9 | 031003013001 | 水表组 | 1.水表组 2.型号、规格:DN50 3.连接形式:螺纹连接 4.附件配置:含1个水平螺翼式水表、1个倒流防止器、1个Y型过滤器、1个闸阀 |  | 组 | 2 | 904.12 |  | 1808.24
10 | 031003012001 | 倒流防止器 | 1、名称:倒流防止器 2、型号、规格:DN50 3、连接形式:含1个Y型过滤器、2个闸阀 4、其他:未尽事项,详见招标图纸、招标文件及国家相关规范 |  | 套 | 2 | 441.53 |  | 883.06
11 | 030804014001 | 低压塑料管件 | 1.材质:喷头 2.规格:喷头360度喷洒，喷头流量0.55m3/h，射程5.2米，工作压力0.14Mpa |  | 支 | 16 | 21.72 |  | 347.52
12 | 030411004005 | 配线 | 1、名称:电线 2、型号:BV 2.5mm2x1 3、其他:未尽事项,详见招标图纸、招标文件及国家相关规范 |  | m | 98 | 3.91 |  | 383.18
13 | 030404022001 | 控制器 | 1、名称:控制器-解码器控制器 2、型号:HCC解码器控制器，配无线降雨传感器、流量计及遥控器 3、其他:未尽事项,详见招标图纸、招标文件及国家相关规范 |  | 台 | 2 | 2451.41 |  | 4902.82
14 | 030404022002 | 控制器 | 1、名称:一站解码器EZ1 2、其他:未尽事项,详见招标图纸、招标文件及国家相关规范 |  | 台 | 4 | 765.3 |  | 3061.2
15 | 030414011001 | 接地装置 | 1.名称:接地装置调试 2.满足设计要求及规范 |  | 根 | 4 | 173.15 |  | 692.6
16 | 030503006001 | 传感器 | 1、名称:传感器-雨量传感器（无线降雨传感器） 2、其他:未尽事项,详见招标图纸、招标文件及国家相关规范 |  | 支 | 2 | 1028.37 |  | 2056.74
本页小计 | [8 empty] | 14135.36
注：为计取规费等的使用，可在表中增设其中：“定额人工费”。
表—08
分部分项工程和单价措施项目清单与计价表
工程名称：给水工程 |  |  |  | 标段： |  |  |  | 第 3 页 共 3 页
序号 | 项目编码 | 项目名称 | 项目特征描述 |  | 计量单位 | 工程量 | 金额（元）
[7 empty] | 综合单价 |  | 综合合价 | 其中
暂估价
17 | 050103002001 | 喷灌配件安装 | 1、名称:低压防水接头 2、规格:DBR/Y-2 3、其他:未尽事项,详见招标图纸、招标文件及国家相关规范 |  | 套 | 16 | 9.31 |  | 148.96
18 | 031003001002 | 螺纹阀门 | 1、类型:电磁阀 2、规格、压力等级:P220-23-54电磁阀，1″，9V直流 3、其他:未尽事项,详见招标图纸、招标文件及国家相关规范 |  | 个 | 4 | 307.09 |  | 1228.36
19 | 030402002001 | 真空破坏器 | 1.名称:真空破坏器 |  | 台 | 3 | 689.48 |  | 2068.44
|  | 余泥渣土场外运输与排放 | [6 empty] | 17862.86
20 | 040103002004 | 余方弃置 | 1.废弃料品种:土方 2.运距:综合考虑 3.其他详见设计图纸、相关技术规范 |  | m3 | 265.07 | 51.58 |  | 13672.31
21 | 040103002005 | 余方弃置 | 1.废弃料品种:石方 2.运距:综合考虑 3.其他详见设计图纸、相关技术规范 |  | m3 | 48.75 | 85.96 |  | 4190.55
措施项目
本页小计 | [8 empty] | 21308.62
合 计 | [8 empty] | 106138.63
注：为计取规费等的使用，可在表中增设其中：“定额人工费”。
表—08

## 表-09 综合单价分析表
综合单价分析表
工程名称：给水工程 | [7 empty] | 标段： |  | 第 1 页 共 21 页
项目编码 |  | 040101002001 |  | 项目名称 | 挖沟槽土方 |  |  |  | 计量单位 |  | m3 | 工程量 | 266.53
清单综合单价组成明细
定额编号 | 定额项目名称 | 定额 单位 | 数量 | 单价 |  |  |  |  | 合价
|  |  |  | 人工费 | 材料费 | 机具费 | 管理费 和利润 |  | 人工费 |  | 材料费 | 机具费 | 管理费 和利润
借D1-1-33 | 挖掘机挖沟槽、基坑土方 一、二类土 | 1000m3天然密实方 | 0.001 | 767.69 |  | 4587.28 | 1478.51 |  | 0.73 |  |  | 4.36 | 1.4
借D1-1-10 | 人工挖沟槽土方 一、二类土 深度在2m内  | 100m3天然密实方 | 0.0005 | 3360.76 |  |  | 927.9 |  | 1.68 |  |  |  | 0.46
人工单价 |  | 小计 | [6 empty] | 2.41 |  |  | 4.36 | 1.86
未计价材料费
清单项目综合单价 | [8 empty] | 8.64
材 料 费 明 细 | 主要材料名称、规格、型号 |  |  |  |  | 单位 | 数量 |  | 单价（元） |  | 合价（元） | 暂估单价 （元） | 暂估合价 （元）
注：1.如不使用省级或行业建设主管部门发布的计价依据，可不填定额编码、名称等； 2.招标文件提供了暂估单价的材料，按暂估的单价填入表内“暂估单价”栏及“暂估合价”栏。
表-09
综合单价分析表
工程名称：给水工程 | [7 empty] | 标段： |  | 第 2 页 共 21 页
项目编码 |  | 040103001005 |  | 项目名称 | 回填石屑 |  |  |  | 计量单位 |  | m3 | 工程量 | 188.79
清单综合单价组成明细
定额编号 | 定额项目名称 | 定额 单位 | 数量 | 单价 |  |  |  |  | 合价
|  |  |  | 人工费 | 材料费 | 机具费 | 管理费 和利润 |  | 人工费 |  | 材料费 | 机具费 | 管理费 和利润
借D1-1-135 | 管(基)坑回填石屑 | 100m3 | 0.01 | 1721.53 | 18506.88 | 168.05 | 521.72 |  | 17.22 |  | 185.07 | 1.68 | 5.22
人工单价 |  | 小计 | [6 empty] | 17.22 |  | 185.07 | 1.68 | 5.22
未计价材料费
清单项目综合单价 | [8 empty] | 209.18
材 料 费 明 细 | 主要材料名称、规格、型号 |  |  |  |  | 单位 | 数量 |  | 单价（元） |  | 合价（元） | 暂估单价 （元） | 暂估合价 （元）
| 其他材料费 | [7 empty] | - |  | 185.07 | -
| 材料费小计 | [7 empty] | - |  | 185.07 | -
注：1.如不使用省级或行业建设主管部门发布的计价依据，可不填定额编码、名称等； 2.招标文件提供了暂估单价的材料，按暂估的单价填入表内“暂估单价”栏及“暂估合价”栏。
表-09
综合单价分析表
工程名称：给水工程 | [7 empty] | 标段： |  | 第 3 页 共 21 页
项目编码 |  | 040103001006 |  | 项目名称 | 回填中粗砂 |  |  |  | 计量单位 |  | m3 | 工程量 | 75.73
清单综合单价组成明细
定额编号 | 定额项目名称 | 定额 单位 | 数量 | 单价 |  |  |  |  | 合价
|  |  |  | 人工费 | 材料费 | 机具费 | 管理费 和利润 |  | 人工费 |  | 材料费 | 机具费 | 管理费 和利润
借D7-1-99 | 竖井回填 砂石 | m3 | 1 | 39.94 | 98.69 | 21.05 | 20.74 |  | 39.94 |  | 98.69 | 21.05 | 20.74
人工单价 |  | 小计 | [6 empty] | 39.94 |  | 98.69 | 21.05 | 20.74
未计价材料费
清单项目综合单价 | [8 empty] | 180.42
材 料 费 明 细 | 主要材料名称、规格、型号 |  |  |  |  | 单位 | 数量 |  | 单价（元） |  | 合价（元） | 暂估单价 （元） | 暂估合价 （元）
| 其他材料费 | [7 empty] | - |  | 98.68 | -
| 材料费小计 | [7 empty] | - |  | 98.68 | -
注：1.如不使用省级或行业建设主管部门发布的计价依据，可不填定额编码、名称等； 2.招标文件提供了暂估单价的材料，按暂估的单价填入表内“暂估单价”栏及“暂估合价”栏。
表-09
综合单价分析表
工程名称：给水工程 | [7 empty] | 标段： |  | 第 4 页 共 21 页
项目编码 |  | 040103001007 |  | 项目名称 | 回填土 |  |  |  | 计量单位 |  | m3 | 工程量 | 1.27
清单综合单价组成明细
定额编号 | 定额项目名称 | 定额 单位 | 数量 | 单价 |  |  |  |  | 合价
|  |  |  | 人工费 | 材料费 | 机具费 | 管理费 和利润 |  | 人工费 |  | 材料费 | 机具费 | 管理费 和利润
借D1-1-132 | 回填土 夯实机夯实 平地 | 100m3压实方 | 0.01 | 1018.25 |  | 185.86 | 392.66 |  | 10.18 |  |  | 1.86 | 3.93
人工单价 |  | 小计 | [6 empty] | 10.18 |  |  | 1.86 | 3.93
未计价材料费
清单项目综合单价 | [8 empty] | 15.97
材 料 费 明 细 | 主要材料名称、规格、型号 |  |  |  |  | 单位 | 数量 |  | 单价（元） |  | 合价（元） | 暂估单价 （元） | 暂估合价 （元）
注：1.如不使用省级或行业建设主管部门发布的计价依据，可不填定额编码、名称等； 2.招标文件提供了暂估单价的材料，按暂估的单价填入表内“暂估单价”栏及“暂估合价”栏。
表-09
综合单价分析表
工程名称：给水工程 | [7 empty] | 标段： |  | 第 5 页 共 21 页
项目编码 |  | 040501004002 |  | 项目名称 | 塑料管 |  |  |  | 计量单位 |  | m | 工程量 | 707.41
清单综合单价组成明细
定额编号 | 定额项目名称 | 定额 单位 | 数量 | 单价 |  |  |  |  | 合价
|  |  |  | 人工费 | 材料费 | 机具费 | 管理费 和利润 |  | 人工费 |  | 材料费 | 机具费 | 管理费 和利润
借D4-1-88 | 塑料管安装(粘接) 管外径(mm以内) 25 | 10m | 0.1 | 38.47 | 28.36 |  | 16.85 |  | 3.85 |  | 2.84 |  | 1.69
借D4-1-158 | 管道试压 公称直径(mm以内) 100 | 100m | 0.01 | 156.39 | 34.84 | 11.8 | 73.69 |  | 1.56 |  | 0.35 | 0.12 | 0.74
借D4-1-176 | 管道消毒冲洗 公称直径(mm以内) 100 | 100m | 0.01 | 102.58 | 4.46 |  | 44.94 |  | 1.03 |  | 0.04 |  | 0.45
人工单价 |  | 小计 | [6 empty] | 6.44 |  | 3.23 | 0.12 | 2.88
|  | 未计价材料费 | [6 empty] | 2.72
清单项目综合单价 | [8 empty] | 12.66
材 料 费 明 细 | 主要材料名称、规格、型号 |  |  |  |  | 单位 | 数量 |  | 单价（元） |  | 合价（元） | 暂估单价 （元） | 暂估合价 （元）
| PE聚乙烯给水管 De25×2.3,PE100,1.6MPa |  |  |  |  | m | 1 |  | 2.72 |  | 2.72
| 其他材料费 | [7 empty] | - |  | 0.51 | -
| 材料费小计 | [7 empty] | - |  | 3.23 | -
注：1.如不使用省级或行业建设主管部门发布的计价依据，可不填定额编码、名称等； 2.招标文件提供了暂估单价的材料，按暂估的单价填入表内“暂估单价”栏及“暂估合价”栏。
表-09
综合单价分析表
工程名称：给水工程 | [7 empty] | 标段： |  | 第 6 页 共 21 页
项目编码 |  | 040501004003 |  | 项目名称 | 塑料管 |  |  |  | 计量单位 |  | m | 工程量 | 236.25
清单综合单价组成明细
定额编号 | 定额项目名称 | 定额 单位 | 数量 | 单价 |  |  |  |  | 合价
|  |  |  | 人工费 | 材料费 | 机具费 | 管理费 和利润 |  | 人工费 |  | 材料费 | 机具费 | 管理费 和利润
借D4-1-90 | 塑料管安装(粘接) 管外径(mm以内) 50 | 10m | 0.1 | 56.65 | 109.87 |  | 24.82 |  | 5.67 |  | 10.99 |  | 2.48
借D4-1-158 | 管道试压 公称直径(mm以内) 100 | 100m | 0.01 | 156.39 | 34.84 | 11.8 | 73.69 |  | 1.56 |  | 0.35 | 0.12 | 0.74
借D4-1-176 | 管道消毒冲洗 公称直径(mm以内) 100 | 100m | 0.01 | 102.58 | 4.46 |  | 44.94 |  | 1.03 |  | 0.04 |  | 0.45
人工单价 |  | 小计 | [6 empty] | 8.26 |  | 11.38 | 0.12 | 3.67
|  | 未计价材料费 | [6 empty] | 10.81
清单项目综合单价 | [8 empty] | 23.42
材 料 费 明 细 | 主要材料名称、规格、型号 |  |  |  |  | 单位 | 数量 |  | 单价（元） |  | 合价（元） | 暂估单价 （元） | 暂估合价 （元）
| PE聚乙烯给水管 De50×4.6,PE100,1.6MPa |  |  |  |  | m | 1 |  | 10.81 |  | 10.81
| 其他材料费 | [7 empty] | - |  | 0.57 | -
| 材料费小计 | [7 empty] | - |  | 11.38 | -
注：1.如不使用省级或行业建设主管部门发布的计价依据，可不填定额编码、名称等； 2.招标文件提供了暂估单价的材料，按暂估的单价填入表内“暂估单价”栏及“暂估合价”栏。
表-09
综合单价分析表
工程名称：给水工程 | [7 empty] | 标段： |  | 第 7 页 共 21 页
项目编码 |  | 040501002001 |  | 项目名称 | 钢管 |  |  |  | 计量单位 |  | m | 工程量 | 6
清单综合单价组成明细
定额编号 | 定额项目名称 | 定额 单位 | 数量 | 单价 |  |  |  |  | 合价
|  |  |  | 人工费 | 材料费 | 机具费 | 管理费 和利润 |  | 人工费 |  | 材料费 | 机具费 | 管理费 和利润
C10-1-27 | 给排水管道 室外钢管(焊接) 公称直径(mm以内) 80 | 10m | 0.1 | 152.04 | 290.24 | 30.69 | 87.2 |  | 15.2 |  | 29.02 | 3.07 | 8.72
借D4-1-158 | 管道试压 公称直径(mm以内) 100 | 100m | 0.01 | 156.39 | 34.84 | 11.8 | 73.69 |  | 1.56 |  | 0.35 | 0.12 | 0.74
借D4-1-176 | 管道消毒冲洗 公称直径(mm以内) 100 | 100m | 0.01 | 102.58 | 4.46 |  | 44.94 |  | 1.03 |  | 0.04 |  | 0.45
人工单价 |  | 小计 | [6 empty] | 17.79 |  | 29.41 | 3.19 | 9.91
|  | 未计价材料费 | [6 empty] | 27.76
清单项目综合单价 | [8 empty] | 60.3
材 料 费 明 细 | 主要材料名称、规格、型号 |  |  |  |  | 单位 | 数量 |  | 单价（元） |  | 合价（元） | 暂估单价 （元） | 暂估合价 （元）
| 室外钢管焊接管件 |  |  |  |  | 个 | 0.035
| 焊接钢管D76x3.5 DN75 |  |  |  |  | m | 1.015 |  | 27.35 |  | 27.76
| 其他材料费 | [7 empty] | - |  | 1.63 | -
| 材料费小计 | [7 empty] | - |  | 29.39 | -
注：1.如不使用省级或行业建设主管部门发布的计价依据，可不填定额编码、名称等； 2.招标文件提供了暂估单价的材料，按暂估的单价填入表内“暂估单价”栏及“暂估合价”栏。
表-09
综合单价分析表
工程名称：给水工程 | [7 empty] | 标段： |  | 第 8 页 共 21 页
项目编码 |  | 031003001001 |  | 项目名称 | 取水阀 |  |  |  | 计量单位 |  | 个 | 工程量 | 14
清单综合单价组成明细
定额编号 | 定额项目名称 | 定额 单位 | 数量 | 单价 |  |  |  |  | 合价
|  |  |  | 人工费 | 材料费 | 机具费 | 管理费 和利润 |  | 人工费 |  | 材料费 | 机具费 | 管理费 和利润
C10-3-3 | 螺纹阀安装 公称直径(mm以内) 25 | 个 | 1 | 10.16 | 9.99 | 0.81 | 5.23 |  | 10.16 |  | 9.99 | 0.81 | 5.23
人工单价 |  | 小计 | [6 empty] | 10.16 |  | 9.99 | 0.81 | 5.23
|  | 未计价材料费 | [6 empty] | 7.07
清单项目综合单价 | [8 empty] | 26.19
材 料 费 明 细 | 主要材料名称、规格、型号 |  |  |  |  | 单位 | 数量 |  | 单价（元） |  | 合价（元） | 暂估单价 （元） | 暂估合价 （元）
| 取水阀DN25 |  |  |  |  | 个 | 1.01 |  | 7 |  | 7.07
| 其他材料费 | [7 empty] | - |  | 2.92 | -
| 材料费小计 | [7 empty] | - |  | 9.99 | -
注：1.如不使用省级或行业建设主管部门发布的计价依据，可不填定额编码、名称等； 2.招标文件提供了暂估单价的材料，按暂估的单价填入表内“暂估单价”栏及“暂估合价”栏。
表-09
综合单价分析表
工程名称：给水工程 | [7 empty] | 标段： |  | 第 9 页 共 21 页
项目编码 |  | 031003013001 |  | 项目名称 | 水表组 |  |  |  | 计量单位 |  | 组 | 工程量 | 2
清单综合单价组成明细
定额编号 | 定额项目名称 | 定额 单位 | 数量 | 单价 |  |  |  |  | 合价
|  |  |  | 人工费 | 材料费 | 机具费 | 管理费 和利润 |  | 人工费 |  | 材料费 | 机具费 | 管理费 和利润
借D4-2-273 | 法兰水表组安装 公称直径(mm以内) 100 | 组 | 1 | 151.91 | 685.66 |  | 66.55 |  | 151.91 |  | 685.66 |  | 66.55
人工单价 |  | 小计 | [6 empty] | 151.91 |  | 685.66 |  | 66.55
|  | 未计价材料费 | [6 empty] | 658.18
清单项目综合单价 | [8 empty] | 904.12
材 料 费 明 细 | 主要材料名称、规格、型号 |  |  |  |  | 单位 | 数量 |  | 单价（元） |  | 合价（元） | 暂估单价 （元） | 暂估合价 （元）
| 倒流防止器 DF11X-16T DN50 |  |  |  |  | 个 | 1 |  | 60.53 |  | 60.53
| Y形过滤器 DN50,铸铁 |  |  |  |  | 个 | 1 |  | 259.77 |  | 259.77
| 旋翼湿式冷水表 介质形式:冷水;公称压力(MPa):1;公称直径DN(mm):65;品种:旋翼式水表;型号:LXS;埃美柯代号:099Q;壳体材质:球墨铸铁(铜罩铜接);大类:机械水表;测量精度:2级;说明:1.Q1最大允许误差：±5%；2.Q2-Q4最大允许误差：±2%；3.读数：0.01-99999；4.水温(冷水表)：0℃≤30℃;连接形式:法兰 |  |  |  |  | 个 | 1 |  | 303.19 |  | 303.19
| 闸阀 DN50 |  |  |  |  | 个 | 1 |  | 34.69 |  | 34.69
| 其他材料费 | [7 empty] | - |  | 27.49 | -
| 材料费小计 | [7 empty] | - |  | 685.67 | -
注：1.如不使用省级或行业建设主管部门发布的计价依据，可不填定额编码、名称等； 2.招标文件提供了暂估单价的材料，按暂估的单价填入表内“暂估单价”栏及“暂估合价”栏。
表-09
综合单价分析表
工程名称：给水工程 | [7 empty] | 标段： |  | 第 10 页 共 21 页
项目编码 |  | 031003012001 |  | 项目名称 | 倒流防止器 |  |  |  | 计量单位 |  | 套 | 工程量 | 2
清单综合单价组成明细
定额编号 | 定额项目名称 | 定额 单位 | 数量 | 单价 |  |  |  |  | 合价
|  |  |  | 人工费 | 材料费 | 机具费 | 管理费 和利润 |  | 人工费 |  | 材料费 | 机具费 | 管理费 和利润
C10-3-241 | 倒流防止器组成安装(螺纹连接不带水表) 公称直径(mm) 15 | 组 | 1 | 53.24 | 351.99 | 7.38 | 28.92 |  | 53.24 |  | 351.99 | 7.38 | 28.92
人工单价 |  | 小计 | [6 empty] | 53.24 |  | 351.99 | 7.38 | 28.92
|  | 未计价材料费 | [6 empty] | 329.15
清单项目综合单价 | [8 empty] | 441.53
材 料 费 明 细 | 主要材料名称、规格、型号 |  |  |  |  | 单位 | 数量 |  | 单价（元） |  | 合价（元） | 暂估单价 （元） | 暂估合价 （元）
| Y型过滤器 DN50 |  |  |  |  | 个 | 1 |  | 259.77 |  | 259.77
| 闸阀 DN50 |  |  |  |  | 个 | 2 |  | 34.69 |  | 69.38
| 其他材料费 | [7 empty] | - |  | 22.83 | -
| 材料费小计 | [7 empty] | - |  | 351.98 | -
注：1.如不使用省级或行业建设主管部门发布的计价依据，可不填定额编码、名称等； 2.招标文件提供了暂估单价的材料，按暂估的单价填入表内“暂估单价”栏及“暂估合价”栏。
表-09
综合单价分析表
工程名称：给水工程 | [7 empty] | 标段： |  | 第 11 页 共 21 页
项目编码 |  | 030804014001 |  | 项目名称 | 低压塑料管件 |  |  |  | 计量单位 |  | 支 | 工程量 | 16
清单综合单价组成明细
定额编号 | 定额项目名称 | 定额 单位 | 数量 | 单价 |  |  |  |  | 合价
|  |  |  | 人工费 | 材料费 | 机具费 | 管理费 和利润 |  | 人工费 |  | 材料费 | 机具费 | 管理费 和利润
借E1-4-58 | 微喷系统安装 微喷头安装 | 套 | 1 | 2.97 | 17.77 |  | 0.98 |  | 2.97 |  | 17.77 |  | 0.98
人工单价 |  | 小计 | [6 empty] | 2.97 |  | 17.77 |  | 0.98
|  | 未计价材料费 | [6 empty] | 17.33
清单项目综合单价 | [8 empty] | 21.72
材 料 费 明 细 | 主要材料名称、规格、型号 |  |  |  |  | 单位 | 数量 |  | 单价（元） |  | 合价（元） | 暂估单价 （元） | 暂估合价 （元）
| 喷头 |  |  |  |  | 套 | 1.01 |  | 17.16 |  | 17.33
| 其他材料费 | [7 empty] | - |  | 0.44 | -
| 材料费小计 | [7 empty] | - |  | 17.77 | -
注：1.如不使用省级或行业建设主管部门发布的计价依据，可不填定额编码、名称等； 2.招标文件提供了暂估单价的材料，按暂估的单价填入表内“暂估单价”栏及“暂估合价”栏。
表-09
综合单价分析表
工程名称：给水工程 | [7 empty] | 标段： |  | 第 12 页 共 21 页
项目编码 |  | 030411004005 |  | 项目名称 | 配线 |  |  |  | 计量单位 |  | m | 工程量 | 98
清单综合单价组成明细
定额编号 | 定额项目名称 | 定额 单位 | 数量 | 单价 |  |  |  |  | 合价
|  |  |  | 人工费 | 材料费 | 机具费 | 管理费 和利润 |  | 人工费 |  | 材料费 | 机具费 | 管理费 和利润
C4-11-226 | 多芯软导线管内穿线(芯以内) 二芯 导线截面(mm2以内) 2.5 | 100m/束 | 0.01 | 86.59 | 262.69 |  | 42.21 |  | 0.87 |  | 2.63 |  | 0.42
人工单价 |  | 小计 | [6 empty] | 0.87 |  | 2.63 |  | 0.42
|  | 未计价材料费 | [6 empty] | 2.46
清单项目综合单价 | [8 empty] | 3.91
材 料 费 明 细 | 主要材料名称、规格、型号 |  |  |  |  | 单位 | 数量 |  | 单价（元） |  | 合价（元） | 暂估单价 （元） | 暂估合价 （元）
| BV-2.5mm2x1 BV |  |  |  |  | m | 1.08 |  | 2.28 |  | 2.46
| 其他材料费 | [7 empty] | - |  | 0.17 | -
| 材料费小计 | [7 empty] | - |  | 2.63 | -
注：1.如不使用省级或行业建设主管部门发布的计价依据，可不填定额编码、名称等； 2.招标文件提供了暂估单价的材料，按暂估的单价填入表内“暂估单价”栏及“暂估合价”栏。
表-09
综合单价分析表
工程名称：给水工程 | [7 empty] | 标段： |  | 第 13 页 共 21 页
项目编码 |  | 030404022001 |  | 项目名称 | 控制器 |  |  |  | 计量单位 |  | 台 | 工程量 | 2
清单综合单价组成明细
定额编号 | 定额项目名称 | 定额 单位 | 数量 | 单价 |  |  |  |  | 合价
|  |  |  | 人工费 | 材料费 | 机具费 | 管理费 和利润 |  | 人工费 |  | 材料费 | 机具费 | 管理费 和利润
C4-4-74 | 控制器安装 主令 | 台 | 1 | 202.33 | 2146.62 | 2.59 | 99.87 |  | 202.33 |  | 2146.62 | 2.59 | 99.87
人工单价 |  | 小计 | [6 empty] | 202.33 |  | 2146.62 | 2.59 | 99.87
|  | 未计价材料费 | [6 empty] | 2132.39
清单项目综合单价 | [8 empty] | 2451.41
材 料 费 明 细 | 主要材料名称、规格、型号 |  |  |  |  | 单位 | 数量 |  | 单价（元） |  | 合价（元） | 暂估单价 （元） | 暂估合价 （元）
| HCC解码器控制器 |  |  |  |  | 个 | 1 |  | 478.89 |  | 478.89
| 流量计 |  |  |  |  | 台 | 1 |  | 565 |  | 565
| 无线降雨传感器 |  |  |  |  | 台 | 1 |  | 876.11 |  | 876.11
| 遥控器 |  |  |  |  | 台 | 1 |  | 212.39 |  | 212.39
| 其他材料费 | [7 empty] | - |  | 14.23 | -
| 材料费小计 | [7 empty] | - |  | 2146.62 | -
注：1.如不使用省级或行业建设主管部门发布的计价依据，可不填定额编码、名称等； 2.招标文件提供了暂估单价的材料，按暂估的单价填入表内“暂估单价”栏及“暂估合价”栏。
表-09
综合单价分析表
工程名称：给水工程 | [7 empty] | 标段： |  | 第 14 页 共 21 页
项目编码 |  | 030404022002 |  | 项目名称 | 控制器 |  |  |  | 计量单位 |  | 台 | 工程量 | 4
清单综合单价组成明细
定额编号 | 定额项目名称 | 定额 单位 | 数量 | 单价 |  |  |  |  | 合价
|  |  |  | 人工费 | 材料费 | 机具费 | 管理费 和利润 |  | 人工费 |  | 材料费 | 机具费 | 管理费 和利润
C4-4-74 | 控制器安装 主令 | 台 | 1 | 202.33 | 460.51 | 2.59 | 99.87 |  | 202.33 |  | 460.51 | 2.59 | 99.87
人工单价 |  | 小计 | [6 empty] | 202.33 |  | 460.51 | 2.59 | 99.87
|  | 未计价材料费 | [6 empty] | 446.28
清单项目综合单价 | [8 empty] | 765.3
材 料 费 明 细 | 主要材料名称、规格、型号 |  |  |  |  | 单位 | 数量 |  | 单价（元） |  | 合价（元） | 暂估单价 （元） | 暂估合价 （元）
| 解码器EZ1 |  |  |  |  | 个 | 1 |  | 446.28 |  | 446.28
| 其他材料费 | [7 empty] | - |  | 14.23 | -
| 材料费小计 | [7 empty] | - |  | 460.51 | -
注：1.如不使用省级或行业建设主管部门发布的计价依据，可不填定额编码、名称等； 2.招标文件提供了暂估单价的材料，按暂估的单价填入表内“暂估单价”栏及“暂估合价”栏。
表-09
综合单价分析表
工程名称：给水工程 | [7 empty] | 标段： |  | 第 15 页 共 21 页
项目编码 |  | 030414011001 |  | 项目名称 | 接地装置 |  |  |  | 计量单位 |  | 根 | 工程量 | 4
清单综合单价组成明细
定额编号 | 定额项目名称 | 定额 单位 | 数量 | 单价 |  |  |  |  | 合价
|  |  |  | 人工费 | 材料费 | 机具费 | 管理费 和利润 |  | 人工费 |  | 材料费 | 机具费 | 管理费 和利润
C4-14-46 | 接地装置调试 独立接地装置(根以内) 1 | 根 | 1 | 69.6 |  | 46.81 | 56.74 |  | 69.6 |  |  | 46.81 | 56.74
人工单价 |  | 小计 | [6 empty] | 69.6 |  |  | 46.81 | 56.74
未计价材料费
清单项目综合单价 | [8 empty] | 173.15
材 料 费 明 细 | 主要材料名称、规格、型号 |  |  |  |  | 单位 | 数量 |  | 单价（元） |  | 合价（元） | 暂估单价 （元） | 暂估合价 （元）
注：1.如不使用省级或行业建设主管部门发布的计价依据，可不填定额编码、名称等； 2.招标文件提供了暂估单价的材料，按暂估的单价填入表内“暂估单价”栏及“暂估合价”栏。
表-09
综合单价分析表
工程名称：给水工程 | [7 empty] | 标段： |  | 第 16 页 共 21 页
项目编码 |  | 030503006001 |  | 项目名称 | 传感器 |  |  |  | 计量单位 |  | 支 | 工程量 | 2
清单综合单价组成明细
定额编号 | 定额项目名称 | 定额 单位 | 数量 | 单价 |  |  |  |  | 合价
|  |  |  | 人工费 | 材料费 | 机具费 | 管理费 和利润 |  | 人工费 |  | 材料费 | 机具费 | 管理费 和利润
C5-3-81 | 其他传感器及变送器安装 液位计 普通型 | 支 | 1 | 97.77 | 880.67 | 0.26 | 49.67 |  | 97.77 |  | 880.67 | 0.26 | 49.67
人工单价 |  | 小计 | [6 empty] | 97.77 |  | 880.67 | 0.26 | 49.67
|  | 未计价材料费 | [6 empty] | 876.11
清单项目综合单价 | [8 empty] | 1028.37
材 料 费 明 细 | 主要材料名称、规格、型号 |  |  |  |  | 单位 | 数量 |  | 单价（元） |  | 合价（元） | 暂估单价 （元） | 暂估合价 （元）
| 风雨传感器 产品说明:输入电压DC12V、输出一组开关量信号;品种:风雨传感器;型号:KCJ-FY01;系列:消防电动开窗机系列 |  |  |  |  | 支 | 1 |  | 876.11 |  | 876.11
| 其他材料费 | [7 empty] | - |  | 4.56 | -
| 材料费小计 | [7 empty] | - |  | 880.67 | -
注：1.如不使用省级或行业建设主管部门发布的计价依据，可不填定额编码、名称等； 2.招标文件提供了暂估单价的材料，按暂估的单价填入表内“暂估单价”栏及“暂估合价”栏。
表-09
综合单价分析表
工程名称：给水工程 | [7 empty] | 标段： |  | 第 17 页 共 21 页
项目编码 |  | 050103002001 |  | 项目名称 | 喷灌配件安装 |  |  |  | 计量单位 |  | 套 | 工程量 | 16
清单综合单价组成明细
定额编号 | 定额项目名称 | 定额 单位 | 数量 | 单价 |  |  |  |  | 合价
|  |  |  | 人工费 | 材料费 | 机具费 | 管理费 和利润 |  | 人工费 |  | 材料费 | 机具费 | 管理费 和利润
借E1-4-58 | 微喷系统安装 微喷头安装 | 套 | 1 | 2.97 | 5.36 |  | 0.98 |  | 2.97 |  | 5.36 |  | 0.98
人工单价 |  | 小计 | [6 empty] | 2.97 |  | 5.36 |  | 0.98
|  | 未计价材料费 | [6 empty] | 4.92
清单项目综合单价 | [8 empty] | 9.31
材 料 费 明 细 | 主要材料名称、规格、型号 |  |  |  |  | 单位 | 数量 |  | 单价（元） |  | 合价（元） | 暂估单价 （元） | 暂估合价 （元）
| 防水接头 De50,热熔 |  |  |  |  | 套 | 1.01 |  | 4.87 |  | 4.92
| 其他材料费 | [7 empty] | - |  | 0.44 | -
| 材料费小计 | [7 empty] | - |  | 5.36 | -
注：1.如不使用省级或行业建设主管部门发布的计价依据，可不填定额编码、名称等； 2.招标文件提供了暂估单价的材料，按暂估的单价填入表内“暂估单价”栏及“暂估合价”栏。
表-09
综合单价分析表
工程名称：给水工程 | [7 empty] | 标段： |  | 第 18 页 共 21 页
项目编码 |  | 031003001002 |  | 项目名称 | 螺纹阀门 |  |  |  | 计量单位 |  | 个 | 工程量 | 4
清单综合单价组成明细
定额编号 | 定额项目名称 | 定额 单位 | 数量 | 单价 |  |  |  |  | 合价
|  |  |  | 人工费 | 材料费 | 机具费 | 管理费 和利润 |  | 人工费 |  | 材料费 | 机具费 | 管理费 和利润
C10-3-3 | 螺纹阀安装 公称直径(mm以内) 25 | 个 | 1 | 10.16 | 290.89 | 0.81 | 5.23 |  | 10.16 |  | 290.89 | 0.81 | 5.23
人工单价 |  | 小计 | [6 empty] | 10.16 |  | 290.89 | 0.81 | 5.23
|  | 未计价材料费 | [6 empty] | 287.97
清单项目综合单价 | [8 empty] | 307.09
材 料 费 明 细 | 主要材料名称、规格、型号 |  |  |  |  | 单位 | 数量 |  | 单价（元） |  | 合价（元） | 暂估单价 （元） | 暂估合价 （元）
| P220-23-54电磁阀 DN15 |  |  |  |  | 个 | 1.01 |  | 285.12 |  | 287.97
| 其他材料费 | [7 empty] | - |  | 2.92 | -
| 材料费小计 | [7 empty] | - |  | 290.89 | -
注：1.如不使用省级或行业建设主管部门发布的计价依据，可不填定额编码、名称等； 2.招标文件提供了暂估单价的材料，按暂估的单价填入表内“暂估单价”栏及“暂估合价”栏。
表-09
综合单价分析表
工程名称：给水工程 | [7 empty] | 标段： |  | 第 19 页 共 21 页
项目编码 |  | 030402002001 |  | 项目名称 | 真空破坏器 |  |  |  | 计量单位 |  | 台 | 工程量 | 3
清单综合单价组成明细
定额编号 | 定额项目名称 | 定额 单位 | 数量 | 单价 |  |  |  |  | 合价
|  |  |  | 人工费 | 材料费 | 机具费 | 管理费 和利润 |  | 人工费 |  | 材料费 | 机具费 | 管理费 和利润
C10-3-3 | 螺纹阀安装 公称直径(mm以内) 25 | 个 | 1 | 10.16 | 673.28 | 0.81 | 5.23 |  | 10.16 |  | 673.28 | 0.81 | 5.23
人工单价 |  | 小计 | [6 empty] | 10.16 |  | 673.28 | 0.81 | 5.23
|  | 未计价材料费 | [6 empty] | 670.36
清单项目综合单价 | [8 empty] | 689.48
材 料 费 明 细 | 主要材料名称、规格、型号 |  |  |  |  | 单位 | 数量 |  | 单价（元） |  | 合价（元） | 暂估单价 （元） | 暂估合价 （元）
| 泄压阀 公称压力PN(MPa):1.6;公称直径DN(mm):40;型号:500X-16Q;连接方式:法兰式;阀体材质:球墨铸铁 |  |  |  |  | 个 | 1.01 |  | 663.72 |  | 670.36
| 其他材料费 | [7 empty] | - |  | 2.92 | -
| 材料费小计 | [7 empty] | - |  | 673.28 | -
注：1.如不使用省级或行业建设主管部门发布的计价依据，可不填定额编码、名称等； 2.招标文件提供了暂估单价的材料，按暂估的单价填入表内“暂估单价”栏及“暂估合价”栏。
表-09
综合单价分析表
工程名称：给水工程 | [7 empty] | 标段： |  | 第 20 页 共 21 页
项目编码 |  | 040103002004 |  | 项目名称 | 余方弃置 |  |  |  | 计量单位 |  | m3 | 工程量 | 265.07
清单综合单价组成明细
定额编号 | 定额项目名称 | 定额 单位 | 数量 | 单价 |  |  |  |  | 合价
|  |  |  | 人工费 | 材料费 | 机具费 | 管理费 和利润 |  | 人工费 |  | 材料费 | 机具费 | 管理费 和利润
借D1-1-52 | 装载机装土 | 1000m3天然密实方 | 0.001 | 473.88 |  | 1804.64 | 629.1 |  | 0.47 |  |  | 1.8 | 0.63
借D1-1-53 换 | 自卸汽车运土方 运距1km内 实际运距(km):20 | 1000m3天然密实方 | 0.001 |  |  | 38142.11 | 10531.04 |  |  |  |  | 38.14 | 10.53
人工单价 |  | 小计 | [6 empty] | 0.47 |  |  | 39.94 | 11.16
未计价材料费
清单项目综合单价 | [8 empty] | 51.58
材 料 费 明 细 | 主要材料名称、规格、型号 |  |  |  |  | 单位 | 数量 |  | 单价（元） |  | 合价（元） | 暂估单价 （元） | 暂估合价 （元）
注：1.如不使用省级或行业建设主管部门发布的计价依据，可不填定额编码、名称等； 2.招标文件提供了暂估单价的材料，按暂估的单价填入表内“暂估单价”栏及“暂估合价”栏。
表-09
综合单价分析表
工程名称：给水工程 | [7 empty] | 标段： |  | 第 21 页 共 21 页
项目编码 |  | 040103002005 |  | 项目名称 | 余方弃置 |  |  |  | 计量单位 |  | m3 | 工程量 | 48.75
清单综合单价组成明细
定额编号 | 定额项目名称 | 定额 单位 | 数量 | 单价 |  |  |  |  | 合价
|  |  |  | 人工费 | 材料费 | 机具费 | 管理费 和利润 |  | 人工费 |  | 材料费 | 机具费 | 管理费 和利润
借D1-1-125 | 装载机装松散石方 | 1000m3天然密实方 | 0.001 | 370.48 |  | 5412.32 | 1885.77 |  | 0.37 |  |  | 5.41 | 1.89
借D1-1-126 换 | 自卸汽车运石方 运距1km 实际运距(km):20 | 1000m3天然密实方 | 0.001 |  |  | 59037.2 | 19252.03 |  |  |  |  | 59.04 | 19.25
人工单价 |  | 小计 | [6 empty] | 0.37 |  |  | 64.45 | 21.14
未计价材料费
清单项目综合单价 | [8 empty] | 85.96
材 料 费 明 细 | 主要材料名称、规格、型号 |  |  |  |  | 单位 | 数量 |  | 单价（元） |  | 合价（元） | 暂估单价 （元） | 暂估合价 （元）
注：1.如不使用省级或行业建设主管部门发布的计价依据，可不填定额编码、名称等； 2.招标文件提供了暂估单价的材料，按暂估的单价填入表内“暂估单价”栏及“暂估合价”栏。
表-09

## 表-11 总价措施项目清单与计价表
总价措施项目清单与计价表
工程名称：给水工程 | [5 empty] | 标段： |  | 第 1 页 共 2 页
序号 | 项目编码 | 项目名称 | 计算基础 | 费率 (%) | 金额 (元) |  | 调整 费率(%) |  | 调整后 金额(元) | 备注
1 | LSSGCSF00003 | 绿色施工安全防护措施费 | 分部分项人工费+分部分项机具费 | 35.77 | 11928.15 |  |  |  |  | 以分部分项的人工费与施工机具费之和为计算基础，费率35.77%
2 | 031301010001 | 安装与生产同时进行增加费用 | 分部分项人工费 | 0 | [5 empty] | 按人工费的10%计算
3 | 031301011001 | 在有害身体健康环境中施工增加费 | 分部分项人工费 | 0 | [5 empty] | 按人工费的10%计算
4 | TSSGBWZJF001 | 在地下（暗）室、设备及大口径管道内等特殊施工部位进行施工增加费 |  | 30 | [5 empty] | 按该部分人工费的30%计算
5 | 粤031302008001 | 赶工措施费 | 分部分项人工费+分部分项机具费 | 0 | [5 empty] | 赶工措施费=（1-δ）*分部分项（人工费+施工机具费）*0.344 （0.8≤δ＜1 式中：δ=合同工期/定额工期）
6 | 031302002001 | 夜间施工增加费 |  | 20 | [5 empty] | 按其夜间施工项目人工费的20%计算
7 | JTGRSGZJF001 | 交通干扰工程施工增加费 |  | 10 | [5 empty] | 按在市政道路上施工项目人工费的10%计算
8 | 粤031302009001 | 文明工地增加费 | 分部分项人工费+分部分项机具费 | 0 | [5 empty] | 以分部分项的人工费与施工机具费之和为计算基础；市级文明工地1.00%；省级文明工地2.00%
9 | DXGXJCJXF001 | 地下管线交叉降效费 | [7 empty] | 按实际发生或经批准的施工方案计
编制人（造价人员）： | [5 empty] | 复核人（造价工程师）：
表-11
总价措施项目清单与计价表
工程名称：给水工程 | [5 empty] | 标段： |  | 第 2 页 共 2 页
序号 | 项目编码 | 项目名称 | 计算基础 | 费率 (%) | 金额 (元) |  | 调整 费率(%) |  | 调整后 金额(元) | 备注
算
10 | QTFY00000003 | 其他费用 | [7 empty] | 按实际发生或经批准的施工组织设计方案计算
合 计 |  |  |  |  | 11928.15
编制人（造价人员）： | [5 empty] | 复核人（造价工程师）：
表-11

## 表-12 其他项目清单与计价汇总表
其他项目清单与计价汇总表
工程名称：给水工程 |  |  | 标段： |  | 第 1 页 共 1 页
序号 | 项目名称 | 金额（元） |  | 结算金额（元） |  | 备注
1 | 暂列金额 | 10613.86 |  |  |  | 明细详见表-12-1
2 | 暂估价
2.1 | 材料暂估价 | — |  |  |  | 明细详见表-12-2
2.2 | 专业工程暂估价 |  |  |  |  | 明细详见表-12-3
3 | 计日工 |  |  |  |  | 明细详见表-12-4
4 | 总承包服务费 |  |  |  |  | 明细详见表-12-5
5 | 预算包干费 | 2000.81
6 | 工程优质费
7 | 概算幅度差
8 | 现场签证费用
9 | 索赔费用
10 | 其他费用 | 1569.10
| 合 计 | 14183.77 |  |  |  | —
注：材料（工程设备）暂估单价进入清单项目综合单价，此处不汇总。
表—12

## 表-12-1 暂列金额表
暂列金额明细表
工程名称：给水工程 |  |  | 标段： |  | 第 1 页 共 1 页
序号 | 名称 | 计量单位 |  | 暂定金额（元） |  | 备注
1 | 暂列金额 | 元 |  | 10613.86
合 计 |  |  |  | 10613.86 |  | —
注：此表由招标人填写，如不能详列，也可只列暂列金额总额，投标人应将上述暂列金额计入投标总价中。
表—12—1

## 表-13 规费、税金项目清单与计价表
规费、税金项目清单与计价表
工程名称：给水工程 |  |  | 标段： |  |  | 第 1 页 共 1 页
序号 | 项目名称 | 计算基础 |  | 计算基数 | 计算费率 (%) |  | 金额(元)
1 | 增值税销项税额 | 分部分项合计+措施合计+其他项目 |  | 132250.55 | 9 |  | 11902.55
合 计 | [6 empty] | 11902.55
编制人（造价人员）： |  |  | 复核人（造价工程师）：
表—13