## 表-08 分部分项工程和单价措施项目清单与计价表
分部分项工程和单价措施项目清单与计价表
工程名称：绿化工程 |  |  |  | 标段： |  |  |  | 第 1 页 共 18 页
序号 | 项目编码 | 项目名称 | 项目特征描述 |  | 计量单位 | 工程量 | 金额（元）
[7 empty] | 综合单价 |  | 综合合价 | 其中
暂估价
|  | 乔木 | [6 empty] | 463009.24
1 | 050102001001 | 栽植乔木 | 1.种类:朴树 2.胸径或干径:φ19 3.株高、冠径:H7.0-8.0M,P4.0-5.0M 4.树木形态:全冠，树形优美，分枝多且均匀，冠幅饱满，假植苗 5.灌溉方式:机械浇灌 6.养护期:一年 |  | 株 | 3 | 3236.78 |  | 9710.34
2 | 050102001002 | 栽植乔木 | 1.种类:凤凰木B 2.胸径或干径:φ19 3.株高、冠径:H7.0-8.0M,P4.0-5.0M 4.树木形态:全冠，树形优美，分枝多且均匀，冠幅饱满，假植苗 5.灌溉方式:机械浇灌 6.养护期:一年 |  | 株 | 10 | 4016.78 |  | 40167.8
3 | 050102001003 | 栽植乔木 | 1.种类:凤凰木 2.胸径或干径:φ16-18 3.株高、冠径:H6.0-7.0M,P3.0-4.0M 4.树木形态:行道树，株距8米，全冠，树形优美，分枝多且均匀，冠幅饱满，假植苗 5.灌溉方式:机械浇灌 6.养护期:一年 |  | 株 | 22 | 3356.67 |  | 73846.74
4 | 050102001004 | 栽植乔木 | 1.种类:黄葛榕 2.胸径或干径:φ16-18 3.株高、冠径:H7.0-8.0M,P4.0-5.0M 4.树木形态:全冠，树形优美，分枝多且均匀，冠幅饱满，假植苗 5.灌溉方式:机械浇灌 6.养护期:一年 |  | 株 | 16 | 1567.87 |  | 25085.92
本页小计 | [8 empty] | 148810.8
注：为计取规费等的使用，可在表中增设其中：“定额人工费”。
表—08
分部分项工程和单价措施项目清单与计价表
工程名称：绿化工程 |  |  |  | 标段： |  |  |  | 第 2 页 共 18 页
序号 | 项目编码 | 项目名称 | 项目特征描述 |  | 计量单位 | 工程量 | 金额（元）
[7 empty] | 综合单价 |  | 综合合价 | 其中
暂估价
5 | 050102001005 | 栽植乔木 | 1.种类:美丽异木棉 2.胸径或干径:φ16-18 3.株高、冠径:H6.0-7.0M,P3.0-4.0M 4.树木形态:全冠，树形优美，分枝多且均匀，冠幅饱满，假植苗 5.灌溉方式:机械浇灌 6.养护期:一年 |  | 株 | 14 | 1775.87 |  | 24862.18
6 | 050102001006 | 栽植乔木 | 1.种类:鱼木 2.胸径或干径:φ11-12 3.株高、冠径:H5.0-6.0M,P3.0-4.0M 4.树木形态:全冠，树形优美，分枝多且均匀，冠幅饱满，假植苗 5.灌溉方式:机械浇灌 6.养护期:一年 |  | 株 | 4 | 1850.81 |  | 7403.24
7 | 050102001007 | 栽植乔木 | 1.种类:铁冬青B 2.胸径或干径:φ16-18 3.株高、冠径:H5.0-6.0M,P3.0-4.0M 4.树木形态:其中12株为行道树，株距8米，全冠，树形优美，分枝多且均匀，冠幅饱满，假植苗 5.灌溉方式:机械浇灌 6.养护期:一年 |  | 株 | 13 | 2233.47 |  | 29035.11
8 | 050102001008 | 栽植乔木 | 1.种类:铁冬青 2.胸径或干径:φ13-15 3.株高、冠径:H4.0-5.0M,P3.0-4.0M 4.树木形态:全冠，树形优美，分枝多且均匀，冠幅饱满，假植苗 5.灌溉方式:机械浇灌 6.养护期:一年 |  | 株 | 4 | 1537.24 |  | 6148.96
本页小计 | [8 empty] | 67449.49
注：为计取规费等的使用，可在表中增设其中：“定额人工费”。
表—08
分部分项工程和单价措施项目清单与计价表
工程名称：绿化工程 |  |  |  | 标段： |  |  |  | 第 3 页 共 18 页
序号 | 项目编码 | 项目名称 | 项目特征描述 |  | 计量单位 | 工程量 | 金额（元）
[7 empty] | 综合单价 |  | 综合合价 | 其中
暂估价
9 | 050102001009 | 栽植乔木 | 1.种类:富贵榕 2.胸径或干径:φ13-15 3.株高、冠径:H5.0-6.0M,P3.0-4.0M 4.树木形态:全冠，树形优美，分枝多且均匀，冠幅饱满，假植苗 5.灌溉方式:机械浇灌 6.养护期:一年 |  | 株 | 15 | 1818.04 |  | 27270.6
10 | 050102001010 | 栽植乔木 | 1.种类:仁面子 2.胸径或干径:φ13-15 3.株高、冠径:H4.0-5.0M,P3.0-4.0M 4.树木形态:其中20株为行道树，株距7米，全冠，树形优美，分枝多且均匀，冠幅饱满，假植苗 5.灌溉方式:机械浇灌 6.养护期:一年 |  | 株 | 23 | 1870.04 |  | 43010.92
11 | 050102001011 | 栽植乔木 | 1.种类:秋枫 2.胸径或干径:φ13-15 3.株高、冠径:H4.0-5.0M,P3.0-4.0M 4.树木形态:其中13株为行道树，株距7米，全冠，树形优美，分枝多且均匀，冠幅饱满，假植苗 5.灌溉方式:机械浇灌 6.养护期:一年 |  | 株 | 20 | 1194.04 |  | 23880.8
12 | 050102001012 | 栽植乔木 | 1.种类:合欢 2.胸径或干径:φ7-8 3.株高、冠径:H3.0-4.0M,P3.0-4.0M 4.树木形态:全冠，树形优美，分枝多且均匀，冠幅饱满，假植苗 5.灌溉方式:机械浇灌 6.养护期:一年 |  | 株 | 6 | 910.11 |  | 5460.66
本页小计 | [8 empty] | 99622.98
注：为计取规费等的使用，可在表中增设其中：“定额人工费”。
表—08
分部分项工程和单价措施项目清单与计价表
工程名称：绿化工程 |  |  |  | 标段： |  |  |  | 第 4 页 共 18 页
序号 | 项目编码 | 项目名称 | 项目特征描述 |  | 计量单位 | 工程量 | 金额（元）
[7 empty] | 综合单价 |  | 综合合价 | 其中
暂估价
13 | 050102001013 | 栽植乔木 | 1.种类:阴香 2.胸径或干径:φ7-8 3.株高、冠径:H3.0-4.0M,P3.0-4.0M 4.树木形态:其中12株为列植树，全冠，树形优美，分枝多且均匀，冠幅饱满，假植苗 5.灌溉方式:机械浇灌 6.养护期:一年 |  | 株 | 22 | 577.31 |  | 12700.82
14 | 050102001014 | 栽植乔木 | 1.种类:柚子树 2.胸径或干径:φ13-15 3.株高、冠径:H3.0-4.0M,P3.0-4.0M 4.树木形态:低分枝全冠,冠幅饱满，分枝多且均匀，树型优美,假植苗 5.灌溉方式:机械浇灌 6.养护期:一年 |  | 株 | 3 | 2182.04 |  | 6546.12
15 | 050102001015 | 栽植乔木 | 1.种类:黄皮 2.胸径或干径:φ9-10 3.株高、冠径:H2.5.0-3.0M,P2.5.0-3.0M 4.树木形态:低分枝全冠,冠幅饱满，分枝多且均匀，树型优美,假植苗 5.灌溉方式:机械浇灌 6.养护期:一年 |  | 株 | 7 | 1538.85 |  | 10771.95
16 | 050102001016 | 栽植乔木 | 1.种类:醉香含笑 2.胸径或干径:φ9-10 3.株高、冠径:H4.0-4.5M,P3.0-4.0M 4.树木形态:列植树，全冠，树形优美，分枝多且均匀，冠幅饱满，假植苗 5.灌溉方式:机械浇灌 6.养护期:一年 |  | 株 | 6 | 701.65 |  | 4209.9
本页小计 | [8 empty] | 34228.79
注：为计取规费等的使用，可在表中增设其中：“定额人工费”。
表—08
分部分项工程和单价措施项目清单与计价表
工程名称：绿化工程 |  |  |  | 标段： |  |  |  | 第 5 页 共 18 页
序号 | 项目编码 | 项目名称 | 项目特征描述 |  | 计量单位 | 工程量 | 金额（元）
[7 empty] | 综合单价 |  | 综合合价 | 其中
暂估价
17 | 050102001017 | 栽植乔木 | 1.种类:红花玉蕊 2.胸径或干径:φ9-10 3.株高、冠径:H4.0-4.5M,P3.0-4.0M 4.树木形态:全冠，树形优美，分枝多且均匀，冠幅饱满，假植苗 5.灌溉方式:机械浇灌 6.养护期:一年 |  | 株 | 15 | 1091.65 |  | 16374.75
18 | 050102001018 | 栽植乔木 | 1.种类:大叶紫薇 2.胸径或干径:φ11-12 3.株高、冠径:H3.0-4.0M,P3.0-3.5M 4.树木形态:全冠，树形优美，分枝多且均匀，冠幅饱满，假植苗 5.灌溉方式:机械浇灌 6.养护期:一年 |  | 株 | 18 | 1050.01 |  | 18900.18
19 | 050102001019 | 栽植乔木 | 1.种类:大叶紫薇 2.胸径或干径:φ11-12 3.株高、冠径:H3.0-4.0M,P3.0-3.5M 4.树木形态:用于砍伐补植，全冠，树形优美，分枝多且均匀，冠幅饱满，假植苗 5.灌溉方式:机械浇灌 6.养护期:一年 |  | 株 | 9 | 1050.01 |  | 9450.09
20 | 050102001020 | 栽植乔木 | 1.种类:金蒲桃 2.胸径或干径:φ11-12 3.株高、冠径:H3.0-4.0M,P3.0-3.5M 4.树木形态:全冠，树形优美，分枝多且均匀，冠幅饱满，假植苗 5.灌溉方式:机械浇灌 6.养护期:一年 |  | 株 | 10 | 2162.81 |  | 21628.1
本页小计 | [8 empty] | 66353.12
注：为计取规费等的使用，可在表中增设其中：“定额人工费”。
表—08
分部分项工程和单价措施项目清单与计价表
工程名称：绿化工程 |  |  |  | 标段： |  |  |  | 第 6 页 共 18 页
序号 | 项目编码 | 项目名称 | 项目特征描述 |  | 计量单位 | 工程量 | 金额（元）
[7 empty] | 综合单价 |  | 综合合价 | 其中
暂估价
21 | 050102001021 | 栽植乔木 | 1.种类:紫玉兰 2.胸径或干径:φ11-12 3.株高、冠径:H3.0-3.5M,P3.0-3.5M 4.树木形态:全冠，树形优美，分枝多且均匀，冠幅饱满，假植苗 5.灌溉方式:机械浇灌 6.养护期:一年 |  | 株 | 9 | 805.66 |  | 7250.94
22 | 050102001022 | 栽植乔木 | 1.种类:红花荷 2.胸径或干径:φ9-10 3.株高、冠径:H3.5-4.0M,P3.0-3.5M 4.树木形态:全冠，树形优美，分枝多且均匀，冠幅饱满，假植苗 5.灌溉方式:机械浇灌 6.养护期:一年 |  | 株 | 8 | 1039.65 |  | 8317.2
23 | 050102001023 | 栽植乔木 | 1.种类:火焰木 2.胸径或干径:φ9-10 3.株高、冠径:H3.5-4.0M,P3.0-3.5M 4.树木形态:全冠，树形优美，分枝多且均匀，冠幅饱满，假植苗 5.灌溉方式:机械浇灌 6.养护期:一年 |  | 株 | 6 | 498.85 |  | 2993.1
24 | 050102001024 | 栽植乔木 | 1.种类:中国红樱花 2.胸径或干径:φ7-8 3.株高、冠径:H2.5-3.0M,P2.0-2.5M 4.树木形态:全冠，树形优美，分枝多且均匀，冠幅饱满，假植苗 5.灌溉方式:机械浇灌 6.养护期:一年 |  | 株 | 8 | 910.11 |  | 7280.88
本页小计 | [8 empty] | 25842.12
注：为计取规费等的使用，可在表中增设其中：“定额人工费”。
表—08
分部分项工程和单价措施项目清单与计价表
工程名称：绿化工程 |  |  |  | 标段： |  |  |  | 第 7 页 共 18 页
序号 | 项目编码 | 项目名称 | 项目特征描述 |  | 计量单位 | 工程量 | 金额（元）
[7 empty] | 综合单价 |  | 综合合价 | 其中
暂估价
25 | 050102001025 | 栽植乔木 | 1.种类:宫粉紫荆 2.胸径或干径:φ5-6 3.株高、冠径:H2.5-3.0M,P2.0-3.0M 4.树木形态:全冠，树形优美，分枝多且均匀，冠幅饱满，假植苗 5.灌溉方式:机械浇灌 6.养护期:一年 |  | 株 | 23 | 326.53 |  | 7510.19
26 | 050102001026 | 栽植乔木 | 1.种类:水蒲桃 2.胸径或干径:丛生φ2-3 3.株高、冠径:H3.5-4.5M,P3.0-4.0M 4.树木形态:丛生全冠,冠幅饱满，分枝多且均匀，树型优美,假植苗 5.灌溉方式:机械浇灌 6.养护期:一年 |  | 株 | 13 | 1014.75 |  | 13191.75
|  | 灌木 | [6 empty] | 576462.74
27 | 050102002001 | 栽植灌木 | 1.种类:红花鸡蛋花 2.株高、冠径:苗高*冠幅 2.2-2.5m*2.2-2.5m 3.树木形态:低分枝全冠,冠幅饱满，分枝多且均匀，树型优美,假植苗 4.灌溉方式:机械浇灌 5.养护期:一年 |  | 株 | 27 | 557.49 |  | 15052.23
28 | 050102002002 | 栽植灌木 | 1.种类:四季桂 2.株高、冠径:苗高*冠幅2.0-2.2m*1.6-1.8m 3.树木形态:低分枝，冠幅饱满，分枝多且均匀 4.灌溉方式:机械浇灌 5.养护期:一年 |  | 株 | 87 | 411.89 |  | 35834.43
29 | 050102002003 | 栽植灌木 | 1.种类:小叶紫薇 2.株高、冠径:苗高*冠幅1.8-2.0m*1.5-1.6m 3.树木形态:丛生，冠幅饱满，分枝多且均匀，带花苞 4.灌溉方式:机械浇灌 5.养护期:一年 |  | 株 | 36 | 313.09 |  | 11271.24
本页小计 | [8 empty] | 82859.84
注：为计取规费等的使用，可在表中增设其中：“定额人工费”。
表—08
分部分项工程和单价措施项目清单与计价表
工程名称：绿化工程 |  |  |  | 标段： |  |  |  | 第 8 页 共 18 页
序号 | 项目编码 | 项目名称 | 项目特征描述 |  | 计量单位 | 工程量 | 金额（元）
[7 empty] | 综合单价 |  | 综合合价 | 其中
暂估价
30 | 050102002004 | 栽植灌木 | 1.种类:木芙蓉 2.株高、冠径:苗高*冠幅1.8-2.0m*1.6-1.8m 3.树木形态:丛生，冠幅饱满，分枝多且均匀，带花苞 4.灌溉方式:机械浇灌 5.养护期:一年 |  | 株 | 39 | 339.09 |  | 13224.51
31 | 050102002005 | 栽植灌木 | 1.种类:粉扑花 2.株高、冠径:苗高*冠幅1.5-1.6m*1.3-1.5m 3.树木形态:低分枝，冠幅饱满，分枝多且均匀，带花苞 4.灌溉方式:机械浇灌 5.养护期:一年 |  | 株 | 18 | 477.95 |  | 8603.1
32 | 050102002006 | 栽植灌木 | 1.种类:狗牙花 2.株高、冠径:苗高*冠幅1.5-1.6m*1.3-1.5m 3.树木形态:低分枝，冠幅饱满，分枝多且均匀，带花苞 4.灌溉方式:机械浇灌 5.养护期:一年 |  | 株 | 57 | 295.95 |  | 16869.15
33 | 050102002007 | 栽植灌木 | 1.种类:垂花悬铃花 2.株高、冠径:苗高*冠幅1.5-1.6m*1.3-1.5m 3.树木形态:低分枝，冠幅饱满，分枝多且均匀，带花苞 4.灌溉方式:机械浇灌 5.养护期:一年 |  | 株 | 21 | 328.47 |  | 6897.87
34 | 050102002008 | 栽植灌木 | 1.种类:鹰爪花 2.株高、冠径:苗高*冠幅1.5-1.6m*1.3-1.5m 3.树木形态:低分枝，冠幅饱满，分枝多且均匀，带花苞 4.灌溉方式:机械浇灌 5.养护期:一年 |  | 株 | 9 | 685.95 |  | 6173.55
35 | 050102002009 | 栽植灌木 | 1.种类:赤苞花 2.株高、冠径:苗高*冠幅1.3-1.5m*1.2-1.3m 3.树木形态:低分枝，冠幅饱满，分枝多且均匀，带花苞 4.灌溉方式:机械浇灌 5.养护期:一年 |  | 株 | 12 | 285.55 |  | 3426.6
本页小计 | [8 empty] | 55194.78
注：为计取规费等的使用，可在表中增设其中：“定额人工费”。
表—08
分部分项工程和单价措施项目清单与计价表
工程名称：绿化工程 |  |  |  | 标段： |  |  |  | 第 9 页 共 18 页
序号 | 项目编码 | 项目名称 | 项目特征描述 |  | 计量单位 | 工程量 | 金额（元）
[7 empty] | 综合单价 |  | 综合合价 | 其中
暂估价
36 | 050102002010 | 栽植灌木 | 1.种类:穗花牡荆 2.株高、冠径:苗高*冠幅1.3-1.5m*1.2-1.3m 3.树木形态:低分枝，冠幅饱满，分枝多且均匀，带花苞 4.灌溉方式:机械浇灌 5.养护期:一年 |  | 株 | 7 | 269.95 |  | 1889.65
37 | 050102002011 | 栽植灌木 | 1.种类:金叶假木豆 2.株高、冠径:苗高*冠幅1.3-1.5m*1.2-1.3m 3.树木形态:低分枝，冠幅饱满，分枝多且均匀 4.灌溉方式:机械浇灌 5.养护期:一年 |  | 株 | 14 | 428.33 |  | 5996.62
38 | 050102002012 | 栽植灌木 | 1.种类:南天竹 2.株高、冠径:苗高*冠幅1.0-1.2m*0.8-1.0m 3.树木形态:丛生，冠幅饱满，分枝多且均匀，叶片亮丽 4.灌溉方式:机械浇灌 5.养护期:一年 |  | 株 | 12 | 134.86 |  | 1618.32
39 | 050102002013 | 栽植灌木 | 1.种类:花叶柠檬 2.株高、冠径:苗高*冠幅1.0-1.2m*0.8-1.0m 3.树木形态:低分枝，冠幅饱满，分枝多且均匀 4.灌溉方式:机械浇灌 5.养护期:一年 |  | 株 | 15 | 132.78 |  | 1991.7
40 | 050102002014 | 栽植灌木 | 1.种类:灰莉球A 2.株高、冠径:苗高*冠幅1.8m*1.8m 3.树木形态:球形，冠幅饱满，叶片亮丽，无病虫害，无内空，数值为修剪后规格 4.灌溉方式:机械浇灌 5.养护期:一年 |  | 株 | 8 | 663.45 |  | 5307.6
本页小计 | [8 empty] | 16803.89
注：为计取规费等的使用，可在表中增设其中：“定额人工费”。
表—08
分部分项工程和单价措施项目清单与计价表
工程名称：绿化工程 |  |  |  | 标段： |  |  |  | 第 10 页 共 18 页
序号 | 项目编码 | 项目名称 | 项目特征描述 |  | 计量单位 | 工程量 | 金额（元）
[7 empty] | 综合单价 |  | 综合合价 | 其中
暂估价
41 | 050102002015 | 栽植灌木 | 1.种类:黄榕球B 2.株高、冠径:苗高*冠幅1.5m*1.5m 3.树木形态:球形，冠幅饱满，叶片亮丽，无病虫害，无内空，数值为修剪后规格 4.灌溉方式:机械浇灌 5.养护期:一年 |  | 株 | 69 | 457.15 |  | 31543.35
42 | 050102002016 | 栽植灌木 | 1.种类:海桐球B 2.株高、冠径:苗高*冠幅1.5m*1.5m 3.树木形态:球形，冠幅饱满，叶片亮丽，无病虫害，无内空，数值为修剪后规格 4.灌溉方式:机械浇灌 5.养护期:一年 |  | 株 | 18 | 585.28 |  | 10535.04
43 | 050102002017 | 栽植灌木 | 1.种类:海桐球 2.株高、冠径:苗高*冠幅1.2m*1.2m 3.树木形态:球形，冠幅饱满，叶片亮丽，无病虫害，无内空，数值为修剪后规格 4.灌溉方式:机械浇灌 5.养护期:一年 |  | 株 | 19 | 349.72 |  | 6644.68
44 | 050102002018 | 栽植灌木 | 1.种类:彩叶朱槿球 2.株高、冠径:苗高*冠幅1.2m*1.2m 3.树木形态:球形，冠幅饱满，叶片亮丽，无病虫害，无内空，数值为修剪后规格 4.灌溉方式:机械浇灌 5.养护期:一年 |  | 株 | 22 | 250.92 |  | 5520.24
45 | 050102002019 | 栽植灌木 | 1.种类:红继木球 2.株高、冠径:苗高*冠幅1.2m*1.2m 3.树木形态:球形，冠幅饱满，叶片亮丽，无病虫害，无内空，数值为修剪后规格 4.灌溉方式:机械浇灌 5.养护期:一年 |  | 株 | 32 | 353.88 |  | 11324.16
本页小计 | [8 empty] | 65567.47
注：为计取规费等的使用，可在表中增设其中：“定额人工费”。
表—08
分部分项工程和单价措施项目清单与计价表
工程名称：绿化工程 |  |  |  | 标段： |  |  |  | 第 11 页 共 18 页
序号 | 项目编码 | 项目名称 | 项目特征描述 |  | 计量单位 | 工程量 | 金额（元）
[7 empty] | 综合单价 |  | 综合合价 | 其中
暂估价
46 | 050102002020 | 栽植灌木 | 1.种类:米兰球 2.株高、冠径:苗高*冠幅1m*1m 3.树木形态:球形，冠幅饱满，叶片亮丽，无病虫害，无内空，数值为修剪后规格 4.灌溉方式:机械浇灌 5.养护期:一年 |  | 株 | 12 | 206.63 |  | 2479.56
47 | 050102002021 | 栽植灌木 | 1.种类:红花玉芙蓉球 2.株高、冠径:苗高*冠幅1m*1m 3.树木形态:球形，冠幅饱满，叶片亮丽，无病虫害，无内空，数值为修剪后规格 4.灌溉方式:机械浇灌 5.养护期:一年 |  | 株 | 11 | 247.18 |  | 2718.98
48 | 050102003001 | 栽植竹类 | 1.种类:刚竹 2.株高、冠径:苗高*冠幅3m-4m*0.1-0.15m 3.树木形态:叶片亮丽，留全尾，共计290m²,36株/m² 4.灌溉方式:机械浇灌 5.养护期:一年 |  | 株 | 6624 | 56.09 |  | 371540.16
|  | 内迁 | [6 empty] | 19614.88
49 | 050102001027 | 迁移原有树木 | 1.胸径或干径:10cm以内 2.运距:1km以内 3.灌溉方式:机械浇灌 4.养护期:一年 |  | 株 | 8 | 295.91 |  | 2367.28
50 | 050102001028 | 迁移原有树木 | 1.胸径或干径:11-15cm以内 2.运距:1km以内 3.灌溉方式:机械浇灌 4.养护期:一年 |  | 株 | 9 | 615.71 |  | 5541.39
51 | 050102001029 | 迁移原有树木 | 1.胸径或干径:20cm以内 2.运距:1km以内 3.灌溉方式:机械浇灌 4.养护期:一年 |  | 株 | 2 | 805.06 |  | 1610.12
52 | 050102001030 | 迁移原有树木 | 1.胸径或干径:30cm以内 2.运距:1km以内 3.灌溉方式:机械浇灌 4.养护期:一年 |  | 株 | 1 | 1247 |  | 1247
本页小计 | [8 empty] | 387504.49
注：为计取规费等的使用，可在表中增设其中：“定额人工费”。
表—08
分部分项工程和单价措施项目清单与计价表
工程名称：绿化工程 |  |  |  | 标段： |  |  |  | 第 12 页 共 18 页
序号 | 项目编码 | 项目名称 | 项目特征描述 |  | 计量单位 | 工程量 | 金额（元）
[7 empty] | 综合单价 |  | 综合合价 | 其中
暂估价
53 | 050102001031 | 迁移原有树木 | 1.胸径或干径:40cm以内 2.运距:1km以内 3.灌溉方式:机械浇灌 4.养护期:一年 |  | 株 | 1 | 2014.11 |  | 2014.11
54 | 050102001032 | 迁移原有树木 | 1.胸径或干径:70cm以内 2.运距:1km以内 3.灌溉方式:机械浇灌 4.养护期:一年 |  | 株 | 2 | 3417.49 |  | 6834.98
|  | 砍伐树 | [6 empty] | 3985.21
55 | 050101001001 | 砍伐乔木 | 1.胸径或干径:20cm以内 2.运距:10km |  | 株 | 4 | 119.76 |  | 479.04
56 | 050101001002 | 砍伐乔木 | 1.胸径或干径:25cm以内 2.运距:10km |  | 株 | 2 | 256.1 |  | 512.2
57 | 050101001003 | 砍伐乔木 | 1.胸径或干径:30cm以内 2.运距:10km |  | 株 | 1 | 256.1 |  | 256.1
58 | 050101001004 | 砍伐乔木 | 1.胸径或干径:45cm以内 2.运距:10km |  | 株 | 1 | 737.51 |  | 737.51
59 | 050101001005 | 砍伐乔木 | 1.胸径或干径:60cm以内 2.运距:10km |  | 株 | 1 | 2000.36 |  | 2000.36
|  | 地被 | [6 empty] | 1910683.39
60 | 050102003002 | 栽植藤本 | 1.种类：炮仗花 2.藤长1.5m 3.5株/m 4.灌溉方式:机械浇灌 5.养护期:一年 |  | 株 | 895 | 32.12 |  | 28747.4
61 | 050102008001 | 栽植花卉 | 1.地被种类:大红花 2.苗高*冠幅:50*40CM 3.密度:9 4.灌溉方式:机械浇灌 5.养护期:一年 |  | m2 | 470 | 83.22 |  | 39113.4
62 | 050102008002 | 栽植花卉 | 1.地被种类:细叶棕竹 2.苗高*冠幅:50*40CM 3.密度:16 4.灌溉方式:机械浇灌 5.养护期:一年 |  | m2 | 604 | 108.83 |  | 65733.32
本页小计 | [8 empty] | 146428.42
注：为计取规费等的使用，可在表中增设其中：“定额人工费”。
表—08
分部分项工程和单价措施项目清单与计价表
工程名称：绿化工程 |  |  |  | 标段： |  |  |  | 第 13 页 共 18 页
序号 | 项目编码 | 项目名称 | 项目特征描述 |  | 计量单位 | 工程量 | 金额（元）
[7 empty] | 综合单价 |  | 综合合价 | 其中
暂估价
63 | 050102008003 | 栽植花卉 | 1.地被种类:硬枝黄蝉 2.苗高*冠幅:40*30CM 3.密度:16 4.灌溉方式:机械浇灌 5.养护期:一年 |  | m2 | 1241 | 112.83 |  | 140022.03
64 | 050102008004 | 栽植花卉 | 1.地被种类:金叶拟美花 2.苗高*冠幅:40*30CM 3.密度:16 4.灌溉方式:机械浇灌 5.养护期:一年 |  | m2 | 87 | 124.73 |  | 10851.51
65 | 050102008005 | 栽植花卉 | 1.地被种类:红桑 2.苗高*冠幅:40*30CM 3.密度:16 4.灌溉方式:机械浇灌 5.养护期:一年 |  | m2 | 57 | 112.83 |  | 6431.31
66 | 050102008006 | 栽植花卉 | 1.地被种类:翠芦莉 2.苗高*冠幅:35*25CM 3.密度:36 4.灌溉方式:机械浇灌 5.养护期:一年 |  | m2 | 691 | 131.03 |  | 90541.73
67 | 050102008007 | 栽植花卉 | 1.地被种类:亮叶朱蕉 2.苗高*冠幅:35*25CM 3.密度:36 4.灌溉方式:机械浇灌 5.养护期:一年 |  | m2 | 440 | 112.32 |  | 49420.8
68 | 050102008008 | 栽植花卉 | 1.地被种类:变叶木 2.苗高*冠幅:35*25CM 3.密度:36 4.灌溉方式:机械浇灌 5.养护期:一年 |  | m2 | 126 | 120.64 |  | 15200.64
69 | 050102008009 | 栽植花卉 | 1.地被种类:狐尾天门冬 2.苗高*冠幅:35*25CM 3.密度:36 4.灌溉方式:机械浇灌 5.养护期:一年 |  | m2 | 30 | 406.97 |  | 12209.1
70 | 050102008010 | 栽植花卉 | 1.地被种类:姜花 2.苗高*冠幅:35*25CM 3.密度:36 4.灌溉方式:机械浇灌 5.养护期:一年 |  | m2 | 43 | 138.59 |  | 5959.37
本页小计 | [8 empty] | 330636.49
注：为计取规费等的使用，可在表中增设其中：“定额人工费”。
表—08
分部分项工程和单价措施项目清单与计价表
工程名称：绿化工程 |  |  |  | 标段： |  |  |  | 第 14 页 共 18 页
序号 | 项目编码 | 项目名称 | 项目特征描述 |  | 计量单位 | 工程量 | 金额（元）
[7 empty] | 综合单价 |  | 综合合价 | 其中
暂估价
71 | 050102008011 | 栽植花卉 | 1.地被种类:芸香 2.苗高*冠幅:35*25CM 3.密度:36 4.灌溉方式:机械浇灌 5.养护期:一年 |  | m2 | 23 | 134.81 |  | 3100.63
72 | 050102008012 | 栽植花卉 | 1.地被种类:芙蓉菊 2.苗高*冠幅:35*25CM 3.密度:36 4.灌溉方式:机械浇灌 5.养护期:一年 |  | m2 | 31 | 119.13 |  | 3693.03
73 | 050102008013 | 栽植花卉 | 1.地被种类:花叶鸭脚木 2.苗高*冠幅:30*25CM 3.密度:36 4.灌溉方式:机械浇灌 5.养护期:一年 |  | m2 | 162 | 119.13 |  | 19299.06
74 | 050102008014 | 栽植花卉 | 1.地被种类:紫云杜鹃 2.苗高*冠幅:30*25CM 3.密度:36 4.灌溉方式:机械浇灌 5.养护期:一年 |  | m2 | 74 | 270.33 |  | 20004.42
75 | 050102008015 | 栽植花卉 | 1.地被种类:黄金叶 2.苗高*冠幅:30*25CM 3.密度:36 4.灌溉方式:机械浇灌 5.养护期:一年 |  | m2 | 443 | 127.25 |  | 56371.75
76 | 050102008016 | 栽植花卉 | 1.地被种类:叉花草 2.苗高*冠幅:30*25CM 3.密度:36 4.灌溉方式:机械浇灌 5.养护期:一年 |  | m2 | 71 | 121.2 |  | 8605.2
77 | 050102008017 | 栽植花卉 | 1.地被种类:蓝雪花 2.苗高*冠幅:30*25CM 3.密度:36 4.灌溉方式:机械浇灌 5.养护期:一年 |  | m2 | 146 | 124.6 |  | 18191.6
78 | 050102008018 | 栽植花卉 | 1.地被种类:七彩竹芋 2.苗高*冠幅:30*25CM 3.密度:36 4.灌溉方式:机械浇灌 5.养护期:一年 |  | m2 | 192 | 149.17 |  | 28640.64
本页小计 | [8 empty] | 157906.33
注：为计取规费等的使用，可在表中增设其中：“定额人工费”。
表—08
分部分项工程和单价措施项目清单与计价表
工程名称：绿化工程 |  |  |  | 标段： |  |  |  | 第 15 页 共 18 页
序号 | 项目编码 | 项目名称 | 项目特征描述 |  | 计量单位 | 工程量 | 金额（元）
[7 empty] | 综合单价 |  | 综合合价 | 其中
暂估价
79 | 050102008019 | 栽植花卉 | 1.地被种类:红继木 2.苗高*冠幅:30*25CM 3.密度:36 4.灌溉方式:机械浇灌 5.养护期:一年 |  | m2 | 1097 | 115.35 |  | 126538.95
80 | 050102008020 | 栽植花卉 | 1.地被种类:粉黛乱子草 2.苗高*冠幅:30*20CM 3.密度:49 4.灌溉方式:机械浇灌 5.养护期:一年 |  | m2 | 357 | 127.07 |  | 45363.99
81 | 050102008021 | 栽植花卉 | 1.地被种类:柠檬香茅 2.苗高*冠幅:30*20CM 3.密度:49 4.灌溉方式:机械浇灌 5.养护期:一年 |  | m2 | 40 | 146.62 |  | 5864.8
82 | 050102008022 | 栽植花卉 | 1.地被种类:花叶闭鞘姜 2.苗高*冠幅:30*20CM 3.密度:49 4.灌溉方式:机械浇灌 5.养护期:一年 |  | m2 | 97 | 145.59 |  | 14122.23
83 | 050102008023 | 栽植花卉 | 1.地被种类:鸭脚木 2.苗高*冠幅:25*20CM 3.密度:49 4.灌溉方式:机械浇灌 5.养护期:一年 |  | m2 | 85 | 107.85 |  | 9167.25
84 | 050102008024 | 栽植花卉 | 1.地被种类:银边山菅兰 2.苗高*冠幅:25*20CM 3.密度:49 4.灌溉方式:机械浇灌 5.养护期:一年 |  | m2 | 378 | 115.24 |  | 43560.72
85 | 050102008025 | 栽植花卉 | 1.地被种类:细叶龙船花 2.苗高*冠幅:25*20CM 3.密度:49 4.灌溉方式:机械浇灌 5.养护期:一年 |  | m2 | 887 | 104.25 |  | 92469.75
86 | 050102008026 | 栽植花卉 | 1.地被种类:马利筋 2.苗高*冠幅:25*20CM 3.密度:49 4.灌溉方式:机械浇灌 5.养护期:一年 |  | m2 | 485 | 171.32 |  | 83090.2
本页小计 | [8 empty] | 420177.89
注：为计取规费等的使用，可在表中增设其中：“定额人工费”。
表—08
分部分项工程和单价措施项目清单与计价表
工程名称：绿化工程 |  |  |  | 标段： |  |  |  | 第 16 页 共 18 页
序号 | 项目编码 | 项目名称 | 项目特征描述 |  | 计量单位 | 工程量 | 金额（元）
[7 empty] | 综合单价 |  | 综合合价 | 其中
暂估价
87 | 050102008027 | 栽植花卉 | 1.地被种类:肾蕨 2.苗高*冠幅:25*20CM 3.密度:49 4.灌溉方式:机械浇灌 5.养护期:一年 |  | m2 | 495 | 123.47 |  | 61117.65
88 | 050102008028 | 栽植花卉 | 1.地被种类:茉莉花 2.苗高*冠幅:25*20CM 3.密度:49 4.灌溉方式:机械浇灌 5.养护期:一年 |  | m2 | 86 | 196.35 |  | 16886.1
89 | 050102008029 | 栽植花卉 | 1.地被种类:鸳鸯茉莉 2.苗高*冠幅:25*20CM 3.密度:49 4.灌溉方式:机械浇灌 5.养护期:一年 |  | m2 | 628 | 135.64 |  | 85181.92
90 | 050102008030 | 栽植花卉 | 1.地被种类:百子莲 2.苗高*冠幅:25*20CM 3.密度:49 4.灌溉方式:机械浇灌 5.养护期:一年 |  | m2 | 110 | 130.94 |  | 14403.4
91 | 050102008031 | 栽植花卉 | 1.地被种类:花叶栀子 2.苗高*冠幅:25*20CM 3.密度:49 4.灌溉方式:机械浇灌 5.养护期:一年 |  | m2 | 74 | 111.58 |  | 8256.92
92 | 050102008032 | 栽植花卉 | 1.地被种类:香叶天竺葵 2.苗高*冠幅:25*20CM 3.密度:49 4.灌溉方式:机械浇灌 5.养护期:一年 |  | m2 | 84 | 116.73 |  | 9805.32
93 | 050102008033 | 栽植花卉 | 1.地被种类:细叶栀子 2.苗高*冠幅:20*15CM 3.密度:64 4.灌溉方式:机械浇灌 5.养护期:一年 |  | m2 | 467 | 110.75 |  | 51720.25
94 | 050102008034 | 栽植花卉 | 1.地被种类:金叶佛甲草 2.苗高*冠幅:20*15CM 3.密度:64 4.灌溉方式:机械浇灌 5.养护期:一年 |  | m2 | 90 | 142.46 |  | 12821.4
本页小计 | [8 empty] | 260192.96
注：为计取规费等的使用，可在表中增设其中：“定额人工费”。
表—08
分部分项工程和单价措施项目清单与计价表
工程名称：绿化工程 |  |  |  | 标段： |  |  |  | 第 17 页 共 18 页
序号 | 项目编码 | 项目名称 | 项目特征描述 |  | 计量单位 | 工程量 | 金额（元）
[7 empty] | 综合单价 |  | 综合合价 | 其中
暂估价
95 | 050102012001 | 台湾草 | 1.草皮种类:台湾草 2.件式30*30CM/件 3.灌溉方式:机械浇灌 4.养护期：一年 |  | m2 | 13710 | 44.36 |  | 608175.6
|  | 垂直绿墙 | [6 empty] | 54868.59
96 | 050102010001 | 垂直墙体绿化种植 | 1.地被种类:花叶鸭脚木 2.苗高*冠幅:30*25CM 3.密度:36 4.灌溉方式:滴灌养护 5.养护期:一年 |  | m2 | 54 | 323.98 |  | 17494.92
97 | 050102010002 | 垂直墙体绿化种植 | 1.地被种类:黄金叶 2.苗高*冠幅:30*25CM 3.密度:36 4.灌溉方式:滴灌养护 5.养护期:一年 |  | m2 | 55 | 332.68 |  | 18297.4
98 | 050102010003 | 垂直墙体绿化种植 | 1.地被种类:红继木 2.苗高*冠幅:30*25CM 3.密度:36 4.灌溉方式:滴灌养护 5.养护期:一年 |  | m2 | 19 | 325.87 |  | 6191.53
99 | 050102010004 | 垂直墙体绿化种植 | 1.地被种类:肾蕨 2.苗高*冠幅:25*20CM 3.密度:49 4.灌溉方式:滴灌养护 5.养护期:一年 |  | m2 | 37 | 306.13 |  | 11326.81
100 | 050101009001 | 种植土回(换)填 | 1.种植土平均厚度20cm |  | m3 | 33 | 47.21 |  | 1557.93
|  | 其它 | [6 empty] | 481261.3
101 | 050101006001 | 清杂 | 1.清杂种类:清理50cm一下灌木和地表、垃圾和石头等。 2.平均深度15cm |  | m2 | 24320 | 2.08 |  | 50585.6
102 | 050101009002 | 种植土回(换)填 | 1.平均回填厚度15cm |  | m3 | 2320 | 47.21 |  | 109527.2
103 | 050101011001 | 绿地起坡造型 | 1.平均厚度50CM |  | m3 | 6170 | 52.05 |  | 321148.5
|  | 海绵下沉绿地 | [6 empty] | 244806.65
本页小计 | [8 empty] | 1144305.49
注：为计取规费等的使用，可在表中增设其中：“定额人工费”。
表—08
分部分项工程和单价措施项目清单与计价表
工程名称：绿化工程 |  |  |  | 标段： |  |  |  | 第 18 页 共 18 页
序号 | 项目编码 | 项目名称 | 项目特征描述 |  | 计量单位 | 工程量 | 金额（元）
[7 empty] | 综合单价 |  | 综合合价 | 其中
暂估价
104 | 050101009003 | 种植土回(换)填 | 1、回填土质要求:种植土层 2、回填厚度:40cm |  | m3 | 1289.36 | 47.21 |  | 60870.69
105 | 040201021002 | 土工合成材料 | 1、材料品种、规格:土工布 200g/m2 |  | m2 | 6358.1 | 8.18 |  | 52009.26
106 | 040103001013 | 砾石排水层 | 1、填方材料品种:砾石 2、厚度：30cm |  | m3 | 953.71 | 138.33 |  | 131926.7
|  | 措施项目 | [6 empty] | 63629.89
107 | 050403001001 | 树木支撑架 | 1.支撑材料规格:三角支撑，喷墨绿色氟碳漆 |  | 株 | 309 | 202.41 |  | 62544.69
108 | 050403001002 | 树木支撑架 | 1.支撑材料规格:镀锌钢管井字形四角支撑 |  | 株 | 4 | 217.04 |  | 868.16
109 | 050403001003 | 树木支撑架 | 1.支撑材料规格:镀锌钢管井字形四角支撑 |  | 株 | 1 | 217.04 |  | 217.04
本页小计 | [8 empty] | 308436.54
合 计 | [8 empty] | 3818321.89
注：为计取规费等的使用，可在表中增设其中：“定额人工费”。
表—08

## 表-09 综合单价分析表
综合单价分析表
工程名称：绿化工程 | [7 empty] | 标段： |  | 第 1 页 共 109 页
项目编码 |  | 050102001001 |  | 项目名称 | 栽植乔木 |  |  |  | 计量单位 |  | 株 | 工程量 | 3
清单综合单价组成明细
定额编号 | 定额项目名称 | 定额 单位 | 数量 | 单价 |  |  |  |  | 合价
|  |  |  | 人工费 | 材料费 | 机具费 | 管理费 和利润 |  | 人工费 |  | 材料费 | 机具费 | 管理费 和利润
E1-2-8 | 栽植乔木(胸径cm) 20以内 | 100株 | 0.01 | 18435.91 | 278296.81 | 5394.71 | 7387.49 |  | 184.36 |  | 2782.97 | 53.95 | 73.87
E1-3-3 *6 | 单株、单丛植物保养 乔木保养 机械灌溉 胸径(φcm) 20以内 保养月数:12 | 100株·月 | 0.01 | 4980.72 | 1459.44 | 4716.49 | 3006.14 |  | 49.81 |  | 14.59 | 47.16 | 30.06
人工单价 |  | 小计 | [6 empty] | 234.17 |  | 2797.56 | 101.11 | 103.93
|  | 未计价材料费 | [6 empty] | 2756
清单项目综合单价 | [8 empty] | 3236.78
材 料 费 明 细 | 主要材料名称、规格、型号 |  |  |  |  | 单位 | 数量 |  | 单价（元） |  | 合价（元） | 暂估单价 （元） | 暂估合价 （元）
| 朴树 胸径19~20cm |  |  |  |  | 株 | 1.04 |  | 2650 |  | 2756
| 其他材料费 | [7 empty] | - |  | 41.57 | -
| 材料费小计 | [7 empty] | - |  | 2797.57 | -
注：1.如不使用省级或行业建设主管部门发布的计价依据，可不填定额编码、名称等； 2.招标文件提供了暂估单价的材料，按暂估的单价填入表内“暂估单价”栏及“暂估合价”栏。
表-09
综合单价分析表
工程名称：绿化工程 | [7 empty] | 标段： |  | 第 2 页 共 109 页
项目编码 |  | 050102001002 |  | 项目名称 | 栽植乔木 |  |  |  | 计量单位 |  | 株 | 工程量 | 10
清单综合单价组成明细
定额编号 | 定额项目名称 | 定额 单位 | 数量 | 单价 |  |  |  |  | 合价
|  |  |  | 人工费 | 材料费 | 机具费 | 管理费 和利润 |  | 人工费 |  | 材料费 | 机具费 | 管理费 和利润
E1-2-8 | 栽植乔木(胸径cm) 20以内 | 100株 | 0.01 | 18435.91 | 356296.81 | 5394.71 | 7387.49 |  | 184.36 |  | 3562.97 | 53.95 | 73.87
E1-3-3 *6 | 单株、单丛植物保养 乔木保养 机械灌溉 胸径(φcm) 20以内 保养月数:12 | 100株·月 | 0.01 | 4980.72 | 1459.44 | 4716.49 | 3006.14 |  | 49.81 |  | 14.59 | 47.16 | 30.06
人工单价 |  | 小计 | [6 empty] | 234.17 |  | 3577.56 | 101.11 | 103.93
|  | 未计价材料费 | [6 empty] | 3536
清单项目综合单价 | [8 empty] | 4016.78
材 料 费 明 细 | 主要材料名称、规格、型号 |  |  |  |  | 单位 | 数量 |  | 单价（元） |  | 合价（元） | 暂估单价 （元） | 暂估合价 （元）
| 凤凰木B 胸径19~20cm |  |  |  |  | 株 | 1.04 |  | 3400 |  | 3536
| 其他材料费 | [7 empty] | - |  | 41.57 | -
| 材料费小计 | [7 empty] | - |  | 3577.57 | -
注：1.如不使用省级或行业建设主管部门发布的计价依据，可不填定额编码、名称等； 2.招标文件提供了暂估单价的材料，按暂估的单价填入表内“暂估单价”栏及“暂估合价”栏。
表-09
综合单价分析表
工程名称：绿化工程 | [7 empty] | 标段： |  | 第 3 页 共 109 页
项目编码 |  | 050102001003 |  | 项目名称 | 栽植乔木 |  |  |  | 计量单位 |  | 株 | 工程量 | 22
清单综合单价组成明细
定额编号 | 定额项目名称 | 定额 单位 | 数量 | 单价 |  |  |  |  | 合价
|  |  |  | 人工费 | 材料费 | 机具费 | 管理费 和利润 |  | 人工费 |  | 材料费 | 机具费 | 管理费 和利润
E1-2-7 | 栽植乔木(胸径cm) 18以内 | 100株 | 0.01 | 15578.9 | 293688.61 | 5654.35 | 6582.31 |  | 155.79 |  | 2936.89 | 56.54 | 65.82
E1-3-3 *6 | 单株、单丛植物保养 乔木保养 机械灌溉 胸径(φcm) 20以内 保养月数:12 | 100株·月 | 0.01 | 4980.72 | 1459.44 | 4716.49 | 3006.14 |  | 49.81 |  | 14.59 | 47.16 | 30.06
人工单价 |  | 小计 | [6 empty] | 205.6 |  | 2951.48 | 103.7 | 95.88
|  | 未计价材料费 | [6 empty] | 2912
清单项目综合单价 | [8 empty] | 3356.67
材 料 费 明 细 | 主要材料名称、规格、型号 |  |  |  |  | 单位 | 数量 |  | 单价（元） |  | 合价（元） | 暂估单价 （元） | 暂估合价 （元）
| 凤凰木 胸径16~18cm |  |  |  |  | 株 | 1.04 |  | 2800 |  | 2912
| 其他材料费 | [7 empty] | - |  | 39.49 | -
| 材料费小计 | [7 empty] | - |  | 2951.49 | -
注：1.如不使用省级或行业建设主管部门发布的计价依据，可不填定额编码、名称等； 2.招标文件提供了暂估单价的材料，按暂估的单价填入表内“暂估单价”栏及“暂估合价”栏。
表-09
综合单价分析表
工程名称：绿化工程 | [7 empty] | 标段： |  | 第 4 页 共 109 页
项目编码 |  | 050102001004 |  | 项目名称 | 栽植乔木 |  |  |  | 计量单位 |  | 株 | 工程量 | 16
清单综合单价组成明细
定额编号 | 定额项目名称 | 定额 单位 | 数量 | 单价 |  |  |  |  | 合价
|  |  |  | 人工费 | 材料费 | 机具费 | 管理费 和利润 |  | 人工费 |  | 材料费 | 机具费 | 管理费 和利润
E1-2-7 | 栽植乔木(胸径cm) 18以内 | 100株 | 0.01 | 15578.9 | 114808.61 | 5654.35 | 6582.31 |  | 155.79 |  | 1148.09 | 56.54 | 65.82
E1-3-3 *6 | 单株、单丛植物保养 乔木保养 机械灌溉 胸径(φcm) 20以内 保养月数:12 | 100株·月 | 0.01 | 4980.72 | 1459.44 | 4716.49 | 3006.14 |  | 49.81 |  | 14.59 | 47.16 | 30.06
人工单价 |  | 小计 | [6 empty] | 205.6 |  | 1162.68 | 103.7 | 95.88
|  | 未计价材料费 | [6 empty] | 1123.2
清单项目综合单价 | [8 empty] | 1567.87
材 料 费 明 细 | 主要材料名称、规格、型号 |  |  |  |  | 单位 | 数量 |  | 单价（元） |  | 合价（元） | 暂估单价 （元） | 暂估合价 （元）
| 黄葛榕 胸径16~18cm |  |  |  |  | 株 | 1.04 |  | 1080 |  | 1123.2
| 其他材料费 | [7 empty] | - |  | 39.49 | -
| 材料费小计 | [7 empty] | - |  | 1162.69 | -
注：1.如不使用省级或行业建设主管部门发布的计价依据，可不填定额编码、名称等； 2.招标文件提供了暂估单价的材料，按暂估的单价填入表内“暂估单价”栏及“暂估合价”栏。
表-09
综合单价分析表
工程名称：绿化工程 | [7 empty] | 标段： |  | 第 5 页 共 109 页
项目编码 |  | 050102001005 |  | 项目名称 | 栽植乔木 |  |  |  | 计量单位 |  | 株 | 工程量 | 14
清单综合单价组成明细
定额编号 | 定额项目名称 | 定额 单位 | 数量 | 单价 |  |  |  |  | 合价
|  |  |  | 人工费 | 材料费 | 机具费 | 管理费 和利润 |  | 人工费 |  | 材料费 | 机具费 | 管理费 和利润
E1-2-7 | 栽植乔木(胸径cm) 18以内 | 100株 | 0.01 | 15578.9 | 135608.61 | 5654.35 | 6582.31 |  | 155.79 |  | 1356.09 | 56.54 | 65.82
E1-3-3 *6 | 单株、单丛植物保养 乔木保养 机械灌溉 胸径(φcm) 20以内 保养月数:12 | 100株·月 | 0.01 | 4980.72 | 1459.44 | 4716.49 | 3006.14 |  | 49.81 |  | 14.59 | 47.16 | 30.06
人工单价 |  | 小计 | [6 empty] | 205.6 |  | 1370.68 | 103.7 | 95.88
|  | 未计价材料费 | [6 empty] | 1331.2
清单项目综合单价 | [8 empty] | 1775.87
材 料 费 明 细 | 主要材料名称、规格、型号 |  |  |  |  | 单位 | 数量 |  | 单价（元） |  | 合价（元） | 暂估单价 （元） | 暂估合价 （元）
| 美丽异木棉 胸径16~18cm |  |  |  |  | 株 | 1.04 |  | 1280 |  | 1331.2
| 其他材料费 | [7 empty] | - |  | 39.49 | -
| 材料费小计 | [7 empty] | - |  | 1370.69 | -
注：1.如不使用省级或行业建设主管部门发布的计价依据，可不填定额编码、名称等； 2.招标文件提供了暂估单价的材料，按暂估的单价填入表内“暂估单价”栏及“暂估合价”栏。
表-09
综合单价分析表
工程名称：绿化工程 | [7 empty] | 标段： |  | 第 6 页 共 109 页
项目编码 |  | 050102001006 |  | 项目名称 | 栽植乔木 |  |  |  | 计量单位 |  | 株 | 工程量 | 4
清单综合单价组成明细
定额编号 | 定额项目名称 | 定额 单位 | 数量 | 单价 |  |  |  |  | 合价
|  |  |  | 人工费 | 材料费 | 机具费 | 管理费 和利润 |  | 人工费 |  | 材料费 | 机具费 | 管理费 和利润
E1-2-5 | 栽植乔木(胸径cm) 12以内 | 100株 | 0.01 | 10058.49 | 157779.07 | 3564.5 | 4223.13 |  | 100.58 |  | 1577.79 | 35.65 | 42.23
E1-3-2 *6 | 单株、单丛植物保养 乔木保养 机械灌溉 胸径(φcm) 12以内 保养月数:12 | 100株·月 | 0.01 | 3909.36 | 846.54 | 2662.45 | 2037.27 |  | 39.09 |  | 8.47 | 26.62 | 20.37
人工单价 |  | 小计 | [6 empty] | 139.67 |  | 1586.26 | 62.27 | 62.6
|  | 未计价材料费 | [6 empty] | 1560
清单项目综合单价 | [8 empty] | 1850.81
材 料 费 明 细 | 主要材料名称、规格、型号 |  |  |  |  | 单位 | 数量 |  | 单价（元） |  | 合价（元） | 暂估单价 （元） | 暂估合价 （元）
| 鱼木 胸径11~12cm |  |  |  |  | 株 | 1.04 |  | 1500 |  | 1560
| 其他材料费 | [7 empty] | - |  | 26.25 | -
| 材料费小计 | [7 empty] | - |  | 1586.25 | -
注：1.如不使用省级或行业建设主管部门发布的计价依据，可不填定额编码、名称等； 2.招标文件提供了暂估单价的材料，按暂估的单价填入表内“暂估单价”栏及“暂估合价”栏。
表-09
综合单价分析表
工程名称：绿化工程 | [7 empty] | 标段： |  | 第 7 页 共 109 页
项目编码 |  | 050102001007 |  | 项目名称 | 栽植乔木 |  |  |  | 计量单位 |  | 株 | 工程量 | 13
清单综合单价组成明细
定额编号 | 定额项目名称 | 定额 单位 | 数量 | 单价 |  |  |  |  | 合价
|  |  |  | 人工费 | 材料费 | 机具费 | 管理费 和利润 |  | 人工费 |  | 材料费 | 机具费 | 管理费 和利润
E1-2-7 | 栽植乔木(胸径cm) 18以内 | 100株 | 0.01 | 15578.9 | 181368.61 | 5654.35 | 6582.31 |  | 155.79 |  | 1813.69 | 56.54 | 65.82
E1-3-3 *6 | 单株、单丛植物保养 乔木保养 机械灌溉 胸径(φcm) 20以内 保养月数:12 | 100株·月 | 0.01 | 4980.72 | 1459.44 | 4716.49 | 3006.14 |  | 49.81 |  | 14.59 | 47.16 | 30.06
人工单价 |  | 小计 | [6 empty] | 205.6 |  | 1828.28 | 103.7 | 95.88
|  | 未计价材料费 | [6 empty] | 1788.8
清单项目综合单价 | [8 empty] | 2233.47
材 料 费 明 细 | 主要材料名称、规格、型号 |  |  |  |  | 单位 | 数量 |  | 单价（元） |  | 合价（元） | 暂估单价 （元） | 暂估合价 （元）
| 乔木苗 胸径16~18cm |  |  |  |  | 株 | 1.04 |  | 1720 |  | 1788.8
| 其他材料费 | [7 empty] | - |  | 39.49 | -
| 材料费小计 | [7 empty] | - |  | 1828.29 | -
注：1.如不使用省级或行业建设主管部门发布的计价依据，可不填定额编码、名称等； 2.招标文件提供了暂估单价的材料，按暂估的单价填入表内“暂估单价”栏及“暂估合价”栏。
表-09
综合单价分析表
工程名称：绿化工程 | [7 empty] | 标段： |  | 第 8 页 共 109 页
项目编码 |  | 050102001008 |  | 项目名称 | 栽植乔木 |  |  |  | 计量单位 |  | 株 | 工程量 | 4
清单综合单价组成明细
定额编号 | 定额项目名称 | 定额 单位 | 数量 | 单价 |  |  |  |  | 合价
|  |  |  | 人工费 | 材料费 | 机具费 | 管理费 和利润 |  | 人工费 |  | 材料费 | 机具费 | 管理费 和利润
E1-2-6 | 栽植乔木(胸径cm) 15以内 | 100株 | 0.01 | 14412.28 | 114577.91 | 4659.18 | 5912.15 |  | 144.12 |  | 1145.78 | 46.59 | 59.12
E1-3-3 *6 | 单株、单丛植物保养 乔木保养 机械灌溉 胸径(φcm) 20以内 保养月数:12 | 100株·月 | 0.01 | 4980.72 | 1459.44 | 4716.49 | 3006.14 |  | 49.81 |  | 14.59 | 47.16 | 30.06
人工单价 |  | 小计 | [6 empty] | 193.93 |  | 1160.37 | 93.75 | 89.18
|  | 未计价材料费 | [6 empty] | 1123.2
清单项目综合单价 | [8 empty] | 1537.24
材 料 费 明 细 | 主要材料名称、规格、型号 |  |  |  |  | 单位 | 数量 |  | 单价（元） |  | 合价（元） | 暂估单价 （元） | 暂估合价 （元）
| 铁冬青 胸径13~15cm |  |  |  |  | 株 | 1.04 |  | 1080 |  | 1123.2
| 其他材料费 | [7 empty] | - |  | 37.17 | -
| 材料费小计 | [7 empty] | - |  | 1160.37 | -
注：1.如不使用省级或行业建设主管部门发布的计价依据，可不填定额编码、名称等； 2.招标文件提供了暂估单价的材料，按暂估的单价填入表内“暂估单价”栏及“暂估合价”栏。
表-09
综合单价分析表
工程名称：绿化工程 | [7 empty] | 标段： |  | 第 9 页 共 109 页
项目编码 |  | 050102001009 |  | 项目名称 | 栽植乔木 |  |  |  | 计量单位 |  | 株 | 工程量 | 15
清单综合单价组成明细
定额编号 | 定额项目名称 | 定额 单位 | 数量 | 单价 |  |  |  |  | 合价
|  |  |  | 人工费 | 材料费 | 机具费 | 管理费 和利润 |  | 人工费 |  | 材料费 | 机具费 | 管理费 和利润
E1-2-6 | 栽植乔木(胸径cm) 15以内 | 100株 | 0.01 | 14412.28 | 142657.91 | 4659.18 | 5912.15 |  | 144.12 |  | 1426.58 | 46.59 | 59.12
E1-3-3 *6 | 单株、单丛植物保养 乔木保养 机械灌溉 胸径(φcm) 20以内 保养月数:12 | 100株·月 | 0.01 | 4980.72 | 1459.44 | 4716.49 | 3006.14 |  | 49.81 |  | 14.59 | 47.16 | 30.06
人工单价 |  | 小计 | [6 empty] | 193.93 |  | 1441.17 | 93.75 | 89.18
|  | 未计价材料费 | [6 empty] | 1404
清单项目综合单价 | [8 empty] | 1818.04
材 料 费 明 细 | 主要材料名称、规格、型号 |  |  |  |  | 单位 | 数量 |  | 单价（元） |  | 合价（元） | 暂估单价 （元） | 暂估合价 （元）
| 富贵榕 胸径13~15cm |  |  |  |  | 株 | 1.04 |  | 1350 |  | 1404
| 其他材料费 | [7 empty] | - |  | 37.17 | -
| 材料费小计 | [7 empty] | - |  | 1441.17 | -
注：1.如不使用省级或行业建设主管部门发布的计价依据，可不填定额编码、名称等； 2.招标文件提供了暂估单价的材料，按暂估的单价填入表内“暂估单价”栏及“暂估合价”栏。
表-09
综合单价分析表
工程名称：绿化工程 | [7 empty] | 标段： |  | 第 10 页 共 109 页
项目编码 |  | 050102001010 |  | 项目名称 | 栽植乔木 |  |  |  | 计量单位 |  | 株 | 工程量 | 23
清单综合单价组成明细
定额编号 | 定额项目名称 | 定额 单位 | 数量 | 单价 |  |  |  |  | 合价
|  |  |  | 人工费 | 材料费 | 机具费 | 管理费 和利润 |  | 人工费 |  | 材料费 | 机具费 | 管理费 和利润
E1-2-6 | 栽植乔木(胸径cm) 15以内 | 100株 | 0.01 | 14412.28 | 147857.91 | 4659.18 | 5912.15 |  | 144.12 |  | 1478.58 | 46.59 | 59.12
E1-3-3 *6 | 单株、单丛植物保养 乔木保养 机械灌溉 胸径(φcm) 20以内 保养月数:12 | 100株·月 | 0.01 | 4980.72 | 1459.44 | 4716.49 | 3006.14 |  | 49.81 |  | 14.59 | 47.16 | 30.06
人工单价 |  | 小计 | [6 empty] | 193.93 |  | 1493.17 | 93.75 | 89.18
|  | 未计价材料费 | [6 empty] | 1456
清单项目综合单价 | [8 empty] | 1870.04
材 料 费 明 细 | 主要材料名称、规格、型号 |  |  |  |  | 单位 | 数量 |  | 单价（元） |  | 合价（元） | 暂估单价 （元） | 暂估合价 （元）
| 仁面子 胸径13~15cm |  |  |  |  | 株 | 1.04 |  | 1400 |  | 1456
| 其他材料费 | [7 empty] | - |  | 37.17 | -
| 材料费小计 | [7 empty] | - |  | 1493.17 | -
注：1.如不使用省级或行业建设主管部门发布的计价依据，可不填定额编码、名称等； 2.招标文件提供了暂估单价的材料，按暂估的单价填入表内“暂估单价”栏及“暂估合价”栏。
表-09
综合单价分析表
工程名称：绿化工程 | [7 empty] | 标段： |  | 第 11 页 共 109 页
项目编码 |  | 050102001011 |  | 项目名称 | 栽植乔木 |  |  |  | 计量单位 |  | 株 | 工程量 | 20
清单综合单价组成明细
定额编号 | 定额项目名称 | 定额 单位 | 数量 | 单价 |  |  |  |  | 合价
|  |  |  | 人工费 | 材料费 | 机具费 | 管理费 和利润 |  | 人工费 |  | 材料费 | 机具费 | 管理费 和利润
E1-2-6 | 栽植乔木(胸径cm) 15以内 | 100株 | 0.01 | 14412.28 | 80257.91 | 4659.18 | 5912.15 |  | 144.12 |  | 802.58 | 46.59 | 59.12
E1-3-3 *6 | 单株、单丛植物保养 乔木保养 机械灌溉 胸径(φcm) 20以内 保养月数:12 | 100株·月 | 0.01 | 4980.72 | 1459.44 | 4716.49 | 3006.14 |  | 49.81 |  | 14.59 | 47.16 | 30.06
人工单价 |  | 小计 | [6 empty] | 193.93 |  | 817.17 | 93.75 | 89.18
|  | 未计价材料费 | [6 empty] | 780
清单项目综合单价 | [8 empty] | 1194.04
材 料 费 明 细 | 主要材料名称、规格、型号 |  |  |  |  | 单位 | 数量 |  | 单价（元） |  | 合价（元） | 暂估单价 （元） | 暂估合价 （元）
| 秋枫 胸径13~15cm |  |  |  |  | 株 | 1.04 |  | 750 |  | 780
| 其他材料费 | [7 empty] | - |  | 37.17 | -
| 材料费小计 | [7 empty] | - |  | 817.17 | -
注：1.如不使用省级或行业建设主管部门发布的计价依据，可不填定额编码、名称等； 2.招标文件提供了暂估单价的材料，按暂估的单价填入表内“暂估单价”栏及“暂估合价”栏。
表-09
综合单价分析表
工程名称：绿化工程 | [7 empty] | 标段： |  | 第 12 页 共 109 页
项目编码 |  | 050102001012 |  | 项目名称 | 栽植乔木 |  |  |  | 计量单位 |  | 株 | 工程量 | 6
清单综合单价组成明细
定额编号 | 定额项目名称 | 定额 单位 | 数量 | 单价 |  |  |  |  | 合价
|  |  |  | 人工费 | 材料费 | 机具费 | 管理费 和利润 |  | 人工费 |  | 材料费 | 机具费 | 管理费 和利润
E1-2-3 | 栽植乔木(胸径cm) 8以内 | 100株 | 0.01 | 5905.42 | 73570.21 | 189.98 | 1889.57 |  | 59.05 |  | 735.7 | 1.9 | 18.9
E1-3-2 *6 | 单株、单丛植物保养 乔木保养 机械灌溉 胸径(φcm) 12以内 保养月数:12 | 100株·月 | 0.01 | 3909.36 | 846.54 | 2662.46 | 2037.27 |  | 39.09 |  | 8.47 | 26.62 | 20.37
人工单价 |  | 小计 | [6 empty] | 98.14 |  | 744.17 | 28.52 | 39.27
|  | 未计价材料费 | [6 empty] | 728
清单项目综合单价 | [8 empty] | 910.11
材 料 费 明 细 | 主要材料名称、规格、型号 |  |  |  |  | 单位 | 数量 |  | 单价（元） |  | 合价（元） | 暂估单价 （元） | 暂估合价 （元）
| 合欢 胸径7~8cm |  |  |  |  | 株 | 1.04 |  | 700 |  | 728
| 其他材料费 | [7 empty] | - |  | 16.16 | -
| 材料费小计 | [7 empty] | - |  | 744.16 | -
注：1.如不使用省级或行业建设主管部门发布的计价依据，可不填定额编码、名称等； 2.招标文件提供了暂估单价的材料，按暂估的单价填入表内“暂估单价”栏及“暂估合价”栏。
表-09
综合单价分析表
工程名称：绿化工程 | [7 empty] | 标段： |  | 第 13 页 共 109 页
项目编码 |  | 050102001013 |  | 项目名称 | 栽植乔木 |  |  |  | 计量单位 |  | 株 | 工程量 | 22
清单综合单价组成明细
定额编号 | 定额项目名称 | 定额 单位 | 数量 | 单价 |  |  |  |  | 合价
|  |  |  | 人工费 | 材料费 | 机具费 | 管理费 和利润 |  | 人工费 |  | 材料费 | 机具费 | 管理费 和利润
E1-2-3 | 栽植乔木(胸径cm) 8以内 | 100株 | 0.01 | 5905.42 | 40290.21 | 189.98 | 1889.57 |  | 59.05 |  | 402.9 | 1.9 | 18.9
E1-3-2 *6 | 单株、单丛植物保养 乔木保养 机械灌溉 胸径(φcm) 12以内 保养月数:12 | 100株·月 | 0.01 | 3909.38 | 846.58 | 2662.46 | 2037.27 |  | 39.09 |  | 8.47 | 26.62 | 20.37
人工单价 |  | 小计 | [6 empty] | 98.14 |  | 411.37 | 28.52 | 39.27
|  | 未计价材料费 | [6 empty] | 395.2
清单项目综合单价 | [8 empty] | 577.31
材 料 费 明 细 | 主要材料名称、规格、型号 |  |  |  |  | 单位 | 数量 |  | 单价（元） |  | 合价（元） | 暂估单价 （元） | 暂估合价 （元）
| 阴香 胸径7~8cm |  |  |  |  | 株 | 1.04 |  | 380 |  | 395.2
| 其他材料费 | [7 empty] | - |  | 16.16 | -
| 材料费小计 | [7 empty] | - |  | 411.36 | -
注：1.如不使用省级或行业建设主管部门发布的计价依据，可不填定额编码、名称等； 2.招标文件提供了暂估单价的材料，按暂估的单价填入表内“暂估单价”栏及“暂估合价”栏。
表-09
综合单价分析表
工程名称：绿化工程 | [7 empty] | 标段： |  | 第 14 页 共 109 页
项目编码 |  | 050102001014 |  | 项目名称 | 栽植乔木 |  |  |  | 计量单位 |  | 株 | 工程量 | 3
清单综合单价组成明细
定额编号 | 定额项目名称 | 定额 单位 | 数量 | 单价 |  |  |  |  | 合价
|  |  |  | 人工费 | 材料费 | 机具费 | 管理费 和利润 |  | 人工费 |  | 材料费 | 机具费 | 管理费 和利润
E1-2-6 | 栽植乔木(胸径cm) 15以内 | 100株 | 0.01 | 14412.28 | 179057.91 | 4659.18 | 5912.15 |  | 144.12 |  | 1790.58 | 46.59 | 59.12
E1-3-3 *6 | 单株、单丛植物保养 乔木保养 机械灌溉 胸径(φcm) 20以内 保养月数:12 | 100株·月 | 0.01 | 4980.72 | 1459.44 | 4716.49 | 3006.14 |  | 49.81 |  | 14.59 | 47.16 | 30.06
人工单价 |  | 小计 | [6 empty] | 193.93 |  | 1805.17 | 93.75 | 89.18
|  | 未计价材料费 | [6 empty] | 1768
清单项目综合单价 | [8 empty] | 2182.04
材 料 费 明 细 | 主要材料名称、规格、型号 |  |  |  |  | 单位 | 数量 |  | 单价（元） |  | 合价（元） | 暂估单价 （元） | 暂估合价 （元）
| 柚子树 胸径13~15cm |  |  |  |  | 株 | 1.04 |  | 1700 |  | 1768
| 其他材料费 | [7 empty] | - |  | 37.17 | -
| 材料费小计 | [7 empty] | - |  | 1805.17 | -
注：1.如不使用省级或行业建设主管部门发布的计价依据，可不填定额编码、名称等； 2.招标文件提供了暂估单价的材料，按暂估的单价填入表内“暂估单价”栏及“暂估合价”栏。
表-09
综合单价分析表
工程名称：绿化工程 | [7 empty] | 标段： |  | 第 15 页 共 109 页
项目编码 |  | 050102001015 |  | 项目名称 | 栽植乔木 |  |  |  | 计量单位 |  | 株 | 工程量 | 7
清单综合单价组成明细
定额编号 | 定额项目名称 | 定额 单位 | 数量 | 单价 |  |  |  |  | 合价
|  |  |  | 人工费 | 材料费 | 机具费 | 管理费 和利润 |  | 人工费 |  | 材料费 | 机具费 | 管理费 和利润
E1-2-4 | 栽植乔木(胸径cm) 10以内 | 100株 | 0.01 | 5199.11 | 134483.67 | 2393.01 | 2353.56 |  | 51.99 |  | 1344.84 | 23.93 | 23.54
E1-3-2 *6 | 单株、单丛植物保养 乔木保养 机械灌溉 胸径(φcm) 12以内 保养月数:12 | 100株·月 | 0.01 | 3909.37 | 846.55 | 2662.4 | 2037.25 |  | 39.09 |  | 8.47 | 26.62 | 20.37
人工单价 |  | 小计 | [6 empty] | 91.08 |  | 1353.31 | 50.55 | 43.91
|  | 未计价材料费 | [6 empty] | 1331.2
清单项目综合单价 | [8 empty] | 1538.85
材 料 费 明 细 | 主要材料名称、规格、型号 |  |  |  |  | 单位 | 数量 |  | 单价（元） |  | 合价（元） | 暂估单价 （元） | 暂估合价 （元）
| 黄皮 胸径9~10cm |  |  |  |  | 株 | 1.04 |  | 1280 |  | 1331.2
| 其他材料费 | [7 empty] | - |  | 22.11 | -
| 材料费小计 | [7 empty] | - |  | 1353.31 | -
注：1.如不使用省级或行业建设主管部门发布的计价依据，可不填定额编码、名称等； 2.招标文件提供了暂估单价的材料，按暂估的单价填入表内“暂估单价”栏及“暂估合价”栏。
表-09
综合单价分析表
工程名称：绿化工程 | [7 empty] | 标段： |  | 第 16 页 共 109 页
项目编码 |  | 050102001016 |  | 项目名称 | 栽植乔木 |  |  |  | 计量单位 |  | 株 | 工程量 | 6
清单综合单价组成明细
定额编号 | 定额项目名称 | 定额 单位 | 数量 | 单价 |  |  |  |  | 合价
|  |  |  | 人工费 | 材料费 | 机具费 | 管理费 和利润 |  | 人工费 |  | 材料费 | 机具费 | 管理费 和利润
E1-2-4 | 栽植乔木(胸径cm) 10以内 | 100株 | 0.01 | 5199.11 | 50763.67 | 2393.01 | 2353.56 |  | 51.99 |  | 507.64 | 23.93 | 23.54
E1-3-2 *6 | 单株、单丛植物保养 乔木保养 机械灌溉 胸径(φcm) 12以内 保养月数:12 | 100株·月 | 0.01 | 3909.36 | 846.54 | 2662.46 | 2037.27 |  | 39.09 |  | 8.47 | 26.62 | 20.37
人工单价 |  | 小计 | [6 empty] | 91.08 |  | 516.11 | 50.55 | 43.91
|  | 未计价材料费 | [6 empty] | 494
清单项目综合单价 | [8 empty] | 701.65
材 料 费 明 细 | 主要材料名称、规格、型号 |  |  |  |  | 单位 | 数量 |  | 单价（元） |  | 合价（元） | 暂估单价 （元） | 暂估合价 （元）
| 醉香含笑 胸径9~10cm |  |  |  |  | 株 | 1.04 |  | 475 |  | 494
| 其他材料费 | [7 empty] | - |  | 22.1 | -
| 材料费小计 | [7 empty] | - |  | 516.1 | -
注：1.如不使用省级或行业建设主管部门发布的计价依据，可不填定额编码、名称等； 2.招标文件提供了暂估单价的材料，按暂估的单价填入表内“暂估单价”栏及“暂估合价”栏。
表-09
综合单价分析表
工程名称：绿化工程 | [7 empty] | 标段： |  | 第 17 页 共 109 页
项目编码 |  | 050102001017 |  | 项目名称 | 栽植乔木 |  |  |  | 计量单位 |  | 株 | 工程量 | 15
清单综合单价组成明细
定额编号 | 定额项目名称 | 定额 单位 | 数量 | 单价 |  |  |  |  | 合价
|  |  |  | 人工费 | 材料费 | 机具费 | 管理费 和利润 |  | 人工费 |  | 材料费 | 机具费 | 管理费 和利润
E1-2-4 | 栽植乔木(胸径cm) 10以内 | 100株 | 0.01 | 5199.11 | 89763.67 | 2393.01 | 2353.56 |  | 51.99 |  | 897.64 | 23.93 | 23.54
E1-3-2 *6 | 单株、单丛植物保养 乔木保养 机械灌溉 胸径(φcm) 12以内 保养月数:12 | 100株·月 | 0.01 | 3909.38 | 846.58 | 2662.46 | 2037.27 |  | 39.09 |  | 8.47 | 26.62 | 20.37
人工单价 |  | 小计 | [6 empty] | 91.08 |  | 906.11 | 50.55 | 43.91
|  | 未计价材料费 | [6 empty] | 884
清单项目综合单价 | [8 empty] | 1091.65
材 料 费 明 细 | 主要材料名称、规格、型号 |  |  |  |  | 单位 | 数量 |  | 单价（元） |  | 合价（元） | 暂估单价 （元） | 暂估合价 （元）
| 红花玉蕊 胸径9~10cm |  |  |  |  | 株 | 1.04 |  | 850 |  | 884
| 其他材料费 | [7 empty] | - |  | 22.1 | -
| 材料费小计 | [7 empty] | - |  | 906.1 | -
注：1.如不使用省级或行业建设主管部门发布的计价依据，可不填定额编码、名称等； 2.招标文件提供了暂估单价的材料，按暂估的单价填入表内“暂估单价”栏及“暂估合价”栏。
表-09
综合单价分析表
工程名称：绿化工程 | [7 empty] | 标段： |  | 第 18 页 共 109 页
项目编码 |  | 050102001018 |  | 项目名称 | 栽植乔木 |  |  |  | 计量单位 |  | 株 | 工程量 | 18
清单综合单价组成明细
定额编号 | 定额项目名称 | 定额 单位 | 数量 | 单价 |  |  |  |  | 合价
|  |  |  | 人工费 | 材料费 | 机具费 | 管理费 和利润 |  | 人工费 |  | 材料费 | 机具费 | 管理费 和利润
E1-2-5 | 栽植乔木(胸径cm) 12以内 | 100株 | 0.01 | 10058.49 | 77699.07 | 3564.5 | 4223.13 |  | 100.58 |  | 776.99 | 35.65 | 42.23
E1-3-2 *6 | 单株、单丛植物保养 乔木保养 机械灌溉 胸径(φcm) 12以内 保养月数:12 | 100株·月 | 0.01 | 3909.38 | 846.58 | 2662.46 | 2037.27 |  | 39.09 |  | 8.47 | 26.62 | 20.37
人工单价 |  | 小计 | [6 empty] | 139.67 |  | 785.46 | 62.27 | 62.6
|  | 未计价材料费 | [6 empty] | 759.2
清单项目综合单价 | [8 empty] | 1050.01
材 料 费 明 细 | 主要材料名称、规格、型号 |  |  |  |  | 单位 | 数量 |  | 单价（元） |  | 合价（元） | 暂估单价 （元） | 暂估合价 （元）
| 大叶紫薇 胸径11~12cm |  |  |  |  | 株 | 1.04 |  | 730 |  | 759.2
| 其他材料费 | [7 empty] | - |  | 26.25 | -
| 材料费小计 | [7 empty] | - |  | 785.45 | -
注：1.如不使用省级或行业建设主管部门发布的计价依据，可不填定额编码、名称等； 2.招标文件提供了暂估单价的材料，按暂估的单价填入表内“暂估单价”栏及“暂估合价”栏。
表-09
综合单价分析表
工程名称：绿化工程 | [7 empty] | 标段： |  | 第 19 页 共 109 页
项目编码 |  | 050102001019 |  | 项目名称 | 栽植乔木 |  |  |  | 计量单位 |  | 株 | 工程量 | 9
清单综合单价组成明细
定额编号 | 定额项目名称 | 定额 单位 | 数量 | 单价 |  |  |  |  | 合价
|  |  |  | 人工费 | 材料费 | 机具费 | 管理费 和利润 |  | 人工费 |  | 材料费 | 机具费 | 管理费 和利润
E1-2-5 | 栽植乔木(胸径cm) 12以内 | 100株 | 0.01 | 10058.49 | 77699.07 | 3564.5 | 4223.13 |  | 100.58 |  | 776.99 | 35.65 | 42.23
E1-3-2 *6 | 单株、单丛植物保养 乔木保养 机械灌溉 胸径(φcm) 12以内 保养月数:12 | 100株·月 | 0.01 | 3909.37 | 846.55 | 2662.4 | 2037.25 |  | 39.09 |  | 8.47 | 26.62 | 20.37
人工单价 |  | 小计 | [6 empty] | 139.67 |  | 785.46 | 62.27 | 62.6
|  | 未计价材料费 | [6 empty] | 759.2
清单项目综合单价 | [8 empty] | 1050.01
材 料 费 明 细 | 主要材料名称、规格、型号 |  |  |  |  | 单位 | 数量 |  | 单价（元） |  | 合价（元） | 暂估单价 （元） | 暂估合价 （元）
| 大叶紫薇 胸径11~12cm |  |  |  |  | 株 | 1.04 |  | 730 |  | 759.2
| 其他材料费 | [7 empty] | - |  | 26.25 | -
| 材料费小计 | [7 empty] | - |  | 785.45 | -
注：1.如不使用省级或行业建设主管部门发布的计价依据，可不填定额编码、名称等； 2.招标文件提供了暂估单价的材料，按暂估的单价填入表内“暂估单价”栏及“暂估合价”栏。
表-09
综合单价分析表
工程名称：绿化工程 | [7 empty] | 标段： |  | 第 20 页 共 109 页
项目编码 |  | 050102001020 |  | 项目名称 | 栽植乔木 |  |  |  | 计量单位 |  | 株 | 工程量 | 10
清单综合单价组成明细
定额编号 | 定额项目名称 | 定额 单位 | 数量 | 单价 |  |  |  |  | 合价
|  |  |  | 人工费 | 材料费 | 机具费 | 管理费 和利润 |  | 人工费 |  | 材料费 | 机具费 | 管理费 和利润
E1-2-5 | 栽植乔木(胸径cm) 12以内 | 100株 | 0.01 | 10058.49 | 188979.07 | 3564.5 | 4223.13 |  | 100.58 |  | 1889.79 | 35.65 | 42.23
E1-3-2 *6 | 单株、单丛植物保养 乔木保养 机械灌溉 胸径(φcm) 12以内 保养月数:12 | 100株·月 | 0.01 | 3909.37 | 846.55 | 2662.4 | 2037.25 |  | 39.09 |  | 8.47 | 26.62 | 20.37
人工单价 |  | 小计 | [6 empty] | 139.67 |  | 1898.26 | 62.27 | 62.6
|  | 未计价材料费 | [6 empty] | 1872
清单项目综合单价 | [8 empty] | 2162.81
材 料 费 明 细 | 主要材料名称、规格、型号 |  |  |  |  | 单位 | 数量 |  | 单价（元） |  | 合价（元） | 暂估单价 （元） | 暂估合价 （元）
| 金蒲桃 胸径11~12cm |  |  |  |  | 株 | 1.04 |  | 1800 |  | 1872
| 其他材料费 | [7 empty] | - |  | 26.25 | -
| 材料费小计 | [7 empty] | - |  | 1898.25 | -
注：1.如不使用省级或行业建设主管部门发布的计价依据，可不填定额编码、名称等； 2.招标文件提供了暂估单价的材料，按暂估的单价填入表内“暂估单价”栏及“暂估合价”栏。
表-09
综合单价分析表
工程名称：绿化工程 | [7 empty] | 标段： |  | 第 21 页 共 109 页
项目编码 |  | 050102001021 |  | 项目名称 | 栽植乔木 |  |  |  | 计量单位 |  | 株 | 工程量 | 9
清单综合单价组成明细
定额编号 | 定额项目名称 | 定额 单位 | 数量 | 单价 |  |  |  |  | 合价
|  |  |  | 人工费 | 材料费 | 机具费 | 管理费 和利润 |  | 人工费 |  | 材料费 | 机具费 | 管理费 和利润
E1-2-5 | 栽植乔木(胸径cm) 12以内 | 100株 | 0.01 | 10058.49 | 53264.27 | 3564.5 | 4223.13 |  | 100.58 |  | 532.64 | 35.65 | 42.23
E1-3-2 *6 | 单株、单丛植物保养 乔木保养 机械灌溉 胸径(φcm) 12以内 保养月数:12 | 100株·月 | 0.01 | 3909.37 | 846.55 | 2662.4 | 2037.25 |  | 39.09 |  | 8.47 | 26.62 | 20.37
人工单价 |  | 小计 | [6 empty] | 139.67 |  | 541.11 | 62.27 | 62.6
|  | 未计价材料费 | [6 empty] | 514.85
清单项目综合单价 | [8 empty] | 805.66
材 料 费 明 细 | 主要材料名称、规格、型号 |  |  |  |  | 单位 | 数量 |  | 单价（元） |  | 合价（元） | 暂估单价 （元） | 暂估合价 （元）
| 紫玉兰 胸径11~12cm |  |  |  |  | 株 | 1.04 |  | 495.05 |  | 514.85
| 其他材料费 | [7 empty] | - |  | 26.25 | -
| 材料费小计 | [7 empty] | - |  | 541.1 | -
注：1.如不使用省级或行业建设主管部门发布的计价依据，可不填定额编码、名称等； 2.招标文件提供了暂估单价的材料，按暂估的单价填入表内“暂估单价”栏及“暂估合价”栏。
表-09
综合单价分析表
工程名称：绿化工程 | [7 empty] | 标段： |  | 第 22 页 共 109 页
项目编码 |  | 050102001022 |  | 项目名称 | 栽植乔木 |  |  |  | 计量单位 |  | 株 | 工程量 | 8
清单综合单价组成明细
定额编号 | 定额项目名称 | 定额 单位 | 数量 | 单价 |  |  |  |  | 合价
|  |  |  | 人工费 | 材料费 | 机具费 | 管理费 和利润 |  | 人工费 |  | 材料费 | 机具费 | 管理费 和利润
E1-2-4 | 栽植乔木(胸径cm) 10以内 | 100株 | 0.01 | 5199.11 | 84563.67 | 2393.01 | 2353.56 |  | 51.99 |  | 845.64 | 23.93 | 23.54
E1-3-2 *6 | 单株、单丛植物保养 乔木保养 机械灌溉 胸径(φcm) 12以内 保养月数:12 | 100株·月 | 0.01 | 3909.37 | 846.55 | 2662.4 | 2037.25 |  | 39.09 |  | 8.47 | 26.62 | 20.37
人工单价 |  | 小计 | [6 empty] | 91.08 |  | 854.11 | 50.55 | 43.91
|  | 未计价材料费 | [6 empty] | 832
清单项目综合单价 | [8 empty] | 1039.65
材 料 费 明 细 | 主要材料名称、规格、型号 |  |  |  |  | 单位 | 数量 |  | 单价（元） |  | 合价（元） | 暂估单价 （元） | 暂估合价 （元）
| 红花荷 胸径9~10cm |  |  |  |  | 株 | 1.04 |  | 800 |  | 832
| 其他材料费 | [7 empty] | - |  | 22.11 | -
| 材料费小计 | [7 empty] | - |  | 854.11 | -
注：1.如不使用省级或行业建设主管部门发布的计价依据，可不填定额编码、名称等； 2.招标文件提供了暂估单价的材料，按暂估的单价填入表内“暂估单价”栏及“暂估合价”栏。
表-09
综合单价分析表
工程名称：绿化工程 | [7 empty] | 标段： |  | 第 23 页 共 109 页
项目编码 |  | 050102001023 |  | 项目名称 | 栽植乔木 |  |  |  | 计量单位 |  | 株 | 工程量 | 6
清单综合单价组成明细
定额编号 | 定额项目名称 | 定额 单位 | 数量 | 单价 |  |  |  |  | 合价
|  |  |  | 人工费 | 材料费 | 机具费 | 管理费 和利润 |  | 人工费 |  | 材料费 | 机具费 | 管理费 和利润
E1-2-4 | 栽植乔木(胸径cm) 10以内 | 100株 | 0.01 | 5199.11 | 30483.67 | 2393.01 | 2353.56 |  | 51.99 |  | 304.84 | 23.93 | 23.54
E1-3-2 *6 | 单株、单丛植物保养 乔木保养 机械灌溉 胸径(φcm) 12以内 保养月数:12 | 100株·月 | 0.01 | 3909.37 | 846.55 | 2662.4 | 2037.25 |  | 39.09 |  | 8.47 | 26.62 | 20.37
人工单价 |  | 小计 | [6 empty] | 91.08 |  | 313.31 | 50.55 | 43.91
|  | 未计价材料费 | [6 empty] | 291.2
清单项目综合单价 | [8 empty] | 498.85
材 料 费 明 细 | 主要材料名称、规格、型号 |  |  |  |  | 单位 | 数量 |  | 单价（元） |  | 合价（元） | 暂估单价 （元） | 暂估合价 （元）
| 火焰木 胸径9~10cm |  |  |  |  | 株 | 1.04 |  | 280 |  | 291.2
| 其他材料费 | [7 empty] | - |  | 22.11 | -
| 材料费小计 | [7 empty] | - |  | 313.31 | -
注：1.如不使用省级或行业建设主管部门发布的计价依据，可不填定额编码、名称等； 2.招标文件提供了暂估单价的材料，按暂估的单价填入表内“暂估单价”栏及“暂估合价”栏。
表-09
综合单价分析表
工程名称：绿化工程 | [7 empty] | 标段： |  | 第 24 页 共 109 页
项目编码 |  | 050102001024 |  | 项目名称 | 栽植乔木 |  |  |  | 计量单位 |  | 株 | 工程量 | 8
清单综合单价组成明细
定额编号 | 定额项目名称 | 定额 单位 | 数量 | 单价 |  |  |  |  | 合价
|  |  |  | 人工费 | 材料费 | 机具费 | 管理费 和利润 |  | 人工费 |  | 材料费 | 机具费 | 管理费 和利润
E1-2-3 | 栽植乔木(胸径cm) 8以内 | 100株 | 0.01 | 5905.42 | 73570.21 | 189.98 | 1889.57 |  | 59.05 |  | 735.7 | 1.9 | 18.9
E1-3-2 *6 | 单株、单丛植物保养 乔木保养 机械灌溉 胸径(φcm) 12以内 保养月数:12 | 100株·月 | 0.01 | 3909.36 | 846.54 | 2662.45 | 2037.27 |  | 39.09 |  | 8.47 | 26.62 | 20.37
人工单价 |  | 小计 | [6 empty] | 98.14 |  | 744.17 | 28.52 | 39.27
|  | 未计价材料费 | [6 empty] | 728
清单项目综合单价 | [8 empty] | 910.11
材 料 费 明 细 | 主要材料名称、规格、型号 |  |  |  |  | 单位 | 数量 |  | 单价（元） |  | 合价（元） | 暂估单价 （元） | 暂估合价 （元）
| 中国红樱花株高、冠径:H2.5-3.0M,P2.0-2.5M 胸径7~8cm |  |  |  |  | 株 | 1.04 |  | 700 |  | 728
| 其他材料费 | [7 empty] | - |  | 16.16 | -
| 材料费小计 | [7 empty] | - |  | 744.16 | -
注：1.如不使用省级或行业建设主管部门发布的计价依据，可不填定额编码、名称等； 2.招标文件提供了暂估单价的材料，按暂估的单价填入表内“暂估单价”栏及“暂估合价”栏。
表-09
综合单价分析表
工程名称：绿化工程 | [7 empty] | 标段： |  | 第 25 页 共 109 页
项目编码 |  | 050102001025 |  | 项目名称 | 栽植乔木 |  |  |  | 计量单位 |  | 株 | 工程量 | 23
清单综合单价组成明细
定额编号 | 定额项目名称 | 定额 单位 | 数量 | 单价 |  |  |  |  | 合价
|  |  |  | 人工费 | 材料费 | 机具费 | 管理费 和利润 |  | 人工费 |  | 材料费 | 机具费 | 管理费 和利润
E1-2-2 | 栽植乔木(胸径cm) 6以内 | 100株 | 0.01 | 3622.8 | 21402.27 | 153.6 | 1170.68 |  | 36.23 |  | 214.02 | 1.54 | 11.71
E1-3-1 *6 | 单株、单丛植物保养 乔木保养 机械灌溉 胸径(φcm) 6以内 保养月数:12 | 100株·月 | 0.01 | 3063.46 | 498.54 | 1367.6 | 1373.63 |  | 30.63 |  | 4.99 | 13.68 | 13.74
人工单价 |  | 小计 | [6 empty] | 66.86 |  | 219.01 | 15.22 | 25.45
|  | 未计价材料费 | [6 empty] | 208
清单项目综合单价 | [8 empty] | 326.53
材 料 费 明 细 | 主要材料名称、规格、型号 |  |  |  |  | 单位 | 数量 |  | 单价（元） |  | 合价（元） | 暂估单价 （元） | 暂估合价 （元）
| 宫粉紫荆 胸径或干径:φ5-6 3.株高、冠径:H2.5-3.0M,P2.0-3.0M |  |  |  |  | 株 | 1.04 |  | 200 |  | 208
| 其他材料费 | [7 empty] | - |  | 11.01 | -
| 材料费小计 | [7 empty] | - |  | 219.01 | -
注：1.如不使用省级或行业建设主管部门发布的计价依据，可不填定额编码、名称等； 2.招标文件提供了暂估单价的材料，按暂估的单价填入表内“暂估单价”栏及“暂估合价”栏。
表-09
综合单价分析表
工程名称：绿化工程 | [7 empty] | 标段： |  | 第 26 页 共 109 页
项目编码 |  | 050102001026 |  | 项目名称 | 栽植乔木 |  |  |  | 计量单位 |  | 株 | 工程量 | 13
清单综合单价组成明细
定额编号 | 定额项目名称 | 定额 单位 | 数量 | 单价 |  |  |  |  | 合价
|  |  |  | 人工费 | 材料费 | 机具费 | 管理费 和利润 |  | 人工费 |  | 材料费 | 机具费 | 管理费 和利润
E1-2-1 | 栽植乔木(胸径cm) 3以内 | 100株 | 0.01 | 956.91 | 93817.82 | 76.8 | 320.45 |  | 9.57 |  | 938.18 | 0.77 | 3.2
E1-3-1 *6 | 单株、单丛植物保养 乔木保养 机械灌溉 胸径(φcm) 6以内 保养月数:12 | 100株·月 | 0.01 | 3063.43 | 498.54 | 1367.59 | 1373.61 |  | 30.63 |  | 4.99 | 13.68 | 13.74
人工单价 |  | 小计 | [6 empty] | 40.2 |  | 943.17 | 14.45 | 16.94
|  | 未计价材料费 | [6 empty] | 936
清单项目综合单价 | [8 empty] | 1014.75
材 料 费 明 细 | 主要材料名称、规格、型号 |  |  |  |  | 单位 | 数量 |  | 单价（元） |  | 合价（元） | 暂估单价 （元） | 暂估合价 （元）
| 水蒲桃 胸径2~3cm |  |  |  |  | 株 | 1.04 |  | 900 |  | 936
| 其他材料费 | [7 empty] | - |  | 7.17 | -
| 材料费小计 | [7 empty] | - |  | 943.17 | -
注：1.如不使用省级或行业建设主管部门发布的计价依据，可不填定额编码、名称等； 2.招标文件提供了暂估单价的材料，按暂估的单价填入表内“暂估单价”栏及“暂估合价”栏。
表-09
综合单价分析表
工程名称：绿化工程 | [7 empty] | 标段： |  | 第 27 页 共 109 页
项目编码 |  | 050102002001 |  | 项目名称 | 栽植灌木 |  |  |  | 计量单位 |  | 株 | 工程量 | 27
清单综合单价组成明细
定额编号 | 定额项目名称 | 定额 单位 | 数量 | 单价 |  |  |  |  | 合价
|  |  |  | 人工费 | 材料费 | 机具费 | 管理费 和利润 |  | 人工费 |  | 材料费 | 机具费 | 管理费 和利润
E1-2-23 | 栽植灌木(冠径cm) 180以内 | 100丛 | 0.01 | 9859.74 | 36357.49 | 379.95 | 3174.3 |  | 98.6 |  | 363.57 | 3.8 | 31.74
E1-3-15 *6 | 单株、单丛植物保养 灌木保养 机械灌溉 冠径(φcm) 180以内 保养月数:12 | 100丛·月 | 0.01 | 2623.5 | 491.02 | 1564.61 | 1298.31 |  | 26.24 |  | 4.91 | 15.65 | 12.98
人工单价 |  | 小计 | [6 empty] | 124.84 |  | 368.48 | 19.45 | 44.72
|  | 未计价材料费 | [6 empty] | 348.4
清单项目综合单价 | [8 empty] | 557.49
材 料 费 明 细 | 主要材料名称、规格、型号 |  |  |  |  | 单位 | 数量 |  | 单价（元） |  | 合价（元） | 暂估单价 （元） | 暂估合价 （元）
| 红花鸡蛋花 苗高×冠径 200cm×180cm |  |  |  |  | 丛 | 1.04 |  | 335 |  | 348.4
| 其他材料费 | [7 empty] | - |  | 20.09 | -
| 材料费小计 | [7 empty] | - |  | 368.49 | -
注：1.如不使用省级或行业建设主管部门发布的计价依据，可不填定额编码、名称等； 2.招标文件提供了暂估单价的材料，按暂估的单价填入表内“暂估单价”栏及“暂估合价”栏。
表-09
综合单价分析表
工程名称：绿化工程 | [7 empty] | 标段： |  | 第 28 页 共 109 页
项目编码 |  | 050102002002 |  | 项目名称 | 栽植灌木 |  |  |  | 计量单位 |  | 株 | 工程量 | 87
清单综合单价组成明细
定额编号 | 定额项目名称 | 定额 单位 | 数量 | 单价 |  |  |  |  | 合价
|  |  |  | 人工费 | 材料费 | 机具费 | 管理费 和利润 |  | 人工费 |  | 材料费 | 机具费 | 管理费 和利润
E1-2-23 | 栽植灌木(冠径cm) 180以内 | 100丛 | 0.01 | 9859.74 | 21797.49 | 379.95 | 3174.3 |  | 98.6 |  | 217.97 | 3.8 | 31.74
E1-3-15 *6 | 单株、单丛植物保养 灌木保养 机械灌溉 冠径(φcm) 180以内 保养月数:12 | 100丛·月 | 0.01 | 2623.5 | 491.02 | 1564.61 | 1298.31 |  | 26.24 |  | 4.91 | 15.65 | 12.98
人工单价 |  | 小计 | [6 empty] | 124.84 |  | 222.88 | 19.45 | 44.72
|  | 未计价材料费 | [6 empty] | 202.8
清单项目综合单价 | [8 empty] | 411.89
材 料 费 明 细 | 主要材料名称、规格、型号 |  |  |  |  | 单位 | 数量 |  | 单价（元） |  | 合价（元） | 暂估单价 （元） | 暂估合价 （元）
| 四季桂 苗高×冠径 200cm×180cm |  |  |  |  | 丛 | 1.04 |  | 195 |  | 202.8
| 其他材料费 | [7 empty] | - |  | 20.09 | -
| 材料费小计 | [7 empty] | - |  | 222.89 | -
注：1.如不使用省级或行业建设主管部门发布的计价依据，可不填定额编码、名称等； 2.招标文件提供了暂估单价的材料，按暂估的单价填入表内“暂估单价”栏及“暂估合价”栏。
表-09
综合单价分析表
工程名称：绿化工程 | [7 empty] | 标段： |  | 第 29 页 共 109 页
项目编码 |  | 050102002003 |  | 项目名称 | 栽植灌木 |  |  |  | 计量单位 |  | 株 | 工程量 | 36
清单综合单价组成明细
定额编号 | 定额项目名称 | 定额 单位 | 数量 | 单价 |  |  |  |  | 合价
|  |  |  | 人工费 | 材料费 | 机具费 | 管理费 和利润 |  | 人工费 |  | 材料费 | 机具费 | 管理费 和利润
E1-2-23 | 栽植灌木(冠径cm) 180以内 | 100丛 | 0.01 | 9859.74 | 11917.49 | 379.95 | 3174.3 |  | 98.6 |  | 119.17 | 3.8 | 31.74
E1-3-15 *6 | 单株、单丛植物保养 灌木保养 机械灌溉 冠径(φcm) 180以内 保养月数:12 | 100丛·月 | 0.01 | 2623.5 | 491.02 | 1564.61 | 1298.31 |  | 26.24 |  | 4.91 | 15.65 | 12.98
人工单价 |  | 小计 | [6 empty] | 124.84 |  | 124.08 | 19.45 | 44.72
|  | 未计价材料费 | [6 empty] | 104
清单项目综合单价 | [8 empty] | 313.09
材 料 费 明 细 | 主要材料名称、规格、型号 |  |  |  |  | 单位 | 数量 |  | 单价（元） |  | 合价（元） | 暂估单价 （元） | 暂估合价 （元）
| 小叶紫薇 苗高×冠径 200cm×180cm |  |  |  |  | 丛 | 1.04 |  | 100 |  | 104
| 其他材料费 | [7 empty] | - |  | 20.09 | -
| 材料费小计 | [7 empty] | - |  | 124.09 | -
注：1.如不使用省级或行业建设主管部门发布的计价依据，可不填定额编码、名称等； 2.招标文件提供了暂估单价的材料，按暂估的单价填入表内“暂估单价”栏及“暂估合价”栏。
表-09
综合单价分析表
工程名称：绿化工程 | [7 empty] | 标段： |  | 第 30 页 共 109 页
项目编码 |  | 050102002004 |  | 项目名称 | 栽植灌木 |  |  |  | 计量单位 |  | 株 | 工程量 | 39
清单综合单价组成明细
定额编号 | 定额项目名称 | 定额 单位 | 数量 | 单价 |  |  |  |  | 合价
|  |  |  | 人工费 | 材料费 | 机具费 | 管理费 和利润 |  | 人工费 |  | 材料费 | 机具费 | 管理费 和利润
E1-2-23 | 栽植灌木(冠径cm) 180以内 | 100丛 | 0.01 | 9859.74 | 14517.49 | 379.95 | 3174.3 |  | 98.6 |  | 145.17 | 3.8 | 31.74
E1-3-15 *6 | 单株、单丛植物保养 灌木保养 机械灌溉 冠径(φcm) 180以内 保养月数:12 | 100丛·月 | 0.01 | 2623.5 | 491.02 | 1564.61 | 1298.31 |  | 26.24 |  | 4.91 | 15.65 | 12.98
人工单价 |  | 小计 | [6 empty] | 124.84 |  | 150.08 | 19.45 | 44.72
|  | 未计价材料费 | [6 empty] | 130
清单项目综合单价 | [8 empty] | 339.09
材 料 费 明 细 | 主要材料名称、规格、型号 |  |  |  |  | 单位 | 数量 |  | 单价（元） |  | 合价（元） | 暂估单价 （元） | 暂估合价 （元）
| 木芙蓉 苗高×冠径 200cm×180cm |  |  |  |  | 丛 | 1.04 |  | 125 |  | 130
| 其他材料费 | [7 empty] | - |  | 20.09 | -
| 材料费小计 | [7 empty] | - |  | 150.09 | -
注：1.如不使用省级或行业建设主管部门发布的计价依据，可不填定额编码、名称等； 2.招标文件提供了暂估单价的材料，按暂估的单价填入表内“暂估单价”栏及“暂估合价”栏。
表-09
综合单价分析表
工程名称：绿化工程 | [7 empty] | 标段： |  | 第 31 页 共 109 页
项目编码 |  | 050102002005 |  | 项目名称 | 栽植灌木 |  |  |  | 计量单位 |  | 株 | 工程量 | 18
清单综合单价组成明细
定额编号 | 定额项目名称 | 定额 单位 | 数量 | 单价 |  |  |  |  | 合价
|  |  |  | 人工费 | 材料费 | 机具费 | 管理费 和利润 |  | 人工费 |  | 材料费 | 机具费 | 管理费 和利润
E1-2-22 | 栽植灌木(冠径cm) 150以内 | 100丛 | 0.01 | 6895.05 | 32387.99 | 303.15 | 2231.45 |  | 68.95 |  | 323.88 | 3.03 | 22.31
E1-3-15 *6 | 单株、单丛植物保养 灌木保养 机械灌溉 冠径(φcm) 180以内 保养月数:12 | 100丛·月 | 0.01 | 2623.5 | 491.02 | 1564.61 | 1298.31 |  | 26.24 |  | 4.91 | 15.65 | 12.98
人工单价 |  | 小计 | [6 empty] | 95.19 |  | 328.79 | 18.68 | 35.29
|  | 未计价材料费 | [6 empty] | 312
清单项目综合单价 | [8 empty] | 477.95
材 料 费 明 细 | 主要材料名称、规格、型号 |  |  |  |  | 单位 | 数量 |  | 单价（元） |  | 合价（元） | 暂估单价 （元） | 暂估合价 （元）
| 粉扑花 苗高×冠径 180cm×150cm |  |  |  |  | 丛 | 1.04 |  | 300 |  | 312
| 其他材料费 | [7 empty] | - |  | 16.81 | -
| 材料费小计 | [7 empty] | - |  | 328.81 | -
注：1.如不使用省级或行业建设主管部门发布的计价依据，可不填定额编码、名称等； 2.招标文件提供了暂估单价的材料，按暂估的单价填入表内“暂估单价”栏及“暂估合价”栏。
表-09
综合单价分析表
工程名称：绿化工程 | [7 empty] | 标段： |  | 第 32 页 共 109 页
项目编码 |  | 050102002006 |  | 项目名称 | 栽植灌木 |  |  |  | 计量单位 |  | 株 | 工程量 | 57
清单综合单价组成明细
定额编号 | 定额项目名称 | 定额 单位 | 数量 | 单价 |  |  |  |  | 合价
|  |  |  | 人工费 | 材料费 | 机具费 | 管理费 和利润 |  | 人工费 |  | 材料费 | 机具费 | 管理费 和利润
E1-2-22 | 栽植灌木(冠径cm) 150以内 | 100丛 | 0.01 | 6895.05 | 14187.99 | 303.15 | 2231.45 |  | 68.95 |  | 141.88 | 3.03 | 22.31
E1-3-15 *6 | 单株、单丛植物保养 灌木保养 机械灌溉 冠径(φcm) 180以内 保养月数:12 | 100丛·月 | 0.01 | 2623.5 | 491.02 | 1564.61 | 1298.31 |  | 26.24 |  | 4.91 | 15.65 | 12.98
人工单价 |  | 小计 | [6 empty] | 95.19 |  | 146.79 | 18.68 | 35.29
|  | 未计价材料费 | [6 empty] | 130
清单项目综合单价 | [8 empty] | 295.95
材 料 费 明 细 | 主要材料名称、规格、型号 |  |  |  |  | 单位 | 数量 |  | 单价（元） |  | 合价（元） | 暂估单价 （元） | 暂估合价 （元）
| 狗牙花 苗高×冠径 180cm×150cm |  |  |  |  | 丛 | 1.04 |  | 125 |  | 130
| 其他材料费 | [7 empty] | - |  | 16.81 | -
| 材料费小计 | [7 empty] | - |  | 146.81 | -
注：1.如不使用省级或行业建设主管部门发布的计价依据，可不填定额编码、名称等； 2.招标文件提供了暂估单价的材料，按暂估的单价填入表内“暂估单价”栏及“暂估合价”栏。
表-09
综合单价分析表
工程名称：绿化工程 | [7 empty] | 标段： |  | 第 33 页 共 109 页
项目编码 |  | 050102002007 |  | 项目名称 | 栽植灌木 |  |  |  | 计量单位 |  | 株 | 工程量 | 21
清单综合单价组成明细
定额编号 | 定额项目名称 | 定额 单位 | 数量 | 单价 |  |  |  |  | 合价
|  |  |  | 人工费 | 材料费 | 机具费 | 管理费 和利润 |  | 人工费 |  | 材料费 | 机具费 | 管理费 和利润
E1-2-22 | 栽植灌木(冠径cm) 150以内 | 100丛 | 0.01 | 6895.05 | 17440.07 | 303.15 | 2231.45 |  | 68.95 |  | 174.4 | 3.03 | 22.31
E1-3-15 *6 | 单株、单丛植物保养 灌木保养 机械灌溉 冠径(φcm) 180以内 保养月数:12 | 100丛·月 | 0.01 | 2623.5 | 491.02 | 1564.61 | 1298.31 |  | 26.24 |  | 4.91 | 15.65 | 12.98
人工单价 |  | 小计 | [6 empty] | 95.19 |  | 179.31 | 18.68 | 35.29
|  | 未计价材料费 | [6 empty] | 162.52
清单项目综合单价 | [8 empty] | 328.47
材 料 费 明 细 | 主要材料名称、规格、型号 |  |  |  |  | 单位 | 数量 |  | 单价（元） |  | 合价（元） | 暂估单价 （元） | 暂估合价 （元）
| 垂花悬铃花 苗高×冠径 180cm×150cm |  |  |  |  | 丛 | 1.04 |  | 156.27 |  | 162.52
| 其他材料费 | [7 empty] | - |  | 16.8 | -
| 材料费小计 | [7 empty] | - |  | 179.32 | -
注：1.如不使用省级或行业建设主管部门发布的计价依据，可不填定额编码、名称等； 2.招标文件提供了暂估单价的材料，按暂估的单价填入表内“暂估单价”栏及“暂估合价”栏。
表-09
综合单价分析表
工程名称：绿化工程 | [7 empty] | 标段： |  | 第 34 页 共 109 页
项目编码 |  | 050102002008 |  | 项目名称 | 栽植灌木 |  |  |  | 计量单位 |  | 株 | 工程量 | 9
清单综合单价组成明细
定额编号 | 定额项目名称 | 定额 单位 | 数量 | 单价 |  |  |  |  | 合价
|  |  |  | 人工费 | 材料费 | 机具费 | 管理费 和利润 |  | 人工费 |  | 材料费 | 机具费 | 管理费 和利润
E1-2-22 | 栽植灌木(冠径cm) 150以内 | 100丛 | 0.01 | 6895.05 | 53187.99 | 303.15 | 2231.45 |  | 68.95 |  | 531.88 | 3.03 | 22.31
E1-3-15 *6 | 单株、单丛植物保养 灌木保养 机械灌溉 冠径(φcm) 180以内 保养月数:12 | 100丛·月 | 0.01 | 2623.5 | 491.02 | 1564.61 | 1298.31 |  | 26.24 |  | 4.91 | 15.65 | 12.98
人工单价 |  | 小计 | [6 empty] | 95.19 |  | 536.79 | 18.68 | 35.29
|  | 未计价材料费 | [6 empty] | 520
清单项目综合单价 | [8 empty] | 685.95
材 料 费 明 细 | 主要材料名称、规格、型号 |  |  |  |  | 单位 | 数量 |  | 单价（元） |  | 合价（元） | 暂估单价 （元） | 暂估合价 （元）
| 鹰爪花 苗高×冠径 180cm×150cm |  |  |  |  | 丛 | 1.04 |  | 500 |  | 520
| 其他材料费 | [7 empty] | - |  | 16.8 | -
| 材料费小计 | [7 empty] | - |  | 536.8 | -
注：1.如不使用省级或行业建设主管部门发布的计价依据，可不填定额编码、名称等； 2.招标文件提供了暂估单价的材料，按暂估的单价填入表内“暂估单价”栏及“暂估合价”栏。
表-09
综合单价分析表
工程名称：绿化工程 | [7 empty] | 标段： |  | 第 35 页 共 109 页
项目编码 |  | 050102002009 |  | 项目名称 | 栽植灌木 |  |  |  | 计量单位 |  | 株 | 工程量 | 12
清单综合单价组成明细
定额编号 | 定额项目名称 | 定额 单位 | 数量 | 单价 |  |  |  |  | 合价
|  |  |  | 人工费 | 材料费 | 机具费 | 管理费 和利润 |  | 人工费 |  | 材料费 | 机具费 | 管理费 和利润
E1-2-22 | 栽植灌木(冠径cm) 150以内 | 100丛 | 0.01 | 6895.05 | 13147.99 | 303.15 | 2231.45 |  | 68.95 |  | 131.48 | 3.03 | 22.31
E1-3-15 *6 | 单株、单丛植物保养 灌木保养 机械灌溉 冠径(φcm) 180以内 保养月数:12 | 100丛·月 | 0.01 | 2623.5 | 491.02 | 1564.61 | 1298.31 |  | 26.24 |  | 4.91 | 15.65 | 12.98
人工单价 |  | 小计 | [6 empty] | 95.19 |  | 136.39 | 18.68 | 35.29
|  | 未计价材料费 | [6 empty] | 119.6
清单项目综合单价 | [8 empty] | 285.55
材 料 费 明 细 | 主要材料名称、规格、型号 |  |  |  |  | 单位 | 数量 |  | 单价（元） |  | 合价（元） | 暂估单价 （元） | 暂估合价 （元）
| 赤苞花 苗高×冠径 180cm×150cm |  |  |  |  | 丛 | 1.04 |  | 115 |  | 119.6
| 其他材料费 | [7 empty] | - |  | 16.8 | -
| 材料费小计 | [7 empty] | - |  | 136.4 | -
注：1.如不使用省级或行业建设主管部门发布的计价依据，可不填定额编码、名称等； 2.招标文件提供了暂估单价的材料，按暂估的单价填入表内“暂估单价”栏及“暂估合价”栏。
表-09
综合单价分析表
工程名称：绿化工程 | [7 empty] | 标段： |  | 第 36 页 共 109 页
项目编码 |  | 050102002010 |  | 项目名称 | 栽植灌木 |  |  |  | 计量单位 |  | 株 | 工程量 | 7
清单综合单价组成明细
定额编号 | 定额项目名称 | 定额 单位 | 数量 | 单价 |  |  |  |  | 合价
|  |  |  | 人工费 | 材料费 | 机具费 | 管理费 和利润 |  | 人工费 |  | 材料费 | 机具费 | 管理费 和利润
E1-2-22 | 栽植灌木(冠径cm) 150以内 | 100丛 | 0.01 | 6895.05 | 11587.99 | 303.15 | 2231.45 |  | 68.95 |  | 115.88 | 3.03 | 22.31
E1-3-15 *6 | 单株、单丛植物保养 灌木保养 机械灌溉 冠径(φcm) 180以内 保养月数:12 | 100丛·月 | 0.01 | 2623.5 | 491.02 | 1564.61 | 1298.31 |  | 26.24 |  | 4.91 | 15.65 | 12.98
人工单价 |  | 小计 | [6 empty] | 95.19 |  | 120.79 | 18.68 | 35.29
|  | 未计价材料费 | [6 empty] | 104
清单项目综合单价 | [8 empty] | 269.95
材 料 费 明 细 | 主要材料名称、规格、型号 |  |  |  |  | 单位 | 数量 |  | 单价（元） |  | 合价（元） | 暂估单价 （元） | 暂估合价 （元）
| 穗花牡荆 苗高×冠径 180cm×150cm |  |  |  |  | 丛 | 1.04 |  | 100 |  | 104
| 其他材料费 | [7 empty] | - |  | 16.8 | -
| 材料费小计 | [7 empty] | - |  | 120.8 | -
注：1.如不使用省级或行业建设主管部门发布的计价依据，可不填定额编码、名称等； 2.招标文件提供了暂估单价的材料，按暂估的单价填入表内“暂估单价”栏及“暂估合价”栏。
表-09
综合单价分析表
工程名称：绿化工程 | [7 empty] | 标段： |  | 第 37 页 共 109 页
项目编码 |  | 050102002011 |  | 项目名称 | 栽植灌木 |  |  |  | 计量单位 |  | 株 | 工程量 | 14
清单综合单价组成明细
定额编号 | 定额项目名称 | 定额 单位 | 数量 | 单价 |  |  |  |  | 合价
|  |  |  | 人工费 | 材料费 | 机具费 | 管理费 和利润 |  | 人工费 |  | 材料费 | 机具费 | 管理费 和利润
E1-2-22 | 栽植灌木(冠径cm) 150以内 | 100丛 | 0.01 | 6895.05 | 27426.15 | 303.15 | 2231.45 |  | 68.95 |  | 274.26 | 3.03 | 22.31
E1-3-15 *6 | 单株、单丛植物保养 灌木保养 机械灌溉 冠径(φcm) 180以内 保养月数:12 | 100丛·月 | 0.01 | 2623.5 | 491.02 | 1564.61 | 1298.31 |  | 26.24 |  | 4.91 | 15.65 | 12.98
人工单价 |  | 小计 | [6 empty] | 95.19 |  | 279.17 | 18.68 | 35.29
|  | 未计价材料费 | [6 empty] | 262.38
清单项目综合单价 | [8 empty] | 428.33
材 料 费 明 细 | 主要材料名称、规格、型号 |  |  |  |  | 单位 | 数量 |  | 单价（元） |  | 合价（元） | 暂估单价 （元） | 暂估合价 （元）
| 金叶假木豆 苗高×冠径 180cm×150cm |  |  |  |  | 丛 | 1.04 |  | 252.29 |  | 262.38
| 其他材料费 | [7 empty] | - |  | 16.8 | -
| 材料费小计 | [7 empty] | - |  | 279.18 | -
注：1.如不使用省级或行业建设主管部门发布的计价依据，可不填定额编码、名称等； 2.招标文件提供了暂估单价的材料，按暂估的单价填入表内“暂估单价”栏及“暂估合价”栏。
表-09
综合单价分析表
工程名称：绿化工程 | [7 empty] | 标段： |  | 第 38 页 共 109 页
项目编码 |  | 050102002012 |  | 项目名称 | 栽植灌木 |  |  |  | 计量单位 |  | 株 | 工程量 | 12
清单综合单价组成明细
定额编号 | 定额项目名称 | 定额 单位 | 数量 | 单价 |  |  |  |  | 合价
|  |  |  | 人工费 | 材料费 | 机具费 | 管理费 和利润 |  | 人工费 |  | 材料费 | 机具费 | 管理费 和利润
E1-2-20 | 栽植灌木(冠径cm) 100以内 | 100丛 | 0.01 | 3377.32 | 3833.38 | 153.6 | 1094.59 |  | 33.77 |  | 38.33 | 1.54 | 10.95
E1-3-14 *6 | 单株、单丛植物保养 灌木保养 机械灌溉 冠径(φcm) 120以内 保养月数:12 | 100丛·月 | 0.01 | 2217.45 | 397.92 | 1315.94 | 1095.35 |  | 22.17 |  | 3.98 | 13.16 | 10.95
人工单价 |  | 小计 | [6 empty] | 55.94 |  | 42.31 | 14.7 | 21.9
|  | 未计价材料费 | [6 empty] | 31.2
清单项目综合单价 | [8 empty] | 134.86
材 料 费 明 细 | 主要材料名称、规格、型号 |  |  |  |  | 单位 | 数量 |  | 单价（元） |  | 合价（元） | 暂估单价 （元） | 暂估合价 （元）
| 南天竹 苗高×冠径 120cm×100cm |  |  |  |  | 丛 | 1.04 |  | 30 |  | 31.2
| 其他材料费 | [7 empty] | - |  | 11.12 | -
| 材料费小计 | [7 empty] | - |  | 42.32 | -
注：1.如不使用省级或行业建设主管部门发布的计价依据，可不填定额编码、名称等； 2.招标文件提供了暂估单价的材料，按暂估的单价填入表内“暂估单价”栏及“暂估合价”栏。
表-09
综合单价分析表
工程名称：绿化工程 | [7 empty] | 标段： |  | 第 39 页 共 109 页
项目编码 |  | 050102002013 |  | 项目名称 | 栽植灌木 |  |  |  | 计量单位 |  | 株 | 工程量 | 15
清单综合单价组成明细
定额编号 | 定额项目名称 | 定额 单位 | 数量 | 单价 |  |  |  |  | 合价
|  |  |  | 人工费 | 材料费 | 机具费 | 管理费 和利润 |  | 人工费 |  | 材料费 | 机具费 | 管理费 和利润
E1-2-20 | 栽植灌木(冠径cm) 100以内 | 100丛 | 0.01 | 3377.32 | 3625.38 | 153.6 | 1094.59 |  | 33.77 |  | 36.25 | 1.54 | 10.95
E1-3-14 *6 | 单株、单丛植物保养 灌木保养 机械灌溉 冠径(φcm) 120以内 保养月数:12 | 100丛·月 | 0.01 | 2217.45 | 397.92 | 1315.94 | 1095.35 |  | 22.17 |  | 3.98 | 13.16 | 10.95
人工单价 |  | 小计 | [6 empty] | 55.94 |  | 40.23 | 14.7 | 21.9
|  | 未计价材料费 | [6 empty] | 29.12
清单项目综合单价 | [8 empty] | 132.78
材 料 费 明 细 | 主要材料名称、规格、型号 |  |  |  |  | 单位 | 数量 |  | 单价（元） |  | 合价（元） | 暂估单价 （元） | 暂估合价 （元）
| 花叶柠檬 苗高×冠径 120cm×100cm |  |  |  |  | 丛 | 1.04 |  | 28 |  | 29.12
| 其他材料费 | [7 empty] | - |  | 11.12 | -
| 材料费小计 | [7 empty] | - |  | 40.24 | -
注：1.如不使用省级或行业建设主管部门发布的计价依据，可不填定额编码、名称等； 2.招标文件提供了暂估单价的材料，按暂估的单价填入表内“暂估单价”栏及“暂估合价”栏。
表-09
综合单价分析表
工程名称：绿化工程 | [7 empty] | 标段： |  | 第 40 页 共 109 页
项目编码 |  | 050102002014 |  | 项目名称 | 栽植灌木 |  |  |  | 计量单位 |  | 株 | 工程量 | 8
清单综合单价组成明细
定额编号 | 定额项目名称 | 定额 单位 | 数量 | 单价 |  |  |  |  | 合价
|  |  |  | 人工费 | 材料费 | 机具费 | 管理费 和利润 |  | 人工费 |  | 材料费 | 机具费 | 管理费 和利润
E1-2-23 | 栽植灌木(冠径cm) 180以内 | 100丛 | 0.01 | 9859.74 | 46954.05 | 379.95 | 3174.3 |  | 98.6 |  | 469.54 | 3.8 | 31.74
E1-3-15 *6 | 单株、单丛植物保养 灌木保养 机械灌溉 冠径(φcm) 180以内 保养月数:12 | 100丛·月 | 0.01 | 2623.5 | 491.02 | 1564.61 | 1298.31 |  | 26.24 |  | 4.91 | 15.65 | 12.98
人工单价 |  | 小计 | [6 empty] | 124.84 |  | 474.45 | 19.45 | 44.72
|  | 未计价材料费 | [6 empty] | 454.37
清单项目综合单价 | [8 empty] | 663.45
材 料 费 明 细 | 主要材料名称、规格、型号 |  |  |  |  | 单位 | 数量 |  | 单价（元） |  | 合价（元） | 暂估单价 （元） | 暂估合价 （元）
| 灰莉球A 苗高×冠径 200cm×180cm |  |  |  |  | 丛 | 1.04 |  | 436.89 |  | 454.37
| 其他材料费 | [7 empty] | - |  | 20.09 | -
| 材料费小计 | [7 empty] | - |  | 474.46 | -
注：1.如不使用省级或行业建设主管部门发布的计价依据，可不填定额编码、名称等； 2.招标文件提供了暂估单价的材料，按暂估的单价填入表内“暂估单价”栏及“暂估合价”栏。
表-09
综合单价分析表
工程名称：绿化工程 | [7 empty] | 标段： |  | 第 41 页 共 109 页
项目编码 |  | 050102002015 |  | 项目名称 | 栽植灌木 |  |  |  | 计量单位 |  | 株 | 工程量 | 69
清单综合单价组成明细
定额编号 | 定额项目名称 | 定额 单位 | 数量 | 单价 |  |  |  |  | 合价
|  |  |  | 人工费 | 材料费 | 机具费 | 管理费 和利润 |  | 人工费 |  | 材料费 | 机具费 | 管理费 和利润
E1-2-22 | 栽植灌木(冠径cm) 150以内 | 100丛 | 0.01 | 6895.05 | 30307.99 | 303.15 | 2231.45 |  | 68.95 |  | 303.08 | 3.03 | 22.31
E1-3-15 *6 | 单株、单丛植物保养 灌木保养 机械灌溉 冠径(φcm) 180以内 保养月数:12 | 100丛·月 | 0.01 | 2623.5 | 491.02 | 1564.61 | 1298.31 |  | 26.24 |  | 4.91 | 15.65 | 12.98
人工单价 |  | 小计 | [6 empty] | 95.19 |  | 307.99 | 18.68 | 35.29
|  | 未计价材料费 | [6 empty] | 291.2
清单项目综合单价 | [8 empty] | 457.15
材 料 费 明 细 | 主要材料名称、规格、型号 |  |  |  |  | 单位 | 数量 |  | 单价（元） |  | 合价（元） | 暂估单价 （元） | 暂估合价 （元）
| 黄榕球B 苗高×冠径 180cm×150cm |  |  |  |  | 丛 | 1.04 |  | 280 |  | 291.2
| 其他材料费 | [7 empty] | - |  | 16.8 | -
| 材料费小计 | [7 empty] | - |  | 308 | -
注：1.如不使用省级或行业建设主管部门发布的计价依据，可不填定额编码、名称等； 2.招标文件提供了暂估单价的材料，按暂估的单价填入表内“暂估单价”栏及“暂估合价”栏。
表-09
综合单价分析表
工程名称：绿化工程 | [7 empty] | 标段： |  | 第 42 页 共 109 页
项目编码 |  | 050102002016 |  | 项目名称 | 栽植灌木 |  |  |  | 计量单位 |  | 株 | 工程量 | 18
清单综合单价组成明细
定额编号 | 定额项目名称 | 定额 单位 | 数量 | 单价 |  |  |  |  | 合价
|  |  |  | 人工费 | 材料费 | 机具费 | 管理费 和利润 |  | 人工费 |  | 材料费 | 机具费 | 管理费 和利润
E1-2-22 | 栽植灌木(冠径cm) 150以内 | 100丛 | 0.01 | 6895.05 | 43120.79 | 303.15 | 2231.45 |  | 68.95 |  | 431.21 | 3.03 | 22.31
E1-3-15 *6 | 单株、单丛植物保养 灌木保养 机械灌溉 冠径(φcm) 180以内 保养月数:12 | 100丛·月 | 0.01 | 2623.5 | 491.02 | 1564.61 | 1298.31 |  | 26.24 |  | 4.91 | 15.65 | 12.98
人工单价 |  | 小计 | [6 empty] | 95.19 |  | 436.12 | 18.68 | 35.29
|  | 未计价材料费 | [6 empty] | 419.33
清单项目综合单价 | [8 empty] | 585.28
材 料 费 明 细 | 主要材料名称、规格、型号 |  |  |  |  | 单位 | 数量 |  | 单价（元） |  | 合价（元） | 暂估单价 （元） | 暂估合价 （元）
| 海桐球B 苗高×冠径 180cm×150cm |  |  |  |  | 丛 | 1.04 |  | 403.2 |  | 419.33
| 其他材料费 | [7 empty] | - |  | 16.8 | -
| 材料费小计 | [7 empty] | - |  | 436.13 | -
注：1.如不使用省级或行业建设主管部门发布的计价依据，可不填定额编码、名称等； 2.招标文件提供了暂估单价的材料，按暂估的单价填入表内“暂估单价”栏及“暂估合价”栏。
表-09
综合单价分析表
工程名称：绿化工程 | [7 empty] | 标段： |  | 第 43 页 共 109 页
项目编码 |  | 050102002017 |  | 项目名称 | 栽植灌木 |  |  |  | 计量单位 |  | 株 | 工程量 | 19
清单综合单价组成明细
定额编号 | 定额项目名称 | 定额 单位 | 数量 | 单价 |  |  |  |  | 合价
|  |  |  | 人工费 | 材料费 | 机具费 | 管理费 和利润 |  | 人工费 |  | 材料费 | 机具费 | 管理费 和利润
E1-2-21 | 栽植灌木(冠径cm) 120以内 | 100丛 | 0.01 | 4821.84 | 23379.47 | 189.98 | 1553.67 |  | 48.22 |  | 233.79 | 1.9 | 15.54
E1-3-14 *6 | 单株、单丛植物保养 灌木保养 机械灌溉 冠径(φcm) 120以内 保养月数:12 | 100丛·月 | 0.01 | 2217.47 | 397.88 | 1315.98 | 1095.37 |  | 22.17 |  | 3.98 | 13.16 | 10.95
人工单价 |  | 小计 | [6 empty] | 70.39 |  | 237.77 | 15.06 | 26.49
|  | 未计价材料费 | [6 empty] | 224.64
清单项目综合单价 | [8 empty] | 349.72
材 料 费 明 细 | 主要材料名称、规格、型号 |  |  |  |  | 单位 | 数量 |  | 单价（元） |  | 合价（元） | 暂估单价 （元） | 暂估合价 （元）
| 海桐球 苗高×冠径 150cm×120cm |  |  |  |  | 丛 | 1.04 |  | 216 |  | 224.64
| 其他材料费 | [7 empty] | - |  | 13.13 | -
| 材料费小计 | [7 empty] | - |  | 237.77 | -
注：1.如不使用省级或行业建设主管部门发布的计价依据，可不填定额编码、名称等； 2.招标文件提供了暂估单价的材料，按暂估的单价填入表内“暂估单价”栏及“暂估合价”栏。
表-09
综合单价分析表
工程名称：绿化工程 | [7 empty] | 标段： |  | 第 44 页 共 109 页
项目编码 |  | 050102002018 |  | 项目名称 | 栽植灌木 |  |  |  | 计量单位 |  | 株 | 工程量 | 22
清单综合单价组成明细
定额编号 | 定额项目名称 | 定额 单位 | 数量 | 单价 |  |  |  |  | 合价
|  |  |  | 人工费 | 材料费 | 机具费 | 管理费 和利润 |  | 人工费 |  | 材料费 | 机具费 | 管理费 和利润
E1-2-21 | 栽植灌木(冠径cm) 120以内 | 100丛 | 0.01 | 4821.84 | 13499.47 | 189.98 | 1553.67 |  | 48.22 |  | 134.99 | 1.9 | 15.54
E1-3-14 *6 | 单株、单丛植物保养 灌木保养 机械灌溉 冠径(φcm) 120以内 保养月数:12 | 100丛·月 | 0.01 | 2217.47 | 397.88 | 1315.98 | 1095.37 |  | 22.17 |  | 3.98 | 13.16 | 10.95
人工单价 |  | 小计 | [6 empty] | 70.39 |  | 138.97 | 15.06 | 26.49
|  | 未计价材料费 | [6 empty] | 125.84
清单项目综合单价 | [8 empty] | 250.92
材 料 费 明 细 | 主要材料名称、规格、型号 |  |  |  |  | 单位 | 数量 |  | 单价（元） |  | 合价（元） | 暂估单价 （元） | 暂估合价 （元）
| 彩叶朱槿球 苗高×冠径 150cm×120cm |  |  |  |  | 丛 | 1.04 |  | 121 |  | 125.84
| 其他材料费 | [7 empty] | - |  | 13.13 | -
| 材料费小计 | [7 empty] | - |  | 138.97 | -
注：1.如不使用省级或行业建设主管部门发布的计价依据，可不填定额编码、名称等； 2.招标文件提供了暂估单价的材料，按暂估的单价填入表内“暂估单价”栏及“暂估合价”栏。
表-09
综合单价分析表
工程名称：绿化工程 | [7 empty] | 标段： |  | 第 45 页 共 109 页
项目编码 |  | 050102002019 |  | 项目名称 | 栽植灌木 |  |  |  | 计量单位 |  | 株 | 工程量 | 32
清单综合单价组成明细
定额编号 | 定额项目名称 | 定额 单位 | 数量 | 单价 |  |  |  |  | 合价
|  |  |  | 人工费 | 材料费 | 机具费 | 管理费 和利润 |  | 人工费 |  | 材料费 | 机具费 | 管理费 和利润
E1-2-21 | 栽植灌木(冠径cm) 120以内 | 100丛 | 0.01 | 4821.84 | 23795.47 | 189.98 | 1553.67 |  | 48.22 |  | 237.95 | 1.9 | 15.54
E1-3-14 *6 | 单株、单丛植物保养 灌木保养 机械灌溉 冠径(φcm) 120以内 保养月数:12 | 100丛·月 | 0.01 | 2217.47 | 397.88 | 1315.98 | 1095.37 |  | 22.17 |  | 3.98 | 13.16 | 10.95
人工单价 |  | 小计 | [6 empty] | 70.39 |  | 241.93 | 15.06 | 26.49
|  | 未计价材料费 | [6 empty] | 228.8
清单项目综合单价 | [8 empty] | 353.88
材 料 费 明 细 | 主要材料名称、规格、型号 |  |  |  |  | 单位 | 数量 |  | 单价（元） |  | 合价（元） | 暂估单价 （元） | 暂估合价 （元）
| 红继木球 苗高×冠径 150cm×120cm |  |  |  |  | 丛 | 1.04 |  | 220 |  | 228.8
| 其他材料费 | [7 empty] | - |  | 13.13 | -
| 材料费小计 | [7 empty] | - |  | 241.93 | -
注：1.如不使用省级或行业建设主管部门发布的计价依据，可不填定额编码、名称等； 2.招标文件提供了暂估单价的材料，按暂估的单价填入表内“暂估单价”栏及“暂估合价”栏。
表-09
综合单价分析表
工程名称：绿化工程 | [7 empty] | 标段： |  | 第 46 页 共 109 页
项目编码 |  | 050102002020 |  | 项目名称 | 栽植灌木 |  |  |  | 计量单位 |  | 株 | 工程量 | 12
清单综合单价组成明细
定额编号 | 定额项目名称 | 定额 单位 | 数量 | 单价 |  |  |  |  | 合价
|  |  |  | 人工费 | 材料费 | 机具费 | 管理费 和利润 |  | 人工费 |  | 材料费 | 机具费 | 管理费 和利润
E1-2-20 | 栽植灌木(冠径cm) 100以内 | 100丛 | 0.01 | 3377.32 | 11010.42 | 153.6 | 1094.59 |  | 33.77 |  | 110.1 | 1.54 | 10.95
E1-3-14 *6 | 单株、单丛植物保养 灌木保养 机械灌溉 冠径(φcm) 120以内 保养月数:12 | 100丛·月 | 0.01 | 2217.47 | 397.88 | 1315.98 | 1095.37 |  | 22.17 |  | 3.98 | 13.16 | 10.95
人工单价 |  | 小计 | [6 empty] | 55.94 |  | 114.08 | 14.7 | 21.9
|  | 未计价材料费 | [6 empty] | 102.97
清单项目综合单价 | [8 empty] | 206.63
材 料 费 明 细 | 主要材料名称、规格、型号 |  |  |  |  | 单位 | 数量 |  | 单价（元） |  | 合价（元） | 暂估单价 （元） | 暂估合价 （元）
| 米兰球 苗高×冠径 120cm×100cm |  |  |  |  | 丛 | 1.04 |  | 99.01 |  | 102.97
| 其他材料费 | [7 empty] | - |  | 11.12 | -
| 材料费小计 | [7 empty] | - |  | 114.09 | -
注：1.如不使用省级或行业建设主管部门发布的计价依据，可不填定额编码、名称等； 2.招标文件提供了暂估单价的材料，按暂估的单价填入表内“暂估单价”栏及“暂估合价”栏。
表-09
综合单价分析表
工程名称：绿化工程 | [7 empty] | 标段： |  | 第 47 页 共 109 页
项目编码 |  | 050102002021 |  | 项目名称 | 栽植灌木 |  |  |  | 计量单位 |  | 株 | 工程量 | 11
清单综合单价组成明细
定额编号 | 定额项目名称 | 定额 单位 | 数量 | 单价 |  |  |  |  | 合价
|  |  |  | 人工费 | 材料费 | 机具费 | 管理费 和利润 |  | 人工费 |  | 材料费 | 机具费 | 管理费 和利润
E1-2-20 | 栽植灌木(冠径cm) 100以内 | 100丛 | 0.01 | 3377.32 | 15065.38 | 153.6 | 1094.59 |  | 33.77 |  | 150.65 | 1.54 | 10.95
E1-3-14 *6 | 单株、单丛植物保养 灌木保养 机械灌溉 冠径(φcm) 120以内 保养月数:12 | 100丛·月 | 0.01 | 2217.47 | 397.88 | 1315.98 | 1095.37 |  | 22.17 |  | 3.98 | 13.16 | 10.95
人工单价 |  | 小计 | [6 empty] | 55.94 |  | 154.63 | 14.7 | 21.9
|  | 未计价材料费 | [6 empty] | 143.52
清单项目综合单价 | [8 empty] | 247.18
材 料 费 明 细 | 主要材料名称、规格、型号 |  |  |  |  | 单位 | 数量 |  | 单价（元） |  | 合价（元） | 暂估单价 （元） | 暂估合价 （元）
| 红花玉芙蓉球 苗高×冠径 120cm×100cm |  |  |  |  | 丛 | 1.04 |  | 138 |  | 143.52
| 其他材料费 | [7 empty] | - |  | 11.12 | -
| 材料费小计 | [7 empty] | - |  | 154.64 | -
注：1.如不使用省级或行业建设主管部门发布的计价依据，可不填定额编码、名称等； 2.招标文件提供了暂估单价的材料，按暂估的单价填入表内“暂估单价”栏及“暂估合价”栏。
表-09
综合单价分析表
工程名称：绿化工程 | [7 empty] | 标段： |  | 第 48 页 共 109 页
项目编码 |  | 050102003001 |  | 项目名称 | 栽植竹类 |  |  |  | 计量单位 |  | 株 | 工程量 | 6624
清单综合单价组成明细
定额编号 | 定额项目名称 | 定额 单位 | 数量 | 单价 |  |  |  |  | 合价
|  |  |  | 人工费 | 材料费 | 机具费 | 管理费 和利润 |  | 人工费 |  | 材料费 | 机具费 | 管理费 和利润
E1-2-47 | 丛植竹类(丛径cm) 30以内 | 100丛 | 0.01 | 821 | 952.1 | 76.8 | 278.31 |  | 8.21 |  | 9.52 | 0.77 | 2.78
E1-3-39 *6 | 单株、单丛植物保养 竹类保养 机械灌溉 丛径(cm) 50以内 保养月数:12 | 100丛·月 | 0.01 | 1642.78 | 228.58 | 839.87 | 769.62 |  | 16.43 |  | 2.29 | 8.4 | 7.7
人工单价 |  | 小计 | [6 empty] | 24.64 |  | 11.81 | 9.17 | 10.48
|  | 未计价材料费 | [6 empty] | 7.35
清单项目综合单价 | [8 empty] | 56.09
材 料 费 明 细 | 主要材料名称、规格、型号 |  |  |  |  | 单位 | 数量 |  | 单价（元） |  | 合价（元） | 暂估单价 （元） | 暂估合价 （元）
| 刚竹 丛径30cm内 |  |  |  |  | 丛 | 1.05 |  | 7 |  | 7.35
| 其他材料费 | [7 empty] | - |  | 4.47 | -
| 材料费小计 | [7 empty] | - |  | 11.82 | -
注：1.如不使用省级或行业建设主管部门发布的计价依据，可不填定额编码、名称等； 2.招标文件提供了暂估单价的材料，按暂估的单价填入表内“暂估单价”栏及“暂估合价”栏。
表-09
综合单价分析表
工程名称：绿化工程 | [7 empty] | 标段： |  | 第 49 页 共 109 页
项目编码 |  | 050102001027 |  | 项目名称 | 迁移原有树木 |  |  |  | 计量单位 |  | 株 | 工程量 | 8
清单综合单价组成明细
定额编号 | 定额项目名称 | 定额 单位 | 数量 | 单价 |  |  |  |  | 合价
|  |  |  | 人工费 | 材料费 | 机具费 | 管理费 和利润 |  | 人工费 |  | 材料费 | 机具费 | 管理费 和利润
E1-2-4 | 栽植乔木(胸径cm) 10以内 | 100株 | 0.01 | 5199.11 | 1363.67 | 2393.01 | 2353.56 |  | 51.99 |  | 13.64 | 23.93 | 23.54
E1-1-11 | 截干起挖乔木(胸径cm) 10以内 | 100株 | 0.01 | 3868.17 | 1439.47 | 352.32 | 1308.35 |  | 38.68 |  | 14.39 | 3.52 | 13.08
E1-1-87 | 汽车运乔木(胸径cm) 10以内 运5km内 | 100株 | 0.01 | 838.98 | 1.82 | 577.57 | 439.13 |  | 8.39 |  | 0.02 | 5.78 | 4.39
E1-3-2 *6 | 单株、单丛植物保养 乔木保养 机械灌溉 胸径(φcm) 12以内 保养月数:12 | 100株·月 | 0.01 | 3909.38 | 846.58 | 2662.46 | 2037.27 |  | 39.09 |  | 8.47 | 26.62 | 20.37
人工单价 |  | 小计 | [6 empty] | 138.15 |  | 36.52 | 59.85 | 61.38
未计价材料费
清单项目综合单价 | [8 empty] | 295.91
材 料 费 明 细 | 主要材料名称、规格、型号 |  |  |  |  | 单位 | 数量 |  | 单价（元） |  | 合价（元） | 暂估单价 （元） | 暂估合价 （元）
| 乔木苗 胸径9~10cm |  |  |  |  | 株 | 1.04
| 其他材料费 | [7 empty] | - |  | 36.51 | -
| 材料费小计 | [7 empty] | - |  | 36.51 | -
注：1.如不使用省级或行业建设主管部门发布的计价依据，可不填定额编码、名称等； 2.招标文件提供了暂估单价的材料，按暂估的单价填入表内“暂估单价”栏及“暂估合价”栏。
表-09
综合单价分析表
工程名称：绿化工程 | [7 empty] | 标段： |  | 第 50 页 共 109 页
项目编码 |  | 050102001028 |  | 项目名称 | 迁移原有树木 |  |  |  | 计量单位 |  | 株 | 工程量 | 9
清单综合单价组成明细
定额编号 | 定额项目名称 | 定额 单位 | 数量 | 单价 |  |  |  |  | 合价
|  |  |  | 人工费 | 材料费 | 机具费 | 管理费 和利润 |  | 人工费 |  | 材料费 | 机具费 | 管理费 和利润
E1-2-6 | 栽植乔木(胸径cm) 15以内 | 100株 | 0.01 | 14412.28 | 2257.91 | 4659.18 | 5912.15 |  | 144.12 |  | 22.58 | 46.59 | 59.12
E1-1-12 | 截干起挖乔木(胸径cm) 15以内 | 100株 | 0.01 | 5952.31 | 1964.92 | 1572.74 | 2332.77 |  | 59.52 |  | 19.65 | 15.73 | 23.33
E1-1-89 | 汽车运乔木(胸径cm) 15以内 运5km内 | 100株 | 0.01 | 1968.54 | 2.18 | 4399.24 | 1974.01 |  | 19.69 |  | 0.02 | 43.99 | 19.74
E1-3-3 *6 | 单株、单丛植物保养 乔木保养 机械灌溉 胸径(φcm) 20以内 保养月数:12 | 100株·月 | 0.01 | 4980.72 | 1459.44 | 4716.49 | 3006.14 |  | 49.81 |  | 14.59 | 47.16 | 30.06
人工单价 |  | 小计 | [6 empty] | 273.14 |  | 56.84 | 153.47 | 132.25
未计价材料费
清单项目综合单价 | [8 empty] | 615.71
材 料 费 明 细 | 主要材料名称、规格、型号 |  |  |  |  | 单位 | 数量 |  | 单价（元） |  | 合价（元） | 暂估单价 （元） | 暂估合价 （元）
| 乔木苗 胸径13~15cm |  |  |  |  | 株 | 1.04
| 其他材料费 | [7 empty] | - |  | 56.85 | -
| 材料费小计 | [7 empty] | - |  | 56.85 | -
注：1.如不使用省级或行业建设主管部门发布的计价依据，可不填定额编码、名称等； 2.招标文件提供了暂估单价的材料，按暂估的单价填入表内“暂估单价”栏及“暂估合价”栏。
表-09
综合单价分析表
工程名称：绿化工程 | [7 empty] | 标段： |  | 第 51 页 共 109 页
项目编码 |  | 050102001029 |  | 项目名称 | 迁移原有树木 |  |  |  | 计量单位 |  | 株 | 工程量 | 2
清单综合单价组成明细
定额编号 | 定额项目名称 | 定额 单位 | 数量 | 单价 |  |  |  |  | 合价
|  |  |  | 人工费 | 材料费 | 机具费 | 管理费 和利润 |  | 人工费 |  | 材料费 | 机具费 | 管理费 和利润
E1-2-8 | 栽植乔木(胸径cm) 20以内 | 100株 | 0.01 | 18435.91 | 2696.81 | 5394.71 | 7387.49 |  | 184.36 |  | 26.97 | 53.95 | 73.87
E1-1-13 | 截干起挖乔木(胸径cm) 20以内 | 100株 | 0.01 | 6845.48 | 2522.4 | 6966.83 | 4281.82 |  | 68.45 |  | 25.22 | 69.67 | 42.82
E1-1-91 | 汽车运乔木(胸径cm) 20以内 运5km内 | 100株 | 0.01 | 3147.21 | 2.63 | 5867.58 | 2794.58 |  | 31.47 |  | 0.03 | 58.68 | 27.95
E1-3-3 *6 | 单株、单丛植物保养 乔木保养 机械灌溉 胸径(φcm) 20以内 保养月数:12 | 100株·月 | 0.01 | 4980.72 | 1459.44 | 4716.49 | 3006.14 |  | 49.81 |  | 14.59 | 47.16 | 30.06
人工单价 |  | 小计 | [6 empty] | 334.09 |  | 66.81 | 229.46 | 174.7
未计价材料费
清单项目综合单价 | [8 empty] | 805.06
材 料 费 明 细 | 主要材料名称、规格、型号 |  |  |  |  | 单位 | 数量 |  | 单价（元） |  | 合价（元） | 暂估单价 （元） | 暂估合价 （元）
| 乔木苗 胸径19~20cm |  |  |  |  | 株 | 1.04
| 其他材料费 | [7 empty] | - |  | 66.82 | -
| 材料费小计 | [7 empty] | - |  | 66.82 | -
注：1.如不使用省级或行业建设主管部门发布的计价依据，可不填定额编码、名称等； 2.招标文件提供了暂估单价的材料，按暂估的单价填入表内“暂估单价”栏及“暂估合价”栏。
表-09
综合单价分析表
工程名称：绿化工程 | [7 empty] | 标段： |  | 第 52 页 共 109 页
项目编码 |  | 050102001030 |  | 项目名称 | 迁移原有树木 |  |  |  | 计量单位 |  | 株 | 工程量 | 1
清单综合单价组成明细
定额编号 | 定额项目名称 | 定额 单位 | 数量 | 单价 |  |  |  |  | 合价
|  |  |  | 人工费 | 材料费 | 机具费 | 管理费 和利润 |  | 人工费 |  | 材料费 | 机具费 | 管理费 和利润
E1-2-10 | 栽植乔木(胸径cm) 30以内 | 100株 | 0.01 | 28727.99 | 3018.48 | 8906.5 | 11666.69 |  | 287.28 |  | 30.18 | 89.07 | 116.67
E1-1-15 | 截干起挖乔木(胸径cm) 30以内 | 100株 | 0.01 | 11941.27 | 3578.66 | 12393.79 | 7543.87 |  | 119.41 |  | 35.79 | 123.94 | 75.44
E1-1-95 | 汽车运乔木(胸径cm) 30以内 运5km内 | 100株 | 0.01 | 4448.01 | 3.15 | 9108.17 | 4202.41 |  | 44.48 |  | 0.03 | 91.08 | 42.02
E1-3-4 *6 | 单株、单丛植物保养 乔木保养 机械灌溉 胸径(φcm) 35以内 保养月数:12 | 100株·月 | 0.01 | 6357.12 | 2003.77 | 6739.93 | 4060.09 |  | 63.57 |  | 20.04 | 67.4 | 40.6
人工单价 |  | 小计 | [6 empty] | 514.74 |  | 86.04 | 371.49 | 274.73
未计价材料费
清单项目综合单价 | [8 empty] | 1247
材 料 费 明 细 | 主要材料名称、规格、型号 |  |  |  |  | 单位 | 数量 |  | 单价（元） |  | 合价（元） | 暂估单价 （元） | 暂估合价 （元）
| 乔木苗 胸径26~30cm |  |  |  |  | 株 | 1.04
| 其他材料费 | [7 empty] | - |  | 86.03 | -
| 材料费小计 | [7 empty] | - |  | 86.03 | -
注：1.如不使用省级或行业建设主管部门发布的计价依据，可不填定额编码、名称等； 2.招标文件提供了暂估单价的材料，按暂估的单价填入表内“暂估单价”栏及“暂估合价”栏。
表-09
综合单价分析表
工程名称：绿化工程 | [7 empty] | 标段： |  | 第 53 页 共 109 页
项目编码 |  | 050102001031 |  | 项目名称 | 迁移原有树木 |  |  |  | 计量单位 |  | 株 | 工程量 | 1
清单综合单价组成明细
定额编号 | 定额项目名称 | 定额 单位 | 数量 | 单价 |  |  |  |  | 合价
|  |  |  | 人工费 | 材料费 | 机具费 | 管理费 和利润 |  | 人工费 |  | 材料费 | 机具费 | 管理费 和利润
E1-2-12 | 栽植乔木(胸径cm) 40以内 | 100株 | 0.01 | 16953.92 | 3598.74 | 38860.84 | 17302.58 |  | 169.54 |  | 35.99 | 388.61 | 173.03
E1-1-16 | 截干起挖乔木(胸径cm) 40以内 | 100株 | 0.01 | 16718.13 | 5185.89 | 25202.58 | 12995.42 |  | 167.18 |  | 51.86 | 252.03 | 129.95
E1-1-99 | 汽车运乔木(胸径cm) 40以内 运5km内 | 100株 | 0.01 | 10009.08 | 4.54 | 21691.82 | 9827.28 |  | 100.09 |  | 0.05 | 216.92 | 98.27
E1-3-5 *6 | 单株、单丛植物保养 乔木保养 机械灌溉 胸径(φcm) 50以内 保养月数:12 | 100株·月 | 0.01 | 7636.27 | 2387.11 | 8144.41 | 4892.01 |  | 76.36 |  | 23.87 | 81.44 | 48.92
人工单价 |  | 小计 | [6 empty] | 513.17 |  | 111.77 | 939 | 450.17
未计价材料费
清单项目综合单价 | [8 empty] | 2014.11
材 料 费 明 细 | 主要材料名称、规格、型号 |  |  |  |  | 单位 | 数量 |  | 单价（元） |  | 合价（元） | 暂估单价 （元） | 暂估合价 （元）
| 乔木苗 胸径36~40cm |  |  |  |  | 株 | 1.04
| 其他材料费 | [7 empty] | - |  | 111.75 | -
| 材料费小计 | [7 empty] | - |  | 111.75 | -
注：1.如不使用省级或行业建设主管部门发布的计价依据，可不填定额编码、名称等； 2.招标文件提供了暂估单价的材料，按暂估的单价填入表内“暂估单价”栏及“暂估合价”栏。
表-09
综合单价分析表
工程名称：绿化工程 | [7 empty] | 标段： |  | 第 54 页 共 109 页
项目编码 |  | 050102001032 |  | 项目名称 | 迁移原有树木 |  |  |  | 计量单位 |  | 株 | 工程量 | 2
清单综合单价组成明细
定额编号 | 定额项目名称 | 定额 单位 | 数量 | 单价 |  |  |  |  | 合价
|  |  |  | 人工费 | 材料费 | 机具费 | 管理费 和利润 |  | 人工费 |  | 材料费 | 机具费 | 管理费 和利润
E1-2-14 | 栽植乔木(胸径cm) 50以内 | 100株 | 0.01 | 27995.68 | 4629.1 | 66050.09 | 29154.19 |  | 279.96 |  | 46.29 | 660.5 | 291.54
E1-1-17 | 截干起挖乔木(胸径cm) 50以内 | 100株 | 0.01 | 22568.71 | 5635.89 | 41462.78 | 19849.76 |  | 225.69 |  | 56.36 | 414.63 | 198.5
E1-1-103 | 汽车运乔木(胸径cm) 50以内 运5km内 | 100株 | 0.01 | 22520.5 | 6.53 | 54835.7 | 23980.43 |  | 225.21 |  | 0.07 | 548.36 | 239.8
E1-3-5 *6 | 单株、单丛植物保养 乔木保养 机械灌溉 胸径(φcm) 50以内 保养月数:12 | 100株·月 | 0.01 | 7636.29 | 2387.1 | 8144.4 | 4892.01 |  | 76.36 |  | 23.87 | 81.44 | 48.92
人工单价 |  | 小计 | [6 empty] | 807.22 |  | 126.59 | 1704.93 | 778.76
未计价材料费
清单项目综合单价 | [8 empty] | 3417.49
材 料 费 明 细 | 主要材料名称、规格、型号 |  |  |  |  | 单位 | 数量 |  | 单价（元） |  | 合价（元） | 暂估单价 （元） | 暂估合价 （元）
| 乔木苗 胸径46~50cm |  |  |  |  | 株 | 1.04
| 其他材料费 | [7 empty] | - |  | 126.58 | -
| 材料费小计 | [7 empty] | - |  | 126.58 | -
注：1.如不使用省级或行业建设主管部门发布的计价依据，可不填定额编码、名称等； 2.招标文件提供了暂估单价的材料，按暂估的单价填入表内“暂估单价”栏及“暂估合价”栏。
表-09
综合单价分析表
工程名称：绿化工程 | [7 empty] | 标段： |  | 第 55 页 共 109 页
项目编码 |  | 050101001001 |  | 项目名称 | 砍伐乔木 |  |  |  | 计量单位 |  | 株 | 工程量 | 4
清单综合单价组成明细
定额编号 | 定额项目名称 | 定额 单位 | 数量 | 单价 |  |  |  |  | 合价
|  |  |  | 人工费 | 材料费 | 机具费 | 管理费 和利润 |  | 人工费 |  | 材料费 | 机具费 | 管理费 和利润
E1-1-46 | 砍伐乔木(胸径cm) 20以内 | 100株 | 0.01 | 5518.1 |  | 3623.9 | 2834.02 |  | 55.18 |  |  | 36.24 | 28.34
人工单价 |  | 小计 | [6 empty] | 55.18 |  |  | 36.24 | 28.34
未计价材料费
清单项目综合单价 | [8 empty] | 119.76
材 料 费 明 细 | 主要材料名称、规格、型号 |  |  |  |  | 单位 | 数量 |  | 单价（元） |  | 合价（元） | 暂估单价 （元） | 暂估合价 （元）
注：1.如不使用省级或行业建设主管部门发布的计价依据，可不填定额编码、名称等； 2.招标文件提供了暂估单价的材料，按暂估的单价填入表内“暂估单价”栏及“暂估合价”栏。
表-09
综合单价分析表
工程名称：绿化工程 | [7 empty] | 标段： |  | 第 56 页 共 109 页
项目编码 |  | 050101001002 |  | 项目名称 | 砍伐乔木 |  |  |  | 计量单位 |  | 株 | 工程量 | 2
清单综合单价组成明细
定额编号 | 定额项目名称 | 定额 单位 | 数量 | 单价 |  |  |  |  | 合价
|  |  |  | 人工费 | 材料费 | 机具费 | 管理费 和利润 |  | 人工费 |  | 材料费 | 机具费 | 管理费 和利润
E1-1-47 | 砍伐乔木(胸径cm) 30以内 | 100株 | 0.01 | 8277.52 |  | 11271.78 | 6060.28 |  | 82.78 |  |  | 112.72 | 60.6
人工单价 |  | 小计 | [6 empty] | 82.78 |  |  | 112.72 | 60.6
未计价材料费
清单项目综合单价 | [8 empty] | 256.1
材 料 费 明 细 | 主要材料名称、规格、型号 |  |  |  |  | 单位 | 数量 |  | 单价（元） |  | 合价（元） | 暂估单价 （元） | 暂估合价 （元）
注：1.如不使用省级或行业建设主管部门发布的计价依据，可不填定额编码、名称等； 2.招标文件提供了暂估单价的材料，按暂估的单价填入表内“暂估单价”栏及“暂估合价”栏。
表-09
综合单价分析表
工程名称：绿化工程 | [7 empty] | 标段： |  | 第 57 页 共 109 页
项目编码 |  | 050101001003 |  | 项目名称 | 砍伐乔木 |  |  |  | 计量单位 |  | 株 | 工程量 | 1
清单综合单价组成明细
定额编号 | 定额项目名称 | 定额 单位 | 数量 | 单价 |  |  |  |  | 合价
|  |  |  | 人工费 | 材料费 | 机具费 | 管理费 和利润 |  | 人工费 |  | 材料费 | 机具费 | 管理费 和利润
E1-1-47 | 砍伐乔木(胸径cm) 30以内 | 100株 | 0.01 | 8277.52 |  | 11271.78 | 6060.28 |  | 82.78 |  |  | 112.72 | 60.6
人工单价 |  | 小计 | [6 empty] | 82.78 |  |  | 112.72 | 60.6
未计价材料费
清单项目综合单价 | [8 empty] | 256.1
材 料 费 明 细 | 主要材料名称、规格、型号 |  |  |  |  | 单位 | 数量 |  | 单价（元） |  | 合价（元） | 暂估单价 （元） | 暂估合价 （元）
注：1.如不使用省级或行业建设主管部门发布的计价依据，可不填定额编码、名称等； 2.招标文件提供了暂估单价的材料，按暂估的单价填入表内“暂估单价”栏及“暂估合价”栏。
表-09
综合单价分析表
工程名称：绿化工程 | [7 empty] | 标段： |  | 第 58 页 共 109 页
项目编码 |  | 050101001004 |  | 项目名称 | 砍伐乔木 |  |  |  | 计量单位 |  | 株 | 工程量 | 1
清单综合单价组成明细
定额编号 | 定额项目名称 | 定额 单位 | 数量 | 单价 |  |  |  |  | 合价
|  |  |  | 人工费 | 材料费 | 机具费 | 管理费 和利润 |  | 人工费 |  | 材料费 | 机具费 | 管理费 和利润
E1-1-48 | 砍伐乔木(胸径cm) 50以内 | 100株 | 0.01 | 18624.19 |  | 37674.65 | 17452.64 |  | 186.24 |  |  | 376.75 | 174.53
人工单价 |  | 小计 | [6 empty] | 186.24 |  |  | 376.75 | 174.53
未计价材料费
清单项目综合单价 | [8 empty] | 737.51
材 料 费 明 细 | 主要材料名称、规格、型号 |  |  |  |  | 单位 | 数量 |  | 单价（元） |  | 合价（元） | 暂估单价 （元） | 暂估合价 （元）
注：1.如不使用省级或行业建设主管部门发布的计价依据，可不填定额编码、名称等； 2.招标文件提供了暂估单价的材料，按暂估的单价填入表内“暂估单价”栏及“暂估合价”栏。
表-09
综合单价分析表
工程名称：绿化工程 | [7 empty] | 标段： |  | 第 59 页 共 109 页
项目编码 |  | 050101001005 |  | 项目名称 | 砍伐乔木 |  |  |  | 计量单位 |  | 株 | 工程量 | 1
清单综合单价组成明细
定额编号 | 定额项目名称 | 定额 单位 | 数量 | 单价 |  |  |  |  | 合价
|  |  |  | 人工费 | 材料费 | 机具费 | 管理费 和利润 |  | 人工费 |  | 材料费 | 机具费 | 管理费 和利润
E1-1-49 | 砍伐乔木(胸径cm) 70以内 | 100株 | 0.01 | 41905.68 |  | 110793.22 | 47336.66 |  | 419.06 |  |  | 1107.93 | 473.37
人工单价 |  | 小计 | [6 empty] | 419.06 |  |  | 1107.93 | 473.37
未计价材料费
清单项目综合单价 | [8 empty] | 2000.36
材 料 费 明 细 | 主要材料名称、规格、型号 |  |  |  |  | 单位 | 数量 |  | 单价（元） |  | 合价（元） | 暂估单价 （元） | 暂估合价 （元）
注：1.如不使用省级或行业建设主管部门发布的计价依据，可不填定额编码、名称等； 2.招标文件提供了暂估单价的材料，按暂估的单价填入表内“暂估单价”栏及“暂估合价”栏。
表-09
综合单价分析表
工程名称：绿化工程 | [7 empty] | 标段： |  | 第 60 页 共 109 页
项目编码 |  | 050102003002 |  | 项目名称 | 栽植藤本 |  |  |  | 计量单位 |  | 株 | 工程量 | 895
清单综合单价组成明细
定额编号 | 定额项目名称 | 定额 单位 | 数量 | 单价 |  |  |  |  | 合价
|  |  |  | 人工费 | 材料费 | 机具费 | 管理费 和利润 |  | 人工费 |  | 材料费 | 机具费 | 管理费 和利润
E1-2-93 | 栽植藤本植物(主蔓长m) 2以内 | 100株 | 0.01 | 235.34 | 1299 | 20.21 | 79.22 |  | 2.35 |  | 12.99 | 0.2 | 0.79
E1-3-45 *6 | 单株、单丛植物保养 藤本植物保养 机械灌溉 主蔓长(m) 2以内 保养月数:12 | 100株·月 | 0.01 | 718.36 | 116.39 | 397.18 | 345.82 |  | 7.18 |  | 1.16 | 3.97 | 3.46
人工单价 |  | 小计 | [6 empty] | 9.53 |  | 14.15 | 4.17 | 4.25
|  | 未计价材料费 | [6 empty] | 12.47
清单项目综合单价 | [8 empty] | 32.12
材 料 费 明 细 | 主要材料名称、规格、型号 |  |  |  |  | 单位 | 数量 |  | 单价（元） |  | 合价（元） | 暂估单价 （元） | 暂估合价 （元）
| 炮仗花 育苗袋φ20cm内 |  |  |  |  | 株 | 1.05 |  | 11.88 |  | 12.47
| 其他材料费 | [7 empty] | - |  | 1.69 | -
| 材料费小计 | [7 empty] | - |  | 14.16 | -
注：1.如不使用省级或行业建设主管部门发布的计价依据，可不填定额编码、名称等； 2.招标文件提供了暂估单价的材料，按暂估的单价填入表内“暂估单价”栏及“暂估合价”栏。
表-09
综合单价分析表
工程名称：绿化工程 | [7 empty] | 标段： |  | 第 61 页 共 109 页
项目编码 |  | 050102008001 |  | 项目名称 | 栽植花卉 |  |  |  | 计量单位 |  | m2 | 工程量 | 470
清单综合单价组成明细
定额编号 | 定额项目名称 | 定额 单位 | 数量 | 单价 |  |  |  |  | 合价
|  |  |  | 人工费 | 材料费 | 机具费 | 管理费 和利润 |  | 人工费 |  | 材料费 | 机具费 | 管理费 和利润
E1-2-69 | 露地花卉成片栽植 木本花卉(育苗袋φcm) 30以内 | 100m2 | 0.01 | 789.44 | 2456.15 | 36.38 | 256.01 |  | 7.89 |  | 24.56 | 0.36 | 2.56
E1-3-73 *6 | 片植木本花卉保养 机械灌溉 保养月数:12 | 100m2·月 | 0.01 | 1900.11 | 436.42 | 1418.32 | 1028.72 |  | 19 |  | 4.36 | 14.18 | 10.29
人工单价 |  | 小计 | [6 empty] | 26.89 |  | 28.92 | 14.54 | 12.85
|  | 未计价材料费 | [6 empty] | 20.79
清单项目综合单价 | [8 empty] | 83.22
材 料 费 明 细 | 主要材料名称、规格、型号 |  |  |  |  | 单位 | 数量 |  | 单价（元） |  | 合价（元） | 暂估单价 （元） | 暂估合价 （元）
| 大红花 苗高*冠幅:50*40CM |  |  |  |  | 株 | 9.45 |  | 2.2 |  | 20.79
| 其他材料费 | [7 empty] | - |  | 8.13 | -
| 材料费小计 | [7 empty] | - |  | 28.92 | -
注：1.如不使用省级或行业建设主管部门发布的计价依据，可不填定额编码、名称等； 2.招标文件提供了暂估单价的材料，按暂估的单价填入表内“暂估单价”栏及“暂估合价”栏。
表-09
综合单价分析表
工程名称：绿化工程 | [7 empty] | 标段： |  | 第 62 页 共 109 页
项目编码 |  | 050102008002 |  | 项目名称 | 栽植花卉 |  |  |  | 计量单位 |  | m2 | 工程量 | 604
清单综合单价组成明细
定额编号 | 定额项目名称 | 定额 单位 | 数量 | 单价 |  |  |  |  | 合价
|  |  |  | 人工费 | 材料费 | 机具费 | 管理费 和利润 |  | 人工费 |  | 材料费 | 机具费 | 管理费 和利润
E1-2-70 | 露地花卉成片栽植 木本花卉(育苗袋φcm) 40以内 | 100m2 | 0.01 | 766.53 | 5047.15 | 36.38 | 248.9 |  | 7.67 |  | 50.47 | 0.36 | 2.49
E1-3-73 *6 | 片植木本花卉保养 机械灌溉 保养月数:12 | 100m2·月 | 0.01 | 1900.11 | 436.42 | 1418.32 | 1028.72 |  | 19 |  | 4.36 | 14.18 | 10.29
人工单价 |  | 小计 | [6 empty] | 26.67 |  | 54.83 | 14.54 | 12.78
|  | 未计价材料费 | [6 empty] | 46.54
清单项目综合单价 | [8 empty] | 108.83
材 料 费 明 细 | 主要材料名称、规格、型号 |  |  |  |  | 单位 | 数量 |  | 单价（元） |  | 合价（元） | 暂估单价 （元） | 暂估合价 （元）
| 细叶棕竹 苗高*冠幅:50*40CM |  |  |  |  | 株 | 16.8 |  | 2.77 |  | 46.54
| 其他材料费 | [7 empty] | - |  | 8.3 | -
| 材料费小计 | [7 empty] | - |  | 54.84 | -
注：1.如不使用省级或行业建设主管部门发布的计价依据，可不填定额编码、名称等； 2.招标文件提供了暂估单价的材料，按暂估的单价填入表内“暂估单价”栏及“暂估合价”栏。
表-09
综合单价分析表
工程名称：绿化工程 | [7 empty] | 标段： |  | 第 63 页 共 109 页
项目编码 |  | 050102008003 |  | 项目名称 | 栽植花卉 |  |  |  | 计量单位 |  | m2 | 工程量 | 1241
清单综合单价组成明细
定额编号 | 定额项目名称 | 定额 单位 | 数量 | 单价 |  |  |  |  | 合价
|  |  |  | 人工费 | 材料费 | 机具费 | 管理费 和利润 |  | 人工费 |  | 材料费 | 机具费 | 管理费 和利润
E1-2-69 | 露地花卉成片栽植 木本花卉(育苗袋φcm) 30以内 | 100m2 | 0.01 | 789.44 | 5417.15 | 36.38 | 256.01 |  | 7.89 |  | 54.17 | 0.36 | 2.56
E1-3-73 *6 | 片植木本花卉保养 机械灌溉 保养月数:12 | 100m2·月 | 0.01 | 1900.11 | 436.42 | 1418.32 | 1028.72 |  | 19 |  | 4.36 | 14.18 | 10.29
人工单价 |  | 小计 | [6 empty] | 26.89 |  | 58.53 | 14.54 | 12.85
|  | 未计价材料费 | [6 empty] | 50.4
清单项目综合单价 | [8 empty] | 112.83
材 料 费 明 细 | 主要材料名称、规格、型号 |  |  |  |  | 单位 | 数量 |  | 单价（元） |  | 合价（元） | 暂估单价 （元） | 暂估合价 （元）
| 硬枝黄蝉 苗高*冠幅:40*30CM |  |  |  |  | 株 | 16.8 |  | 3 |  | 50.4
| 其他材料费 | [7 empty] | - |  | 8.13 | -
| 材料费小计 | [7 empty] | - |  | 58.53 | -
注：1.如不使用省级或行业建设主管部门发布的计价依据，可不填定额编码、名称等； 2.招标文件提供了暂估单价的材料，按暂估的单价填入表内“暂估单价”栏及“暂估合价”栏。
表-09
综合单价分析表
工程名称：绿化工程 | [7 empty] | 标段： |  | 第 64 页 共 109 页
项目编码 |  | 050102008004 |  | 项目名称 | 栽植花卉 |  |  |  | 计量单位 |  | m2 | 工程量 | 87
清单综合单价组成明细
定额编号 | 定额项目名称 | 定额 单位 | 数量 | 单价 |  |  |  |  | 合价
|  |  |  | 人工费 | 材料费 | 机具费 | 管理费 和利润 |  | 人工费 |  | 材料费 | 机具费 | 管理费 和利润
E1-2-74 | 露地花卉成片栽植 草本花卉(育苗袋φcm) 30以内 | 100m2 | 0.01 | 1067.19 | 5617.34 | 76.8 | 354.64 |  | 10.67 |  | 56.17 | 0.77 | 3.55
E1-3-76 *6 | 片植草本及球(块)根花卉保养 机械灌溉 保养月数:12 | 100m2·月 | 0.01 | 2256.58 | 453.9 | 1486.27 | 1160.28 |  | 22.57 |  | 4.54 | 14.86 | 11.6
人工单价 |  | 小计 | [6 empty] | 33.24 |  | 60.71 | 15.63 | 15.15
|  | 未计价材料费 | [6 empty] | 50.4
清单项目综合单价 | [8 empty] | 124.73
材 料 费 明 细 | 主要材料名称、规格、型号 |  |  |  |  | 单位 | 数量 |  | 单价（元） |  | 合价（元） | 暂估单价 （元） | 暂估合价 （元）
| 金叶拟美花 苗高*冠幅:40*30CM |  |  |  |  | 株 | 16.8 |  | 3 |  | 50.4
| 其他材料费 | [7 empty] | - |  | 10.31 | -
| 材料费小计 | [7 empty] | - |  | 60.71 | -
注：1.如不使用省级或行业建设主管部门发布的计价依据，可不填定额编码、名称等； 2.招标文件提供了暂估单价的材料，按暂估的单价填入表内“暂估单价”栏及“暂估合价”栏。
表-09
综合单价分析表
工程名称：绿化工程 | [7 empty] | 标段： |  | 第 65 页 共 109 页
项目编码 |  | 050102008005 |  | 项目名称 | 栽植花卉 |  |  |  | 计量单位 |  | m2 | 工程量 | 57
清单综合单价组成明细
定额编号 | 定额项目名称 | 定额 单位 | 数量 | 单价 |  |  |  |  | 合价
|  |  |  | 人工费 | 材料费 | 机具费 | 管理费 和利润 |  | 人工费 |  | 材料费 | 机具费 | 管理费 和利润
E1-2-69 | 露地花卉成片栽植 木本花卉(育苗袋φcm) 30以内 | 100m2 | 0.01 | 789.44 | 5417.15 | 36.38 | 256.01 |  | 7.89 |  | 54.17 | 0.36 | 2.56
E1-3-73 *6 | 片植木本花卉保养 机械灌溉 保养月数:12 | 100m2·月 | 0.01 | 1900.11 | 436.42 | 1418.32 | 1028.72 |  | 19 |  | 4.36 | 14.18 | 10.29
人工单价 |  | 小计 | [6 empty] | 26.89 |  | 58.53 | 14.54 | 12.85
|  | 未计价材料费 | [6 empty] | 50.4
清单项目综合单价 | [8 empty] | 112.83
材 料 费 明 细 | 主要材料名称、规格、型号 |  |  |  |  | 单位 | 数量 |  | 单价（元） |  | 合价（元） | 暂估单价 （元） | 暂估合价 （元）
| 红桑 苗高*冠幅:40*30CM |  |  |  |  | 株 | 16.8 |  | 3 |  | 50.4
| 其他材料费 | [7 empty] | - |  | 8.13 | -
| 材料费小计 | [7 empty] | - |  | 58.53 | -
注：1.如不使用省级或行业建设主管部门发布的计价依据，可不填定额编码、名称等； 2.招标文件提供了暂估单价的材料，按暂估的单价填入表内“暂估单价”栏及“暂估合价”栏。
表-09
综合单价分析表
工程名称：绿化工程 | [7 empty] | 标段： |  | 第 66 页 共 109 页
项目编码 |  | 050102008006 |  | 项目名称 | 栽植花卉 |  |  |  | 计量单位 |  | m2 | 工程量 | 691
清单综合单价组成明细
定额编号 | 定额项目名称 | 定额 单位 | 数量 | 单价 |  |  |  |  | 合价
|  |  |  | 人工费 | 材料费 | 机具费 | 管理费 和利润 |  | 人工费 |  | 材料费 | 机具费 | 管理费 和利润
E1-2-74 | 露地花卉成片栽植 草本花卉(育苗袋φcm) 30以内 | 100m2 | 0.01 | 1067.19 | 6247.34 | 76.8 | 354.64 |  | 10.67 |  | 62.47 | 0.77 | 3.55
E1-3-76 *6 | 片植草本及球(块)根花卉保养 机械灌溉 保养月数:12 | 100m2·月 | 0.01 | 2256.61 | 453.89 | 1486.21 | 1160.28 |  | 22.57 |  | 4.54 | 14.86 | 11.6
人工单价 |  | 小计 | [6 empty] | 33.24 |  | 67.01 | 15.63 | 15.15
|  | 未计价材料费 | [6 empty] | 56.7
清单项目综合单价 | [8 empty] | 131.03
材 料 费 明 细 | 主要材料名称、规格、型号 |  |  |  |  | 单位 | 数量 |  | 单价（元） |  | 合价（元） | 暂估单价 （元） | 暂估合价 （元）
| 翠芦莉 苗高*冠幅:35*25CM |  |  |  |  | 株 | 37.8 |  | 1.5 |  | 56.7
| 其他材料费 | [7 empty] | - |  | 10.31 | -
| 材料费小计 | [7 empty] | - |  | 67.01 | -
注：1.如不使用省级或行业建设主管部门发布的计价依据，可不填定额编码、名称等； 2.招标文件提供了暂估单价的材料，按暂估的单价填入表内“暂估单价”栏及“暂估合价”栏。
表-09
综合单价分析表
工程名称：绿化工程 | [7 empty] | 标段： |  | 第 67 页 共 109 页
项目编码 |  | 050102008007 |  | 项目名称 | 栽植花卉 |  |  |  | 计量单位 |  | m2 | 工程量 | 440
清单综合单价组成明细
定额编号 | 定额项目名称 | 定额 单位 | 数量 | 单价 |  |  |  |  | 合价
|  |  |  | 人工费 | 材料费 | 机具费 | 管理费 和利润 |  | 人工费 |  | 材料费 | 机具费 | 管理费 和利润
E1-2-69 | 露地花卉成片栽植 木本花卉(育苗袋φcm) 30以内 | 100m2 | 0.01 | 789.44 | 5366.75 | 36.38 | 256.01 |  | 7.89 |  | 53.67 | 0.36 | 2.56
E1-3-73 *6 | 片植木本花卉保养 机械灌溉 保养月数:12 | 100m2·月 | 0.01 | 1900.11 | 436.42 | 1418.32 | 1028.72 |  | 19 |  | 4.36 | 14.18 | 10.29
人工单价 |  | 小计 | [6 empty] | 26.89 |  | 58.03 | 14.54 | 12.85
|  | 未计价材料费 | [6 empty] | 49.9
清单项目综合单价 | [8 empty] | 112.32
材 料 费 明 细 | 主要材料名称、规格、型号 |  |  |  |  | 单位 | 数量 |  | 单价（元） |  | 合价（元） | 暂估单价 （元） | 暂估合价 （元）
| 亮叶朱蕉 苗高*冠幅:35*25CM |  |  |  |  | 株 | 37.8 |  | 1.32 |  | 49.9
| 其他材料费 | [7 empty] | - |  | 8.13 | -
| 材料费小计 | [7 empty] | - |  | 58.03 | -
注：1.如不使用省级或行业建设主管部门发布的计价依据，可不填定额编码、名称等； 2.招标文件提供了暂估单价的材料，按暂估的单价填入表内“暂估单价”栏及“暂估合价”栏。
表-09
综合单价分析表
工程名称：绿化工程 | [7 empty] | 标段： |  | 第 68 页 共 109 页
项目编码 |  | 050102008008 |  | 项目名称 | 栽植花卉 |  |  |  | 计量单位 |  | m2 | 工程量 | 126
清单综合单价组成明细
定额编号 | 定额项目名称 | 定额 单位 | 数量 | 单价 |  |  |  |  | 合价
|  |  |  | 人工费 | 材料费 | 机具费 | 管理费 和利润 |  | 人工费 |  | 材料费 | 机具费 | 管理费 和利润
E1-2-69 | 露地花卉成片栽植 木本花卉(育苗袋φcm) 30以内 | 100m2 | 0.01 | 789.44 | 6198.35 | 36.38 | 256.01 |  | 7.89 |  | 61.98 | 0.36 | 2.56
E1-3-73 *6 | 片植木本花卉保养 机械灌溉 保养月数:12 | 100m2·月 | 0.01 | 1900.11 | 436.42 | 1418.32 | 1028.72 |  | 19 |  | 4.36 | 14.18 | 10.29
人工单价 |  | 小计 | [6 empty] | 26.89 |  | 66.34 | 14.54 | 12.85
|  | 未计价材料费 | [6 empty] | 58.21
清单项目综合单价 | [8 empty] | 120.64
材 料 费 明 细 | 主要材料名称、规格、型号 |  |  |  |  | 单位 | 数量 |  | 单价（元） |  | 合价（元） | 暂估单价 （元） | 暂估合价 （元）
| 变叶木 苗高*冠幅:35*25CM |  |  |  |  | 株 | 37.8 |  | 1.54 |  | 58.21
| 其他材料费 | [7 empty] | - |  | 8.13 | -
| 材料费小计 | [7 empty] | - |  | 66.34 | -
注：1.如不使用省级或行业建设主管部门发布的计价依据，可不填定额编码、名称等； 2.招标文件提供了暂估单价的材料，按暂估的单价填入表内“暂估单价”栏及“暂估合价”栏。
表-09
综合单价分析表
工程名称：绿化工程 | [7 empty] | 标段： |  | 第 69 页 共 109 页
项目编码 |  | 050102008009 |  | 项目名称 | 栽植花卉 |  |  |  | 计量单位 |  | m2 | 工程量 | 30
清单综合单价组成明细
定额编号 | 定额项目名称 | 定额 单位 | 数量 | 单价 |  |  |  |  | 合价
|  |  |  | 人工费 | 材料费 | 机具费 | 管理费 和利润 |  | 人工费 |  | 材料费 | 机具费 | 管理费 和利润
E1-2-74 | 露地花卉成片栽植 草本花卉(育苗袋φcm) 30以内 | 100m2 | 0.01 | 1067.19 | 33841.34 | 76.8 | 354.64 |  | 10.67 |  | 338.41 | 0.77 | 3.55
E1-3-76 *6 | 片植草本及球(块)根花卉保养 机械灌溉 保养月数:12 | 100m2·月 | 0.01 | 2256.61 | 453.89 | 1486.21 | 1160.28 |  | 22.57 |  | 4.54 | 14.86 | 11.6
人工单价 |  | 小计 | [6 empty] | 33.24 |  | 342.95 | 15.63 | 15.15
|  | 未计价材料费 | [6 empty] | 332.64
清单项目综合单价 | [8 empty] | 406.97
材 料 费 明 细 | 主要材料名称、规格、型号 |  |  |  |  | 单位 | 数量 |  | 单价（元） |  | 合价（元） | 暂估单价 （元） | 暂估合价 （元）
| 狐尾天门冬 苗高*冠幅:35*25CM |  |  |  |  | 株 | 37.8 |  | 8.8 |  | 332.64
| 其他材料费 | [7 empty] | - |  | 10.31 | -
| 材料费小计 | [7 empty] | - |  | 342.95 | -
注：1.如不使用省级或行业建设主管部门发布的计价依据，可不填定额编码、名称等； 2.招标文件提供了暂估单价的材料，按暂估的单价填入表内“暂估单价”栏及“暂估合价”栏。
表-09
综合单价分析表
工程名称：绿化工程 | [7 empty] | 标段： |  | 第 70 页 共 109 页
项目编码 |  | 050102008010 |  | 项目名称 | 栽植花卉 |  |  |  | 计量单位 |  | m2 | 工程量 | 43
清单综合单价组成明细
定额编号 | 定额项目名称 | 定额 单位 | 数量 | 单价 |  |  |  |  | 合价
|  |  |  | 人工费 | 材料费 | 机具费 | 管理费 和利润 |  | 人工费 |  | 材料费 | 机具费 | 管理费 和利润
E1-2-74 | 露地花卉成片栽植 草本花卉(育苗袋φcm) 30以内 | 100m2 | 0.01 | 1067.19 | 7003.34 | 76.8 | 354.64 |  | 10.67 |  | 70.03 | 0.77 | 3.55
E1-3-76 *6 | 片植草本及球(块)根花卉保养 机械灌溉 保养月数:12 | 100m2·月 | 0.01 | 2256.61 | 453.89 | 1486.21 | 1160.28 |  | 22.57 |  | 4.54 | 14.86 | 11.6
人工单价 |  | 小计 | [6 empty] | 33.24 |  | 74.57 | 15.63 | 15.15
|  | 未计价材料费 | [6 empty] | 64.26
清单项目综合单价 | [8 empty] | 138.59
材 料 费 明 细 | 主要材料名称、规格、型号 |  |  |  |  | 单位 | 数量 |  | 单价（元） |  | 合价（元） | 暂估单价 （元） | 暂估合价 （元）
| 姜花 苗高*冠幅:35*25CM |  |  |  |  | 株 | 37.8 |  | 1.7 |  | 64.26
| 其他材料费 | [7 empty] | - |  | 10.31 | -
| 材料费小计 | [7 empty] | - |  | 74.57 | -
注：1.如不使用省级或行业建设主管部门发布的计价依据，可不填定额编码、名称等； 2.招标文件提供了暂估单价的材料，按暂估的单价填入表内“暂估单价”栏及“暂估合价”栏。
表-09
综合单价分析表
工程名称：绿化工程 | [7 empty] | 标段： |  | 第 71 页 共 109 页
项目编码 |  | 050102008011 |  | 项目名称 | 栽植花卉 |  |  |  | 计量单位 |  | m2 | 工程量 | 23
清单综合单价组成明细
定额编号 | 定额项目名称 | 定额 单位 | 数量 | 单价 |  |  |  |  | 合价
|  |  |  | 人工费 | 材料费 | 机具费 | 管理费 和利润 |  | 人工费 |  | 材料费 | 机具费 | 管理费 和利润
E1-2-74 | 露地花卉成片栽植 草本花卉(育苗袋φcm) 30以内 | 100m2 | 0.01 | 1067.19 | 6625.34 | 76.8 | 354.64 |  | 10.67 |  | 66.25 | 0.77 | 3.55
E1-3-76 *6 | 片植草本及球(块)根花卉保养 机械灌溉 保养月数:12 | 100m2·月 | 0.01 | 2256.61 | 453.89 | 1486.21 | 1160.28 |  | 22.57 |  | 4.54 | 14.86 | 11.6
人工单价 |  | 小计 | [6 empty] | 33.24 |  | 70.79 | 15.63 | 15.15
|  | 未计价材料费 | [6 empty] | 60.48
清单项目综合单价 | [8 empty] | 134.81
材 料 费 明 细 | 主要材料名称、规格、型号 |  |  |  |  | 单位 | 数量 |  | 单价（元） |  | 合价（元） | 暂估单价 （元） | 暂估合价 （元）
| 芸香 苗高*冠幅:35*25CM |  |  |  |  | 株 | 37.8 |  | 1.6 |  | 60.48
| 其他材料费 | [7 empty] | - |  | 10.31 | -
| 材料费小计 | [7 empty] | - |  | 70.79 | -
注：1.如不使用省级或行业建设主管部门发布的计价依据，可不填定额编码、名称等； 2.招标文件提供了暂估单价的材料，按暂估的单价填入表内“暂估单价”栏及“暂估合价”栏。
表-09
综合单价分析表
工程名称：绿化工程 | [7 empty] | 标段： |  | 第 72 页 共 109 页
项目编码 |  | 050102008012 |  | 项目名称 | 栽植花卉 |  |  |  | 计量单位 |  | m2 | 工程量 | 31
清单综合单价组成明细
定额编号 | 定额项目名称 | 定额 单位 | 数量 | 单价 |  |  |  |  | 合价
|  |  |  | 人工费 | 材料费 | 机具费 | 管理费 和利润 |  | 人工费 |  | 材料费 | 机具费 | 管理费 和利润
E1-2-69 | 露地花卉成片栽植 木本花卉(育苗袋φcm) 30以内 | 100m2 | 0.01 | 789.44 | 6047.15 | 36.38 | 256.01 |  | 7.89 |  | 60.47 | 0.36 | 2.56
E1-3-73 *6 | 片植木本花卉保养 机械灌溉 保养月数:12 | 100m2·月 | 0.01 | 1900.07 | 436.44 | 1418.33 | 1028.7 |  | 19 |  | 4.36 | 14.18 | 10.29
人工单价 |  | 小计 | [6 empty] | 26.89 |  | 64.83 | 14.54 | 12.85
|  | 未计价材料费 | [6 empty] | 56.7
清单项目综合单价 | [8 empty] | 119.13
材 料 费 明 细 | 主要材料名称、规格、型号 |  |  |  |  | 单位 | 数量 |  | 单价（元） |  | 合价（元） | 暂估单价 （元） | 暂估合价 （元）
| 芙蓉菊 苗高*冠幅:35*25CM |  |  |  |  | 株 | 37.8 |  | 1.5 |  | 56.7
| 其他材料费 | [7 empty] | - |  | 8.13 | -
| 材料费小计 | [7 empty] | - |  | 64.83 | -
注：1.如不使用省级或行业建设主管部门发布的计价依据，可不填定额编码、名称等； 2.招标文件提供了暂估单价的材料，按暂估的单价填入表内“暂估单价”栏及“暂估合价”栏。
表-09
综合单价分析表
工程名称：绿化工程 | [7 empty] | 标段： |  | 第 73 页 共 109 页
项目编码 |  | 050102008013 |  | 项目名称 | 栽植花卉 |  |  |  | 计量单位 |  | m2 | 工程量 | 162
清单综合单价组成明细
定额编号 | 定额项目名称 | 定额 单位 | 数量 | 单价 |  |  |  |  | 合价
|  |  |  | 人工费 | 材料费 | 机具费 | 管理费 和利润 |  | 人工费 |  | 材料费 | 机具费 | 管理费 和利润
E1-2-69 | 露地花卉成片栽植 木本花卉(育苗袋φcm) 30以内 | 100m2 | 0.01 | 789.44 | 6047.15 | 36.38 | 256.01 |  | 7.89 |  | 60.47 | 0.36 | 2.56
E1-3-73 *6 | 片植木本花卉保养 机械灌溉 保养月数:12 | 100m2·月 | 0.01 | 1900.11 | 436.42 | 1418.32 | 1028.72 |  | 19 |  | 4.36 | 14.18 | 10.29
人工单价 |  | 小计 | [6 empty] | 26.89 |  | 64.83 | 14.54 | 12.85
|  | 未计价材料费 | [6 empty] | 56.7
清单项目综合单价 | [8 empty] | 119.13
材 料 费 明 细 | 主要材料名称、规格、型号 |  |  |  |  | 单位 | 数量 |  | 单价（元） |  | 合价（元） | 暂估单价 （元） | 暂估合价 （元）
| 花叶鸭脚木 苗高*冠幅:30*25CM |  |  |  |  | 株 | 37.8 |  | 1.5 |  | 56.7
| 其他材料费 | [7 empty] | - |  | 8.13 | -
| 材料费小计 | [7 empty] | - |  | 64.83 | -
注：1.如不使用省级或行业建设主管部门发布的计价依据，可不填定额编码、名称等； 2.招标文件提供了暂估单价的材料，按暂估的单价填入表内“暂估单价”栏及“暂估合价”栏。
表-09
综合单价分析表
工程名称：绿化工程 | [7 empty] | 标段： |  | 第 74 页 共 109 页
项目编码 |  | 050102008014 |  | 项目名称 | 栽植花卉 |  |  |  | 计量单位 |  | m2 | 工程量 | 74
清单综合单价组成明细
定额编号 | 定额项目名称 | 定额 单位 | 数量 | 单价 |  |  |  |  | 合价
|  |  |  | 人工费 | 材料费 | 机具费 | 管理费 和利润 |  | 人工费 |  | 材料费 | 机具费 | 管理费 和利润
E1-2-69 | 露地花卉成片栽植 木本花卉(育苗袋φcm) 30以内 | 100m2 | 0.01 | 789.44 | 21167.15 | 36.38 | 256.01 |  | 7.89 |  | 211.67 | 0.36 | 2.56
E1-3-73 *6 | 片植木本花卉保养 机械灌溉 保养月数:12 | 100m2·月 | 0.01 | 1900.11 | 436.42 | 1418.32 | 1028.72 |  | 19 |  | 4.36 | 14.18 | 10.29
人工单价 |  | 小计 | [6 empty] | 26.89 |  | 216.03 | 14.54 | 12.85
|  | 未计价材料费 | [6 empty] | 207.9
清单项目综合单价 | [8 empty] | 270.33
材 料 费 明 细 | 主要材料名称、规格、型号 |  |  |  |  | 单位 | 数量 |  | 单价（元） |  | 合价（元） | 暂估单价 （元） | 暂估合价 （元）
| 紫云杜鹃 苗高*冠幅:30*25CM |  |  |  |  | 株 | 37.8 |  | 5.5 |  | 207.9
| 其他材料费 | [7 empty] | - |  | 8.13 | -
| 材料费小计 | [7 empty] | - |  | 216.03 | -
注：1.如不使用省级或行业建设主管部门发布的计价依据，可不填定额编码、名称等； 2.招标文件提供了暂估单价的材料，按暂估的单价填入表内“暂估单价”栏及“暂估合价”栏。
表-09
综合单价分析表
工程名称：绿化工程 | [7 empty] | 标段： |  | 第 75 页 共 109 页
项目编码 |  | 050102008015 |  | 项目名称 | 栽植花卉 |  |  |  | 计量单位 |  | m2 | 工程量 | 443
清单综合单价组成明细
定额编号 | 定额项目名称 | 定额 单位 | 数量 | 单价 |  |  |  |  | 合价
|  |  |  | 人工费 | 材料费 | 机具费 | 管理费 和利润 |  | 人工费 |  | 材料费 | 机具费 | 管理费 和利润
E1-2-74 | 露地花卉成片栽植 草本花卉(育苗袋φcm) 30以内 | 100m2 | 0.01 | 1067.19 | 5869.34 | 76.8 | 354.64 |  | 10.67 |  | 58.69 | 0.77 | 3.55
E1-3-76 *6 | 片植草本及球(块)根花卉保养 机械灌溉 保养月数:12 | 100m2·月 | 0.01 | 2256.61 | 453.89 | 1486.21 | 1160.28 |  | 22.57 |  | 4.54 | 14.86 | 11.6
人工单价 |  | 小计 | [6 empty] | 33.24 |  | 63.23 | 15.63 | 15.15
|  | 未计价材料费 | [6 empty] | 52.92
清单项目综合单价 | [8 empty] | 127.25
材 料 费 明 细 | 主要材料名称、规格、型号 |  |  |  |  | 单位 | 数量 |  | 单价（元） |  | 合价（元） | 暂估单价 （元） | 暂估合价 （元）
| 黄金叶 苗高*冠幅:30*25CM |  |  |  |  | 株 | 37.8 |  | 1.4 |  | 52.92
| 其他材料费 | [7 empty] | - |  | 10.31 | -
| 材料费小计 | [7 empty] | - |  | 63.23 | -
注：1.如不使用省级或行业建设主管部门发布的计价依据，可不填定额编码、名称等； 2.招标文件提供了暂估单价的材料，按暂估的单价填入表内“暂估单价”栏及“暂估合价”栏。
表-09
综合单价分析表
工程名称：绿化工程 | [7 empty] | 标段： |  | 第 76 页 共 109 页
项目编码 |  | 050102008016 |  | 项目名称 | 栽植花卉 |  |  |  | 计量单位 |  | m2 | 工程量 | 71
清单综合单价组成明细
定额编号 | 定额项目名称 | 定额 单位 | 数量 | 单价 |  |  |  |  | 合价
|  |  |  | 人工费 | 材料费 | 机具费 | 管理费 和利润 |  | 人工费 |  | 材料费 | 机具费 | 管理费 和利润
E1-2-74 | 露地花卉成片栽植 草本花卉(育苗袋φcm) 30以内 | 100m2 | 0.01 | 1067.19 | 5264.54 | 76.8 | 354.64 |  | 10.67 |  | 52.65 | 0.77 | 3.55
E1-3-76 *6 | 片植草本及球(块)根花卉保养 机械灌溉 保养月数:12 | 100m2·月 | 0.01 | 2256.61 | 453.89 | 1486.21 | 1160.28 |  | 22.57 |  | 4.54 | 14.86 | 11.6
人工单价 |  | 小计 | [6 empty] | 33.24 |  | 57.19 | 15.63 | 15.15
|  | 未计价材料费 | [6 empty] | 46.87
清单项目综合单价 | [8 empty] | 121.2
材 料 费 明 细 | 主要材料名称、规格、型号 |  |  |  |  | 单位 | 数量 |  | 单价（元） |  | 合价（元） | 暂估单价 （元） | 暂估合价 （元）
| 叉花草 苗高*冠幅:30*25CM |  |  |  |  | 株 | 37.8 |  | 1.24 |  | 46.87
| 其他材料费 | [7 empty] | - |  | 10.31 | -
| 材料费小计 | [7 empty] | - |  | 57.18 | -
注：1.如不使用省级或行业建设主管部门发布的计价依据，可不填定额编码、名称等； 2.招标文件提供了暂估单价的材料，按暂估的单价填入表内“暂估单价”栏及“暂估合价”栏。
表-09
综合单价分析表
工程名称：绿化工程 | [7 empty] | 标段： |  | 第 77 页 共 109 页
项目编码 |  | 050102008017 |  | 项目名称 | 栽植花卉 |  |  |  | 计量单位 |  | m2 | 工程量 | 146
清单综合单价组成明细
定额编号 | 定额项目名称 | 定额 单位 | 数量 | 单价 |  |  |  |  | 合价
|  |  |  | 人工费 | 材料费 | 机具费 | 管理费 和利润 |  | 人工费 |  | 材料费 | 机具费 | 管理费 和利润
E1-2-74 | 露地花卉成片栽植 草本花卉(育苗袋φcm) 30以内 | 100m2 | 0.01 | 1067.19 | 5604.74 | 76.8 | 354.64 |  | 10.67 |  | 56.05 | 0.77 | 3.55
E1-3-76 *6 | 片植草本及球(块)根花卉保养 机械灌溉 保养月数:12 | 100m2·月 | 0.01 | 2256.61 | 453.89 | 1486.21 | 1160.28 |  | 22.57 |  | 4.54 | 14.86 | 11.6
人工单价 |  | 小计 | [6 empty] | 33.24 |  | 60.59 | 15.63 | 15.15
|  | 未计价材料费 | [6 empty] | 50.27
清单项目综合单价 | [8 empty] | 124.6
材 料 费 明 细 | 主要材料名称、规格、型号 |  |  |  |  | 单位 | 数量 |  | 单价（元） |  | 合价（元） | 暂估单价 （元） | 暂估合价 （元）
| 蓝雪花 苗高*冠幅:30*25CM |  |  |  |  | 株 | 37.8 |  | 1.33 |  | 50.27
| 其他材料费 | [7 empty] | - |  | 10.31 | -
| 材料费小计 | [7 empty] | - |  | 60.58 | -
注：1.如不使用省级或行业建设主管部门发布的计价依据，可不填定额编码、名称等； 2.招标文件提供了暂估单价的材料，按暂估的单价填入表内“暂估单价”栏及“暂估合价”栏。
表-09
综合单价分析表
工程名称：绿化工程 | [7 empty] | 标段： |  | 第 78 页 共 109 页
项目编码 |  | 050102008018 |  | 项目名称 | 栽植花卉 |  |  |  | 计量单位 |  | m2 | 工程量 | 192
清单综合单价组成明细
定额编号 | 定额项目名称 | 定额 单位 | 数量 | 单价 |  |  |  |  | 合价
|  |  |  | 人工费 | 材料费 | 机具费 | 管理费 和利润 |  | 人工费 |  | 材料费 | 机具费 | 管理费 和利润
E1-2-74 | 露地花卉成片栽植 草本花卉(育苗袋φcm) 30以内 | 100m2 | 0.01 | 1067.19 | 8061.74 | 76.8 | 354.64 |  | 10.67 |  | 80.62 | 0.77 | 3.55
E1-3-76 *6 | 片植草本及球(块)根花卉保养 机械灌溉 保养月数:12 | 100m2·月 | 0.01 | 2256.61 | 453.89 | 1486.21 | 1160.28 |  | 22.57 |  | 4.54 | 14.86 | 11.6
人工单价 |  | 小计 | [6 empty] | 33.24 |  | 85.16 | 15.63 | 15.15
|  | 未计价材料费 | [6 empty] | 74.84
清单项目综合单价 | [8 empty] | 149.17
材 料 费 明 细 | 主要材料名称、规格、型号 |  |  |  |  | 单位 | 数量 |  | 单价（元） |  | 合价（元） | 暂估单价 （元） | 暂估合价 （元）
| 七彩竹芋 苗高*冠幅:30*25CM |  |  |  |  | 株 | 37.8 |  | 1.98 |  | 74.84
| 其他材料费 | [7 empty] | - |  | 10.31 | -
| 材料费小计 | [7 empty] | - |  | 85.15 | -
注：1.如不使用省级或行业建设主管部门发布的计价依据，可不填定额编码、名称等； 2.招标文件提供了暂估单价的材料，按暂估的单价填入表内“暂估单价”栏及“暂估合价”栏。
表-09
综合单价分析表
工程名称：绿化工程 | [7 empty] | 标段： |  | 第 79 页 共 109 页
项目编码 |  | 050102008019 |  | 项目名称 | 栽植花卉 |  |  |  | 计量单位 |  | m2 | 工程量 | 1097
清单综合单价组成明细
定额编号 | 定额项目名称 | 定额 单位 | 数量 | 单价 |  |  |  |  | 合价
|  |  |  | 人工费 | 材料费 | 机具费 | 管理费 和利润 |  | 人工费 |  | 材料费 | 机具费 | 管理费 和利润
E1-2-69 | 露地花卉成片栽植 木本花卉(育苗袋φcm) 30以内 | 100m2 | 0.01 | 789.44 | 5669.15 | 36.38 | 256.01 |  | 7.89 |  | 56.69 | 0.36 | 2.56
E1-3-73 *6 | 片植木本花卉保养 机械灌溉 保养月数:12 | 100m2·月 | 0.01 | 1900.11 | 436.42 | 1418.32 | 1028.72 |  | 19 |  | 4.36 | 14.18 | 10.29
人工单价 |  | 小计 | [6 empty] | 26.89 |  | 61.05 | 14.54 | 12.85
|  | 未计价材料费 | [6 empty] | 52.92
清单项目综合单价 | [8 empty] | 115.35
材 料 费 明 细 | 主要材料名称、规格、型号 |  |  |  |  | 单位 | 数量 |  | 单价（元） |  | 合价（元） | 暂估单价 （元） | 暂估合价 （元）
| 红继木 苗高*冠幅:30*25CM |  |  |  |  | 株 | 37.8 |  | 1.4 |  | 52.92
| 其他材料费 | [7 empty] | - |  | 8.13 | -
| 材料费小计 | [7 empty] | - |  | 61.05 | -
注：1.如不使用省级或行业建设主管部门发布的计价依据，可不填定额编码、名称等； 2.招标文件提供了暂估单价的材料，按暂估的单价填入表内“暂估单价”栏及“暂估合价”栏。
表-09
综合单价分析表
工程名称：绿化工程 | [7 empty] | 标段： |  | 第 80 页 共 109 页
项目编码 |  | 050102008020 |  | 项目名称 | 栽植花卉 |  |  |  | 计量单位 |  | m2 | 工程量 | 357
清单综合单价组成明细
定额编号 | 定额项目名称 | 定额 单位 | 数量 | 单价 |  |  |  |  | 合价
|  |  |  | 人工费 | 材料费 | 机具费 | 管理费 和利润 |  | 人工费 |  | 材料费 | 机具费 | 管理费 和利润
E1-2-73 | 露地花卉成片栽植 草本花卉(育苗袋φcm) 20以内 | 100m2 | 0.01 | 1098.3 | 5810.51 | 76.8 | 364.28 |  | 10.98 |  | 58.11 | 0.77 | 3.64
E1-3-76 *6 | 片植草本及球(块)根花卉保养 机械灌溉 保养月数:12 | 100m2·月 | 0.01 | 2256.61 | 453.89 | 1486.21 | 1160.28 |  | 22.57 |  | 4.54 | 14.86 | 11.6
人工单价 |  | 小计 | [6 empty] | 33.55 |  | 62.65 | 15.63 | 15.24
|  | 未计价材料费 | [6 empty] | 52.48
清单项目综合单价 | [8 empty] | 127.07
材 料 费 明 细 | 主要材料名称、规格、型号 |  |  |  |  | 单位 | 数量 |  | 单价（元） |  | 合价（元） | 暂估单价 （元） | 暂估合价 （元）
| 粉黛乱子草 苗高*冠幅:30*25CM |  |  |  |  | 株 | 51.45 |  | 1.02 |  | 52.48
| 其他材料费 | [7 empty] | - |  | 10.17 | -
| 材料费小计 | [7 empty] | - |  | 62.65 | -
注：1.如不使用省级或行业建设主管部门发布的计价依据，可不填定额编码、名称等； 2.招标文件提供了暂估单价的材料，按暂估的单价填入表内“暂估单价”栏及“暂估合价”栏。
表-09
综合单价分析表
工程名称：绿化工程 | [7 empty] | 标段： |  | 第 81 页 共 109 页
项目编码 |  | 050102008021 |  | 项目名称 | 栽植花卉 |  |  |  | 计量单位 |  | m2 | 工程量 | 40
清单综合单价组成明细
定额编号 | 定额项目名称 | 定额 单位 | 数量 | 单价 |  |  |  |  | 合价
|  |  |  | 人工费 | 材料费 | 机具费 | 管理费 和利润 |  | 人工费 |  | 材料费 | 机具费 | 管理费 和利润
E1-2-73 | 露地花卉成片栽植 草本花卉(育苗袋φcm) 20以内 | 100m2 | 0.01 | 1098.3 | 7765.61 | 76.8 | 364.28 |  | 10.98 |  | 77.66 | 0.77 | 3.64
E1-3-76 *6 | 片植草本及球(块)根花卉保养 机械灌溉 保养月数:12 | 100m2·月 | 0.01 | 2256.61 | 453.89 | 1486.21 | 1160.28 |  | 22.57 |  | 4.54 | 14.86 | 11.6
人工单价 |  | 小计 | [6 empty] | 33.55 |  | 82.2 | 15.63 | 15.24
|  | 未计价材料费 | [6 empty] | 72.03
清单项目综合单价 | [8 empty] | 146.62
材 料 费 明 细 | 主要材料名称、规格、型号 |  |  |  |  | 单位 | 数量 |  | 单价（元） |  | 合价（元） | 暂估单价 （元） | 暂估合价 （元）
| 柠檬香茅 苗高*冠幅:30*25CM |  |  |  |  | 株 | 51.45 |  | 1.4 |  | 72.03
| 其他材料费 | [7 empty] | - |  | 10.17 | -
| 材料费小计 | [7 empty] | - |  | 82.2 | -
注：1.如不使用省级或行业建设主管部门发布的计价依据，可不填定额编码、名称等； 2.招标文件提供了暂估单价的材料，按暂估的单价填入表内“暂估单价”栏及“暂估合价”栏。
表-09
综合单价分析表
工程名称：绿化工程 | [7 empty] | 标段： |  | 第 82 页 共 109 页
项目编码 |  | 050102008022 |  | 项目名称 | 栽植花卉 |  |  |  | 计量单位 |  | m2 | 工程量 | 97
清单综合单价组成明细
定额编号 | 定额项目名称 | 定额 单位 | 数量 | 单价 |  |  |  |  | 合价
|  |  |  | 人工费 | 材料费 | 机具费 | 管理费 和利润 |  | 人工费 |  | 材料费 | 机具费 | 管理费 和利润
E1-2-73 | 露地花卉成片栽植 草本花卉(育苗袋φcm) 20以内 | 100m2 | 0.01 | 1098.3 | 7662.71 | 76.8 | 364.28 |  | 10.98 |  | 76.63 | 0.77 | 3.64
E1-3-76 *6 | 片植草本及球(块)根花卉保养 机械灌溉 保养月数:12 | 100m2·月 | 0.01 | 2256.61 | 453.89 | 1486.21 | 1160.28 |  | 22.57 |  | 4.54 | 14.86 | 11.6
人工单价 |  | 小计 | [6 empty] | 33.55 |  | 81.17 | 15.63 | 15.24
|  | 未计价材料费 | [6 empty] | 71
清单项目综合单价 | [8 empty] | 145.59
材 料 费 明 细 | 主要材料名称、规格、型号 |  |  |  |  | 单位 | 数量 |  | 单价（元） |  | 合价（元） | 暂估单价 （元） | 暂估合价 （元）
| 花叶闭鞘姜 苗高*冠幅:30*25CM |  |  |  |  | 株 | 51.45 |  | 1.38 |  | 71
| 其他材料费 | [7 empty] | - |  | 10.17 | -
| 材料费小计 | [7 empty] | - |  | 81.17 | -
注：1.如不使用省级或行业建设主管部门发布的计价依据，可不填定额编码、名称等； 2.招标文件提供了暂估单价的材料，按暂估的单价填入表内“暂估单价”栏及“暂估合价”栏。
表-09
综合单价分析表
工程名称：绿化工程 | [7 empty] | 标段： |  | 第 83 页 共 109 页
项目编码 |  | 050102008023 |  | 项目名称 | 栽植花卉 |  |  |  | 计量单位 |  | m2 | 工程量 | 85
清单综合单价组成明细
定额编号 | 定额项目名称 | 定额 单位 | 数量 | 单价 |  |  |  |  | 合价
|  |  |  | 人工费 | 材料费 | 机具费 | 管理费 和利润 |  | 人工费 |  | 材料费 | 机具费 | 管理费 和利润
E1-2-68 | 露地花卉成片栽植 木本花卉(育苗袋φcm) 20以内 | 100m2 | 0.01 | 812.2 | 4890.02 | 36.38 | 263.06 |  | 8.12 |  | 48.9 | 0.36 | 2.63
E1-3-73 *6 | 片植木本花卉保养 机械灌溉 保养月数:12 | 100m2·月 | 0.01 | 1900.11 | 436.42 | 1418.32 | 1028.72 |  | 19 |  | 4.36 | 14.18 | 10.29
人工单价 |  | 小计 | [6 empty] | 27.12 |  | 53.26 | 14.54 | 12.92
|  | 未计价材料费 | [6 empty] | 45.28
清单项目综合单价 | [8 empty] | 107.85
材 料 费 明 细 | 主要材料名称、规格、型号 |  |  |  |  | 单位 | 数量 |  | 单价（元） |  | 合价（元） | 暂估单价 （元） | 暂估合价 （元）
| 鸭脚木 苗高*冠幅:25*20CM |  |  |  |  | 株 | 51.45 |  | 0.88 |  | 45.28
| 其他材料费 | [7 empty] | - |  | 7.98 | -
| 材料费小计 | [7 empty] | - |  | 53.26 | -
注：1.如不使用省级或行业建设主管部门发布的计价依据，可不填定额编码、名称等； 2.招标文件提供了暂估单价的材料，按暂估的单价填入表内“暂估单价”栏及“暂估合价”栏。
表-09
综合单价分析表
工程名称：绿化工程 | [7 empty] | 标段： |  | 第 84 页 共 109 页
项目编码 |  | 050102008024 |  | 项目名称 | 栽植花卉 |  |  |  | 计量单位 |  | m2 | 工程量 | 378
清单综合单价组成明细
定额编号 | 定额项目名称 | 定额 单位 | 数量 | 单价 |  |  |  |  | 合价
|  |  |  | 人工费 | 材料费 | 机具费 | 管理费 和利润 |  | 人工费 |  | 材料费 | 机具费 | 管理费 和利润
E1-2-73 | 露地花卉成片栽植 草本花卉(育苗袋φcm) 20以内 | 100m2 | 0.01 | 1098.3 | 4627.16 | 76.8 | 364.28 |  | 10.98 |  | 46.27 | 0.77 | 3.64
E1-3-76 *6 | 片植草本及球(块)根花卉保养 机械灌溉 保养月数:12 | 100m2·月 | 0.01 | 2256.61 | 453.89 | 1486.21 | 1160.28 |  | 22.57 |  | 4.54 | 14.86 | 11.6
人工单价 |  | 小计 | [6 empty] | 33.55 |  | 50.81 | 15.63 | 15.24
|  | 未计价材料费 | [6 empty] | 40.65
清单项目综合单价 | [8 empty] | 115.24
材 料 费 明 细 | 主要材料名称、规格、型号 |  |  |  |  | 单位 | 数量 |  | 单价（元） |  | 合价（元） | 暂估单价 （元） | 暂估合价 （元）
| 银边山菅兰 苗高*冠幅:25*20CM |  |  |  |  | 株 | 51.45 |  | 0.79 |  | 40.65
| 其他材料费 | [7 empty] | - |  | 10.17 | -
| 材料费小计 | [7 empty] | - |  | 50.82 | -
注：1.如不使用省级或行业建设主管部门发布的计价依据，可不填定额编码、名称等； 2.招标文件提供了暂估单价的材料，按暂估的单价填入表内“暂估单价”栏及“暂估合价”栏。
表-09
综合单价分析表
工程名称：绿化工程 | [7 empty] | 标段： |  | 第 85 页 共 109 页
项目编码 |  | 050102008025 |  | 项目名称 | 栽植花卉 |  |  |  | 计量单位 |  | m2 | 工程量 | 887
清单综合单价组成明细
定额编号 | 定额项目名称 | 定额 单位 | 数量 | 单价 |  |  |  |  | 合价
|  |  |  | 人工费 | 材料费 | 机具费 | 管理费 和利润 |  | 人工费 |  | 材料费 | 机具费 | 管理费 和利润
E1-2-68 | 露地花卉成片栽植 木本花卉(育苗袋φcm) 20以内 | 100m2 | 0.01 | 812.2 | 4529.87 | 36.38 | 263.06 |  | 8.12 |  | 45.3 | 0.36 | 2.63
E1-3-73 *6 | 片植木本花卉保养 机械灌溉 保养月数:12 | 100m2·月 | 0.01 | 1900.11 | 436.42 | 1418.32 | 1028.72 |  | 19 |  | 4.36 | 14.18 | 10.29
人工单价 |  | 小计 | [6 empty] | 27.12 |  | 49.66 | 14.54 | 12.92
|  | 未计价材料费 | [6 empty] | 41.67
清单项目综合单价 | [8 empty] | 104.25
材 料 费 明 细 | 主要材料名称、规格、型号 |  |  |  |  | 单位 | 数量 |  | 单价（元） |  | 合价（元） | 暂估单价 （元） | 暂估合价 （元）
| 细叶龙船花 苗高*冠幅:25*20CM |  |  |  |  | 株 | 51.45 |  | 0.81 |  | 41.67
| 其他材料费 | [7 empty] | - |  | 7.98 | -
| 材料费小计 | [7 empty] | - |  | 49.65 | -
注：1.如不使用省级或行业建设主管部门发布的计价依据，可不填定额编码、名称等； 2.招标文件提供了暂估单价的材料，按暂估的单价填入表内“暂估单价”栏及“暂估合价”栏。
表-09
综合单价分析表
工程名称：绿化工程 | [7 empty] | 标段： |  | 第 86 页 共 109 页
项目编码 |  | 050102008026 |  | 项目名称 | 栽植花卉 |  |  |  | 计量单位 |  | m2 | 工程量 | 485
清单综合单价组成明细
定额编号 | 定额项目名称 | 定额 单位 | 数量 | 单价 |  |  |  |  | 合价
|  |  |  | 人工费 | 材料费 | 机具费 | 管理费 和利润 |  | 人工费 |  | 材料费 | 机具费 | 管理费 和利润
E1-2-73 | 露地花卉成片栽植 草本花卉(育苗袋φcm) 20以内 | 100m2 | 0.01 | 1098.3 | 10235.21 | 76.8 | 364.28 |  | 10.98 |  | 102.35 | 0.77 | 3.64
E1-3-76 *6 | 片植草本及球(块)根花卉保养 机械灌溉 保养月数:12 | 100m2·月 | 0.01 | 2256.61 | 453.89 | 1486.21 | 1160.28 |  | 22.57 |  | 4.54 | 14.86 | 11.6
人工单价 |  | 小计 | [6 empty] | 33.55 |  | 106.89 | 15.63 | 15.24
|  | 未计价材料费 | [6 empty] | 96.73
清单项目综合单价 | [8 empty] | 171.32
材 料 费 明 细 | 主要材料名称、规格、型号 |  |  |  |  | 单位 | 数量 |  | 单价（元） |  | 合价（元） | 暂估单价 （元） | 暂估合价 （元）
| 马利筋 苗高*冠幅:25*20CM |  |  |  |  | 株 | 51.45 |  | 1.88 |  | 96.73
| 其他材料费 | [7 empty] | - |  | 10.17 | -
| 材料费小计 | [7 empty] | - |  | 106.9 | -
注：1.如不使用省级或行业建设主管部门发布的计价依据，可不填定额编码、名称等； 2.招标文件提供了暂估单价的材料，按暂估的单价填入表内“暂估单价”栏及“暂估合价”栏。
表-09
综合单价分析表
工程名称：绿化工程 | [7 empty] | 标段： |  | 第 87 页 共 109 页
项目编码 |  | 050102008027 |  | 项目名称 | 栽植花卉 |  |  |  | 计量单位 |  | m2 | 工程量 | 495
清单综合单价组成明细
定额编号 | 定额项目名称 | 定额 单位 | 数量 | 单价 |  |  |  |  | 合价
|  |  |  | 人工费 | 材料费 | 机具费 | 管理费 和利润 |  | 人工费 |  | 材料费 | 机具费 | 管理费 和利润
E1-2-73 | 露地花卉成片栽植 草本花卉(育苗袋φcm) 20以内 | 100m2 | 0.01 | 1098.3 | 5450.36 | 76.8 | 364.28 |  | 10.98 |  | 54.5 | 0.77 | 3.64
E1-3-76 *6 | 片植草本及球(块)根花卉保养 机械灌溉 保养月数:12 | 100m2·月 | 0.01 | 2256.61 | 453.89 | 1486.21 | 1160.28 |  | 22.57 |  | 4.54 | 14.86 | 11.6
人工单价 |  | 小计 | [6 empty] | 33.55 |  | 59.04 | 15.63 | 15.24
|  | 未计价材料费 | [6 empty] | 48.88
清单项目综合单价 | [8 empty] | 123.47
材 料 费 明 细 | 主要材料名称、规格、型号 |  |  |  |  | 单位 | 数量 |  | 单价（元） |  | 合价（元） | 暂估单价 （元） | 暂估合价 （元）
| 肾蕨 苗高*冠幅:25*20CM |  |  |  |  | 株 | 51.45 |  | 0.95 |  | 48.88
| 其他材料费 | [7 empty] | - |  | 10.17 | -
| 材料费小计 | [7 empty] | - |  | 59.05 | -
注：1.如不使用省级或行业建设主管部门发布的计价依据，可不填定额编码、名称等； 2.招标文件提供了暂估单价的材料，按暂估的单价填入表内“暂估单价”栏及“暂估合价”栏。
表-09
综合单价分析表
工程名称：绿化工程 | [7 empty] | 标段： |  | 第 88 页 共 109 页
项目编码 |  | 050102008028 |  | 项目名称 | 栽植花卉 |  |  |  | 计量单位 |  | m2 | 工程量 | 86
清单综合单价组成明细
定额编号 | 定额项目名称 | 定额 单位 | 数量 | 单价 |  |  |  |  | 合价
|  |  |  | 人工费 | 材料费 | 机具费 | 管理费 和利润 |  | 人工费 |  | 材料费 | 机具费 | 管理费 和利润
E1-2-68 | 露地花卉成片栽植 木本花卉(育苗袋φcm) 20以内 | 100m2 | 0.01 | 812.2 | 13739.42 | 36.38 | 263.06 |  | 8.12 |  | 137.39 | 0.36 | 2.63
E1-3-73 *6 | 片植木本花卉保养 机械灌溉 保养月数:12 | 100m2·月 | 0.01 | 1900.11 | 436.42 | 1418.32 | 1028.72 |  | 19 |  | 4.36 | 14.18 | 10.29
人工单价 |  | 小计 | [6 empty] | 27.12 |  | 141.75 | 14.54 | 12.92
|  | 未计价材料费 | [6 empty] | 133.77
清单项目综合单价 | [8 empty] | 196.35
材 料 费 明 细 | 主要材料名称、规格、型号 |  |  |  |  | 单位 | 数量 |  | 单价（元） |  | 合价（元） | 暂估单价 （元） | 暂估合价 （元）
| 茉莉花 苗高*冠幅:25*20CM |  |  |  |  | 株 | 51.45 |  | 2.6 |  | 133.77
| 其他材料费 | [7 empty] | - |  | 7.98 | -
| 材料费小计 | [7 empty] | - |  | 141.75 | -
注：1.如不使用省级或行业建设主管部门发布的计价依据，可不填定额编码、名称等； 2.招标文件提供了暂估单价的材料，按暂估的单价填入表内“暂估单价”栏及“暂估合价”栏。
表-09
综合单价分析表
工程名称：绿化工程 | [7 empty] | 标段： |  | 第 89 页 共 109 页
项目编码 |  | 050102008029 |  | 项目名称 | 栽植花卉 |  |  |  | 计量单位 |  | m2 | 工程量 | 628
清单综合单价组成明细
定额编号 | 定额项目名称 | 定额 单位 | 数量 | 单价 |  |  |  |  | 合价
|  |  |  | 人工费 | 材料费 | 机具费 | 管理费 和利润 |  | 人工费 |  | 材料费 | 机具费 | 管理费 和利润
E1-2-68 | 露地花卉成片栽植 木本花卉(育苗袋φcm) 20以内 | 100m2 | 0.01 | 812.2 | 7668.32 | 36.38 | 263.06 |  | 8.12 |  | 76.68 | 0.36 | 2.63
E1-3-73 *6 | 片植木本花卉保养 机械灌溉 保养月数:12 | 100m2·月 | 0.01 | 1900.11 | 436.42 | 1418.32 | 1028.72 |  | 19 |  | 4.36 | 14.18 | 10.29
人工单价 |  | 小计 | [6 empty] | 27.12 |  | 81.04 | 14.54 | 12.92
|  | 未计价材料费 | [6 empty] | 73.06
清单项目综合单价 | [8 empty] | 135.64
材 料 费 明 细 | 主要材料名称、规格、型号 |  |  |  |  | 单位 | 数量 |  | 单价（元） |  | 合价（元） | 暂估单价 （元） | 暂估合价 （元）
| 鸳鸯茉莉 苗高*冠幅:25*20CM |  |  |  |  | 株 | 51.45 |  | 1.42 |  | 73.06
| 其他材料费 | [7 empty] | - |  | 7.98 | -
| 材料费小计 | [7 empty] | - |  | 81.04 | -
注：1.如不使用省级或行业建设主管部门发布的计价依据，可不填定额编码、名称等； 2.招标文件提供了暂估单价的材料，按暂估的单价填入表内“暂估单价”栏及“暂估合价”栏。
表-09
综合单价分析表
工程名称：绿化工程 | [7 empty] | 标段： |  | 第 90 页 共 109 页
项目编码 |  | 050102008030 |  | 项目名称 | 栽植花卉 |  |  |  | 计量单位 |  | m2 | 工程量 | 110
清单综合单价组成明细
定额编号 | 定额项目名称 | 定额 单位 | 数量 | 单价 |  |  |  |  | 合价
|  |  |  | 人工费 | 材料费 | 机具费 | 管理费 和利润 |  | 人工费 |  | 材料费 | 机具费 | 管理费 和利润
E1-2-73 | 露地花卉成片栽植 草本花卉(育苗袋φcm) 20以内 | 100m2 | 0.01 | 1098.3 | 6197.61 | 76.8 | 364.28 |  | 10.98 |  | 61.98 | 0.77 | 3.64
E1-3-76 *6 | 片植草本及球(块)根花卉保养 机械灌溉 保养月数:12 | 100m2·月 | 0.01 | 2256.61 | 453.89 | 1486.21 | 1160.28 |  | 22.57 |  | 4.54 | 14.86 | 11.6
人工单价 |  | 小计 | [6 empty] | 33.55 |  | 66.52 | 15.63 | 15.24
|  | 未计价材料费 | [6 empty] | 56.35
清单项目综合单价 | [8 empty] | 130.94
材 料 费 明 细 | 主要材料名称、规格、型号 |  |  |  |  | 单位 | 数量 |  | 单价（元） |  | 合价（元） | 暂估单价 （元） | 暂估合价 （元）
| 百子莲 苗高*冠幅:25*20CM |  |  |  |  | 株 | 49 |  | 1.15 |  | 56.35
| 其他材料费 | [7 empty] | - |  | 10.17 | -
| 材料费小计 | [7 empty] | - |  | 66.52 | -
注：1.如不使用省级或行业建设主管部门发布的计价依据，可不填定额编码、名称等； 2.招标文件提供了暂估单价的材料，按暂估的单价填入表内“暂估单价”栏及“暂估合价”栏。
表-09
综合单价分析表
工程名称：绿化工程 | [7 empty] | 标段： |  | 第 91 页 共 109 页
项目编码 |  | 050102008031 |  | 项目名称 | 栽植花卉 |  |  |  | 计量单位 |  | m2 | 工程量 | 74
清单综合单价组成明细
定额编号 | 定额项目名称 | 定额 单位 | 数量 | 单价 |  |  |  |  | 合价
|  |  |  | 人工费 | 材料费 | 机具费 | 管理费 和利润 |  | 人工费 |  | 材料费 | 机具费 | 管理费 和利润
E1-2-68 | 露地花卉成片栽植 木本花卉(育苗袋φcm) 20以内 | 100m2 | 0.01 | 812.2 | 5262.42 | 36.38 | 263.06 |  | 8.12 |  | 52.62 | 0.36 | 2.63
E1-3-73 *6 | 片植木本花卉保养 机械灌溉 保养月数:12 | 100m2·月 | 0.01 | 1900.07 | 436.44 | 1418.33 | 1028.7 |  | 19 |  | 4.36 | 14.18 | 10.29
人工单价 |  | 小计 | [6 empty] | 27.12 |  | 56.98 | 14.54 | 12.92
|  | 未计价材料费 | [6 empty] | 49
清单项目综合单价 | [8 empty] | 111.58
材 料 费 明 细 | 主要材料名称、规格、型号 |  |  |  |  | 单位 | 数量 |  | 单价（元） |  | 合价（元） | 暂估单价 （元） | 暂估合价 （元）
| 花叶栀子 苗高*冠幅:25*20CM |  |  |  |  | 株 | 49 |  | 1 |  | 49
| 其他材料费 | [7 empty] | - |  | 7.98 | -
| 材料费小计 | [7 empty] | - |  | 56.98 | -
注：1.如不使用省级或行业建设主管部门发布的计价依据，可不填定额编码、名称等； 2.招标文件提供了暂估单价的材料，按暂估的单价填入表内“暂估单价”栏及“暂估合价”栏。
表-09
综合单价分析表
工程名称：绿化工程 | [7 empty] | 标段： |  | 第 92 页 共 109 页
项目编码 |  | 050102008032 |  | 项目名称 | 栽植花卉 |  |  |  | 计量单位 |  | m2 | 工程量 | 84
清单综合单价组成明细
定额编号 | 定额项目名称 | 定额 单位 | 数量 | 单价 |  |  |  |  | 合价
|  |  |  | 人工费 | 材料费 | 机具费 | 管理费 和利润 |  | 人工费 |  | 材料费 | 机具费 | 管理费 和利润
E1-2-73 | 露地花卉成片栽植 草本花卉(育苗袋φcm) 20以内 | 100m2 | 0.01 | 1098.3 | 4776.61 | 76.8 | 364.28 |  | 10.98 |  | 47.77 | 0.77 | 3.64
E1-3-76 *6 | 片植草本及球(块)根花卉保养 机械灌溉 保养月数:12 | 100m2·月 | 0.01 | 2256.61 | 453.89 | 1486.21 | 1160.28 |  | 22.57 |  | 4.54 | 14.86 | 11.6
人工单价 |  | 小计 | [6 empty] | 33.55 |  | 52.31 | 15.63 | 15.24
|  | 未计价材料费 | [6 empty] | 42.14
清单项目综合单价 | [8 empty] | 116.73
材 料 费 明 细 | 主要材料名称、规格、型号 |  |  |  |  | 单位 | 数量 |  | 单价（元） |  | 合价（元） | 暂估单价 （元） | 暂估合价 （元）
| 香叶天竺葵 苗高*冠幅:25*20CM |  |  |  |  | 株 | 49 |  | 0.86 |  | 42.14
| 其他材料费 | [7 empty] | - |  | 10.17 | -
| 材料费小计 | [7 empty] | - |  | 52.31 | -
注：1.如不使用省级或行业建设主管部门发布的计价依据，可不填定额编码、名称等； 2.招标文件提供了暂估单价的材料，按暂估的单价填入表内“暂估单价”栏及“暂估合价”栏。
表-09
综合单价分析表
工程名称：绿化工程 | [7 empty] | 标段： |  | 第 93 页 共 109 页
项目编码 |  | 050102008033 |  | 项目名称 | 栽植花卉 |  |  |  | 计量单位 |  | m2 | 工程量 | 467
清单综合单价组成明细
定额编号 | 定额项目名称 | 定额 单位 | 数量 | 单价 |  |  |  |  | 合价
|  |  |  | 人工费 | 材料费 | 机具费 | 管理费 和利润 |  | 人工费 |  | 材料费 | 机具费 | 管理费 和利润
E1-2-67 | 露地花卉成片栽植 木本花卉(育苗袋φcm) 15以内 | 100m2 | 0.01 | 835.26 | 5149.24 | 36.38 | 270.21 |  | 8.35 |  | 51.49 | 0.36 | 2.7
E1-3-73 *6 | 片植木本花卉保养 机械灌溉 保养月数:12 | 100m2·月 | 0.01 | 1900.11 | 436.42 | 1418.32 | 1028.72 |  | 19 |  | 4.36 | 14.18 | 10.29
人工单价 |  | 小计 | [6 empty] | 27.35 |  | 55.85 | 14.54 | 12.99
|  | 未计价材料费 | [6 empty] | 48
清单项目综合单价 | [8 empty] | 110.75
材 料 费 明 细 | 主要材料名称、规格、型号 |  |  |  |  | 单位 | 数量 |  | 单价（元） |  | 合价（元） | 暂估单价 （元） | 暂估合价 （元）
| 细叶栀子 苗高*冠幅:20*15CM |  |  |  |  | 株 | 64 |  | 0.75 |  | 48
| 其他材料费 | [7 empty] | - |  | 7.85 | -
| 材料费小计 | [7 empty] | - |  | 55.85 | -
注：1.如不使用省级或行业建设主管部门发布的计价依据，可不填定额编码、名称等； 2.招标文件提供了暂估单价的材料，按暂估的单价填入表内“暂估单价”栏及“暂估合价”栏。
表-09
综合单价分析表
工程名称：绿化工程 | [7 empty] | 标段： |  | 第 94 页 共 109 页
项目编码 |  | 050102008034 |  | 项目名称 | 栽植花卉 |  |  |  | 计量单位 |  | m2 | 工程量 | 90
清单综合单价组成明细
定额编号 | 定额项目名称 | 定额 单位 | 数量 | 单价 |  |  |  |  | 合价
|  |  |  | 人工费 | 材料费 | 机具费 | 管理费 和利润 |  | 人工费 |  | 材料费 | 机具费 | 管理费 和利润
E1-2-71 | 露地花卉成片栽植 草本花卉(育苗袋φcm) 10以内 | 100m2 | 0.01 | 1160.39 | 7268.64 | 76.8 | 383.52 |  | 11.6 |  | 72.69 | 0.77 | 3.84
E1-3-76 *6 | 片植草本及球(块)根花卉保养 机械灌溉 保养月数:12 | 100m2·月 | 0.01 | 2256.6 | 453.88 | 1486.23 | 1160.28 |  | 22.57 |  | 4.54 | 14.86 | 11.6
人工单价 |  | 小计 | [6 empty] | 34.17 |  | 77.23 | 15.63 | 15.44
|  | 未计价材料费 | [6 empty] | 67.2
清单项目综合单价 | [8 empty] | 142.46
材 料 费 明 细 | 主要材料名称、规格、型号 |  |  |  |  | 单位 | 数量 |  | 单价（元） |  | 合价（元） | 暂估单价 （元） | 暂估合价 （元）
| 金叶佛甲草 育苗袋φ10cm内 |  |  |  |  | 株 | 67.2 |  | 1 |  | 67.2
| 其他材料费 | [7 empty] | - |  | 10.03 | -
| 材料费小计 | [7 empty] | - |  | 77.23 | -
注：1.如不使用省级或行业建设主管部门发布的计价依据，可不填定额编码、名称等； 2.招标文件提供了暂估单价的材料，按暂估的单价填入表内“暂估单价”栏及“暂估合价”栏。
表-09
综合单价分析表
工程名称：绿化工程 | [7 empty] | 标段： |  | 第 95 页 共 109 页
项目编码 |  | 050102012001 |  | 项目名称 | 台湾草 |  |  |  | 计量单位 |  | m2 | 工程量 | 13710
清单综合单价组成明细
定额编号 | 定额项目名称 | 定额 单位 | 数量 | 单价 |  |  |  |  | 合价
|  |  |  | 人工费 | 材料费 | 机具费 | 管理费 和利润 |  | 人工费 |  | 材料费 | 机具费 | 管理费 和利润
E1-2-96 | 铺草皮 原土铺草皮 | 100m2 | 0.01 | 577.69 | 1030.15 | 76.8 | 202.89 |  | 5.78 |  | 10.3 | 0.77 | 2.03
E1-3-85 *6 | 草皮保养 机械灌溉 保养月数:12 | 100m2·月 | 0.01 | 973.37 | 224.23 | 801.2 | 550.11 |  | 9.73 |  | 2.24 | 8.01 | 5.5
人工单价 |  | 小计 | [6 empty] | 15.51 |  | 12.54 | 8.78 | 7.53
|  | 未计价材料费 | [6 empty] | 4.52
清单项目综合单价 | [8 empty] | 44.36
材 料 费 明 细 | 主要材料名称、规格、型号 |  |  |  |  | 单位 | 数量 |  | 单价（元） |  | 合价（元） | 暂估单价 （元） | 暂估合价 （元）
| 台湾草 件装 30cm×30cm/件 |  |  |  |  | m2 | 1.05 |  | 4.3 |  | 4.52
| 其他材料费 | [7 empty] | - |  | 8.03 | -
| 材料费小计 | [7 empty] | - |  | 12.55 | -
注：1.如不使用省级或行业建设主管部门发布的计价依据，可不填定额编码、名称等； 2.招标文件提供了暂估单价的材料，按暂估的单价填入表内“暂估单价”栏及“暂估合价”栏。
表-09
综合单价分析表
工程名称：绿化工程 | [7 empty] | 标段： |  | 第 96 页 共 109 页
项目编码 |  | 050102010001 |  | 项目名称 | 垂直墙体绿化种植 |  |  |  | 计量单位 |  | m2 | 工程量 | 54
清单综合单价组成明细
定额编号 | 定额项目名称 | 定额 单位 | 数量 | 单价 |  |  |  |  | 合价
|  |  |  | 人工费 | 材料费 | 机具费 | 管理费 和利润 |  | 人工费 |  | 材料费 | 机具费 | 管理费 和利润
E1-4-18 | 墙面绿化种植 板槽式 | 10m2 | 0.1 | 1813.43 | 823.5 |  | 562.17 |  | 181.34 |  | 82.35 |  | 56.22
E1-4-49 | 墙面绿化养护 模块式、板槽式 | 100m2·月 | 0.01 | 237.37 | 96.49 |  | 73.59 |  | 2.37 |  | 0.96 |  | 0.74
人工单价 |  | 小计 | [6 empty] | 183.71 |  | 83.31 |  | 56.96
|  | 未计价材料费 | [6 empty] | 47.25
清单项目综合单价 | [8 empty] | 323.98
材 料 费 明 细 | 主要材料名称、规格、型号 |  |  |  |  | 单位 | 数量 |  | 单价（元） |  | 合价（元） | 暂估单价 （元） | 暂估合价 （元）
| 花叶鸭脚木 |  |  |  |  | 株 | 37.8 |  | 1.25 |  | 47.25
| 其他材料费 | [7 empty] | - |  | 36.06 | -
| 材料费小计 | [7 empty] | - |  | 83.31 | -
注：1.如不使用省级或行业建设主管部门发布的计价依据，可不填定额编码、名称等； 2.招标文件提供了暂估单价的材料，按暂估的单价填入表内“暂估单价”栏及“暂估合价”栏。
表-09
综合单价分析表
工程名称：绿化工程 | [7 empty] | 标段： |  | 第 97 页 共 109 页
项目编码 |  | 050102010002 |  | 项目名称 | 垂直墙体绿化种植 |  |  |  | 计量单位 |  | m2 | 工程量 | 55
清单综合单价组成明细
定额编号 | 定额项目名称 | 定额 单位 | 数量 | 单价 |  |  |  |  | 合价
|  |  |  | 人工费 | 材料费 | 机具费 | 管理费 和利润 |  | 人工费 |  | 材料费 | 机具费 | 管理费 和利润
E1-4-18 | 墙面绿化种植 板槽式 | 10m2 | 0.1 | 1813.43 | 910.44 |  | 562.17 |  | 181.34 |  | 91.04 |  | 56.22
E1-4-49 | 墙面绿化养护 模块式、板槽式 | 100m2·月 | 0.01 | 237.37 | 96.49 |  | 73.59 |  | 2.37 |  | 0.96 |  | 0.74
人工单价 |  | 小计 | [6 empty] | 183.71 |  | 92 |  | 56.96
|  | 未计价材料费 | [6 empty] | 55.94
清单项目综合单价 | [8 empty] | 332.68
材 料 费 明 细 | 主要材料名称、规格、型号 |  |  |  |  | 单位 | 数量 |  | 单价（元） |  | 合价（元） | 暂估单价 （元） | 暂估合价 （元）
| 黄金叶 |  |  |  |  | 株 | 37.8 |  | 1.48 |  | 55.94
| 其他材料费 | [7 empty] | - |  | 36.06 | -
| 材料费小计 | [7 empty] | - |  | 92 | -
注：1.如不使用省级或行业建设主管部门发布的计价依据，可不填定额编码、名称等； 2.招标文件提供了暂估单价的材料，按暂估的单价填入表内“暂估单价”栏及“暂估合价”栏。
表-09
综合单价分析表
工程名称：绿化工程 | [7 empty] | 标段： |  | 第 98 页 共 109 页
项目编码 |  | 050102010003 |  | 项目名称 | 垂直墙体绿化种植 |  |  |  | 计量单位 |  | m2 | 工程量 | 19
清单综合单价组成明细
定额编号 | 定额项目名称 | 定额 单位 | 数量 | 单价 |  |  |  |  | 合价
|  |  |  | 人工费 | 材料费 | 机具费 | 管理费 和利润 |  | 人工费 |  | 材料费 | 机具费 | 管理费 和利润
E1-4-18 | 墙面绿化种植 板槽式 | 10m2 | 0.1 | 1813.43 | 842.4 |  | 562.17 |  | 181.34 |  | 84.24 |  | 56.22
E1-4-49 | 墙面绿化养护 模块式、板槽式 | 100m2·月 | 0.01 | 237.37 | 96.49 |  | 73.59 |  | 2.37 |  | 0.96 |  | 0.74
人工单价 |  | 小计 | [6 empty] | 183.71 |  | 85.2 |  | 56.96
|  | 未计价材料费 | [6 empty] | 49.14
清单项目综合单价 | [8 empty] | 325.87
材 料 费 明 细 | 主要材料名称、规格、型号 |  |  |  |  | 单位 | 数量 |  | 单价（元） |  | 合价（元） | 暂估单价 （元） | 暂估合价 （元）
| 红继木 |  |  |  |  | 株 | 37.8 |  | 1.3 |  | 49.14
| 其他材料费 | [7 empty] | - |  | 36.06 | -
| 材料费小计 | [7 empty] | - |  | 85.2 | -
注：1.如不使用省级或行业建设主管部门发布的计价依据，可不填定额编码、名称等； 2.招标文件提供了暂估单价的材料，按暂估的单价填入表内“暂估单价”栏及“暂估合价”栏。
表-09
综合单价分析表
工程名称：绿化工程 | [7 empty] | 标段： |  | 第 99 页 共 109 页
项目编码 |  | 050102010004 |  | 项目名称 | 垂直墙体绿化种植 |  |  |  | 计量单位 |  | m2 | 工程量 | 37
清单综合单价组成明细
定额编号 | 定额项目名称 | 定额 单位 | 数量 | 单价 |  |  |  |  | 合价
|  |  |  | 人工费 | 材料费 | 机具费 | 管理费 和利润 |  | 人工费 |  | 材料费 | 机具费 | 管理费 和利润
E1-4-18 | 墙面绿化种植 板槽式 | 10m2 | 0.1 | 1813.43 | 645 |  | 562.17 |  | 181.34 |  | 64.5 |  | 56.22
E1-4-49 | 墙面绿化养护 模块式、板槽式 | 100m2·月 | 0.01 | 237.37 | 96.49 |  | 73.59 |  | 2.37 |  | 0.96 |  | 0.74
人工单价 |  | 小计 | [6 empty] | 183.71 |  | 65.46 |  | 56.96
|  | 未计价材料费 | [6 empty] | 29.4
清单项目综合单价 | [8 empty] | 306.13
材 料 费 明 细 | 主要材料名称、规格、型号 |  |  |  |  | 单位 | 数量 |  | 单价（元） |  | 合价（元） | 暂估单价 （元） | 暂估合价 （元）
| 肾蕨 |  |  |  |  | 株 | 49 |  | 0.6 |  | 29.4
| 其他材料费 | [7 empty] | - |  | 36.06 | -
| 材料费小计 | [7 empty] | - |  | 65.46 | -
注：1.如不使用省级或行业建设主管部门发布的计价依据，可不填定额编码、名称等； 2.招标文件提供了暂估单价的材料，按暂估的单价填入表内“暂估单价”栏及“暂估合价”栏。
表-09
综合单价分析表
工程名称：绿化工程 | [7 empty] | 标段： |  | 第 100 页 共 109 页
项目编码 |  | 050101009001 |  | 项目名称 | 种植土回(换)填 |  |  |  | 计量单位 |  | m3 | 工程量 | 33
清单综合单价组成明细
定额编号 | 定额项目名称 | 定额 单位 | 数量 | 单价 |  |  |  |  | 合价
|  |  |  | 人工费 | 材料费 | 机具费 | 管理费 和利润 |  | 人工费 |  | 材料费 | 机具费 | 管理费 和利润
E1-1-8 | 填耕植土 机械 | 100m3 | 0.01 | 149.27 | 4299.94 | 172.04 | 99.61 |  | 1.49 |  | 43 | 1.72 | 1
人工单价 |  | 小计 | [6 empty] | 1.49 |  | 43 | 1.72 | 1
未计价材料费
清单项目综合单价 | [8 empty] | 47.21
材 料 费 明 细 | 主要材料名称、规格、型号 |  |  |  |  | 单位 | 数量 |  | 单价（元） |  | 合价（元） | 暂估单价 （元） | 暂估合价 （元）
| 其他材料费 | [7 empty] | - |  | 43 | -
| 材料费小计 | [7 empty] | - |  | 43 | -
注：1.如不使用省级或行业建设主管部门发布的计价依据，可不填定额编码、名称等； 2.招标文件提供了暂估单价的材料，按暂估的单价填入表内“暂估单价”栏及“暂估合价”栏。
表-09
综合单价分析表
工程名称：绿化工程 | [7 empty] | 标段： |  | 第 101 页 共 109 页
项目编码 |  | 050101006001 |  | 项目名称 | 清杂 |  |  |  | 计量单位 |  | m2 | 工程量 | 24320
清单综合单价组成明细
定额编号 | 定额项目名称 | 定额 单位 | 数量 | 单价 |  |  |  |  | 合价
|  |  |  | 人工费 | 材料费 | 机具费 | 管理费 和利润 |  | 人工费 |  | 材料费 | 机具费 | 管理费 和利润
E1-1-1 | 绿化地铲除杂草 | 100m2 | 0.01 | 155.6 | 4 |  | 48.24 |  | 1.56 |  | 0.04 |  | 0.48
人工单价 |  | 小计 | [6 empty] | 1.56 |  | 0.04 |  | 0.48
未计价材料费
清单项目综合单价 | [8 empty] | 2.08
材 料 费 明 细 | 主要材料名称、规格、型号 |  |  |  |  | 单位 | 数量 |  | 单价（元） |  | 合价（元） | 暂估单价 （元） | 暂估合价 （元）
| 其他材料费 | [7 empty] | - |  | 0.04 | -
| 材料费小计 | [7 empty] | - |  | 0.04 | -
注：1.如不使用省级或行业建设主管部门发布的计价依据，可不填定额编码、名称等； 2.招标文件提供了暂估单价的材料，按暂估的单价填入表内“暂估单价”栏及“暂估合价”栏。
表-09
综合单价分析表
工程名称：绿化工程 | [7 empty] | 标段： |  | 第 102 页 共 109 页
项目编码 |  | 050101009002 |  | 项目名称 | 种植土回(换)填 |  |  |  | 计量单位 |  | m3 | 工程量 | 2320
清单综合单价组成明细
定额编号 | 定额项目名称 | 定额 单位 | 数量 | 单价 |  |  |  |  | 合价
|  |  |  | 人工费 | 材料费 | 机具费 | 管理费 和利润 |  | 人工费 |  | 材料费 | 机具费 | 管理费 和利润
E1-1-8 | 填耕植土 机械 | 100m3 | 0.01 | 149.27 | 4299.94 | 172.04 | 99.61 |  | 1.49 |  | 43 | 1.72 | 1
人工单价 |  | 小计 | [6 empty] | 1.49 |  | 43 | 1.72 | 1
未计价材料费
清单项目综合单价 | [8 empty] | 47.21
材 料 费 明 细 | 主要材料名称、规格、型号 |  |  |  |  | 单位 | 数量 |  | 单价（元） |  | 合价（元） | 暂估单价 （元） | 暂估合价 （元）
| 其他材料费 | [7 empty] | - |  | 43 | -
| 材料费小计 | [7 empty] | - |  | 43 | -
注：1.如不使用省级或行业建设主管部门发布的计价依据，可不填定额编码、名称等； 2.招标文件提供了暂估单价的材料，按暂估的单价填入表内“暂估单价”栏及“暂估合价”栏。
表-09
综合单价分析表
工程名称：绿化工程 | [7 empty] | 标段： |  | 第 103 页 共 109 页
项目编码 |  | 050101011001 |  | 项目名称 | 绿地起坡造型 |  |  |  | 计量单位 |  | m3 | 工程量 | 6170
清单综合单价组成明细
定额编号 | 定额项目名称 | 定额 单位 | 数量 | 单价 |  |  |  |  | 合价
|  |  |  | 人工费 | 材料费 | 机具费 | 管理费 和利润 |  | 人工费 |  | 材料费 | 机具费 | 管理费 和利润
E1-1-2 | 微坡地形土方堆置(坡顶与坡底高差在cm) 50以内 | 10m3 | 0.1 | 38.99 | 387.46 | 62.56 | 31.48 |  | 3.9 |  | 38.75 | 6.26 | 3.15
人工单价 |  | 小计 | [6 empty] | 3.9 |  | 38.75 | 6.26 | 3.15
未计价材料费
清单项目综合单价 | [8 empty] | 52.05
材 料 费 明 细 | 主要材料名称、规格、型号 |  |  |  |  | 单位 | 数量 |  | 单价（元） |  | 合价（元） | 暂估单价 （元） | 暂估合价 （元）
| 其他材料费 | [7 empty] | - |  | 38.75 | -
| 材料费小计 | [7 empty] | - |  | 38.75 | -
注：1.如不使用省级或行业建设主管部门发布的计价依据，可不填定额编码、名称等； 2.招标文件提供了暂估单价的材料，按暂估的单价填入表内“暂估单价”栏及“暂估合价”栏。
表-09
综合单价分析表
工程名称：绿化工程 | [7 empty] | 标段： |  | 第 104 页 共 109 页
项目编码 |  | 050101009003 |  | 项目名称 | 种植土回(换)填 |  |  |  | 计量单位 |  | m3 | 工程量 | 1289.36
清单综合单价组成明细
定额编号 | 定额项目名称 | 定额 单位 | 数量 | 单价 |  |  |  |  | 合价
|  |  |  | 人工费 | 材料费 | 机具费 | 管理费 和利润 |  | 人工费 |  | 材料费 | 机具费 | 管理费 和利润
E1-1-8 | 填耕植土 机械 | 100m3 | 0.01 | 149.27 | 4299.94 | 172.04 | 99.61 |  | 1.49 |  | 43 | 1.72 | 1
人工单价 |  | 小计 | [6 empty] | 1.49 |  | 43 | 1.72 | 1
未计价材料费
清单项目综合单价 | [8 empty] | 47.21
材 料 费 明 细 | 主要材料名称、规格、型号 |  |  |  |  | 单位 | 数量 |  | 单价（元） |  | 合价（元） | 暂估单价 （元） | 暂估合价 （元）
| 其他材料费 | [7 empty] | - |  | 43 | -
| 材料费小计 | [7 empty] | - |  | 43 | -
注：1.如不使用省级或行业建设主管部门发布的计价依据，可不填定额编码、名称等； 2.招标文件提供了暂估单价的材料，按暂估的单价填入表内“暂估单价”栏及“暂估合价”栏。
表-09
综合单价分析表
工程名称：绿化工程 | [7 empty] | 标段： |  | 第 105 页 共 109 页
项目编码 |  | 040201021002 |  | 项目名称 | 土工合成材料 |  |  |  | 计量单位 |  | m2 | 工程量 | 6358.1
清单综合单价组成明细
定额编号 | 定额项目名称 | 定额 单位 | 数量 | 单价 |  |  |  |  | 合价
|  |  |  | 人工费 | 材料费 | 机具费 | 管理费 和利润 |  | 人工费 |  | 材料费 | 机具费 | 管理费 和利润
借D1-3-32 | 软基处理工程 铺设土工布 一般软土 | 1000m2 | 0.001 | 3946.35 | 3022.9 |  | 1207.97 |  | 3.95 |  | 3.02 |  | 1.21
人工单价 |  | 小计 | [6 empty] | 3.95 |  | 3.02 |  | 1.21
未计价材料费
清单项目综合单价 | [8 empty] | 8.18
材 料 费 明 细 | 主要材料名称、规格、型号 |  |  |  |  | 单位 | 数量 |  | 单价（元） |  | 合价（元） | 暂估单价 （元） | 暂估合价 （元）
| 其他材料费 | [7 empty] | - |  | 3.03 | -
| 材料费小计 | [7 empty] | - |  | 3.03 | -
注：1.如不使用省级或行业建设主管部门发布的计价依据，可不填定额编码、名称等； 2.招标文件提供了暂估单价的材料，按暂估的单价填入表内“暂估单价”栏及“暂估合价”栏。
表-09
综合单价分析表
工程名称：绿化工程 | [7 empty] | 标段： |  | 第 106 页 共 109 页
项目编码 |  | 040103001013 |  | 项目名称 | 砾石排水层 |  |  |  | 计量单位 |  | m3 | 工程量 | 953.71
清单综合单价组成明细
定额编号 | 定额项目名称 | 定额 单位 | 数量 | 单价 |  |  |  |  | 合价
|  |  |  | 人工费 | 材料费 | 机具费 | 管理费 和利润 |  | 人工费 |  | 材料费 | 机具费 | 管理费 和利润
借D2-2-16 换 | 人机配合铺装砂砾石底层 厚度 15cm 实际厚度(cm):30 | 100m2 | 0.0333 | 452.93 | 3228.89 | 259.03 | 209.03 |  | 15.1 |  | 107.63 | 8.63 | 6.97
人工单价 |  | 小计 | [6 empty] | 15.1 |  | 107.63 | 8.63 | 6.97
未计价材料费
清单项目综合单价 | [8 empty] | 138.33
材 料 费 明 细 | 主要材料名称、规格、型号 |  |  |  |  | 单位 | 数量 |  | 单价（元） |  | 合价（元） | 暂估单价 （元） | 暂估合价 （元）
| 其他材料费 | [7 empty] | - |  | 107.63 | -
| 材料费小计 | [7 empty] | - |  | 107.63 | -
注：1.如不使用省级或行业建设主管部门发布的计价依据，可不填定额编码、名称等； 2.招标文件提供了暂估单价的材料，按暂估的单价填入表内“暂估单价”栏及“暂估合价”栏。
表-09
综合单价分析表
工程名称：绿化工程 | [7 empty] | 标段： |  | 第 107 页 共 109 页
项目编码 |  | 050403001001 |  | 项目名称 | 树木支撑架 |  |  |  | 计量单位 |  | 株 | 工程量 | 309
清单综合单价组成明细
定额编号 | 定额项目名称 | 定额 单位 | 数量 | 单价 |  |  |  |  | 合价
|  |  |  | 人工费 | 材料费 | 机具费 | 管理费 和利润 |  | 人工费 |  | 材料费 | 机具费 | 管理费 和利润
E1-2-142 | 成品镀锌钢管护树桩支撑安装 三脚桩 | 套 | 1 | 34.51 | 157.2 |  | 10.7 |  | 34.51 |  | 157.2 |  | 10.7
人工单价 |  | 小计 | [6 empty] | 34.51 |  | 157.2 |  | 10.7
未计价材料费
清单项目综合单价 | [8 empty] | 202.41
材 料 费 明 细 | 主要材料名称、规格、型号 |  |  |  |  | 单位 | 数量 |  | 单价（元） |  | 合价（元） | 暂估单价 （元） | 暂估合价 （元）
| 其他材料费 | [7 empty] | - |  | 157.2 | -
| 材料费小计 | [7 empty] | - |  | 157.2 | -
注：1.如不使用省级或行业建设主管部门发布的计价依据，可不填定额编码、名称等； 2.招标文件提供了暂估单价的材料，按暂估的单价填入表内“暂估单价”栏及“暂估合价”栏。
表-09
综合单价分析表
工程名称：绿化工程 | [7 empty] | 标段： |  | 第 108 页 共 109 页
项目编码 |  | 050403001002 |  | 项目名称 | 树木支撑架 |  |  |  | 计量单位 |  | 株 | 工程量 | 4
清单综合单价组成明细
定额编号 | 定额项目名称 | 定额 单位 | 数量 | 单价 |  |  |  |  | 合价
|  |  |  | 人工费 | 材料费 | 机具费 | 管理费 和利润 |  | 人工费 |  | 材料费 | 机具费 | 管理费 和利润
E1-2-143 | 成品镀锌钢管护树桩支撑安装 四脚桩 | 套 | 1 | 37.3 | 168.18 |  | 11.56 |  | 37.3 |  | 168.18 |  | 11.56
人工单价 |  | 小计 | [6 empty] | 37.3 |  | 168.18 |  | 11.56
未计价材料费
清单项目综合单价 | [8 empty] | 217.04
材 料 费 明 细 | 主要材料名称、规格、型号 |  |  |  |  | 单位 | 数量 |  | 单价（元） |  | 合价（元） | 暂估单价 （元） | 暂估合价 （元）
| 其他材料费 | [7 empty] | - |  | 168.18 | -
| 材料费小计 | [7 empty] | - |  | 168.18 | -
注：1.如不使用省级或行业建设主管部门发布的计价依据，可不填定额编码、名称等； 2.招标文件提供了暂估单价的材料，按暂估的单价填入表内“暂估单价”栏及“暂估合价”栏。
表-09
综合单价分析表
工程名称：绿化工程 | [7 empty] | 标段： |  | 第 109 页 共 109 页
项目编码 |  | 050403001003 |  | 项目名称 | 树木支撑架 |  |  |  | 计量单位 |  | 株 | 工程量 | 1
清单综合单价组成明细
定额编号 | 定额项目名称 | 定额 单位 | 数量 | 单价 |  |  |  |  | 合价
|  |  |  | 人工费 | 材料费 | 机具费 | 管理费 和利润 |  | 人工费 |  | 材料费 | 机具费 | 管理费 和利润
E1-2-143 | 成品镀锌钢管护树桩支撑安装 四脚桩 | 套 | 1 | 37.3 | 168.18 |  | 11.56 |  | 37.3 |  | 168.18 |  | 11.56
人工单价 |  | 小计 | [6 empty] | 37.3 |  | 168.18 |  | 11.56
未计价材料费
清单项目综合单价 | [8 empty] | 217.04
材 料 费 明 细 | 主要材料名称、规格、型号 |  |  |  |  | 单位 | 数量 |  | 单价（元） |  | 合价（元） | 暂估单价 （元） | 暂估合价 （元）
| 其他材料费 | [7 empty] | - |  | 168.18 | -
| 材料费小计 | [7 empty] | - |  | 168.18 | -
注：1.如不使用省级或行业建设主管部门发布的计价依据，可不填定额编码、名称等； 2.招标文件提供了暂估单价的材料，按暂估的单价填入表内“暂估单价”栏及“暂估合价”栏。
表-09

## 表-11 总价措施项目清单与计价表
总价措施项目清单与计价表
工程名称：绿化工程 | [5 empty] | 标段： |  | 第 1 页 共 1 页
序号 | 项目编码 | 项目名称 | 计算基础 | 费率 (%) | 金额 (元) |  | 调整 费率(%) |  | 调整后 金额(元) | 备注
1 | LSSGCSF00006 | 绿色施工安全防护措施费 | 分部分项人工费+分部分项机具费 | 10 | 136709.46 |  |  |  |  | 以分部分项的人工费与施工机具费之和为计算基础，按10%计算
2 | 粤050405010001 | 文明工地增加费 | 分部分项人工费+分部分项机具费 | 0 | [5 empty] | 以分部分项的人工费与施工机具费之和为计算基础；市级文明工地0.61%；省级文明工地1.20%
3 | 050405002001 | 夜间施工增加费 |  | 20 | [5 empty] | 以夜间施工项目人工费的20%计算
4 | 粤050405009001 | 赶工措施费 | 分部分项人工费+分部分项机具费 | 0 | [5 empty] | 赶工措施费=（1-δ）*分部分项的（人工费+施工机具费）*0.58 （0.8≤δ＜1 式中：δ=合同工期/定额工期）
5 | 050405006001 | 反季节栽植影响措施 | [7 empty] | 按实际发生或经批准的施工方案计算
6 | QTFY00000006 | 其他费用 | [7 empty] | 按经批准的专项施工组织方案计算
合 计 |  |  |  |  | 136709.46
编制人（造价人员）： | [5 empty] | 复核人（造价工程师）：
表-11

## 表-12 其他项目清单与计价汇总表
其他项目清单与计价汇总表
工程名称：绿化工程 |  |  | 标段： |  | 第 1 页 共 1 页
序号 | 项目名称 | 金额（元） |  | 结算金额（元） |  | 备注
1 | 暂列金额 | 375469.20 |  |  |  | 明细详见表-12-1
2 | 暂估价
2.1 | 材料暂估价 | — |  |  |  | 明细详见表-12-2
2.2 | 专业工程暂估价 |  |  |  |  | 明细详见表-12-3
3 | 计日工 |  |  |  |  | 明细详见表-12-4
4 | 总承包服务费 |  |  |  |  | 明细详见表-12-5
5 | 预算包干费 | 82025.68
6 | 工程优质费
7 | 概算幅度差
8 | 现场签证费用
9 | 索赔费用
10 | 其他费用
| 合 计 | 457494.88 |  |  |  | —
注：材料（工程设备）暂估单价进入清单项目综合单价，此处不汇总。
表—12

## 表-12-1 暂列金额表
暂列金额明细表
工程名称：绿化工程 |  |  | 标段： |  | 第 1 页 共 1 页
序号 | 名称 | 计量单位 |  | 暂定金额（元） |  | 备注
1 | 暂列金额 | 元 |  | 375469.2
合 计 |  |  |  | 375469.2 |  | —
注：此表由招标人填写，如不能详列，也可只列暂列金额总额，投标人应将上述暂列金额计入投标总价中。
表—12—1

## 表-13 规费、税金项目清单与计价表
规费、税金项目清单与计价表
工程名称：绿化工程 |  |  | 标段： |  |  | 第 1 页 共 1 页
序号 | 项目名称 | 计算基础 |  | 计算基数 | 计算费率 (%) |  | 金额(元)
1 | 增值税销项税额 | 分部分项合计+措施合计+其他项目 |  | 4412526.23 | 9 |  | 397127.36
合 计 | [6 empty] | 397127.36
编制人（造价人员）： |  |  | 复核人（造价工程师）：
表—13