## 表-08 分部分项工程和单价措施项目清单与计价表
分部分项工程和单价措施项目清单与计价表
工程名称：道路工程 |  |  |  | 标段： |  |  |  | 第 1 页 共 6 页
序号 | 项目编码 | 项目名称 | 项目特征描述 |  | 计量单位 | 工程量 | 金额（元）
[7 empty] | 综合单价 |  | 综合合价 | 其中
暂估价
|  | 华观路 | [6 empty] | 1453332.16
|  | 机动车道 | [6 empty] | 1017548.42
1 | 040203006001 | 4cm 沥青玛蹄脂碎石混合料（SMA-13） | 1、沥青混凝土种类:沥青马蹄脂碎石混合料(SMA-13、玄武岩骨料) 2、厚度:4cm |  | m2 | 1885.2 | 92.12 |  | 173664.62
2 | 040203006002 | 6cm 中粒式改性沥青混凝土AC-20C | 1、沥青混凝土种类:中粒式改性沥青混凝土AC-20C 2、厚度:6cm |  | m2 | 1885.2 | 98.71 |  | 186088.09
3 | 040203006003 | 7cm 粗粒式沥青混凝土（AC-25C） | 1、沥青混凝土种类:粗粒式沥青混凝土（AC-25C） 2、厚度:7cm |  | m2 | 1885.2 | 100.11 |  | 188727.37
4 | 040203003001 | 粘层 | 1、材料品种:乳化沥青 2、喷油量:0.6L/m2 |  | m2 | 3770.4 | 2.89 |  | 10896.46
5 | 040203003002 | 透层 | 1、材料品种:中凝液体石油沥青AL(M)-1 2、喷油量:1.0L/m2 |  | m2 | 1885.2 | 4.88 |  | 9199.78
6 | 040203004001 | 封层 | 1.喷油量:SBS改性热沥青 1.5kg/m2+撒布瓜米石 |  | m2 | 1885.2 | 9 |  | 16966.8
7 | 040202015001 | 水泥稳定碎(砾)石 | 1、水泥含量:5%水泥稳定碎石 2、厚度:13cm 3、自卸汽车运输水泥石屑运距：综合考虑 |  | m2 | 1885.2 | 44.93 |  | 84702.04
8 | 040202015002 | 水泥稳定碎(砾)石 | 1、水泥含量:5%水泥稳定碎石 2、厚度:17cm 3、自卸汽车运输水泥石屑运距：综合考虑 |  | m2 | 2011.37 | 58.78 |  | 118228.33
9 | 040202003001 | 水泥稳定级配碎石 | 1、水泥含量:4% 2、厚度:20cm 3、自卸汽车运输水泥石屑运距：综合考虑 |  | m2 | 2011.37 | 67.98 |  | 136732.93
10 | 040202011001 | 碎石垫层 | 1、碎石垫层 2、厚度：15cm |  | m2 | 2011.37 | 43.5 |  | 87494.6
11 | 040202001001 | 路床(槽)整形 | 1.部位:机动车道 2.范围:按设计图纸要求 |  | m2 | 2011.37 | 2.41 |  | 4847.4
|  | 导流岛 | [6 empty] | 119062.06
本页小计 | [8 empty] | 1017548.42
注：为计取规费等的使用，可在表中增设其中：“定额人工费”。
表—08
分部分项工程和单价措施项目清单与计价表
工程名称：道路工程 |  |  |  | 标段： |  |  |  | 第 2 页 共 6 页
序号 | 项目编码 | 项目名称 | 项目特征描述 |  | 计量单位 | 工程量 | 金额（元）
[7 empty] | 综合单价 |  | 综合合价 | 其中
暂估价
12 | 040204002001 | 人行道块料铺设 | 1.块料品种、规格:（30X15X8）花岗岩人行道砖 |  | m2 | 236.22 | 294.17 |  | 69488.84
13 | 040202015003 | 水泥稳定碎(砾)石 | 1、水泥含量:5%水泥稳定碎石 2、厚度:15cm 3、自卸汽车运输水泥石屑运距：综合考虑 |  | m2 | 236.22 | 55.19 |  | 13036.98
14 | 040204004001 | 100*30*15cm花岗岩低侧石 | 1.材料品种、规格:100*30*15cm花岗岩低侧石 |  | m | 140.14 | 162.66 |  | 22795.17
15 | 040204004002 | 100*15*15cm花岗岩低侧石 | 1.材料品种、规格:100*15*15cm花岗岩侧石 |  | m | 16 | 104.47 |  | 1671.52
16 | 040204004003 | 安砌侧(平、缘)石 | 1.材料品种、规格:100*25*12cm花岗岩平石 |  | m | 65.3 | 114.51 |  | 7477.5
17 | 040204005001 | 混凝土后座 | 1、材料品种:商品混凝土 2、混凝土强度等级:C20商品混凝土 |  | m3 | 9.37 | 490.08 |  | 4592.05
|  | 平侧石 | [6 empty] | 213407.59
18 | 040204004004 | 花岗岩低侧石 | 1.材料品种、规格:100*30*15cm花岗岩低侧石 |  | m | 667.95 | 161.14 |  | 107633.46
19 | 040204004005 | 安砌侧(平、缘)石 | 1.材料品种、规格:100*25*12cm花岗岩平石 |  | m | 667.95 | 114.51 |  | 76486.95
20 | 040204005002 | 混凝土后座 | 1、材料品种:商品混凝土 2、混凝土强度等级:C20商品混凝土 |  | m3 | 59.76 | 490.08 |  | 29287.18
|  | 非机动车道 | [6 empty] | 43278.21
21 | 040101001001 | 挖一般土方 | 1.土壤类别:综合土壤类别 2.挖土深度:按设计图纸要求 |  | m3 | 83.4 | 5.29 |  | 441.19
22 | 040203007001 | 水泥混凝土 | 1.混凝土强度等级:C25彩色透水砼 2.厚度:4cm |  | m2 | 52.5 | 46.07 |  | 2418.68
23 | 040203007002 | 水泥混凝土 | 1.混凝土强度等级:C25原色透水砼 2.厚度:6cm |  | m2 | 52.5 | 49.43 |  | 2595.08
24 | 040203007003 | 水泥混凝土 | 1.混凝土强度等级:C20透水水泥砼 2.厚度:15cm |  | m2 | 52.5 | 117.67 |  | 6177.68
本页小计 | [8 empty] | 344102.28
注：为计取规费等的使用，可在表中增设其中：“定额人工费”。
表—08
分部分项工程和单价措施项目清单与计价表
工程名称：道路工程 |  |  |  | 标段： |  |  |  | 第 3 页 共 6 页
序号 | 项目编码 | 项目名称 | 项目特征描述 |  | 计量单位 | 工程量 | 金额（元）
[7 empty] | 综合单价 |  | 综合合价 | 其中
暂估价
25 | 040202001002 | 路床(槽)整形 | 1.部位:机动车道 2.范围:按设计图纸要求 |  | m2 | 52.5 | 2.41 |  | 126.53
26 | 040303015001 | 混凝土挡墙 | 1.混凝土强度等级:C20 |  | m3 | 45.42 | 607.5 |  | 27592.65
27 | 040501004001 | 泄水管 | 1.φ11pvc泄水管，纵横向@200 |  | m | 17.47 | 20.3 |  | 354.64
28 | 060105005001 | 挡土墙滤水层 | 1.材料：砂砾 2.厚度：30mm |  | m3 | 11.53 | 309.78 |  | 3571.76
|  | 软基处理 | [6 empty] | 40368.12
29 | 040101001002 | 挖土方 | 1.土壤类别:综合土壤类别 2.挖土深度:按设计图纸要求 |  | m3 | 3017.05 | 5.29 |  | 15960.19
30 | 040103001001 | 回填方 | 1.填方材料品种:1.5m换填土 |  | m3 | 3017.05 | 8.09 |  | 24407.93
|  | 土石方 | [6 empty] | 6384.08
31 | 040101001003 | 挖土方 | 1.土壤类别:综合土壤类别 2.挖土深度:按设计图纸要求 |  | m3 | 1206.82 | 5.29 |  | 6384.08
|  | 路基搭接 | [6 empty] | 13283.68
32 | 010201002001 | 土工格栅 | 1.品种:土工格栅 |  | m2 | 932.37 | 13.89 |  | 12950.62
33 | 040101001004 | 挖土方 | 1.土壤类别:综合土壤类别 2.挖土深度:按设计图纸要求 |  | m3 | 62.96 | 5.29 |  | 333.06
|  | 岑村北路 | [6 empty] | 673059.49
|  | 机动车道 | [6 empty] | 525366.8
34 | 040203006004 | 沥青混凝土 | 1.沥青品种:2cm GT 高韧磨耗薄层沥青（加铺） 2.运距：综合考虑 |  | m2 | 1769.32 | 66.79 |  | 118172.88
35 | 040203006005 | 沥青混凝土 | 1.沥青品种:1cm GT 高韧磨耗薄层沥青(调平层) 2.运距：综合考虑 |  | m2 | 1769.32 | 23.2 |  | 41048.22
36 | 040203004002 | 封层 | 1.喷油量:SBS改性热沥青 1.5kg/m2+撒布瓜米石 |  | m2 | 1769.32 | 9 |  | 15923.88
37 | 040203007004 | 现状水泥混凝土拉毛 | 1.类型:现状水泥混凝土拉毛 |  | m2 | 1769.32 | 5.23 |  | 9253.54
38 | 040203006006 | 4cm 细粒式改性沥青砼AC-13C | 1、沥青混凝土种类:细粒式改性沥青砼AC-13C 2、厚度:4cm |  | m2 | 872.61 | 50.64 |  | 44188.97
本页小计 | [8 empty] | 320268.95
注：为计取规费等的使用，可在表中增设其中：“定额人工费”。
表—08
分部分项工程和单价措施项目清单与计价表
工程名称：道路工程 |  |  |  | 标段： |  |  |  | 第 4 页 共 6 页
序号 | 项目编码 | 项目名称 | 项目特征描述 |  | 计量单位 | 工程量 | 金额（元）
[7 empty] | 综合单价 |  | 综合合价 | 其中
暂估价
39 | 040203006007 | 6cm 中粒式改性沥青混凝土AC-20C | 1、沥青混凝土种类:中粒式改性沥青混凝土AC-20C 2、厚度:6cm |  | m2 | 872.61 | 98.71 |  | 86135.33
40 | 040203003003 | 粘层 | 1、材料品种:乳化沥青 2、喷油量:0.6L/m2 |  | m2 | 872.61 | 2.89 |  | 2521.84
41 | 040203003004 | 透层 | 1、材料品种:中凝液体石油沥青AL(M)-1 2、喷油量:1.0L/m2 |  | m2 | 872.61 | 4.88 |  | 4258.34
42 | 040203004003 | 封层 | 1.喷油量:SBS改性热沥青 1.5kg/m2+撒布瓜米石 |  | m2 | 872.61 | 9 |  | 7853.49
43 | 040202015004 | 水泥稳定碎(砾)石 | 1、水泥含量:4% 2、厚度:12cm 3、自卸汽车运输水泥石屑运距：综合考虑 |  | m2 | 924.52 | 40.76 |  | 37683.44
44 | 040202003002 | 水泥稳定级配碎石 | 1、水泥含量:4% 2、厚度:20cm 3、自卸汽车运输水泥石屑运距：综合考虑 |  | m2 | 872.61 | 67.98 |  | 59320.03
45 | 040202003003 | 水泥稳定级配碎石 | 1、水泥含量:4% 2、厚度:18cm 3、自卸汽车运输水泥石屑运距：综合考虑 |  | m2 | 924.52 | 61.18 |  | 56562.13
46 | 040202011002 | 碎石垫层 | 1、碎石垫层 2、厚度：15cm |  | m2 | 924.52 | 43.5 |  | 40216.62
47 | 040202001003 | 路床(槽)整形 | 1.部位:机动车道 2.范围:按设计图纸要求 |  | m2 | 924.52 | 2.41 |  | 2228.09
|  | 平侧石 | [6 empty] | 69761.99
48 | 040204004006 | 安砌侧(平、缘)石 | 1、材料品种、规格:花岗岩侧石 100×30×15cm |  | m | 228.76 | 161.14 |  | 36862.39
49 | 040204004007 | 安砌侧(平、缘)石 | 1.材料品种、规格:100*25*12cm花岗岩平石 |  | m | 228.76 | 114.51 |  | 26195.31
50 | 040204005003 | 混凝土后座 | 1、材料品种:商品混凝土 2、混凝土强度等级:C20商品混凝土 |  | m3 | 13.68 | 490.08 |  | 6704.29
|  | 软基处理 | [6 empty] | 17513.35
51 | 040101001005 | 挖土方 | 1.土壤类别:综合土壤类别 2.挖土深度:按设计图纸要求 |  | m3 | 1308.92 | 5.29 |  | 6924.19
52 | 040103001002 | 回填方 | 1.填方材料品种:1.5m换填土 |  | m3 | 1308.92 | 8.09 |  | 10589.16
本页小计 | [8 empty] | 384054.65
注：为计取规费等的使用，可在表中增设其中：“定额人工费”。
表—08
分部分项工程和单价措施项目清单与计价表
工程名称：道路工程 |  |  |  | 标段： |  |  |  | 第 5 页 共 6 页
序号 | 项目编码 | 项目名称 | 项目特征描述 |  | 计量单位 | 工程量 | 金额（元）
[7 empty] | 综合单价 |  | 综合合价 | 其中
暂估价
|  | 土石方 | [6 empty] | 3785.21
53 | 040101001006 | 挖土方 | 1.土壤类别:综合土壤类别 2.挖土深度:按设计图纸要求 |  | m3 | 715.54 | 5.29 |  | 3785.21
|  | 路面搭接工程 | [6 empty] | 5932.26
54 | 040101001007 | 挖土方 | 1.土壤类别:综合土壤类别 2.挖土深度:按设计图纸要求 |  | m3 | 64.72 | 5.29 |  | 342.37
55 | 010201002002 | 土工格栅 | 1.品种:土工格栅 |  | m2 | 402.44 | 13.89 |  | 5589.89
|  | 拆除工程 | [6 empty] | 50699.88
56 | 041001003001 | 拆除基层 | 1、材质：C30砼面板 2、厚度：25cm |  | m2 | 924 | 28.7 |  | 26518.8
57 | 041001003002 | 拆除基层 | 1、材质：水泥稳定碎石 2、厚度：30cm |  | m2 | 924 | 26.17 |  | 24181.08
|  | 岑村南路 | [6 empty] | 615373.56
|  | 机动车道 | [6 empty] | 506311.18
58 | 040203006008 | 沥青混凝土 | 1.沥青品种:2cm GT 高韧磨耗薄层沥青（加铺） |  | m2 | 4858.1 | 66.79 |  | 324472.5
59 | 040203006009 | 沥青混凝土 | 1.沥青品种:1cm GT 高韧磨耗薄层沥青(调平层) |  | m2 | 4858.1 | 23.2 |  | 112707.92
60 | 040203004004 | 封层 | 1.喷油量:SBS改性热沥青 1.5kg/m2+撒布瓜米石 |  | m2 | 4858.1 | 9 |  | 43722.9
61 | 040203007005 | 现状水泥混凝土拉毛 | 1.类型:现状水泥混凝土拉毛 |  | m2 | 4858.1 | 5.23 |  | 25407.86
|  | 病害处理 | [6 empty] | 94733.38
62 | 040203007006 | 水泥混凝土面层 | 1.混凝土强度等级:C35 2.厚度:25cm |  | m2 | 350 | 156.47 |  | 54764.5
63 | 040203007007 | 水泥混凝土基层 | 1.混凝土强度等级:C15 2.厚度:15cm |  | m2 | 350 | 76.92 |  | 26922
64 | 040901008001 | 植筋 | 1.材料规格:φ16拉杆植筋 |  | 根 | 231 | 56.48 |  | 13046.88
|  | 拆除工程 | [6 empty] | 14329
65 | 041001003003 | 拆除面层 | 1、材质：C30砼面板 2、厚度：25cm |  | m2 | 350 | 28.7 |  | 10045
66 | 041001003004 | 拆除基层 | 1、材质：水泥稳定碎石 2、厚度：15cm |  | m2 | 350 | 12.24 |  | 4284
本页小计 | [8 empty] | 675790.91
注：为计取规费等的使用，可在表中增设其中：“定额人工费”。
表—08
分部分项工程和单价措施项目清单与计价表
工程名称：道路工程 |  |  |  | 标段： |  |  |  | 第 6 页 共 6 页
序号 | 项目编码 | 项目名称 | 项目特征描述 |  | 计量单位 | 工程量 | 金额（元）
[7 empty] | 综合单价 |  | 综合合价 | 其中
暂估价
|  | 余泥渣土场外运输与排放 | [6 empty] | 382046.5
67 | 040103002001 | 余方弃置 | 1.废弃料品种:土方 2.运距:综合考虑 |  | m3 | 6367.34 | 51.58 |  | 328427.4
68 | 040103002002 | 余方弃置 | 1.废弃料品种:石方 2.运距:综合考虑 |  | m3 | 648.2 | 82.72 |  | 53619.1
|  | 措施项目 | [6 empty] | 20015.57
69 | 041102017001 | 挡墙模板 | 1.构件类型:挡墙模板 |  | m2 | 104.82 | 63.76 |  | 6683.32
70 | 041102002001 | 基础模板 | 1、构件类型:侧平石后座 |  | m2 | 440.59 | 30.26 |  | 13332.25
本页小计 | [8 empty] | 402062.07
合 计 | [8 empty] | 3143827.28
注：为计取规费等的使用，可在表中增设其中：“定额人工费”。
表—08

## 表-09 综合单价分析表
综合单价分析表
工程名称：道路工程 | [7 empty] | 标段： |  | 第 1 页 共 70 页
项目编码 |  | 040203006001 |  | 项目名称 | 4cm 沥青玛蹄脂碎石混合料（SMA-13） |  |  |  | 计量单位 |  | m2 | 工程量 | 1885.2
清单综合单价组成明细
定额编号 | 定额项目名称 | 定额 单位 | 数量 | 单价 |  |  |  |  | 合价
|  |  |  | 人工费 | 材料费 | 机具费 | 管理费 和利润 |  | 人工费 |  | 材料费 | 机具费 | 管理费 和利润
D2-3-44 | 机械摊铺沥青混凝土路面 细粒式 | 100m3 | 0.0004 | 1611.19 | 219577.61 | 6876.73 | 2237.42 |  | 0.64 |  | 87.83 | 2.75 | 0.89
人工单价 |  | 小计 | [6 empty] | 0.64 |  | 87.83 | 2.75 | 0.89
|  | 未计价材料费 | [6 empty] | 87.52
清单项目综合单价 | [8 empty] | 92.12
材 料 费 明 细 | 主要材料名称、规格、型号 |  |  |  |  | 单位 | 数量 |  | 单价（元） |  | 合价（元） | 暂估单价 （元） | 暂估合价 （元）
| 沥青玛蹄脂碎石混合料（SMA-13） |  |  |  |  | m3 | 0.0408 |  | 2144.98 |  | 87.52
| 其他材料费 | [7 empty] | - |  |  | -
| 材料费小计 | [7 empty] | - |  | 87.52 | -
注：1.如不使用省级或行业建设主管部门发布的计价依据，可不填定额编码、名称等； 2.招标文件提供了暂估单价的材料，按暂估的单价填入表内“暂估单价”栏及“暂估合价”栏。
表-09
综合单价分析表
工程名称：道路工程 | [7 empty] | 标段： |  | 第 2 页 共 70 页
项目编码 |  | 040203006002 |  | 项目名称 | 6cm 中粒式改性沥青混凝土AC-20C |  |  |  | 计量单位 |  | m2 | 工程量 | 1885.2
清单综合单价组成明细
定额编号 | 定额项目名称 | 定额 单位 | 数量 | 单价 |  |  |  |  | 合价
|  |  |  | 人工费 | 材料费 | 机具费 | 管理费 和利润 |  | 人工费 |  | 材料费 | 机具费 | 管理费 和利润
D2-3-43 | 机械摊铺沥青混凝土路面 中粒式 | 100m3 | 0.0006 | 1161.01 | 157019.99 | 4769.97 | 1563.41 |  | 0.7 |  | 94.21 | 2.86 | 0.94
人工单价 |  | 小计 | [6 empty] | 0.7 |  | 94.21 | 2.86 | 0.94
未计价材料费
清单项目综合单价 | [8 empty] | 98.71
材 料 费 明 细 | 主要材料名称、规格、型号 |  |  |  |  | 单位 | 数量 |  | 单价（元） |  | 合价（元） | 暂估单价 （元） | 暂估合价 （元）
| 其他材料费 | [7 empty] | - |  | 0.78 | -
| 材料费小计 | [7 empty] | - |  | 0.78 | -
注：1.如不使用省级或行业建设主管部门发布的计价依据，可不填定额编码、名称等； 2.招标文件提供了暂估单价的材料，按暂估的单价填入表内“暂估单价”栏及“暂估合价”栏。
表-09
综合单价分析表
工程名称：道路工程 | [7 empty] | 标段： |  | 第 3 页 共 70 页
项目编码 |  | 040203006003 |  | 项目名称 | 7cm 粗粒式沥青混凝土（AC-25C） |  |  |  | 计量单位 |  | m2 | 工程量 | 1885.2
清单综合单价组成明细
定额编号 | 定额项目名称 | 定额 单位 | 数量 | 单价 |  |  |  |  | 合价
|  |  |  | 人工费 | 材料费 | 机具费 | 管理费 和利润 |  | 人工费 |  | 材料费 | 机具费 | 管理费 和利润
D2-3-42 | 机械摊铺沥青混凝土路面 粗粒式 | 100m3 | 0.0007 | 1066.23 | 135643.85 | 4769.97 | 1538.42 |  | 0.75 |  | 94.95 | 3.34 | 1.08
人工单价 |  | 小计 | [6 empty] | 0.75 |  | 94.95 | 3.34 | 1.08
未计价材料费
清单项目综合单价 | [8 empty] | 100.11
材 料 费 明 细 | 主要材料名称、规格、型号 |  |  |  |  | 单位 | 数量 |  | 单价（元） |  | 合价（元） | 暂估单价 （元） | 暂估合价 （元）
| 其他材料费 | [7 empty] | - |  | 0.78 | -
| 材料费小计 | [7 empty] | - |  | 0.78 | -
注：1.如不使用省级或行业建设主管部门发布的计价依据，可不填定额编码、名称等； 2.招标文件提供了暂估单价的材料，按暂估的单价填入表内“暂估单价”栏及“暂估合价”栏。
表-09
综合单价分析表
工程名称：道路工程 | [7 empty] | 标段： |  | 第 4 页 共 70 页
项目编码 |  | 040203003001 |  | 项目名称 | 粘层 |  |  |  | 计量单位 |  | m2 | 工程量 | 3770.4
清单综合单价组成明细
定额编号 | 定额项目名称 | 定额 单位 | 数量 | 单价 |  |  |  |  | 合价
|  |  |  | 人工费 | 材料费 | 机具费 | 管理费 和利润 |  | 人工费 |  | 材料费 | 机具费 | 管理费 和利润
D2-3-31 换 | 喷洒乳化沥青 喷油量(1kg/m2) | 100m2 | 0.01 | 7.46 | 218.94 | 48.05 | 14.64 |  | 0.07 |  | 2.19 | 0.48 | 0.15
人工单价 |  | 小计 | [6 empty] | 0.07 |  | 2.19 | 0.48 | 0.15
未计价材料费
清单项目综合单价 | [8 empty] | 2.89
材 料 费 明 细 | 主要材料名称、规格、型号 |  |  |  |  | 单位 | 数量 |  | 单价（元） |  | 合价（元） | 暂估单价 （元） | 暂估合价 （元）
| 其他材料费 | [7 empty] | - |  | 2.19 | -
| 材料费小计 | [7 empty] | - |  | 2.19 | -
注：1.如不使用省级或行业建设主管部门发布的计价依据，可不填定额编码、名称等； 2.招标文件提供了暂估单价的材料，按暂估的单价填入表内“暂估单价”栏及“暂估合价”栏。
表-09
综合单价分析表
工程名称：道路工程 | [7 empty] | 标段： |  | 第 5 页 共 70 页
项目编码 |  | 040203003002 |  | 项目名称 | 透层 |  |  |  | 计量单位 |  | m2 | 工程量 | 1885.2
清单综合单价组成明细
定额编号 | 定额项目名称 | 定额 单位 | 数量 | 单价 |  |  |  |  | 合价
|  |  |  | 人工费 | 材料费 | 机具费 | 管理费 和利润 |  | 人工费 |  | 材料费 | 机具费 | 管理费 和利润
D2-3-30 | 喷洒石油沥青 喷油量(1kg/m2) | 100m2 | 0.01 | 7.46 | 417.77 | 48.05 | 14.64 |  | 0.07 |  | 4.18 | 0.48 | 0.15
人工单价 |  | 小计 | [6 empty] | 0.07 |  | 4.18 | 0.48 | 0.15
|  | 未计价材料费 | [6 empty] | 4.16
清单项目综合单价 | [8 empty] | 4.88
材 料 费 明 细 | 主要材料名称、规格、型号 |  |  |  |  | 单位 | 数量 |  | 单价（元） |  | 合价（元） | 暂估单价 （元） | 暂估合价 （元）
| 沥青加工油 |  |  |  |  | t | 0.001 |  | 4000 |  | 4
| 其他材料费 | [7 empty] | - |  | 0.02 | -
| 材料费小计 | [7 empty] | - |  | 4.02 | -
注：1.如不使用省级或行业建设主管部门发布的计价依据，可不填定额编码、名称等； 2.招标文件提供了暂估单价的材料，按暂估的单价填入表内“暂估单价”栏及“暂估合价”栏。
表-09
综合单价分析表
工程名称：道路工程 | [7 empty] | 标段： |  | 第 6 页 共 70 页
项目编码 |  | 040203004001 |  | 项目名称 | 封层 |  |  |  | 计量单位 |  | m2 | 工程量 | 1885.2
清单综合单价组成明细
定额编号 | 定额项目名称 | 定额 单位 | 数量 | 单价 |  |  |  |  | 合价
|  |  |  | 人工费 | 材料费 | 机具费 | 管理费 和利润 |  | 人工费 |  | 材料费 | 机具费 | 管理费 和利润
D2-3-34 换 | 沥青下封层 | 100m2 | 0.01 | 70.37 | 762.96 | 38.23 | 28.63 |  | 0.7 |  | 7.63 | 0.38 | 0.29
人工单价 |  | 小计 | [6 empty] | 0.7 |  | 7.63 | 0.38 | 0.29
|  | 未计价材料费 | [6 empty] | 4.99
清单项目综合单价 | [8 empty] | 9
材 料 费 明 细 | 主要材料名称、规格、型号 |  |  |  |  | 单位 | 数量 |  | 单价（元） |  | 合价（元） | 暂估单价 （元） | 暂估合价 （元）
| SBS改性热沥青 |  |  |  |  | t | 0.0013 |  | 3725.56 |  | 4.84
| 其他材料费 | [7 empty] | - |  | 2.65 | -
| 材料费小计 | [7 empty] | - |  | 7.49 | -
注：1.如不使用省级或行业建设主管部门发布的计价依据，可不填定额编码、名称等； 2.招标文件提供了暂估单价的材料，按暂估的单价填入表内“暂估单价”栏及“暂估合价”栏。
表-09
综合单价分析表
工程名称：道路工程 | [7 empty] | 标段： |  | 第 7 页 共 70 页
项目编码 |  | 040202015001 |  | 项目名称 | 水泥稳定碎(砾)石 |  |  |  | 计量单位 |  | m2 | 工程量 | 1885.2
清单综合单价组成明细
定额编号 | 定额项目名称 | 定额 单位 | 数量 | 单价 |  |  |  |  | 合价
|  |  |  | 人工费 | 材料费 | 机具费 | 管理费 和利润 |  | 人工费 |  | 材料费 | 机具费 | 管理费 和利润
D2-2-7 | 集中拌合水泥碎石混合料 水泥含量 5% | m3 | 0.13 | 12.79 | 280.41 | 12.02 | 6.54 |  | 1.66 |  | 36.45 | 1.56 | 0.85
D2-2-8 | 自卸汽车运输水泥石屑(碎石)混合料 自卸汽车装载 第一个1km | 100m3 | 0.0013 |  |  | 967.62 | 255.06 |  |  |  |  | 1.26 | 0.33
D2-2-12 换 | 机械铺筑水泥石屑(碎石)混合料 厚度 15cm 实际厚度(cm):13 | 100m2 | 0.01 | 58.64 | 12.69 | 154.08 | 56.07 |  | 0.59 |  | 0.13 | 1.54 | 0.56
人工单价 |  | 小计 | [6 empty] | 2.25 |  | 36.58 | 4.36 | 1.74
未计价材料费
清单项目综合单价 | [8 empty] | 44.93
材 料 费 明 细 | 主要材料名称、规格、型号 |  |  |  |  | 单位 | 数量 |  | 单价（元） |  | 合价（元） | 暂估单价 （元） | 暂估合价 （元）
| 水泥石屑(碎石)混合料 |  |  |  |  | m3 | 0.1326
| 其他材料费 | [7 empty] | - |  | 36.6 | -
| 材料费小计 | [7 empty] | - |  | 36.6 | -
注：1.如不使用省级或行业建设主管部门发布的计价依据，可不填定额编码、名称等； 2.招标文件提供了暂估单价的材料，按暂估的单价填入表内“暂估单价”栏及“暂估合价”栏。
表-09
综合单价分析表
工程名称：道路工程 | [7 empty] | 标段： |  | 第 8 页 共 70 页
项目编码 |  | 040202015002 |  | 项目名称 | 水泥稳定碎(砾)石 |  |  |  | 计量单位 |  | m2 | 工程量 | 2011.37
清单综合单价组成明细
定额编号 | 定额项目名称 | 定额 单位 | 数量 | 单价 |  |  |  |  | 合价
|  |  |  | 人工费 | 材料费 | 机具费 | 管理费 和利润 |  | 人工费 |  | 材料费 | 机具费 | 管理费 和利润
D2-2-7 | 集中拌合水泥碎石混合料 水泥含量 5% | m3 | 0.17 | 12.79 | 280.41 | 12.02 | 6.54 |  | 2.17 |  | 47.67 | 2.04 | 1.11
D2-2-8 | 自卸汽车运输水泥石屑(碎石)混合料 自卸汽车装载 第一个1km | 100m3 | 0.0017 |  |  | 967.62 | 255.06 |  |  |  |  | 1.64 | 0.43
D2-2-12 换 | 机械铺筑水泥石屑(碎石)混合料 厚度 15cm 实际厚度(cm):17 | 100m2 | 0.01 | 76.65 | 12.69 | 206.48 | 74.63 |  | 0.77 |  | 0.13 | 2.06 | 0.75
人工单价 |  | 小计 | [6 empty] | 2.94 |  | 47.8 | 5.74 | 2.29
未计价材料费
清单项目综合单价 | [8 empty] | 58.78
材 料 费 明 细 | 主要材料名称、规格、型号 |  |  |  |  | 单位 | 数量 |  | 单价（元） |  | 合价（元） | 暂估单价 （元） | 暂估合价 （元）
| 水泥石屑(碎石)混合料 |  |  |  |  | m3 | 0.1734
| 其他材料费 | [7 empty] | - |  | 47.77 | -
| 材料费小计 | [7 empty] | - |  | 47.77 | -
注：1.如不使用省级或行业建设主管部门发布的计价依据，可不填定额编码、名称等； 2.招标文件提供了暂估单价的材料，按暂估的单价填入表内“暂估单价”栏及“暂估合价”栏。
表-09
综合单价分析表
工程名称：道路工程 | [7 empty] | 标段： |  | 第 9 页 共 70 页
项目编码 |  | 040202003001 |  | 项目名称 | 水泥稳定级配碎石 |  |  |  | 计量单位 |  | m2 | 工程量 | 2011.37
清单综合单价组成明细
定额编号 | 定额项目名称 | 定额 单位 | 数量 | 单价 |  |  |  |  | 合价
|  |  |  | 人工费 | 材料费 | 机具费 | 管理费 和利润 |  | 人工费 |  | 材料费 | 机具费 | 管理费 和利润
D2-2-7 换 | 集中拌合水泥碎石混合料 水泥含量 5% | m3 | 0.2 | 12.79 | 274.48 | 12.02 | 6.54 |  | 2.56 |  | 54.9 | 2.4 | 1.31
D2-2-8 | 自卸汽车运输水泥石屑(碎石)混合料 自卸汽车装载 第一个1km | 100m3 | 0.002 |  |  | 967.62 | 255.06 |  |  |  |  | 1.94 | 0.51
D2-2-12 换 | 机械铺筑水泥石屑(碎石)混合料 厚度 15cm 实际厚度(cm):20 | 100m2 | 0.01 | 90.16 | 12.69 | 245.76 | 88.55 |  | 0.9 |  | 0.13 | 2.46 | 0.89
人工单价 |  | 小计 | [6 empty] | 3.46 |  | 55.03 | 6.8 | 2.71
未计价材料费
清单项目综合单价 | [8 empty] | 67.98
材 料 费 明 细 | 主要材料名称、规格、型号 |  |  |  |  | 单位 | 数量 |  | 单价（元） |  | 合价（元） | 暂估单价 （元） | 暂估合价 （元）
| 水泥石屑(碎石)混合料 |  |  |  |  | m3 | 0.204
| 其他材料费 | [7 empty] | - |  | 55.02 | -
| 材料费小计 | [7 empty] | - |  | 55.02 | -
注：1.如不使用省级或行业建设主管部门发布的计价依据，可不填定额编码、名称等； 2.招标文件提供了暂估单价的材料，按暂估的单价填入表内“暂估单价”栏及“暂估合价”栏。
表-09
综合单价分析表
工程名称：道路工程 | [7 empty] | 标段： |  | 第 10 页 共 70 页
项目编码 |  | 040202011001 |  | 项目名称 | 碎石垫层 |  |  |  | 计量单位 |  | m2 | 工程量 | 2011.37
清单综合单价组成明细
定额编号 | 定额项目名称 | 定额 单位 | 数量 | 单价 |  |  |  |  | 合价
|  |  |  | 人工费 | 材料费 | 机具费 | 管理费 和利润 |  | 人工费 |  | 材料费 | 机具费 | 管理费 和利润
D2-2-24 | 人机配合铺装 级配碎石底基层 厚度 15cm  | 100m2 | 0.01 | 289.19 | 3627.02 | 283.3 | 150.9 |  | 2.89 |  | 36.27 | 2.83 | 1.51
人工单价 |  | 小计 | [6 empty] | 2.89 |  | 36.27 | 2.83 | 1.51
未计价材料费
清单项目综合单价 | [8 empty] | 43.5
材 料 费 明 细 | 主要材料名称、规格、型号 |  |  |  |  | 单位 | 数量 |  | 单价（元） |  | 合价（元） | 暂估单价 （元） | 暂估合价 （元）
| 其他材料费 | [7 empty] | - |  | 36.27 | -
| 材料费小计 | [7 empty] | - |  | 36.27 | -
注：1.如不使用省级或行业建设主管部门发布的计价依据，可不填定额编码、名称等； 2.招标文件提供了暂估单价的材料，按暂估的单价填入表内“暂估单价”栏及“暂估合价”栏。
表-09
综合单价分析表
工程名称：道路工程 | [7 empty] | 标段： |  | 第 11 页 共 70 页
项目编码 |  | 040202001001 |  | 项目名称 | 路床(槽)整形 |  |  |  | 计量单位 |  | m2 | 工程量 | 2011.37
清单综合单价组成明细
定额编号 | 定额项目名称 | 定额 单位 | 数量 | 单价 |  |  |  |  | 合价
|  |  |  | 人工费 | 材料费 | 机具费 | 管理费 和利润 |  | 人工费 |  | 材料费 | 机具费 | 管理费 和利润
D2-1-1 | 路床碾压检验 | 100m2 | 0.01 | 28.79 |  | 161.83 | 50.24 |  | 0.29 |  |  | 1.62 | 0.5
人工单价 |  | 小计 | [6 empty] | 0.29 |  |  | 1.62 | 0.5
未计价材料费
清单项目综合单价 | [8 empty] | 2.41
材 料 费 明 细 | 主要材料名称、规格、型号 |  |  |  |  | 单位 | 数量 |  | 单价（元） |  | 合价（元） | 暂估单价 （元） | 暂估合价 （元）
注：1.如不使用省级或行业建设主管部门发布的计价依据，可不填定额编码、名称等； 2.招标文件提供了暂估单价的材料，按暂估的单价填入表内“暂估单价”栏及“暂估合价”栏。
表-09
综合单价分析表
工程名称：道路工程 | [7 empty] | 标段： |  | 第 12 页 共 70 页
项目编码 |  | 040204002001 |  | 项目名称 | 人行道块料铺设 |  |  |  | 计量单位 |  | m2 | 工程量 | 236.22
清单综合单价组成明细
定额编号 | 定额项目名称 | 定额 单位 | 数量 | 单价 |  |  |  |  | 合价
|  |  |  | 人工费 | 材料费 | 机具费 | 管理费 和利润 |  | 人工费 |  | 材料费 | 机具费 | 管理费 和利润
D2-4-5 换 | 花岗岩人行道砖 8cm 合并制作子目 湿拌砌筑砂浆 砌筑灰缝≥5mm M7.5 | 100m2 | 0.01 | 3517.37 | 24972.22 |  | 927.18 |  | 35.17 |  | 249.72 |  | 9.27
人工单价 |  | 小计 | [6 empty] | 35.17 |  | 249.72 |  | 9.27
|  | 未计价材料费 | [6 empty] | 237.63
清单项目综合单价 | [8 empty] | 294.17
材 料 费 明 细 | 主要材料名称、规格、型号 |  |  |  |  | 单位 | 数量 |  | 单价（元） |  | 合价（元） | 暂估单价 （元） | 暂估合价 （元）
| 花岗岩人行道砖（30X15X8） |  |  |  |  | m2 | 1.02 |  | 232.97 |  | 237.63
| 其他材料费 | [7 empty] | - |  | 12.09 | -
| 材料费小计 | [7 empty] | - |  | 249.72 | -
注：1.如不使用省级或行业建设主管部门发布的计价依据，可不填定额编码、名称等； 2.招标文件提供了暂估单价的材料，按暂估的单价填入表内“暂估单价”栏及“暂估合价”栏。
表-09
综合单价分析表
工程名称：道路工程 | [7 empty] | 标段： |  | 第 13 页 共 70 页
项目编码 |  | 040202015003 |  | 项目名称 | 水泥稳定碎(砾)石 |  |  |  | 计量单位 |  | m2 | 工程量 | 236.22
清单综合单价组成明细
定额编号 | 定额项目名称 | 定额 单位 | 数量 | 单价 |  |  |  |  | 合价
|  |  |  | 人工费 | 材料费 | 机具费 | 管理费 和利润 |  | 人工费 |  | 材料费 | 机具费 | 管理费 和利润
D2-2-7 | 集中拌合水泥碎石混合料 水泥含量 5% | m3 | 0.15 | 12.79 | 280.41 | 12.02 | 6.54 |  | 1.92 |  | 42.06 | 1.8 | 0.98
D2-2-8 | 自卸汽车运输水泥石屑(碎石)混合料 自卸汽车装载 第一个1km | 100m3 | 0.0015 |  |  | 967.62 | 255.06 |  |  |  |  | 1.45 | 0.38
D2-2-12 换 | 机械铺筑水泥石屑(碎石)混合料 厚度 15cm 实际厚度(cm):30 | 100m2 | 0.01 | 135.17 | 12.69 | 376.75 | 134.94 |  | 1.35 |  | 0.13 | 3.77 | 1.35
人工单价 |  | 小计 | [6 empty] | 3.27 |  | 42.19 | 7.02 | 2.71
未计价材料费
清单项目综合单价 | [8 empty] | 55.19
材 料 费 明 细 | 主要材料名称、规格、型号 |  |  |  |  | 单位 | 数量 |  | 单价（元） |  | 合价（元） | 暂估单价 （元） | 暂估合价 （元）
| 其他材料费 | [7 empty] | - |  | 42.2 | -
| 材料费小计 | [7 empty] | - |  | 42.2 | -
注：1.如不使用省级或行业建设主管部门发布的计价依据，可不填定额编码、名称等； 2.招标文件提供了暂估单价的材料，按暂估的单价填入表内“暂估单价”栏及“暂估合价”栏。
表-09
综合单价分析表
工程名称：道路工程 | [7 empty] | 标段： |  | 第 14 页 共 70 页
项目编码 |  | 040204004001 |  | 项目名称 | 100*30*15cm花岗岩低侧石 |  |  |  | 计量单位 |  | m | 工程量 | 140.14
清单综合单价组成明细
定额编号 | 定额项目名称 | 定额 单位 | 数量 | 单价 |  |  |  |  | 合价
|  |  |  | 人工费 | 材料费 | 机具费 | 管理费 和利润 |  | 人工费 |  | 材料费 | 机具费 | 管理费 和利润
D2-4-31 | 侧平石铺设 花岗岩侧石 高度350mm内 | 100m | 0.01 | 2490.13 | 13064.8 |  | 656.4 |  | 24.9 |  | 130.65 |  | 6.56
8005903 | 湿拌砌筑砂浆 砌筑灰缝≥5mm M10 | m3 | 0.0015 |  | 356 | [5 empty] | 0.54
人工单价 |  | 小计 | [6 empty] | 24.9 |  | 131.19 |  | 6.56
|  | 未计价材料费 | [6 empty] | 129.92
清单项目综合单价 | [8 empty] | 162.66
材 料 费 明 细 | 主要材料名称、规格、型号 |  |  |  |  | 单位 | 数量 |  | 单价（元） |  | 合价（元） | 暂估单价 （元） | 暂估合价 （元）
| 侧石 |  |  |  |  | m | 1.015 |  | 128 |  | 129.92
| 其他材料费 | [7 empty] | - |  | 1.26 | -
| 材料费小计 | [7 empty] | - |  | 131.18 | -
注：1.如不使用省级或行业建设主管部门发布的计价依据，可不填定额编码、名称等； 2.招标文件提供了暂估单价的材料，按暂估的单价填入表内“暂估单价”栏及“暂估合价”栏。
表-09
综合单价分析表
工程名称：道路工程 | [7 empty] | 标段： |  | 第 15 页 共 70 页
项目编码 |  | 040204004002 |  | 项目名称 | 100*15*15cm花岗岩低侧石 |  |  |  | 计量单位 |  | m | 工程量 | 16
清单综合单价组成明细
定额编号 | 定额项目名称 | 定额 单位 | 数量 | 单价 |  |  |  |  | 合价
|  |  |  | 人工费 | 材料费 | 机具费 | 管理费 和利润 |  | 人工费 |  | 材料费 | 机具费 | 管理费 和利润
D2-4-31 | 侧平石铺设 花岗岩侧石 高度350mm内 | 100m | 0.01 | 2490.13 | 7245.81 |  | 656.4 |  | 24.9 |  | 72.46 |  | 6.56
8005903 | 湿拌砌筑砂浆 砌筑灰缝≥5mm M10 | m3 | 0.0015 |  | 356 | [5 empty] | 0.55
人工单价 |  | 小计 | [6 empty] | 24.9 |  | 73.01 |  | 6.56
|  | 未计价材料费 | [6 empty] | 71.73
清单项目综合单价 | [8 empty] | 104.47
材 料 费 明 细 | 主要材料名称、规格、型号 |  |  |  |  | 单位 | 数量 |  | 单价（元） |  | 合价（元） | 暂估单价 （元） | 暂估合价 （元）
| 花岗岩侧石 350×150mm |  |  |  |  | m | 1.015 |  | 70.67 |  | 71.73
| 其他材料费 | [7 empty] | - |  | 1.26 | -
| 材料费小计 | [7 empty] | - |  | 72.99 | -
注：1.如不使用省级或行业建设主管部门发布的计价依据，可不填定额编码、名称等； 2.招标文件提供了暂估单价的材料，按暂估的单价填入表内“暂估单价”栏及“暂估合价”栏。
表-09
综合单价分析表
工程名称：道路工程 | [7 empty] | 标段： |  | 第 16 页 共 70 页
项目编码 |  | 040204004003 |  | 项目名称 | 安砌侧(平、缘)石 |  |  |  | 计量单位 |  | m | 工程量 | 65.3
清单综合单价组成明细
定额编号 | 定额项目名称 | 定额 单位 | 数量 | 单价 |  |  |  |  | 合价
|  |  |  | 人工费 | 材料费 | 机具费 | 管理费 和利润 |  | 人工费 |  | 材料费 | 机具费 | 管理费 和利润
D2-4-29 换 | 侧平石铺设 花岗岩平石 宽度250mm内 合并制作子目 干混地面砂浆 DS M15 换为【湿拌砌筑砂浆砌筑灰缝≥5mm M10】 | 100m | 0.01 | 1399.57 | 9675.69 | 5.65 | 370.41 |  | 14 |  | 96.76 | 0.06 | 3.7
人工单价 |  | 小计 | [6 empty] | 14 |  | 96.76 | 0.06 | 3.7
|  | 未计价材料费 | [6 empty] | 94.18
清单项目综合单价 | [8 empty] | 114.51
材 料 费 明 细 | 主要材料名称、规格、型号 |  |  |  |  | 单位 | 数量 |  | 单价（元） |  | 合价（元） | 暂估单价 （元） | 暂估合价 （元）
| 100*25*12cm花岗岩平石 |  |  |  |  | m | 1.015 |  | 92.79 |  | 94.18
| 其他材料费 | [7 empty] | - |  | 2.58 | -
| 材料费小计 | [7 empty] | - |  | 96.76 | -
注：1.如不使用省级或行业建设主管部门发布的计价依据，可不填定额编码、名称等； 2.招标文件提供了暂估单价的材料，按暂估的单价填入表内“暂估单价”栏及“暂估合价”栏。
表-09
综合单价分析表
工程名称：道路工程 | [7 empty] | 标段： |  | 第 17 页 共 70 页
项目编码 |  | 040204005001 |  | 项目名称 | 混凝土后座 |  |  |  | 计量单位 |  | m3 | 工程量 | 9.37
清单综合单价组成明细
定额编号 | 定额项目名称 | 定额 单位 | 数量 | 单价 |  |  |  |  | 合价
|  |  |  | 人工费 | 材料费 | 机具费 | 管理费 和利润 |  | 人工费 |  | 材料费 | 机具费 | 管理费 和利润
D2-4-33 | 浇筑侧(缘)石混凝土后座 | 10m3 | 0.1 | 654.67 | 36.02 | 263.33 | 241.98 |  | 65.47 |  | 3.6 | 26.33 | 24.2
8021903 | 普通预拌混凝土 碎石粒径综合考虑 C20 | m3 | 1.015 |  | 365 | [5 empty] | 370.48
人工单价 |  | 小计 | [6 empty] | 65.47 |  | 374.08 | 26.33 | 24.2
未计价材料费
清单项目综合单价 | [8 empty] | 490.08
材 料 费 明 细 | 主要材料名称、规格、型号 |  |  |  |  | 单位 | 数量 |  | 单价（元） |  | 合价（元） | 暂估单价 （元） | 暂估合价 （元）
| 其他材料费 | [7 empty] | - |  | 374.08 | -
| 材料费小计 | [7 empty] | - |  | 374.08 | -
注：1.如不使用省级或行业建设主管部门发布的计价依据，可不填定额编码、名称等； 2.招标文件提供了暂估单价的材料，按暂估的单价填入表内“暂估单价”栏及“暂估合价”栏。
表-09
综合单价分析表
工程名称：道路工程 | [7 empty] | 标段： |  | 第 18 页 共 70 页
项目编码 |  | 040204004004 |  | 项目名称 | 花岗岩低侧石 |  |  |  | 计量单位 |  | m | 工程量 | 667.95
清单综合单价组成明细
定额编号 | 定额项目名称 | 定额 单位 | 数量 | 单价 |  |  |  |  | 合价
|  |  |  | 人工费 | 材料费 | 机具费 | 管理费 和利润 |  | 人工费 |  | 材料费 | 机具费 | 管理费 和利润
D2-4-27 | 侧平石铺设 混凝土侧石 高度350mm内 | 100m | 0.01 | 2030.1 | 13494.43 |  | 535.14 |  | 20.3 |  | 134.94 |  | 5.35
8005903 | 湿拌砌筑砂浆 砌筑灰缝≥5mm M10 | m3 | 0.0015 |  | 356 | [5 empty] | 0.54
人工单价 |  | 小计 | [6 empty] | 20.3 |  | 135.48 |  | 5.35
|  | 未计价材料费 | [6 empty] | 134.74
清单项目综合单价 | [8 empty] | 161.14
材 料 费 明 细 | 主要材料名称、规格、型号 |  |  |  |  | 单位 | 数量 |  | 单价（元） |  | 合价（元） | 暂估单价 （元） | 暂估合价 （元）
| 花岗岩侧石 100×30×15cm |  |  |  |  | m | 1.015 |  | 132.75 |  | 134.74
| 其他材料费 | [7 empty] | - |  | 0.73 | -
| 材料费小计 | [7 empty] | - |  | 135.47 | -
注：1.如不使用省级或行业建设主管部门发布的计价依据，可不填定额编码、名称等； 2.招标文件提供了暂估单价的材料，按暂估的单价填入表内“暂估单价”栏及“暂估合价”栏。
表-09
综合单价分析表
工程名称：道路工程 | [7 empty] | 标段： |  | 第 19 页 共 70 页
项目编码 |  | 040204004005 |  | 项目名称 | 安砌侧(平、缘)石 |  |  |  | 计量单位 |  | m | 工程量 | 667.95
清单综合单价组成明细
定额编号 | 定额项目名称 | 定额 单位 | 数量 | 单价 |  |  |  |  | 合价
|  |  |  | 人工费 | 材料费 | 机具费 | 管理费 和利润 |  | 人工费 |  | 材料费 | 机具费 | 管理费 和利润
D2-4-29 换 | 侧平石铺设 花岗岩平石 宽度250mm内 合并制作子目 干混地面砂浆 DS M15 换为【湿拌砌筑砂浆砌筑灰缝≥5mm M10】 | 100m | 0.01 | 1399.57 | 9675.69 | 5.65 | 370.41 |  | 14 |  | 96.76 | 0.06 | 3.7
人工单价 |  | 小计 | [6 empty] | 14 |  | 96.76 | 0.06 | 3.7
|  | 未计价材料费 | [6 empty] | 94.18
清单项目综合单价 | [8 empty] | 114.51
材 料 费 明 细 | 主要材料名称、规格、型号 |  |  |  |  | 单位 | 数量 |  | 单价（元） |  | 合价（元） | 暂估单价 （元） | 暂估合价 （元）
| 100*25*12cm花岗岩平石 |  |  |  |  | m | 1.015 |  | 92.79 |  | 94.18
| 其他材料费 | [7 empty] | - |  | 2.58 | -
| 材料费小计 | [7 empty] | - |  | 96.76 | -
注：1.如不使用省级或行业建设主管部门发布的计价依据，可不填定额编码、名称等； 2.招标文件提供了暂估单价的材料，按暂估的单价填入表内“暂估单价”栏及“暂估合价”栏。
表-09
综合单价分析表
工程名称：道路工程 | [7 empty] | 标段： |  | 第 20 页 共 70 页
项目编码 |  | 040204005002 |  | 项目名称 | 混凝土后座 |  |  |  | 计量单位 |  | m3 | 工程量 | 59.76
清单综合单价组成明细
定额编号 | 定额项目名称 | 定额 单位 | 数量 | 单价 |  |  |  |  | 合价
|  |  |  | 人工费 | 材料费 | 机具费 | 管理费 和利润 |  | 人工费 |  | 材料费 | 机具费 | 管理费 和利润
D2-4-33 | 浇筑侧(缘)石混凝土后座 | 10m3 | 0.1 | 654.67 | 36.02 | 263.33 | 241.98 |  | 65.47 |  | 3.6 | 26.33 | 24.2
8021903 | 普通预拌混凝土 碎石粒径综合考虑 C20 | m3 | 1.015 |  | 365 | [5 empty] | 370.48
人工单价 |  | 小计 | [6 empty] | 65.47 |  | 374.08 | 26.33 | 24.2
未计价材料费
清单项目综合单价 | [8 empty] | 490.08
材 料 费 明 细 | 主要材料名称、规格、型号 |  |  |  |  | 单位 | 数量 |  | 单价（元） |  | 合价（元） | 暂估单价 （元） | 暂估合价 （元）
| 其他材料费 | [7 empty] | - |  | 374.08 | -
| 材料费小计 | [7 empty] | - |  | 374.08 | -
注：1.如不使用省级或行业建设主管部门发布的计价依据，可不填定额编码、名称等； 2.招标文件提供了暂估单价的材料，按暂估的单价填入表内“暂估单价”栏及“暂估合价”栏。
表-09
综合单价分析表
工程名称：道路工程 | [7 empty] | 标段： |  | 第 21 页 共 70 页
项目编码 |  | 040101001001 |  | 项目名称 | 挖一般土方 |  |  |  | 计量单位 |  | m3 | 工程量 | 83.4
清单综合单价组成明细
定额编号 | 定额项目名称 | 定额 单位 | 数量 | 单价 |  |  |  |  | 合价
|  |  |  | 人工费 | 材料费 | 机具费 | 管理费 和利润 |  | 人工费 |  | 材料费 | 机具费 | 管理费 和利润
D1-1-29 | 挖掘机挖一般土方 一、二类土 | 1000m3天然密实方 | 0.001 | 639.74 |  | 2762.62 | 939.39 |  | 0.61 |  |  | 2.62 | 0.89
D1-1-6 | 人工挖一般土方 一、二类土 | 100m3天然密实方 | 0.0005 | 1818.99 |  |  | 502.22 |  | 0.91 |  |  |  | 0.25
人工单价 |  | 小计 | [6 empty] | 1.52 |  |  | 2.62 | 1.14
未计价材料费
清单项目综合单价 | [8 empty] | 5.29
材 料 费 明 细 | 主要材料名称、规格、型号 |  |  |  |  | 单位 | 数量 |  | 单价（元） |  | 合价（元） | 暂估单价 （元） | 暂估合价 （元）
注：1.如不使用省级或行业建设主管部门发布的计价依据，可不填定额编码、名称等； 2.招标文件提供了暂估单价的材料，按暂估的单价填入表内“暂估单价”栏及“暂估合价”栏。
表-09
综合单价分析表
工程名称：道路工程 | [7 empty] | 标段： |  | 第 22 页 共 70 页
项目编码 |  | 040203007001 |  | 项目名称 | 水泥混凝土 |  |  |  | 计量单位 |  | m2 | 工程量 | 52.5
清单综合单价组成明细
定额编号 | 定额项目名称 | 定额 单位 | 数量 | 单价 |  |  |  |  | 合价
|  |  |  | 人工费 | 材料费 | 机具费 | 管理费 和利润 |  | 人工费 |  | 材料费 | 机具费 | 管理费 和利润
D2-3-46 换 | 水泥混凝土路面 厚度 20cm 实际厚度(cm):4 | 100m2 | 0.01 | 1729.6 | -20.35 | 3.4 | 456.82 |  | 17.3 |  | -0.2 | 0.03 | 4.57
8021904 | 普通预拌混凝土 碎石粒径综合考虑 C25 | m3 | 0.04 |  | 570.38 | [5 empty] | 22.82
D2-3-55 | 水泥混凝土路面养生 水养生 | 100m2 | 0.01 | 83.17 | 50.76 |  | 21.93 |  | 0.83 |  | 0.51 |  | 0.22
人工单价 |  | 小计 | [6 empty] | 18.13 |  | 23.13 | 0.03 | 4.79
未计价材料费
清单项目综合单价 | [8 empty] | 46.07
材 料 费 明 细 | 主要材料名称、规格、型号 |  |  |  |  | 单位 | 数量 |  | 单价（元） |  | 合价（元） | 暂估单价 （元） | 暂估合价 （元）
| 其他材料费 | [7 empty] | - |  | 23.12 | -
| 材料费小计 | [7 empty] | - |  | 23.12 | -
注：1.如不使用省级或行业建设主管部门发布的计价依据，可不填定额编码、名称等； 2.招标文件提供了暂估单价的材料，按暂估的单价填入表内“暂估单价”栏及“暂估合价”栏。
表-09
综合单价分析表
工程名称：道路工程 | [7 empty] | 标段： |  | 第 23 页 共 70 页
项目编码 |  | 040203007002 |  | 项目名称 | 水泥混凝土 |  |  |  | 计量单位 |  | m2 | 工程量 | 52.5
清单综合单价组成明细
定额编号 | 定额项目名称 | 定额 单位 | 数量 | 单价 |  |  |  |  | 合价
|  |  |  | 人工费 | 材料费 | 机具费 | 管理费 和利润 |  | 人工费 |  | 材料费 | 机具费 | 管理费 和利润
D2-4-14 换 | 人行道垫层 混凝土 厚度 15cm 实际厚度(cm):6 | 100m2 | 0.01 | 1062.99 | 12.35 | 7.32 | 282.14 |  | 10.63 |  | 0.12 | 0.07 | 2.82
D2-3-55 | 水泥混凝土路面养生 水养生 | 100m2 | 0.01 | 83.17 | 50.76 |  | 21.93 |  | 0.83 |  | 0.51 |  | 0.22
8021904 | 普通预拌混凝土 碎石粒径综合考虑 C25 | m3 | 0.06 |  | 570.38 | [5 empty] | 34.22
人工单价 |  | 小计 | [6 empty] | 11.46 |  | 34.85 | 0.07 | 3.04
未计价材料费
清单项目综合单价 | [8 empty] | 49.43
材 料 费 明 细 | 主要材料名称、规格、型号 |  |  |  |  | 单位 | 数量 |  | 单价（元） |  | 合价（元） | 暂估单价 （元） | 暂估合价 （元）
| 其他材料费 | [7 empty] | - |  | 34.85 | -
| 材料费小计 | [7 empty] | - |  | 34.85 | -
注：1.如不使用省级或行业建设主管部门发布的计价依据，可不填定额编码、名称等； 2.招标文件提供了暂估单价的材料，按暂估的单价填入表内“暂估单价”栏及“暂估合价”栏。
表-09
综合单价分析表
工程名称：道路工程 | [7 empty] | 标段： |  | 第 24 页 共 70 页
项目编码 |  | 040203007003 |  | 项目名称 | 水泥混凝土 |  |  |  | 计量单位 |  | m2 | 工程量 | 52.5
清单综合单价组成明细
定额编号 | 定额项目名称 | 定额 单位 | 数量 | 单价 |  |  |  |  | 合价
|  |  |  | 人工费 | 材料费 | 机具费 | 管理费 和利润 |  | 人工费 |  | 材料费 | 机具费 | 管理费 和利润
D2-4-14 | 人行道垫层 混凝土 厚度 15cm | 100m2 | 0.01 | 1635.6 | 31.07 | 18.28 | 435.96 |  | 16.36 |  | 0.31 | 0.18 | 4.36
8021903 | 普通预拌混凝土 碎石粒径综合考虑 C20 | m3 | 0.15 |  | 632.71 | [5 empty] | 94.91
D2-3-55 | 水泥混凝土路面养生 水养生 | 100m2 | 0.01 | 83.17 | 50.76 |  | 21.93 |  | 0.83 |  | 0.51 |  | 0.22
人工单价 |  | 小计 | [6 empty] | 17.19 |  | 95.73 | 0.18 | 4.58
未计价材料费
清单项目综合单价 | [8 empty] | 117.67
材 料 费 明 细 | 主要材料名称、规格、型号 |  |  |  |  | 单位 | 数量 |  | 单价（元） |  | 合价（元） | 暂估单价 （元） | 暂估合价 （元）
| 其他材料费 | [7 empty] | - |  | 95.73 | -
| 材料费小计 | [7 empty] | - |  | 95.73 | -
注：1.如不使用省级或行业建设主管部门发布的计价依据，可不填定额编码、名称等； 2.招标文件提供了暂估单价的材料，按暂估的单价填入表内“暂估单价”栏及“暂估合价”栏。
表-09
综合单价分析表
工程名称：道路工程 | [7 empty] | 标段： |  | 第 25 页 共 70 页
项目编码 |  | 040202001002 |  | 项目名称 | 路床(槽)整形 |  |  |  | 计量单位 |  | m2 | 工程量 | 52.5
清单综合单价组成明细
定额编号 | 定额项目名称 | 定额 单位 | 数量 | 单价 |  |  |  |  | 合价
|  |  |  | 人工费 | 材料费 | 机具费 | 管理费 和利润 |  | 人工费 |  | 材料费 | 机具费 | 管理费 和利润
D2-1-1 | 路床碾压检验 | 100m2 | 0.01 | 28.79 |  | 161.83 | 50.24 |  | 0.29 |  |  | 1.62 | 0.5
人工单价 |  | 小计 | [6 empty] | 0.29 |  |  | 1.62 | 0.5
未计价材料费
清单项目综合单价 | [8 empty] | 2.41
材 料 费 明 细 | 主要材料名称、规格、型号 |  |  |  |  | 单位 | 数量 |  | 单价（元） |  | 合价（元） | 暂估单价 （元） | 暂估合价 （元）
注：1.如不使用省级或行业建设主管部门发布的计价依据，可不填定额编码、名称等； 2.招标文件提供了暂估单价的材料，按暂估的单价填入表内“暂估单价”栏及“暂估合价”栏。
表-09
综合单价分析表
工程名称：道路工程 | [7 empty] | 标段： |  | 第 26 页 共 70 页
项目编码 |  | 040303015001 |  | 项目名称 | 混凝土挡墙 |  |  |  | 计量单位 |  | m3 | 工程量 | 45.42
清单综合单价组成明细
定额编号 | 定额项目名称 | 定额 单位 | 数量 | 单价 |  |  |  |  | 合价
|  |  |  | 人工费 | 材料费 | 机具费 | 管理费 和利润 |  | 人工费 |  | 材料费 | 机具费 | 管理费 和利润
D3-1-28 换 | 现浇板梁、板拱与挡墙 挡墙 合并制作子目 普通预拌混凝土 碎石粒径综合考虑 C20 | 10m3 | 0.1 | 1172.69 | 3747.8 | 606.26 | 548.27 |  | 117.27 |  | 374.78 | 60.63 | 54.83
人工单价 |  | 小计 | [6 empty] | 117.27 |  | 374.78 | 60.63 | 54.83
未计价材料费
清单项目综合单价 | [8 empty] | 607.5
材 料 费 明 细 | 主要材料名称、规格、型号 |  |  |  |  | 单位 | 数量 |  | 单价（元） |  | 合价（元） | 暂估单价 （元） | 暂估合价 （元）
| 其他材料费 | [7 empty] | - |  | 374.79 | -
| 材料费小计 | [7 empty] | - |  | 374.79 | -
注：1.如不使用省级或行业建设主管部门发布的计价依据，可不填定额编码、名称等； 2.招标文件提供了暂估单价的材料，按暂估的单价填入表内“暂估单价”栏及“暂估合价”栏。
表-09
综合单价分析表
工程名称：道路工程 | [7 empty] | 标段： |  | 第 27 页 共 70 页
项目编码 |  | 040501004001 |  | 项目名称 | 泄水管 |  |  |  | 计量单位 |  | m | 工程量 | 17.47
清单综合单价组成明细
定额编号 | 定额项目名称 | 定额 单位 | 数量 | 单价 |  |  |  |  | 合价
|  |  |  | 人工费 | 材料费 | 机具费 | 管理费 和利润 |  | 人工费 |  | 材料费 | 机具费 | 管理费 和利润
D3-5-27 换 | 安装泄水孔 塑料管 换为【PVC管DN20】 | 10m | 0.1 | 66.96 | 115.38 |  | 20.63 |  | 6.7 |  | 11.54 |  | 2.06
人工单价 |  | 小计 | [6 empty] | 6.7 |  | 11.54 |  | 2.06
未计价材料费
清单项目综合单价 | [8 empty] | 20.3
材 料 费 明 细 | 主要材料名称、规格、型号 |  |  |  |  | 单位 | 数量 |  | 单价（元） |  | 合价（元） | 暂估单价 （元） | 暂估合价 （元）
| 其他材料费 | [7 empty] | - |  | 11.54 | -
| 材料费小计 | [7 empty] | - |  | 11.54 | -
注：1.如不使用省级或行业建设主管部门发布的计价依据，可不填定额编码、名称等； 2.招标文件提供了暂估单价的材料，按暂估的单价填入表内“暂估单价”栏及“暂估合价”栏。
表-09
综合单价分析表
工程名称：道路工程 | [7 empty] | 标段： |  | 第 28 页 共 70 页
项目编码 |  | 060105005001 |  | 项目名称 | 挡土墙滤水层 |  |  |  | 计量单位 |  | m3 | 工程量 | 11.53
清单综合单价组成明细
定额编号 | 定额项目名称 | 定额 单位 | 数量 | 单价 |  |  |  |  | 合价
|  |  |  | 人工费 | 材料费 | 机具费 | 管理费 和利润 |  | 人工费 |  | 材料费 | 机具费 | 管理费 和利润
D1-2-6 | 砂滤层 厚度30cm内 | 10m3 | 0.1 | 428.62 | 2550.87 |  | 118.34 |  | 42.86 |  | 255.09 |  | 11.83
人工单价 |  | 小计 | [6 empty] | 42.86 |  | 255.09 |  | 11.83
未计价材料费
清单项目综合单价 | [8 empty] | 309.78
材 料 费 明 细 | 主要材料名称、规格、型号 |  |  |  |  | 单位 | 数量 |  | 单价（元） |  | 合价（元） | 暂估单价 （元） | 暂估合价 （元）
| 其他材料费 | [7 empty] | - |  | 255.08 | -
| 材料费小计 | [7 empty] | - |  | 255.08 | -
注：1.如不使用省级或行业建设主管部门发布的计价依据，可不填定额编码、名称等； 2.招标文件提供了暂估单价的材料，按暂估的单价填入表内“暂估单价”栏及“暂估合价”栏。
表-09
综合单价分析表
工程名称：道路工程 | [7 empty] | 标段： |  | 第 29 页 共 70 页
项目编码 |  | 040101001002 |  | 项目名称 | 挖土方 |  |  |  | 计量单位 |  | m3 | 工程量 | 3017.05
清单综合单价组成明细
定额编号 | 定额项目名称 | 定额 单位 | 数量 | 单价 |  |  |  |  | 合价
|  |  |  | 人工费 | 材料费 | 机具费 | 管理费 和利润 |  | 人工费 |  | 材料费 | 机具费 | 管理费 和利润
D1-1-29 | 挖掘机挖一般土方 一、二类土 | 1000m3天然密实方 | 0.001 | 639.74 |  | 2762.62 | 939.39 |  | 0.61 |  |  | 2.62 | 0.89
D1-1-6 | 人工挖一般土方 一、二类土 | 100m3天然密实方 | 0.0005 | 1818.99 |  |  | 502.22 |  | 0.91 |  |  |  | 0.25
人工单价 |  | 小计 | [6 empty] | 1.52 |  |  | 2.62 | 1.14
未计价材料费
清单项目综合单价 | [8 empty] | 5.29
材 料 费 明 细 | 主要材料名称、规格、型号 |  |  |  |  | 单位 | 数量 |  | 单价（元） |  | 合价（元） | 暂估单价 （元） | 暂估合价 （元）
注：1.如不使用省级或行业建设主管部门发布的计价依据，可不填定额编码、名称等； 2.招标文件提供了暂估单价的材料，按暂估的单价填入表内“暂估单价”栏及“暂估合价”栏。
表-09
综合单价分析表
工程名称：道路工程 | [7 empty] | 标段： |  | 第 30 页 共 70 页
项目编码 |  | 040103001001 |  | 项目名称 | 回填方 |  |  |  | 计量单位 |  | m3 | 工程量 | 3017.05
清单综合单价组成明细
定额编号 | 定额项目名称 | 定额 单位 | 数量 | 单价 |  |  |  |  | 合价
|  |  |  | 人工费 | 材料费 | 机具费 | 管理费 和利润 |  | 人工费 |  | 材料费 | 机具费 | 管理费 和利润
D1-1-136 | 压路机碾压土(石)方 填土方 | 1000m3压实方 | 0.001 | 575.76 | 54.7 | 5718.32 | 1737.79 |  | 0.58 |  | 0.05 | 5.72 | 1.74
人工单价 |  | 小计 | [6 empty] | 0.58 |  | 0.05 | 5.72 | 1.74
未计价材料费
清单项目综合单价 | [8 empty] | 8.09
材 料 费 明 细 | 主要材料名称、规格、型号 |  |  |  |  | 单位 | 数量 |  | 单价（元） |  | 合价（元） | 暂估单价 （元） | 暂估合价 （元）
| 其他材料费 | [7 empty] | - |  | 0.05 | -
| 材料费小计 | [7 empty] | - |  | 0.05 | -
注：1.如不使用省级或行业建设主管部门发布的计价依据，可不填定额编码、名称等； 2.招标文件提供了暂估单价的材料，按暂估的单价填入表内“暂估单价”栏及“暂估合价”栏。
表-09
综合单价分析表
工程名称：道路工程 | [7 empty] | 标段： |  | 第 31 页 共 70 页
项目编码 |  | 040101001003 |  | 项目名称 | 挖土方 |  |  |  | 计量单位 |  | m3 | 工程量 | 1206.82
清单综合单价组成明细
定额编号 | 定额项目名称 | 定额 单位 | 数量 | 单价 |  |  |  |  | 合价
|  |  |  | 人工费 | 材料费 | 机具费 | 管理费 和利润 |  | 人工费 |  | 材料费 | 机具费 | 管理费 和利润
D1-1-29 | 挖掘机挖一般土方 一、二类土 | 1000m3天然密实方 | 0.001 | 639.74 |  | 2762.62 | 939.39 |  | 0.61 |  |  | 2.62 | 0.89
D1-1-6 | 人工挖一般土方 一、二类土 | 100m3天然密实方 | 0.0005 | 1818.99 |  |  | 502.22 |  | 0.91 |  |  |  | 0.25
人工单价 |  | 小计 | [6 empty] | 1.52 |  |  | 2.62 | 1.14
未计价材料费
清单项目综合单价 | [8 empty] | 5.29
材 料 费 明 细 | 主要材料名称、规格、型号 |  |  |  |  | 单位 | 数量 |  | 单价（元） |  | 合价（元） | 暂估单价 （元） | 暂估合价 （元）
注：1.如不使用省级或行业建设主管部门发布的计价依据，可不填定额编码、名称等； 2.招标文件提供了暂估单价的材料，按暂估的单价填入表内“暂估单价”栏及“暂估合价”栏。
表-09
综合单价分析表
工程名称：道路工程 | [7 empty] | 标段： |  | 第 32 页 共 70 页
项目编码 |  | 010201002001 |  | 项目名称 | 土工格栅 |  |  |  | 计量单位 |  | m2 | 工程量 | 932.37
清单综合单价组成明细
定额编号 | 定额项目名称 | 定额 单位 | 数量 | 单价 |  |  |  |  | 合价
|  |  |  | 人工费 | 材料费 | 机具费 | 管理费 和利润 |  | 人工费 |  | 材料费 | 机具费 | 管理费 和利润
D1-3-34 | 软基处理工程 铺装土工隔栅 | 1000m2 | 0.001 | 5128.92 | 7340.6 |  | 1416.1 |  | 5.13 |  | 7.34 |  | 1.42
人工单价 |  | 小计 | [6 empty] | 5.13 |  | 7.34 |  | 1.42
未计价材料费
清单项目综合单价 | [8 empty] | 13.89
材 料 费 明 细 | 主要材料名称、规格、型号 |  |  |  |  | 单位 | 数量 |  | 单价（元） |  | 合价（元） | 暂估单价 （元） | 暂估合价 （元）
| 其他材料费 | [7 empty] | - |  | 7.33 | -
| 材料费小计 | [7 empty] | - |  | 7.33 | -
注：1.如不使用省级或行业建设主管部门发布的计价依据，可不填定额编码、名称等； 2.招标文件提供了暂估单价的材料，按暂估的单价填入表内“暂估单价”栏及“暂估合价”栏。
表-09
综合单价分析表
工程名称：道路工程 | [7 empty] | 标段： |  | 第 33 页 共 70 页
项目编码 |  | 040101001004 |  | 项目名称 | 挖土方 |  |  |  | 计量单位 |  | m3 | 工程量 | 62.96
清单综合单价组成明细
定额编号 | 定额项目名称 | 定额 单位 | 数量 | 单价 |  |  |  |  | 合价
|  |  |  | 人工费 | 材料费 | 机具费 | 管理费 和利润 |  | 人工费 |  | 材料费 | 机具费 | 管理费 和利润
D1-1-6 | 人工挖一般土方 一、二类土 | 100m3天然密实方 | 0.0005 | 1818.99 |  |  | 502.22 |  | 0.91 |  |  |  | 0.25
D1-1-29 | 挖掘机挖一般土方 一、二类土 | 1000m3天然密实方 | 0.001 | 639.74 |  | 2762.62 | 939.39 |  | 0.61 |  |  | 2.62 | 0.89
人工单价 |  | 小计 | [6 empty] | 1.52 |  |  | 2.62 | 1.14
未计价材料费
清单项目综合单价 | [8 empty] | 5.29
材 料 费 明 细 | 主要材料名称、规格、型号 |  |  |  |  | 单位 | 数量 |  | 单价（元） |  | 合价（元） | 暂估单价 （元） | 暂估合价 （元）
注：1.如不使用省级或行业建设主管部门发布的计价依据，可不填定额编码、名称等； 2.招标文件提供了暂估单价的材料，按暂估的单价填入表内“暂估单价”栏及“暂估合价”栏。
表-09
综合单价分析表
工程名称：道路工程 | [7 empty] | 标段： |  | 第 34 页 共 70 页
项目编码 |  | 040203006004 |  | 项目名称 | 沥青混凝土 |  |  |  | 计量单位 |  | m2 | 工程量 | 1769.32
清单综合单价组成明细
定额编号 | 定额项目名称 | 定额 单位 | 数量 | 单价 |  |  |  |  | 合价
|  |  |  | 人工费 | 材料费 | 机具费 | 管理费 和利润 |  | 人工费 |  | 材料费 | 机具费 | 管理费 和利润
D2-3-45 | 机械摊铺沥青混凝土路面 超薄式沥青混凝土罩面(2cm内) | 100m3 | 0.0002 | 2452.33 | 427189.65 | 11837.21 | 3766.72 |  | 0.37 |  | 64.08 | 1.78 | 0.57
人工单价 |  | 小计 | [6 empty] | 0.37 |  | 64.08 | 1.78 | 0.57
未计价材料费
清单项目综合单价 | [8 empty] | 66.79
材 料 费 明 细 | 主要材料名称、规格、型号 |  |  |  |  | 单位 | 数量 |  | 单价（元） |  | 合价（元） | 暂估单价 （元） | 暂估合价 （元）
| 其他材料费 | [7 empty] | - |  |  | -
| 材料费小计 | [7 empty] | - |  |  | -
注：1.如不使用省级或行业建设主管部门发布的计价依据，可不填定额编码、名称等； 2.招标文件提供了暂估单价的材料，按暂估的单价填入表内“暂估单价”栏及“暂估合价”栏。
表-09
综合单价分析表
工程名称：道路工程 | [7 empty] | 标段： |  | 第 35 页 共 70 页
项目编码 |  | 040203006005 |  | 项目名称 | 沥青混凝土 |  |  |  | 计量单位 |  | m2 | 工程量 | 1769.32
清单综合单价组成明细
定额编号 | 定额项目名称 | 定额 单位 | 数量 | 单价 |  |  |  |  | 合价
|  |  |  | 人工费 | 材料费 | 机具费 | 管理费 和利润 |  | 人工费 |  | 材料费 | 机具费 | 管理费 和利润
D2-3-45 | 机械摊铺沥青混凝土路面 超薄式沥青混凝土罩面(2cm内) | 100m3 | 0.0001 | 2452.33 | 213989.65 | 11837.21 | 3766.72 |  | 0.25 |  | 21.4 | 1.18 | 0.38
人工单价 |  | 小计 | [6 empty] | 0.25 |  | 21.4 | 1.18 | 0.38
未计价材料费
清单项目综合单价 | [8 empty] | 23.2
材 料 费 明 细 | 主要材料名称、规格、型号 |  |  |  |  | 单位 | 数量 |  | 单价（元） |  | 合价（元） | 暂估单价 （元） | 暂估合价 （元）
| 其他材料费 | [7 empty] | - |  |  | -
| 材料费小计 | [7 empty] | - |  |  | -
注：1.如不使用省级或行业建设主管部门发布的计价依据，可不填定额编码、名称等； 2.招标文件提供了暂估单价的材料，按暂估的单价填入表内“暂估单价”栏及“暂估合价”栏。
表-09
综合单价分析表
工程名称：道路工程 | [7 empty] | 标段： |  | 第 36 页 共 70 页
项目编码 |  | 040203004002 |  | 项目名称 | 封层 |  |  |  | 计量单位 |  | m2 | 工程量 | 1769.32
清单综合单价组成明细
定额编号 | 定额项目名称 | 定额 单位 | 数量 | 单价 |  |  |  |  | 合价
|  |  |  | 人工费 | 材料费 | 机具费 | 管理费 和利润 |  | 人工费 |  | 材料费 | 机具费 | 管理费 和利润
D2-3-34 换 | 沥青下封层 | 100m2 | 0.01 | 70.37 | 762.96 | 38.23 | 28.63 |  | 0.7 |  | 7.63 | 0.38 | 0.29
人工单价 |  | 小计 | [6 empty] | 0.7 |  | 7.63 | 0.38 | 0.29
|  | 未计价材料费 | [6 empty] | 4.99
清单项目综合单价 | [8 empty] | 9
材 料 费 明 细 | 主要材料名称、规格、型号 |  |  |  |  | 单位 | 数量 |  | 单价（元） |  | 合价（元） | 暂估单价 （元） | 暂估合价 （元）
| SBS改性热沥青 |  |  |  |  | t | 0.0013 |  | 3725.56 |  | 4.84
| 其他材料费 | [7 empty] | - |  | 2.65 | -
| 材料费小计 | [7 empty] | - |  | 7.49 | -
注：1.如不使用省级或行业建设主管部门发布的计价依据，可不填定额编码、名称等； 2.招标文件提供了暂估单价的材料，按暂估的单价填入表内“暂估单价”栏及“暂估合价”栏。
表-09
综合单价分析表
工程名称：道路工程 | [7 empty] | 标段： |  | 第 37 页 共 70 页
项目编码 |  | 040203007004 |  | 项目名称 | 现状水泥混凝土拉毛 |  |  |  | 计量单位 |  | m2 | 工程量 | 1769.32
清单综合单价组成明细
定额编号 | 定额项目名称 | 定额 单位 | 数量 | 单价 |  |  |  |  | 合价
|  |  |  | 人工费 | 材料费 | 机具费 | 管理费 和利润 |  | 人工费 |  | 材料费 | 机具费 | 管理费 和利润
D1-4-83 | 路面凿毛 水泥混凝土 机械 | 100m2 | 0.01 | 348.66 | 2.63 | 59.05 | 112.57 |  | 3.49 |  | 0.03 | 0.59 | 1.13
人工单价 |  | 小计 | [6 empty] | 3.49 |  | 0.03 | 0.59 | 1.13
未计价材料费
清单项目综合单价 | [8 empty] | 5.23
材 料 费 明 细 | 主要材料名称、规格、型号 |  |  |  |  | 单位 | 数量 |  | 单价（元） |  | 合价（元） | 暂估单价 （元） | 暂估合价 （元）
| 其他材料费 | [7 empty] | - |  | 0.02 | -
| 材料费小计 | [7 empty] | - |  | 0.02 | -
注：1.如不使用省级或行业建设主管部门发布的计价依据，可不填定额编码、名称等； 2.招标文件提供了暂估单价的材料，按暂估的单价填入表内“暂估单价”栏及“暂估合价”栏。
表-09
综合单价分析表
工程名称：道路工程 | [7 empty] | 标段： |  | 第 38 页 共 70 页
项目编码 |  | 040203006006 |  | 项目名称 | 4cm 细粒式改性沥青砼AC-13C |  |  |  | 计量单位 |  | m2 | 工程量 | 872.61
清单综合单价组成明细
定额编号 | 定额项目名称 | 定额 单位 | 数量 | 单价 |  |  |  |  | 合价
|  |  |  | 人工费 | 材料费 | 机具费 | 管理费 和利润 |  | 人工费 |  | 材料费 | 机具费 | 管理费 和利润
D2-3-44 | 机械摊铺沥青混凝土路面 细粒式 | 100m3 | 0.0004 | 1611.19 | 115878.29 | 6876.73 | 2237.42 |  | 0.64 |  | 46.35 | 2.75 | 0.89
人工单价 |  | 小计 | [6 empty] | 0.64 |  | 46.35 | 2.75 | 0.89
未计价材料费
清单项目综合单价 | [8 empty] | 50.64
材 料 费 明 细 | 主要材料名称、规格、型号 |  |  |  |  | 单位 | 数量 |  | 单价（元） |  | 合价（元） | 暂估单价 （元） | 暂估合价 （元）
| 其他材料费 | [7 empty] | - |  |  | -
| 材料费小计 | [7 empty] | - |  |  | -
注：1.如不使用省级或行业建设主管部门发布的计价依据，可不填定额编码、名称等； 2.招标文件提供了暂估单价的材料，按暂估的单价填入表内“暂估单价”栏及“暂估合价”栏。
表-09
综合单价分析表
工程名称：道路工程 | [7 empty] | 标段： |  | 第 39 页 共 70 页
项目编码 |  | 040203006007 |  | 项目名称 | 6cm 中粒式改性沥青混凝土AC-20C |  |  |  | 计量单位 |  | m2 | 工程量 | 872.61
清单综合单价组成明细
定额编号 | 定额项目名称 | 定额 单位 | 数量 | 单价 |  |  |  |  | 合价
|  |  |  | 人工费 | 材料费 | 机具费 | 管理费 和利润 |  | 人工费 |  | 材料费 | 机具费 | 管理费 和利润
D2-3-43 | 机械摊铺沥青混凝土路面 中粒式 | 100m3 | 0.0006 | 1161.01 | 157019.99 | 4769.97 | 1563.41 |  | 0.7 |  | 94.21 | 2.86 | 0.94
人工单价 |  | 小计 | [6 empty] | 0.7 |  | 94.21 | 2.86 | 0.94
未计价材料费
清单项目综合单价 | [8 empty] | 98.71
材 料 费 明 细 | 主要材料名称、规格、型号 |  |  |  |  | 单位 | 数量 |  | 单价（元） |  | 合价（元） | 暂估单价 （元） | 暂估合价 （元）
| 其他材料费 | [7 empty] | - |  | 0.78 | -
| 材料费小计 | [7 empty] | - |  | 0.78 | -
注：1.如不使用省级或行业建设主管部门发布的计价依据，可不填定额编码、名称等； 2.招标文件提供了暂估单价的材料，按暂估的单价填入表内“暂估单价”栏及“暂估合价”栏。
表-09
综合单价分析表
工程名称：道路工程 | [7 empty] | 标段： |  | 第 40 页 共 70 页
项目编码 |  | 040203003003 |  | 项目名称 | 粘层 |  |  |  | 计量单位 |  | m2 | 工程量 | 872.61
清单综合单价组成明细
定额编号 | 定额项目名称 | 定额 单位 | 数量 | 单价 |  |  |  |  | 合价
|  |  |  | 人工费 | 材料费 | 机具费 | 管理费 和利润 |  | 人工费 |  | 材料费 | 机具费 | 管理费 和利润
D2-3-31 换 | 喷洒乳化沥青 喷油量(1kg/m2) | 100m2 | 0.01 | 7.46 | 218.94 | 48.05 | 14.64 |  | 0.07 |  | 2.19 | 0.48 | 0.15
人工单价 |  | 小计 | [6 empty] | 0.07 |  | 2.19 | 0.48 | 0.15
未计价材料费
清单项目综合单价 | [8 empty] | 2.89
材 料 费 明 细 | 主要材料名称、规格、型号 |  |  |  |  | 单位 | 数量 |  | 单价（元） |  | 合价（元） | 暂估单价 （元） | 暂估合价 （元）
| 其他材料费 | [7 empty] | - |  | 2.19 | -
| 材料费小计 | [7 empty] | - |  | 2.19 | -
注：1.如不使用省级或行业建设主管部门发布的计价依据，可不填定额编码、名称等； 2.招标文件提供了暂估单价的材料，按暂估的单价填入表内“暂估单价”栏及“暂估合价”栏。
表-09
综合单价分析表
工程名称：道路工程 | [7 empty] | 标段： |  | 第 41 页 共 70 页
项目编码 |  | 040203003004 |  | 项目名称 | 透层 |  |  |  | 计量单位 |  | m2 | 工程量 | 872.61
清单综合单价组成明细
定额编号 | 定额项目名称 | 定额 单位 | 数量 | 单价 |  |  |  |  | 合价
|  |  |  | 人工费 | 材料费 | 机具费 | 管理费 和利润 |  | 人工费 |  | 材料费 | 机具费 | 管理费 和利润
D2-3-30 | 喷洒石油沥青 喷油量(1kg/m2) | 100m2 | 0.01 | 7.46 | 417.77 | 48.05 | 14.64 |  | 0.07 |  | 4.18 | 0.48 | 0.15
人工单价 |  | 小计 | [6 empty] | 0.07 |  | 4.18 | 0.48 | 0.15
|  | 未计价材料费 | [6 empty] | 4.16
清单项目综合单价 | [8 empty] | 4.88
材 料 费 明 细 | 主要材料名称、规格、型号 |  |  |  |  | 单位 | 数量 |  | 单价（元） |  | 合价（元） | 暂估单价 （元） | 暂估合价 （元）
| 沥青加工油 |  |  |  |  | t | 0.001 |  | 4000 |  | 4
| 其他材料费 | [7 empty] | - |  | 0.02 | -
| 材料费小计 | [7 empty] | - |  | 4.02 | -
注：1.如不使用省级或行业建设主管部门发布的计价依据，可不填定额编码、名称等； 2.招标文件提供了暂估单价的材料，按暂估的单价填入表内“暂估单价”栏及“暂估合价”栏。
表-09
综合单价分析表
工程名称：道路工程 | [7 empty] | 标段： |  | 第 42 页 共 70 页
项目编码 |  | 040203004003 |  | 项目名称 | 封层 |  |  |  | 计量单位 |  | m2 | 工程量 | 872.61
清单综合单价组成明细
定额编号 | 定额项目名称 | 定额 单位 | 数量 | 单价 |  |  |  |  | 合价
|  |  |  | 人工费 | 材料费 | 机具费 | 管理费 和利润 |  | 人工费 |  | 材料费 | 机具费 | 管理费 和利润
D2-3-34 换 | 沥青下封层 | 100m2 | 0.01 | 70.37 | 762.96 | 38.23 | 28.63 |  | 0.7 |  | 7.63 | 0.38 | 0.29
人工单价 |  | 小计 | [6 empty] | 0.7 |  | 7.63 | 0.38 | 0.29
|  | 未计价材料费 | [6 empty] | 4.99
清单项目综合单价 | [8 empty] | 9
材 料 费 明 细 | 主要材料名称、规格、型号 |  |  |  |  | 单位 | 数量 |  | 单价（元） |  | 合价（元） | 暂估单价 （元） | 暂估合价 （元）
| SBS改性热沥青 |  |  |  |  | t | 0.0013 |  | 3725.56 |  | 4.84
| 其他材料费 | [7 empty] | - |  | 2.65 | -
| 材料费小计 | [7 empty] | - |  | 7.49 | -
注：1.如不使用省级或行业建设主管部门发布的计价依据，可不填定额编码、名称等； 2.招标文件提供了暂估单价的材料，按暂估的单价填入表内“暂估单价”栏及“暂估合价”栏。
表-09
综合单价分析表
工程名称：道路工程 | [7 empty] | 标段： |  | 第 43 页 共 70 页
项目编码 |  | 040202015004 |  | 项目名称 | 水泥稳定碎(砾)石 |  |  |  | 计量单位 |  | m2 | 工程量 | 924.52
清单综合单价组成明细
定额编号 | 定额项目名称 | 定额 单位 | 数量 | 单价 |  |  |  |  | 合价
|  |  |  | 人工费 | 材料费 | 机具费 | 管理费 和利润 |  | 人工费 |  | 材料费 | 机具费 | 管理费 和利润
D2-2-7 换 | 集中拌合水泥碎石混合料 水泥含量 4% | m3 | 0.12 | 12.79 | 274.48 | 12.02 | 6.54 |  | 1.53 |  | 32.94 | 1.44 | 0.78
D2-2-8 | 自卸汽车运输水泥石屑(碎石)混合料 自卸汽车装载 第一个1km | 100m3 | 0.0012 |  |  | 967.62 | 255.06 |  |  |  |  | 1.16 | 0.31
D2-2-12 换 | 机械铺筑水泥石屑(碎石)混合料 厚度 15cm 实际厚度(cm):12 | 100m2 | 0.01 | 54.14 | 12.69 | 140.99 | 51.44 |  | 0.54 |  | 0.13 | 1.41 | 0.51
人工单价 |  | 小计 | [6 empty] | 2.07 |  | 33.07 | 4.01 | 1.6
未计价材料费
清单项目综合单价 | [8 empty] | 40.76
材 料 费 明 细 | 主要材料名称、规格、型号 |  |  |  |  | 单位 | 数量 |  | 单价（元） |  | 合价（元） | 暂估单价 （元） | 暂估合价 （元）
| 水泥石屑(碎石)混合料 |  |  |  |  | m3 | 0.1224
| 其他材料费 | [7 empty] | - |  | 33.08 | -
| 材料费小计 | [7 empty] | - |  | 33.08 | -
注：1.如不使用省级或行业建设主管部门发布的计价依据，可不填定额编码、名称等； 2.招标文件提供了暂估单价的材料，按暂估的单价填入表内“暂估单价”栏及“暂估合价”栏。
表-09
综合单价分析表
工程名称：道路工程 | [7 empty] | 标段： |  | 第 44 页 共 70 页
项目编码 |  | 040202003002 |  | 项目名称 | 水泥稳定级配碎石 |  |  |  | 计量单位 |  | m2 | 工程量 | 872.61
清单综合单价组成明细
定额编号 | 定额项目名称 | 定额 单位 | 数量 | 单价 |  |  |  |  | 合价
|  |  |  | 人工费 | 材料费 | 机具费 | 管理费 和利润 |  | 人工费 |  | 材料费 | 机具费 | 管理费 和利润
D2-2-7 换 | 集中拌合水泥碎石混合料 水泥含量 4% | m3 | 0.2 | 12.79 | 274.48 | 12.02 | 6.54 |  | 2.56 |  | 54.9 | 2.4 | 1.31
D2-2-8 | 自卸汽车运输水泥石屑(碎石)混合料 自卸汽车装载 第一个1km | 100m3 | 0.002 |  |  | 967.62 | 255.06 |  |  |  |  | 1.94 | 0.51
D2-2-12 换 | 机械铺筑水泥石屑(碎石)混合料 厚度 15cm 实际厚度(cm):20 | 100m2 | 0.01 | 90.16 | 12.69 | 245.76 | 88.55 |  | 0.9 |  | 0.13 | 2.46 | 0.89
人工单价 |  | 小计 | [6 empty] | 3.46 |  | 55.03 | 6.8 | 2.71
未计价材料费
清单项目综合单价 | [8 empty] | 67.98
材 料 费 明 细 | 主要材料名称、规格、型号 |  |  |  |  | 单位 | 数量 |  | 单价（元） |  | 合价（元） | 暂估单价 （元） | 暂估合价 （元）
| 水泥石屑(碎石)混合料 |  |  |  |  | m3 | 0.204
| 其他材料费 | [7 empty] | - |  | 55.02 | -
| 材料费小计 | [7 empty] | - |  | 55.02 | -
注：1.如不使用省级或行业建设主管部门发布的计价依据，可不填定额编码、名称等； 2.招标文件提供了暂估单价的材料，按暂估的单价填入表内“暂估单价”栏及“暂估合价”栏。
表-09
综合单价分析表
工程名称：道路工程 | [7 empty] | 标段： |  | 第 45 页 共 70 页
项目编码 |  | 040202003003 |  | 项目名称 | 水泥稳定级配碎石 |  |  |  | 计量单位 |  | m2 | 工程量 | 924.52
清单综合单价组成明细
定额编号 | 定额项目名称 | 定额 单位 | 数量 | 单价 |  |  |  |  | 合价
|  |  |  | 人工费 | 材料费 | 机具费 | 管理费 和利润 |  | 人工费 |  | 材料费 | 机具费 | 管理费 和利润
D2-2-7 换 | 集中拌合水泥碎石混合料 水泥含量 4% | m3 | 0.18 | 12.79 | 274.48 | 12.02 | 6.54 |  | 2.3 |  | 49.41 | 2.16 | 1.18
D2-2-8 | 自卸汽车运输水泥石屑(碎石)混合料 自卸汽车装载 第一个1km | 100m3 | 0.0018 |  |  | 967.62 | 255.06 |  |  |  |  | 1.74 | 0.46
D2-2-12 换 | 机械铺筑水泥石屑(碎石)混合料 厚度 15cm 实际厚度(cm):18 | 100m2 | 0.01 | 81.15 | 12.69 | 219.57 | 79.27 |  | 0.81 |  | 0.13 | 2.2 | 0.79
人工单价 |  | 小计 | [6 empty] | 3.11 |  | 49.54 | 6.1 | 2.43
未计价材料费
清单项目综合单价 | [8 empty] | 61.18
材 料 费 明 细 | 主要材料名称、规格、型号 |  |  |  |  | 单位 | 数量 |  | 单价（元） |  | 合价（元） | 暂估单价 （元） | 暂估合价 （元）
| 水泥石屑(碎石)混合料 |  |  |  |  | m3 | 0.1836
| 其他材料费 | [7 empty] | - |  | 49.52 | -
| 材料费小计 | [7 empty] | - |  | 49.52 | -
注：1.如不使用省级或行业建设主管部门发布的计价依据，可不填定额编码、名称等； 2.招标文件提供了暂估单价的材料，按暂估的单价填入表内“暂估单价”栏及“暂估合价”栏。
表-09
综合单价分析表
工程名称：道路工程 | [7 empty] | 标段： |  | 第 46 页 共 70 页
项目编码 |  | 040202011002 |  | 项目名称 | 碎石垫层 |  |  |  | 计量单位 |  | m2 | 工程量 | 924.52
清单综合单价组成明细
定额编号 | 定额项目名称 | 定额 单位 | 数量 | 单价 |  |  |  |  | 合价
|  |  |  | 人工费 | 材料费 | 机具费 | 管理费 和利润 |  | 人工费 |  | 材料费 | 机具费 | 管理费 和利润
D2-2-24 | 人机配合铺装 级配碎石底基层 厚度 15cm  | 100m2 | 0.01 | 289.19 | 3627.02 | 283.3 | 150.9 |  | 2.89 |  | 36.27 | 2.83 | 1.51
人工单价 |  | 小计 | [6 empty] | 2.89 |  | 36.27 | 2.83 | 1.51
未计价材料费
清单项目综合单价 | [8 empty] | 43.5
材 料 费 明 细 | 主要材料名称、规格、型号 |  |  |  |  | 单位 | 数量 |  | 单价（元） |  | 合价（元） | 暂估单价 （元） | 暂估合价 （元）
| 其他材料费 | [7 empty] | - |  | 36.27 | -
| 材料费小计 | [7 empty] | - |  | 36.27 | -
注：1.如不使用省级或行业建设主管部门发布的计价依据，可不填定额编码、名称等； 2.招标文件提供了暂估单价的材料，按暂估的单价填入表内“暂估单价”栏及“暂估合价”栏。
表-09
综合单价分析表
工程名称：道路工程 | [7 empty] | 标段： |  | 第 47 页 共 70 页
项目编码 |  | 040202001003 |  | 项目名称 | 路床(槽)整形 |  |  |  | 计量单位 |  | m2 | 工程量 | 924.52
清单综合单价组成明细
定额编号 | 定额项目名称 | 定额 单位 | 数量 | 单价 |  |  |  |  | 合价
|  |  |  | 人工费 | 材料费 | 机具费 | 管理费 和利润 |  | 人工费 |  | 材料费 | 机具费 | 管理费 和利润
D2-1-1 | 路床碾压检验 | 100m2 | 0.01 | 28.79 |  | 161.83 | 50.24 |  | 0.29 |  |  | 1.62 | 0.5
人工单价 |  | 小计 | [6 empty] | 0.29 |  |  | 1.62 | 0.5
未计价材料费
清单项目综合单价 | [8 empty] | 2.41
材 料 费 明 细 | 主要材料名称、规格、型号 |  |  |  |  | 单位 | 数量 |  | 单价（元） |  | 合价（元） | 暂估单价 （元） | 暂估合价 （元）
注：1.如不使用省级或行业建设主管部门发布的计价依据，可不填定额编码、名称等； 2.招标文件提供了暂估单价的材料，按暂估的单价填入表内“暂估单价”栏及“暂估合价”栏。
表-09
综合单价分析表
工程名称：道路工程 | [7 empty] | 标段： |  | 第 48 页 共 70 页
项目编码 |  | 040204004006 |  | 项目名称 | 安砌侧(平、缘)石 |  |  |  | 计量单位 |  | m | 工程量 | 228.76
清单综合单价组成明细
定额编号 | 定额项目名称 | 定额 单位 | 数量 | 单价 |  |  |  |  | 合价
|  |  |  | 人工费 | 材料费 | 机具费 | 管理费 和利润 |  | 人工费 |  | 材料费 | 机具费 | 管理费 和利润
D2-4-27 | 侧平石铺设 混凝土侧石 高度350mm内 | 100m | 0.01 | 2030.1 | 13494.43 |  | 535.14 |  | 20.3 |  | 134.94 |  | 5.35
8005903 | 湿拌砌筑砂浆 砌筑灰缝≥5mm M10 | m3 | 0.0015 |  | 356 | [5 empty] | 0.54
人工单价 |  | 小计 | [6 empty] | 20.3 |  | 135.48 |  | 5.35
|  | 未计价材料费 | [6 empty] | 134.74
清单项目综合单价 | [8 empty] | 161.14
材 料 费 明 细 | 主要材料名称、规格、型号 |  |  |  |  | 单位 | 数量 |  | 单价（元） |  | 合价（元） | 暂估单价 （元） | 暂估合价 （元）
| 花岗岩侧石 100×30×15cm |  |  |  |  | m | 1.015 |  | 132.75 |  | 134.74
| 其他材料费 | [7 empty] | - |  | 0.73 | -
| 材料费小计 | [7 empty] | - |  | 135.47 | -
注：1.如不使用省级或行业建设主管部门发布的计价依据，可不填定额编码、名称等； 2.招标文件提供了暂估单价的材料，按暂估的单价填入表内“暂估单价”栏及“暂估合价”栏。
表-09
综合单价分析表
工程名称：道路工程 | [7 empty] | 标段： |  | 第 49 页 共 70 页
项目编码 |  | 040204004007 |  | 项目名称 | 安砌侧(平、缘)石 |  |  |  | 计量单位 |  | m | 工程量 | 228.76
清单综合单价组成明细
定额编号 | 定额项目名称 | 定额 单位 | 数量 | 单价 |  |  |  |  | 合价
|  |  |  | 人工费 | 材料费 | 机具费 | 管理费 和利润 |  | 人工费 |  | 材料费 | 机具费 | 管理费 和利润
D2-4-29 换 | 侧平石铺设 花岗岩平石 宽度250mm内 合并制作子目 干混地面砂浆 DS M15 换为【湿拌砌筑砂浆砌筑灰缝≥5mm M10】 | 100m | 0.01 | 1399.57 | 9675.69 | 5.65 | 370.41 |  | 14 |  | 96.76 | 0.06 | 3.7
人工单价 |  | 小计 | [6 empty] | 14 |  | 96.76 | 0.06 | 3.7
|  | 未计价材料费 | [6 empty] | 94.18
清单项目综合单价 | [8 empty] | 114.51
材 料 费 明 细 | 主要材料名称、规格、型号 |  |  |  |  | 单位 | 数量 |  | 单价（元） |  | 合价（元） | 暂估单价 （元） | 暂估合价 （元）
| 100*25*12cm花岗岩平石 |  |  |  |  | m | 1.015 |  | 92.79 |  | 94.18
| 其他材料费 | [7 empty] | - |  | 2.58 | -
| 材料费小计 | [7 empty] | - |  | 96.76 | -
注：1.如不使用省级或行业建设主管部门发布的计价依据，可不填定额编码、名称等； 2.招标文件提供了暂估单价的材料，按暂估的单价填入表内“暂估单价”栏及“暂估合价”栏。
表-09
综合单价分析表
工程名称：道路工程 | [7 empty] | 标段： |  | 第 50 页 共 70 页
项目编码 |  | 040204005003 |  | 项目名称 | 混凝土后座 |  |  |  | 计量单位 |  | m3 | 工程量 | 13.68
清单综合单价组成明细
定额编号 | 定额项目名称 | 定额 单位 | 数量 | 单价 |  |  |  |  | 合价
|  |  |  | 人工费 | 材料费 | 机具费 | 管理费 和利润 |  | 人工费 |  | 材料费 | 机具费 | 管理费 和利润
D2-4-33 换 | 浇筑侧(缘)石混凝土后座 合并制作子目 普通预拌混凝土 碎石粒径综合考虑 C20 | 10m3 | 0.1 | 654.67 | 3740.77 | 263.33 | 241.98 |  | 65.47 |  | 374.08 | 26.33 | 24.2
人工单价 |  | 小计 | [6 empty] | 65.47 |  | 374.08 | 26.33 | 24.2
未计价材料费
清单项目综合单价 | [8 empty] | 490.08
材 料 费 明 细 | 主要材料名称、规格、型号 |  |  |  |  | 单位 | 数量 |  | 单价（元） |  | 合价（元） | 暂估单价 （元） | 暂估合价 （元）
| 其他材料费 | [7 empty] | - |  | 374.08 | -
| 材料费小计 | [7 empty] | - |  | 374.08 | -
注：1.如不使用省级或行业建设主管部门发布的计价依据，可不填定额编码、名称等； 2.招标文件提供了暂估单价的材料，按暂估的单价填入表内“暂估单价”栏及“暂估合价”栏。
表-09
综合单价分析表
工程名称：道路工程 | [7 empty] | 标段： |  | 第 51 页 共 70 页
项目编码 |  | 040101001005 |  | 项目名称 | 挖土方 |  |  |  | 计量单位 |  | m3 | 工程量 | 1308.92
清单综合单价组成明细
定额编号 | 定额项目名称 | 定额 单位 | 数量 | 单价 |  |  |  |  | 合价
|  |  |  | 人工费 | 材料费 | 机具费 | 管理费 和利润 |  | 人工费 |  | 材料费 | 机具费 | 管理费 和利润
D1-1-6 | 人工挖一般土方 一、二类土 | 100m3天然密实方 | 0.0005 | 1818.99 |  |  | 502.22 |  | 0.91 |  |  |  | 0.25
D1-1-29 | 挖掘机挖一般土方 一、二类土 | 1000m3天然密实方 | 0.001 | 639.74 |  | 2762.62 | 939.39 |  | 0.61 |  |  | 2.62 | 0.89
人工单价 |  | 小计 | [6 empty] | 1.52 |  |  | 2.62 | 1.14
未计价材料费
清单项目综合单价 | [8 empty] | 5.29
材 料 费 明 细 | 主要材料名称、规格、型号 |  |  |  |  | 单位 | 数量 |  | 单价（元） |  | 合价（元） | 暂估单价 （元） | 暂估合价 （元）
注：1.如不使用省级或行业建设主管部门发布的计价依据，可不填定额编码、名称等； 2.招标文件提供了暂估单价的材料，按暂估的单价填入表内“暂估单价”栏及“暂估合价”栏。
表-09
综合单价分析表
工程名称：道路工程 | [7 empty] | 标段： |  | 第 52 页 共 70 页
项目编码 |  | 040103001002 |  | 项目名称 | 回填方 |  |  |  | 计量单位 |  | m3 | 工程量 | 1308.92
清单综合单价组成明细
定额编号 | 定额项目名称 | 定额 单位 | 数量 | 单价 |  |  |  |  | 合价
|  |  |  | 人工费 | 材料费 | 机具费 | 管理费 和利润 |  | 人工费 |  | 材料费 | 机具费 | 管理费 和利润
D1-1-136 | 压路机碾压土(石)方 填土方 | 1000m3压实方 | 0.001 | 575.76 | 54.7 | 5718.32 | 1737.79 |  | 0.58 |  | 0.05 | 5.72 | 1.74
人工单价 |  | 小计 | [6 empty] | 0.58 |  | 0.05 | 5.72 | 1.74
未计价材料费
清单项目综合单价 | [8 empty] | 8.09
材 料 费 明 细 | 主要材料名称、规格、型号 |  |  |  |  | 单位 | 数量 |  | 单价（元） |  | 合价（元） | 暂估单价 （元） | 暂估合价 （元）
| 其他材料费 | [7 empty] | - |  | 0.05 | -
| 材料费小计 | [7 empty] | - |  | 0.05 | -
注：1.如不使用省级或行业建设主管部门发布的计价依据，可不填定额编码、名称等； 2.招标文件提供了暂估单价的材料，按暂估的单价填入表内“暂估单价”栏及“暂估合价”栏。
表-09
综合单价分析表
工程名称：道路工程 | [7 empty] | 标段： |  | 第 53 页 共 70 页
项目编码 |  | 040101001006 |  | 项目名称 | 挖土方 |  |  |  | 计量单位 |  | m3 | 工程量 | 715.54
清单综合单价组成明细
定额编号 | 定额项目名称 | 定额 单位 | 数量 | 单价 |  |  |  |  | 合价
|  |  |  | 人工费 | 材料费 | 机具费 | 管理费 和利润 |  | 人工费 |  | 材料费 | 机具费 | 管理费 和利润
D1-1-6 | 人工挖一般土方 一、二类土 | 100m3天然密实方 | 0.0005 | 1818.99 |  |  | 502.22 |  | 0.91 |  |  |  | 0.25
D1-1-29 | 挖掘机挖一般土方 一、二类土 | 1000m3天然密实方 | 0.001 | 639.74 |  | 2762.62 | 939.39 |  | 0.61 |  |  | 2.62 | 0.89
人工单价 |  | 小计 | [6 empty] | 1.52 |  |  | 2.62 | 1.14
未计价材料费
清单项目综合单价 | [8 empty] | 5.29
材 料 费 明 细 | 主要材料名称、规格、型号 |  |  |  |  | 单位 | 数量 |  | 单价（元） |  | 合价（元） | 暂估单价 （元） | 暂估合价 （元）
注：1.如不使用省级或行业建设主管部门发布的计价依据，可不填定额编码、名称等； 2.招标文件提供了暂估单价的材料，按暂估的单价填入表内“暂估单价”栏及“暂估合价”栏。
表-09
综合单价分析表
工程名称：道路工程 | [7 empty] | 标段： |  | 第 54 页 共 70 页
项目编码 |  | 040101001007 |  | 项目名称 | 挖土方 |  |  |  | 计量单位 |  | m3 | 工程量 | 64.72
清单综合单价组成明细
定额编号 | 定额项目名称 | 定额 单位 | 数量 | 单价 |  |  |  |  | 合价
|  |  |  | 人工费 | 材料费 | 机具费 | 管理费 和利润 |  | 人工费 |  | 材料费 | 机具费 | 管理费 和利润
D1-1-6 | 人工挖一般土方 一、二类土 | 100m3天然密实方 | 0.0005 | 1818.99 |  |  | 502.22 |  | 0.91 |  |  |  | 0.25
D1-1-29 | 挖掘机挖一般土方 一、二类土 | 1000m3天然密实方 | 0.001 | 639.74 |  | 2762.62 | 939.39 |  | 0.61 |  |  | 2.62 | 0.89
人工单价 |  | 小计 | [6 empty] | 1.52 |  |  | 2.62 | 1.14
未计价材料费
清单项目综合单价 | [8 empty] | 5.29
材 料 费 明 细 | 主要材料名称、规格、型号 |  |  |  |  | 单位 | 数量 |  | 单价（元） |  | 合价（元） | 暂估单价 （元） | 暂估合价 （元）
注：1.如不使用省级或行业建设主管部门发布的计价依据，可不填定额编码、名称等； 2.招标文件提供了暂估单价的材料，按暂估的单价填入表内“暂估单价”栏及“暂估合价”栏。
表-09
综合单价分析表
工程名称：道路工程 | [7 empty] | 标段： |  | 第 55 页 共 70 页
项目编码 |  | 010201002002 |  | 项目名称 | 土工格栅 |  |  |  | 计量单位 |  | m2 | 工程量 | 402.44
清单综合单价组成明细
定额编号 | 定额项目名称 | 定额 单位 | 数量 | 单价 |  |  |  |  | 合价
|  |  |  | 人工费 | 材料费 | 机具费 | 管理费 和利润 |  | 人工费 |  | 材料费 | 机具费 | 管理费 和利润
D1-3-34 | 软基处理工程 铺装土工隔栅 | 1000m2 | 0.001 | 5128.92 | 7340.6 |  | 1416.1 |  | 5.13 |  | 7.34 |  | 1.42
人工单价 |  | 小计 | [6 empty] | 5.13 |  | 7.34 |  | 1.42
未计价材料费
清单项目综合单价 | [8 empty] | 13.89
材 料 费 明 细 | 主要材料名称、规格、型号 |  |  |  |  | 单位 | 数量 |  | 单价（元） |  | 合价（元） | 暂估单价 （元） | 暂估合价 （元）
| 其他材料费 | [7 empty] | - |  | 7.33 | -
| 材料费小计 | [7 empty] | - |  | 7.33 | -
注：1.如不使用省级或行业建设主管部门发布的计价依据，可不填定额编码、名称等； 2.招标文件提供了暂估单价的材料，按暂估的单价填入表内“暂估单价”栏及“暂估合价”栏。
表-09
综合单价分析表
工程名称：道路工程 | [7 empty] | 标段： |  | 第 56 页 共 70 页
项目编码 |  | 041001003001 |  | 项目名称 | 拆除基层 |  |  |  | 计量单位 |  | m2 | 工程量 | 924
清单综合单价组成明细
定额编号 | 定额项目名称 | 定额 单位 | 数量 | 单价 |  |  |  |  | 合价
|  |  |  | 人工费 | 材料费 | 机具费 | 管理费 和利润 |  | 人工费 |  | 材料费 | 机具费 | 管理费 和利润
D1-4-7 换 | 液压岩石破碎机破碎混凝土类面层 普通混凝土面层 厚15cm内 实际厚度(cm):25 | 100m2 | 0.01 | 56.54 | 14.5 | 2181.52 | 617.93 |  | 0.57 |  | 0.15 | 21.82 | 6.18
人工单价 |  | 小计 | [6 empty] | 0.57 |  | 0.15 | 21.82 | 6.18
未计价材料费
清单项目综合单价 | [8 empty] | 28.7
材 料 费 明 细 | 主要材料名称、规格、型号 |  |  |  |  | 单位 | 数量 |  | 单价（元） |  | 合价（元） | 暂估单价 （元） | 暂估合价 （元）
| 其他材料费 | [7 empty] | - |  | 0.14 | -
| 材料费小计 | [7 empty] | - |  | 0.14 | -
注：1.如不使用省级或行业建设主管部门发布的计价依据，可不填定额编码、名称等； 2.招标文件提供了暂估单价的材料，按暂估的单价填入表内“暂估单价”栏及“暂估合价”栏。
表-09
综合单价分析表
工程名称：道路工程 | [7 empty] | 标段： |  | 第 57 页 共 70 页
项目编码 |  | 041001003002 |  | 项目名称 | 拆除基层 |  |  |  | 计量单位 |  | m2 | 工程量 | 924
清单综合单价组成明细
定额编号 | 定额项目名称 | 定额 单位 | 数量 | 单价 |  |  |  |  | 合价
|  |  |  | 人工费 | 材料费 | 机具费 | 管理费 和利润 |  | 人工费 |  | 材料费 | 机具费 | 管理费 和利润
D1-4-7 换 | 液压岩石破碎机破碎混凝土类面层 普通混凝土面层 厚15cm内 实际厚度(cm):30 液压岩石破碎机破碎沥青混凝土面层、稳定基层 单价*0.75 | 100m2 | 0.01 | 50.42 | 15.19 | 1988.65 | 562.99 |  | 0.5 |  | 0.15 | 19.89 | 5.63
人工单价 |  | 小计 | [6 empty] | 0.5 |  | 0.15 | 19.89 | 5.63
未计价材料费
清单项目综合单价 | [8 empty] | 26.17
材 料 费 明 细 | 主要材料名称、规格、型号 |  |  |  |  | 单位 | 数量 |  | 单价（元） |  | 合价（元） | 暂估单价 （元） | 暂估合价 （元）
| 其他材料费 | [7 empty] | - |  | 0.15 | -
| 材料费小计 | [7 empty] | - |  | 0.15 | -
注：1.如不使用省级或行业建设主管部门发布的计价依据，可不填定额编码、名称等； 2.招标文件提供了暂估单价的材料，按暂估的单价填入表内“暂估单价”栏及“暂估合价”栏。
表-09
综合单价分析表
工程名称：道路工程 | [7 empty] | 标段： |  | 第 58 页 共 70 页
项目编码 |  | 040203006008 |  | 项目名称 | 沥青混凝土 |  |  |  | 计量单位 |  | m2 | 工程量 | 4858.1
清单综合单价组成明细
定额编号 | 定额项目名称 | 定额 单位 | 数量 | 单价 |  |  |  |  | 合价
|  |  |  | 人工费 | 材料费 | 机具费 | 管理费 和利润 |  | 人工费 |  | 材料费 | 机具费 | 管理费 和利润
D2-3-45 | 机械摊铺沥青混凝土路面 超薄式沥青混凝土罩面(2cm内) | 100m3 | 0.0002 | 2452.33 | 427189.65 | 11837.21 | 3766.72 |  | 0.37 |  | 64.08 | 1.78 | 0.57
人工单价 |  | 小计 | [6 empty] | 0.37 |  | 64.08 | 1.78 | 0.57
未计价材料费
清单项目综合单价 | [8 empty] | 66.79
材 料 费 明 细 | 主要材料名称、规格、型号 |  |  |  |  | 单位 | 数量 |  | 单价（元） |  | 合价（元） | 暂估单价 （元） | 暂估合价 （元）
| 其他材料费 | [7 empty] | - |  |  | -
| 材料费小计 | [7 empty] | - |  |  | -
注：1.如不使用省级或行业建设主管部门发布的计价依据，可不填定额编码、名称等； 2.招标文件提供了暂估单价的材料，按暂估的单价填入表内“暂估单价”栏及“暂估合价”栏。
表-09
综合单价分析表
工程名称：道路工程 | [7 empty] | 标段： |  | 第 59 页 共 70 页
项目编码 |  | 040203006009 |  | 项目名称 | 沥青混凝土 |  |  |  | 计量单位 |  | m2 | 工程量 | 4858.1
清单综合单价组成明细
定额编号 | 定额项目名称 | 定额 单位 | 数量 | 单价 |  |  |  |  | 合价
|  |  |  | 人工费 | 材料费 | 机具费 | 管理费 和利润 |  | 人工费 |  | 材料费 | 机具费 | 管理费 和利润
D2-3-45 | 机械摊铺沥青混凝土路面 超薄式沥青混凝土罩面(2cm内) | 100m3 | 0.0001 | 2452.33 | 213989.65 | 11837.21 | 3766.72 |  | 0.25 |  | 21.4 | 1.18 | 0.38
人工单价 |  | 小计 | [6 empty] | 0.25 |  | 21.4 | 1.18 | 0.38
未计价材料费
清单项目综合单价 | [8 empty] | 23.2
材 料 费 明 细 | 主要材料名称、规格、型号 |  |  |  |  | 单位 | 数量 |  | 单价（元） |  | 合价（元） | 暂估单价 （元） | 暂估合价 （元）
| 其他材料费 | [7 empty] | - |  |  | -
| 材料费小计 | [7 empty] | - |  |  | -
注：1.如不使用省级或行业建设主管部门发布的计价依据，可不填定额编码、名称等； 2.招标文件提供了暂估单价的材料，按暂估的单价填入表内“暂估单价”栏及“暂估合价”栏。
表-09
综合单价分析表
工程名称：道路工程 | [7 empty] | 标段： |  | 第 60 页 共 70 页
项目编码 |  | 040203004004 |  | 项目名称 | 封层 |  |  |  | 计量单位 |  | m2 | 工程量 | 4858.1
清单综合单价组成明细
定额编号 | 定额项目名称 | 定额 单位 | 数量 | 单价 |  |  |  |  | 合价
|  |  |  | 人工费 | 材料费 | 机具费 | 管理费 和利润 |  | 人工费 |  | 材料费 | 机具费 | 管理费 和利润
D2-3-34 换 | 沥青下封层 | 100m2 | 0.01 | 70.37 | 762.96 | 38.23 | 28.63 |  | 0.7 |  | 7.63 | 0.38 | 0.29
人工单价 |  | 小计 | [6 empty] | 0.7 |  | 7.63 | 0.38 | 0.29
|  | 未计价材料费 | [6 empty] | 4.99
清单项目综合单价 | [8 empty] | 9
材 料 费 明 细 | 主要材料名称、规格、型号 |  |  |  |  | 单位 | 数量 |  | 单价（元） |  | 合价（元） | 暂估单价 （元） | 暂估合价 （元）
| SBS改性热沥青 |  |  |  |  | t | 0.0013 |  | 3725.56 |  | 4.84
| 其他材料费 | [7 empty] | - |  | 2.65 | -
| 材料费小计 | [7 empty] | - |  | 7.49 | -
注：1.如不使用省级或行业建设主管部门发布的计价依据，可不填定额编码、名称等； 2.招标文件提供了暂估单价的材料，按暂估的单价填入表内“暂估单价”栏及“暂估合价”栏。
表-09
综合单价分析表
工程名称：道路工程 | [7 empty] | 标段： |  | 第 61 页 共 70 页
项目编码 |  | 040203007005 |  | 项目名称 | 现状水泥混凝土拉毛 |  |  |  | 计量单位 |  | m2 | 工程量 | 4858.1
清单综合单价组成明细
定额编号 | 定额项目名称 | 定额 单位 | 数量 | 单价 |  |  |  |  | 合价
|  |  |  | 人工费 | 材料费 | 机具费 | 管理费 和利润 |  | 人工费 |  | 材料费 | 机具费 | 管理费 和利润
D1-4-83 | 路面凿毛 水泥混凝土 机械 | 100m2 | 0.01 | 348.66 | 2.63 | 59.05 | 112.57 |  | 3.49 |  | 0.03 | 0.59 | 1.13
人工单价 |  | 小计 | [6 empty] | 3.49 |  | 0.03 | 0.59 | 1.13
未计价材料费
清单项目综合单价 | [8 empty] | 5.23
材 料 费 明 细 | 主要材料名称、规格、型号 |  |  |  |  | 单位 | 数量 |  | 单价（元） |  | 合价（元） | 暂估单价 （元） | 暂估合价 （元）
| 其他材料费 | [7 empty] | - |  | 0.02 | -
| 材料费小计 | [7 empty] | - |  | 0.02 | -
注：1.如不使用省级或行业建设主管部门发布的计价依据，可不填定额编码、名称等； 2.招标文件提供了暂估单价的材料，按暂估的单价填入表内“暂估单价”栏及“暂估合价”栏。
表-09
综合单价分析表
工程名称：道路工程 | [7 empty] | 标段： |  | 第 62 页 共 70 页
项目编码 |  | 040203007006 |  | 项目名称 | 水泥混凝土面层 |  |  |  | 计量单位 |  | m2 | 工程量 | 350
清单综合单价组成明细
定额编号 | 定额项目名称 | 定额 单位 | 数量 | 单价 |  |  |  |  | 合价
|  |  |  | 人工费 | 材料费 | 机具费 | 管理费 和利润 |  | 人工费 |  | 材料费 | 机具费 | 管理费 和利润
D2-3-46 换 | 水泥混凝土路面 厚度 20cm 实际厚度(cm):25 | 100m2 | 0.01 | 3894.11 | 292.36 | 42.26 | 1037.63 |  | 38.94 |  | 2.92 | 0.42 | 10.38
8021906 | 普通预拌混凝土 碎石粒径综合考虑 C35 | m3 | 0.25 |  | 409 | [5 empty] | 102.25
D2-3-55 | 水泥混凝土路面养生 水养生 | 100m2 | 0.01 | 83.17 | 50.76 |  | 21.93 |  | 0.83 |  | 0.51 |  | 0.22
人工单价 |  | 小计 | [6 empty] | 39.77 |  | 105.68 | 0.42 | 10.6
未计价材料费
清单项目综合单价 | [8 empty] | 156.47
材 料 费 明 细 | 主要材料名称、规格、型号 |  |  |  |  | 单位 | 数量 |  | 单价（元） |  | 合价（元） | 暂估单价 （元） | 暂估合价 （元）
| 其他材料费 | [7 empty] | - |  | 105.62 | -
| 材料费小计 | [7 empty] | - |  | 105.62 | -
注：1.如不使用省级或行业建设主管部门发布的计价依据，可不填定额编码、名称等； 2.招标文件提供了暂估单价的材料，按暂估的单价填入表内“暂估单价”栏及“暂估合价”栏。
表-09
综合单价分析表
工程名称：道路工程 | [7 empty] | 标段： |  | 第 63 页 共 70 页
项目编码 |  | 040203007007 |  | 项目名称 | 水泥混凝土基层 |  |  |  | 计量单位 |  | m2 | 工程量 | 350
清单综合单价组成明细
定额编号 | 定额项目名称 | 定额 单位 | 数量 | 单价 |  |  |  |  | 合价
|  |  |  | 人工费 | 材料费 | 机具费 | 管理费 和利润 |  | 人工费 |  | 材料费 | 机具费 | 管理费 和利润
D-2-10 换 | 车行道混凝土垫层 厚度 20cm 实际厚度(cm):15 | 100m2 | 0.01 | 1873.01 | 36.84 | 18.24 | 498.54 |  | 18.73 |  | 0.37 | 0.18 | 4.99
8021902 | 普通预拌混凝土 碎石粒径综合考虑 C15 | m3 | 0.15 |  | 351 | [5 empty] | 52.65
人工单价 |  | 小计 | [6 empty] | 18.73 |  | 53.02 | 0.18 | 4.99
未计价材料费
清单项目综合单价 | [8 empty] | 76.92
材 料 费 明 细 | 主要材料名称、规格、型号 |  |  |  |  | 单位 | 数量 |  | 单价（元） |  | 合价（元） | 暂估单价 （元） | 暂估合价 （元）
| 其他材料费 | [7 empty] | - |  | 53.02 | -
| 材料费小计 | [7 empty] | - |  | 53.02 | -
注：1.如不使用省级或行业建设主管部门发布的计价依据，可不填定额编码、名称等； 2.招标文件提供了暂估单价的材料，按暂估的单价填入表内“暂估单价”栏及“暂估合价”栏。
表-09
综合单价分析表
工程名称：道路工程 | [7 empty] | 标段： |  | 第 64 页 共 70 页
项目编码 |  | 040901008001 |  | 项目名称 | 植筋 |  |  |  | 计量单位 |  | 根 | 工程量 | 231
清单综合单价组成明细
定额编号 | 定额项目名称 | 定额 单位 | 数量 | 单价 |  |  |  |  | 合价
|  |  |  | 人工费 | 材料费 | 机具费 | 管理费 和利润 |  | 人工费 |  | 材料费 | 机具费 | 管理费 和利润
F-3-19 | 道路旧砼板 侧面植筋 | 10根 | 0.1 | 389.65 | 36.61 |  | 102.71 |  | 38.97 |  | 3.66 |  | 10.27
D2-3-57 | 水泥混凝土路面钢筋 构造筋 | t | 0.0007 | 1196.31 | 3296.3 | 23.19 | 321.47 |  | 0.89 |  | 2.44 | 0.02 | 0.24
人工单价 |  | 小计 | [6 empty] | 39.86 |  | 6.1 | 0.02 | 10.51
未计价材料费
清单项目综合单价 | [8 empty] | 56.48
材 料 费 明 细 | 主要材料名称、规格、型号 |  |  |  |  | 单位 | 数量 |  | 单价（元） |  | 合价（元） | 暂估单价 （元） | 暂估合价 （元）
| 其他材料费 | [7 empty] | - |  | 6.21 | -
| 材料费小计 | [7 empty] | - |  | 6.21 | -
注：1.如不使用省级或行业建设主管部门发布的计价依据，可不填定额编码、名称等； 2.招标文件提供了暂估单价的材料，按暂估的单价填入表内“暂估单价”栏及“暂估合价”栏。
表-09
综合单价分析表
工程名称：道路工程 | [7 empty] | 标段： |  | 第 65 页 共 70 页
项目编码 |  | 041001003003 |  | 项目名称 | 拆除面层 |  |  |  | 计量单位 |  | m2 | 工程量 | 350
清单综合单价组成明细
定额编号 | 定额项目名称 | 定额 单位 | 数量 | 单价 |  |  |  |  | 合价
|  |  |  | 人工费 | 材料费 | 机具费 | 管理费 和利润 |  | 人工费 |  | 材料费 | 机具费 | 管理费 和利润
D1-4-7 换 | 液压岩石破碎机破碎混凝土类面层 普通混凝土面层 厚15cm内 实际厚度(cm):25 | 100m2 | 0.01 | 56.51 | 14.5 | 2181.45 | 617.9 |  | 0.57 |  | 0.15 | 21.81 | 6.18
人工单价 |  | 小计 | [6 empty] | 0.57 |  | 0.15 | 21.81 | 6.18
未计价材料费
清单项目综合单价 | [8 empty] | 28.7
材 料 费 明 细 | 主要材料名称、规格、型号 |  |  |  |  | 单位 | 数量 |  | 单价（元） |  | 合价（元） | 暂估单价 （元） | 暂估合价 （元）
| 其他材料费 | [7 empty] | - |  | 0.14 | -
| 材料费小计 | [7 empty] | - |  | 0.14 | -
注：1.如不使用省级或行业建设主管部门发布的计价依据，可不填定额编码、名称等； 2.招标文件提供了暂估单价的材料，按暂估的单价填入表内“暂估单价”栏及“暂估合价”栏。
表-09
综合单价分析表
工程名称：道路工程 | [7 empty] | 标段： |  | 第 66 页 共 70 页
项目编码 |  | 041001003004 |  | 项目名称 | 拆除基层 |  |  |  | 计量单位 |  | m2 | 工程量 | 350
清单综合单价组成明细
定额编号 | 定额项目名称 | 定额 单位 | 数量 | 单价 |  |  |  |  | 合价
|  |  |  | 人工费 | 材料费 | 机具费 | 管理费 和利润 |  | 人工费 |  | 材料费 | 机具费 | 管理费 和利润
D1-4-7 *0.75 | 液压岩石破碎机破碎混凝土类面层 普通混凝土面层 厚15cm内 液压岩石破碎机破碎沥青混凝土面层、稳定基层 单价*0.75 | 100m2 | 0.01 | 26.39 | 2.24 | 931.13 | 264.37 |  | 0.26 |  | 0.02 | 9.31 | 2.64
人工单价 |  | 小计 | [6 empty] | 0.26 |  | 0.02 | 9.31 | 2.64
未计价材料费
清单项目综合单价 | [8 empty] | 12.24
材 料 费 明 细 | 主要材料名称、规格、型号 |  |  |  |  | 单位 | 数量 |  | 单价（元） |  | 合价（元） | 暂估单价 （元） | 暂估合价 （元）
| 其他材料费 | [7 empty] | - |  | 0.03 | -
| 材料费小计 | [7 empty] | - |  | 0.03 | -
注：1.如不使用省级或行业建设主管部门发布的计价依据，可不填定额编码、名称等； 2.招标文件提供了暂估单价的材料，按暂估的单价填入表内“暂估单价”栏及“暂估合价”栏。
表-09
综合单价分析表
工程名称：道路工程 | [7 empty] | 标段： |  | 第 67 页 共 70 页
项目编码 |  | 040103002001 |  | 项目名称 | 余方弃置 |  |  |  | 计量单位 |  | m3 | 工程量 | 6367.34
清单综合单价组成明细
定额编号 | 定额项目名称 | 定额 单位 | 数量 | 单价 |  |  |  |  | 合价
|  |  |  | 人工费 | 材料费 | 机具费 | 管理费 和利润 |  | 人工费 |  | 材料费 | 机具费 | 管理费 和利润
D1-1-52 | 装载机装土 | 1000m3天然密实方 | 0.001 | 473.88 |  | 1804.64 | 629.1 |  | 0.47 |  |  | 1.8 | 0.63
D1-1-53 换 | 自卸汽车运土方 运距1km内 实际运距(km):20 | 1000m3天然密实方 | 0.001 |  |  | 38142.11 | 10531.04 |  |  |  |  | 38.14 | 10.53
人工单价 |  | 小计 | [6 empty] | 0.47 |  |  | 39.94 | 11.16
未计价材料费
清单项目综合单价 | [8 empty] | 51.58
材 料 费 明 细 | 主要材料名称、规格、型号 |  |  |  |  | 单位 | 数量 |  | 单价（元） |  | 合价（元） | 暂估单价 （元） | 暂估合价 （元）
注：1.如不使用省级或行业建设主管部门发布的计价依据，可不填定额编码、名称等； 2.招标文件提供了暂估单价的材料，按暂估的单价填入表内“暂估单价”栏及“暂估合价”栏。
表-09
综合单价分析表
工程名称：道路工程 | [7 empty] | 标段： |  | 第 68 页 共 70 页
项目编码 |  | 040103002002 |  | 项目名称 | 余方弃置 |  |  |  | 计量单位 |  | m3 | 工程量 | 648.2
清单综合单价组成明细
定额编号 | 定额项目名称 | 定额 单位 | 数量 | 单价 |  |  |  |  | 合价
|  |  |  | 人工费 | 材料费 | 机具费 | 管理费 和利润 |  | 人工费 |  | 材料费 | 机具费 | 管理费 和利润
D1-1-125 | 装载机装松散石方 | 1000m3天然密实方 | 0.001 | 370.48 |  | 5412.32 | 1596.63 |  | 0.37 |  |  | 5.41 | 1.6
D1-1-126 换 | 自卸汽车运石方 运距1km 实际运距(km):20 | 1000m3天然密实方 | 0.001 |  |  | 59037.2 | 16300.17 |  |  |  |  | 59.04 | 16.3
人工单价 |  | 小计 | [6 empty] | 0.37 |  |  | 64.45 | 17.9
未计价材料费
清单项目综合单价 | [8 empty] | 82.72
材 料 费 明 细 | 主要材料名称、规格、型号 |  |  |  |  | 单位 | 数量 |  | 单价（元） |  | 合价（元） | 暂估单价 （元） | 暂估合价 （元）
注：1.如不使用省级或行业建设主管部门发布的计价依据，可不填定额编码、名称等； 2.招标文件提供了暂估单价的材料，按暂估的单价填入表内“暂估单价”栏及“暂估合价”栏。
表-09
综合单价分析表
工程名称：道路工程 | [7 empty] | 标段： |  | 第 69 页 共 70 页
项目编码 |  | 041102017001 |  | 项目名称 | 挡墙模板 |  |  |  | 计量单位 |  | m2 | 工程量 | 104.82
清单综合单价组成明细
定额编号 | 定额项目名称 | 定额 单位 | 数量 | 单价 |  |  |  |  | 合价
|  |  |  | 人工费 | 材料费 | 机具费 | 管理费 和利润 |  | 人工费 |  | 材料费 | 机具费 | 管理费 和利润
D3-7-27 | 现浇混凝土模板制作、安装 挡墙 | 10m2 | 0.1 | 262.02 | 181.76 | 86.42 | 107.39 |  | 26.2 |  | 18.18 | 8.64 | 10.74
人工单价 |  | 小计 | [6 empty] | 26.2 |  | 18.18 | 8.64 | 10.74
未计价材料费
清单项目综合单价 | [8 empty] | 63.76
材 料 费 明 细 | 主要材料名称、规格、型号 |  |  |  |  | 单位 | 数量 |  | 单价（元） |  | 合价（元） | 暂估单价 （元） | 暂估合价 （元）
| 其他材料费 | [7 empty] | - |  | 18.17 | -
| 材料费小计 | [7 empty] | - |  | 18.17 | -
注：1.如不使用省级或行业建设主管部门发布的计价依据，可不填定额编码、名称等； 2.招标文件提供了暂估单价的材料，按暂估的单价填入表内“暂估单价”栏及“暂估合价”栏。
表-09
综合单价分析表
工程名称：道路工程 | [7 empty] | 标段： |  | 第 70 页 共 70 页
项目编码 |  | 041102002001 |  | 项目名称 | 基础模板 |  |  |  | 计量单位 |  | m2 | 工程量 | 440.59
清单综合单价组成明细
定额编号 | 定额项目名称 | 定额 单位 | 数量 | 单价 |  |  |  |  | 合价
|  |  |  | 人工费 | 材料费 | 机具费 | 管理费 和利润 |  | 人工费 |  | 材料费 | 机具费 | 管理费 和利润
D2-4-34 | 后座木模制安 | 10m2 | 0.1 | 126.88 | 124.53 | 14.08 | 37.15 |  | 12.69 |  | 12.45 | 1.41 | 3.72
人工单价 |  | 小计 | [6 empty] | 12.69 |  | 12.45 | 1.41 | 3.72
未计价材料费
清单项目综合单价 | [8 empty] | 30.26
材 料 费 明 细 | 主要材料名称、规格、型号 |  |  |  |  | 单位 | 数量 |  | 单价（元） |  | 合价（元） | 暂估单价 （元） | 暂估合价 （元）
| 其他材料费 | [7 empty] | - |  | 12.46 | -
| 材料费小计 | [7 empty] | - |  | 12.46 | -
注：1.如不使用省级或行业建设主管部门发布的计价依据，可不填定额编码、名称等； 2.招标文件提供了暂估单价的材料，按暂估的单价填入表内“暂估单价”栏及“暂估合价”栏。
表-09

## 表-11 总价措施项目清单与计价表
总价措施项目清单与计价表
工程名称：道路工程 | [5 empty] | 标段： |  | 第 1 页 共 2 页
序号 | 项目编码 | 项目名称 | 计算基础 | 费率 (%) | 金额 (元) |  | 调整 费率(%) |  | 调整后 金额(元) | 备注
1 | LSSGCSF00001 | 绿色施工安全防护措施费 | 分部分项人工费+分部分项机具费 | 16.5 | 114508.26 |  |  |  |  | 以分部分项的人工费与施工机具费之和为计算基础；以专业工程类型 区分不同费率计算； 单独场地平整工程费率为4.35%； 道路、管网工程费率为16.50%； 桥涵、隧道、水处理构筑物工程费率为14.50%； 分部分项工程总费用在300 万元以内（含300 万元）的项目按基本费率乘以1.20；
2 | 粤041109009001 | 文明工地增加费 | 分部分项人工费+分部分项机具费 | 0 | [5 empty] | 以分部分项的人工费与施工机具费之和为计算基础；市级文明工地0.60%；省级文明工地1.20%
3 | 041109002001 | 夜间施工增加费 |  | 20 | [5 empty] | 以夜间施工项目人工费的20%计算
4 | 041109005001 | 交通疏解员增加费 |  | 15 | [5 empty] | 按照项目分部分项人工费的15%计算（有方案的按照方案计算），
编制人（造价人员）： | [5 empty] | 复核人（造价工程师）：
表-11
总价措施项目清单与计价表
工程名称：道路工程 | [5 empty] | 标段： |  | 第 2 页 共 2 页
序号 | 项目编码 | 项目名称 | 计算基础 | 费率 (%) | 金额 (元) |  | 调整 费率(%) |  | 调整后 金额(元) | 备注
结算时据实结算。
5 | 041108001001 | 地下管线交叉降效费 |  | 0 | [5 empty] | 按实际发生或经批准的施工方案计算
6 | 粤041109008001 | 赶工措施费 | 分部分项人工费+分部分项机具费 | 0 | [5 empty] | 赶工措施费=（1-δ）*分部分项的（人工费+施工机具费）*0.30 （0.8≤δ＜1 式中：δ=合同工期/定额工期）
7 | QTFY00000001 | 其他费用 | [7 empty] | 按实际发生或经批准的施工组织设计方案计算
合 计 |  |  |  |  | 114508.26
编制人（造价人员）： | [5 empty] | 复核人（造价工程师）：
表-11

## 表-12 其他项目清单与计价汇总表
其他项目清单与计价汇总表
工程名称：道路工程 |  |  | 标段： |  | 第 1 页 共 1 页
序号 | 项目名称 | 金额（元） |  | 结算金额（元） |  | 备注
1 | 暂列金额 | 312381.17 |  |  |  | 明细详见表-12-1
2 | 暂估价
2.1 | 材料暂估价 | — |  |  |  | 明细详见表-12-2
2.2 | 专业工程暂估价 |  |  |  |  | 明细详见表-12-3
3 | 计日工 |  |  |  |  | 明细详见表-12-4
4 | 总承包服务费 |  |  |  |  | 明细详见表-12-5
5 | 预算包干费 | 41639.37
6 | 工程优质费
7 | 概算幅度差
8 | 现场签证费用
9 | 索赔费用
10 | 其他费用 | 35494.70
| 合 计 | 389515.24 |  |  |  | —
注：材料（工程设备）暂估单价进入清单项目综合单价，此处不汇总。
表—12

## 表-12-1 暂列金额表
暂列金额明细表
工程名称：道路工程 |  |  | 标段： |  | 第 1 页 共 1 页
序号 | 名称 | 计量单位 |  | 暂定金额（元） |  | 备注
1 | 暂列金额 | 元 |  | 312381.17
合 计 |  |  |  | 312381.17 |  | —
注：此表由招标人填写，如不能详列，也可只列暂列金额总额，投标人应将上述暂列金额计入投标总价中。
表—12—1

## 表-13 规费、税金项目清单与计价表
规费、税金项目清单与计价表
工程名称：道路工程 |  |  | 标段： |  |  | 第 1 页 共 1 页
序号 | 项目名称 | 计算基础 |  | 计算基数 | 计算费率 (%) |  | 金额(元)
1 | 增值税销项税额 | 分部分项合计+措施合计+其他项目 |  | 3647850.78 | 9 |  | 328306.57
合 计 | [6 empty] | 328306.57
编制人（造价人员）： |  |  | 复核人（造价工程师）：
表—13