## 表-04 单位工程招标控制价汇总表
单位工程招标控制价汇总表
工程名称：道路工程 |  | 标段： |  | 第 1 页 共 1 页
序号 | 汇总内容 |  | 金额:(元) |  | 其中：暂估价(元)
1 | 分部分项合计
1.1 | 华观路
1.2 | 岑村北路
1.3 | 岑村南路
1.4 | 余泥渣土场外运输与排放
2 | 措施合计
2.1 | 绿色施工安全防护措施费
2.2 | 其他措施费
3 | 其他项目
3.1 | 暂列金额
3.2 | 暂估价
3.3 | 计日工
3.4 | 总承包服务费
3.5 | 预算包干费
3.6 | 工程优质费
3.7 | 概算幅度差
3.8 | 索赔费用
3.9 | 现场签证费用
3.10 | 其他费用
4 | 税前工程造价
5 | 增值税销项税额
6 | 总造价
7 | 人工费
招标控制价合计=1+2+3+5
注：本表适用于单位工程招标控制价或投标报价的汇总，如无单位工程划分，单项工程也使用本表汇总
表—04

## 表-08 分部分项工程和单价措施项目清单与计价表
分部分项工程和单价措施项目清单与计价表
工程名称：道路工程 |  |  |  | 标段： |  |  |  | 第 1 页 共 6 页
序号 | 项目编码 | 项目名称 | 项目特征描述 |  | 计量单位 | 工程量 | 金额（元）
[7 empty] | 综合单价 |  | 综合合价 | 其中
暂估价
华观路
机动车道
1 | 040203006001 | 4cm 沥青玛蹄脂碎石混合料（SMA-13） | 1、沥青混凝土种类:沥青马蹄脂碎石混合料(SMA-13、玄武岩骨料) 2、厚度:4cm |  | m2 | 1885.2
2 | 040203006002 | 6cm 中粒式改性沥青混凝土AC-20C | 1、沥青混凝土种类:中粒式改性沥青混凝土AC-20C 2、厚度:6cm |  | m2 | 1885.2
3 | 040203006003 | 7cm 粗粒式沥青混凝土（AC-25C） | 1、沥青混凝土种类:粗粒式沥青混凝土（AC-25C） 2、厚度:7cm |  | m2 | 1885.2
4 | 040203003001 | 粘层 | 1、材料品种:乳化沥青 2、喷油量:0.6L/m2 |  | m2 | 3770.4
5 | 040203003002 | 透层 | 1、材料品种:中凝液体石油沥青AL(M)-1 2、喷油量:1.0L/m2 |  | m2 | 1885.2
6 | 040203004001 | 封层 | 1.喷油量:SBS改性热沥青 1.5kg/m2+撒布瓜米石 |  | m2 | 1885.2
7 | 040202015001 | 水泥稳定碎(砾)石 | 1、水泥含量:5%水泥稳定碎石 2、厚度:13cm 3、自卸汽车运输水泥石屑运距：综合考虑 |  | m2 | 1885.2
8 | 040202015002 | 水泥稳定碎(砾)石 | 1、水泥含量:5%水泥稳定碎石 2、厚度:17cm 3、自卸汽车运输水泥石屑运距：综合考虑 |  | m2 | 2011.37
9 | 040202003001 | 水泥稳定级配碎石 | 1、水泥含量:4% 2、厚度:20cm 3、自卸汽车运输水泥石屑运距：综合考虑 |  | m2 | 2011.37
10 | 040202011001 | 碎石垫层 | 1、碎石垫层 2、厚度：15cm |  | m2 | 2011.37
11 | 040202001001 | 路床(槽)整形 | 1.部位:机动车道 2.范围:按设计图纸要求 |  | m2 | 2011.37
机动车道合计
导流岛
12 | 040204002001 | 人行道块料铺设 | 1.块料品种、规格:（30X15X8）花岗岩人行道砖 |  | m2 | 236.22
本页小计
注：为计取规费等的使用，可在表中增设其中：“定额人工费”。
表—08
分部分项工程和单价措施项目清单与计价表
工程名称：道路工程 |  |  |  | 标段： |  |  |  | 第 2 页 共 6 页
序号 | 项目编码 | 项目名称 | 项目特征描述 |  | 计量单位 | 工程量 | 金额（元）
[7 empty] | 综合单价 |  | 综合合价 | 其中
暂估价
13 | 040202015003 | 水泥稳定碎(砾)石 | 1、水泥含量:5%水泥稳定碎石 2、厚度:15cm 3、自卸汽车运输水泥石屑运距：综合考虑 |  | m2 | 236.22
14 | 040204004001 | 100*30*15cm花岗岩低侧石 | 1.材料品种、规格:100*30*15cm花岗岩低侧石 |  | m | 140.14
15 | 040204004002 | 100*15*15cm花岗岩低侧石 | 1.材料品种、规格:100*15*15cm花岗岩侧石 |  | m | 16
16 | 040204004003 | 安砌侧(平、缘)石 | 1.材料品种、规格:100*25*12cm花岗岩平石 |  | m | 65.3
17 | 040204005001 | 混凝土后座 | 1、材料品种:商品混凝土 2、混凝土强度等级:C20商品混凝土 |  | m3 | 9.37
导流岛合计
平侧石
18 | 040204004004 | 花岗岩低侧石 | 1.材料品种、规格:100*30*15cm花岗岩低侧石 |  | m | 667.95
19 | 040204004005 | 安砌侧(平、缘)石 | 1.材料品种、规格:100*25*12cm花岗岩平石 |  | m | 667.95
20 | 040204005002 | 混凝土后座 | 1、材料品种:商品混凝土 2、混凝土强度等级:C20商品混凝土 |  | m3 | 59.76
平侧石合计
非机动车道
21 | 040101001001 | 挖一般土方 | 1.土壤类别:综合土壤类别 2.挖土深度:按设计图纸要求 |  | m3 | 83.4
22 | 040203007001 | 水泥混凝土 | 1.混凝土强度等级:C25彩色透水砼 2.厚度:4cm |  | m2 | 52.5
23 | 040203007002 | 水泥混凝土 | 1.混凝土强度等级:C25原色透水砼 2.厚度:6cm |  | m2 | 52.5
24 | 040203007003 | 水泥混凝土 | 1.混凝土强度等级:C20透水水泥砼 2.厚度:15cm |  | m2 | 52.5
本页小计
注：为计取规费等的使用，可在表中增设其中：“定额人工费”。
表—08
分部分项工程和单价措施项目清单与计价表
工程名称：道路工程 |  |  |  | 标段： |  |  |  | 第 3 页 共 6 页
序号 | 项目编码 | 项目名称 | 项目特征描述 |  | 计量单位 | 工程量 | 金额（元）
[7 empty] | 综合单价 |  | 综合合价 | 其中
暂估价
25 | 040202001002 | 路床(槽)整形 | 1.部位:机动车道 2.范围:按设计图纸要求 |  | m2 | 52.5
26 | 040303015001 | 混凝土挡墙 | 1.混凝土强度等级:C20 |  | m3 | 45.42
27 | 040501004001 | 泄水管 | 1.φ11pvc泄水管，纵横向@200 |  | m | 17.47
28 | 060105005001 | 挡土墙滤水层 | 1.材料：砂砾 2.厚度：30mm |  | m3 | 11.53
非机动车道合计
软基处理
29 | 040101001002 | 挖土方 | 1.土壤类别:综合土壤类别 2.挖土深度:按设计图纸要求 |  | m3 | 3017.05
30 | 040103001001 | 回填方 | 1.填方材料品种:1.5m换填土 |  | m3 | 3017.05
软基处理合计
土石方
31 | 040101001003 | 挖土方 | 1.土壤类别:综合土壤类别 2.挖土深度:按设计图纸要求 |  | m3 | 1206.82
土石方合计
路基搭接
32 | 010201002001 | 土工格栅 | 1.品种:土工格栅 |  | m2 | 932.37
33 | 040101001004 | 挖土方 | 1.土壤类别:综合土壤类别 2.挖土深度:按设计图纸要求 |  | m3 | 62.96
路基搭接合计
华观路合计
岑村北路
机动车道
34 | 040203006004 | 沥青混凝土 | 1.沥青品种:2cm GT 高韧磨耗薄层沥青（加铺） 2.运距：综合考虑 |  | m2 | 1769.32
35 | 040203006005 | 沥青混凝土 | 1.沥青品种:1cm GT 高韧磨耗薄层沥青(调平层) 2.运距：综合考虑 |  | m2 | 1769.32
36 | 040203004002 | 封层 | 1.喷油量:SBS改性热沥青 1.5kg/m2+撒布瓜米石 |  | m2 | 1769.32
37 | 040203007004 | 现状水泥混凝土拉毛 | 1.类型:现状水泥混凝土拉毛 |  | m2 | 1769.32
本页小计
注：为计取规费等的使用，可在表中增设其中：“定额人工费”。
表—08
分部分项工程和单价措施项目清单与计价表
工程名称：道路工程 |  |  |  | 标段： |  |  |  | 第 4 页 共 6 页
序号 | 项目编码 | 项目名称 | 项目特征描述 |  | 计量单位 | 工程量 | 金额（元）
[7 empty] | 综合单价 |  | 综合合价 | 其中
暂估价
38 | 040203006006 | 4cm 细粒式改性沥青砼AC-13C | 1、沥青混凝土种类:细粒式改性沥青砼AC-13C 2、厚度:4cm |  | m2 | 872.61
39 | 040203006007 | 6cm 中粒式改性沥青混凝土AC-20C | 1、沥青混凝土种类:中粒式改性沥青混凝土AC-20C 2、厚度:6cm |  | m2 | 872.61
40 | 040203003003 | 粘层 | 1、材料品种:乳化沥青 2、喷油量:0.6L/m2 |  | m2 | 872.61
41 | 040203003004 | 透层 | 1、材料品种:中凝液体石油沥青AL(M)-1 2、喷油量:1.0L/m2 |  | m2 | 872.61
42 | 040203004003 | 封层 | 1.喷油量:SBS改性热沥青 1.5kg/m2+撒布瓜米石 |  | m2 | 872.61
43 | 040202015004 | 水泥稳定碎(砾)石 | 1、水泥含量:4% 2、厚度:12cm 3、自卸汽车运输水泥石屑运距：综合考虑 |  | m2 | 924.52
44 | 040202003002 | 水泥稳定级配碎石 | 1、水泥含量:4% 2、厚度:20cm 3、自卸汽车运输水泥石屑运距：综合考虑 |  | m2 | 872.61
45 | 040202003003 | 水泥稳定级配碎石 | 1、水泥含量:4% 2、厚度:18cm 3、自卸汽车运输水泥石屑运距：综合考虑 |  | m2 | 924.52
46 | 040202011002 | 碎石垫层 | 1、碎石垫层 2、厚度：15cm |  | m2 | 924.52
47 | 040202001003 | 路床(槽)整形 | 1.部位:机动车道 2.范围:按设计图纸要求 |  | m2 | 924.52
机动车道合计
平侧石
48 | 040204004006 | 安砌侧(平、缘)石 | 1、材料品种、规格:花岗岩侧石 100×30×15cm |  | m | 228.76
49 | 040204004007 | 安砌侧(平、缘)石 | 1.材料品种、规格:100*25*12cm花岗岩平石 |  | m | 228.76
50 | 040204005003 | 混凝土后座 | 1、材料品种:商品混凝土 2、混凝土强度等级:C20商品混凝土 |  | m3 | 13.68
本页小计
注：为计取规费等的使用，可在表中增设其中：“定额人工费”。
表—08
分部分项工程和单价措施项目清单与计价表
工程名称：道路工程 |  |  |  | 标段： |  |  |  | 第 5 页 共 6 页
序号 | 项目编码 | 项目名称 | 项目特征描述 |  | 计量单位 | 工程量 | 金额（元）
[7 empty] | 综合单价 |  | 综合合价 | 其中
暂估价
平侧石合计
软基处理
51 | 040101001005 | 挖土方 | 1.土壤类别:综合土壤类别 2.挖土深度:按设计图纸要求 |  | m3 | 1308.92
52 | 040103001002 | 回填方 | 1.填方材料品种:1.5m换填土 |  | m3 | 1308.92
软基处理合计
土石方
53 | 040101001006 | 挖土方 | 1.土壤类别:综合土壤类别 2.挖土深度:按设计图纸要求 |  | m3 | 715.54
土石方合计
路面搭接工程
54 | 040101001007 | 挖土方 | 1.土壤类别:综合土壤类别 2.挖土深度:按设计图纸要求 |  | m3 | 64.72
55 | 010201002002 | 土工格栅 | 1.品种:土工格栅 |  | m2 | 402.44
路面搭接工程合计
拆除工程
56 | 041001003001 | 拆除基层 | 1、材质：C30砼面板 2、厚度：25cm |  | m2 | 924
57 | 041001003002 | 拆除基层 | 1、材质：水泥稳定碎石 2、厚度：30cm |  | m2 | 924
拆除工程合计
岑村北路合计
岑村南路
机动车道
58 | 040203006008 | 沥青混凝土 | 1.沥青品种:2cm GT 高韧磨耗薄层沥青（加铺） |  | m2 | 4858.1
59 | 040203006009 | 沥青混凝土 | 1.沥青品种:1cm GT 高韧磨耗薄层沥青(调平层) |  | m2 | 4858.1
60 | 040203004004 | 封层 | 1.喷油量:SBS改性热沥青 1.5kg/m2+撒布瓜米石 |  | m2 | 4858.1
61 | 040203007005 | 现状水泥混凝土拉毛 | 1.类型:现状水泥混凝土拉毛 |  | m2 | 4858.1
机动车道合计
本页小计
注：为计取规费等的使用，可在表中增设其中：“定额人工费”。
表—08
分部分项工程和单价措施项目清单与计价表
工程名称：道路工程 |  |  |  | 标段： |  |  |  | 第 6 页 共 6 页
序号 | 项目编码 | 项目名称 | 项目特征描述 |  | 计量单位 | 工程量 | 金额（元）
[7 empty] | 综合单价 |  | 综合合价 | 其中
暂估价
病害处理
62 | 040203007006 | 水泥混凝土面层 | 1.混凝土强度等级:C35 2.厚度:25cm |  | m2 | 350
63 | 040203007007 | 水泥混凝土基层 | 1.混凝土强度等级:C15 2.厚度:15cm |  | m2 | 350
64 | 040901008001 | 植筋 | 1.材料规格:φ16拉杆植筋 |  | 根 | 231
病害处理合计
拆除工程
65 | 041001003003 | 拆除面层 | 1、材质：C30砼面板 2、厚度：25cm |  | m2 | 350
66 | 041001003004 | 拆除基层 | 1、材质：水泥稳定碎石 2、厚度：15cm |  | m2 | 350
拆除工程合计
岑村南路合计
余泥渣土场外运输与排放
67 | 040103002001 | 余方弃置 | 1.废弃料品种:土方 2.运距:综合考虑 |  | m3 | 6367.34
68 | 040103002002 | 余方弃置 | 1.废弃料品种:石方 2.运距:综合考虑 |  | m3 | 648.2
余泥渣土场外运输与排放合计
分部分项合计
措施项目
69 | 041102017001 | 挡墙模板 | 1.构件类型:挡墙模板 |  | m2 | 104.82
70 | 041102002001 | 基础模板 | 1、构件类型:侧平石后座 |  | m2 | 440.59
单价措施合计
本页小计
合 计
注：为计取规费等的使用，可在表中增设其中：“定额人工费”。
表—08

## 表-11 总价措施项目清单与计价表
总价措施项目清单与计价表
工程名称：道路工程 |  |  |  |  | 标段： |  |  | 第 1 页 共 2 页
序号 | 项目编码 | 项目名称 | 计算基础 | 费率 (%) |  | 金额 (元) | 调整费率 (%) |  | 调整后金额 (元) | 备注
1 | LSSGCSF00001 | 绿色施工安全防护措施费 | 分部分项人工费+分部分项机具费 | 16.5 | [5 empty] | 以分部分项的人工费与施工机具费之和为计算基础；以专业工程类型 区分不同费率计算； 单独场地平整工程费率为4.35%； 道路、管网工程费率为16.50%； 桥涵、隧道、水处理构筑物工程费率为14.50%； 分部分项工程总费用在300 万元以内（含300 万元）的项目按基本费率乘以1.20；
2 | 粤041109009001 | 文明工地增加费 | 分部分项人工费+分部分项机具费 | 0 | [5 empty] | 以分部分项的人工费与施工机具费之和为计算基础；市级文明工地0.60%；省级文明工地1.20%
3 | 041109002001 | 夜间施工增加费 |  | 20 | [5 empty] | 以夜间施工项目人工费的20%计算
4 | 041109005001 | 交通疏解员增加费 |  | 15 | [5 empty] | 按照项目分部分项人工费的15%计算（有方案的按照方案计算），
编制人（造价人员）： |  |  |  |  | 复核人（造价工程师）：
表-11
总价措施项目清单与计价表
工程名称：道路工程 |  |  |  |  | 标段： |  |  | 第 2 页 共 2 页
序号 | 项目编码 | 项目名称 | 计算基础 | 费率 (%) |  | 金额 (元) | 调整费率 (%) |  | 调整后金额 (元) | 备注
结算时据实结算。
5 | 041108001001 | 地下管线交叉降效费 |  | 0 | [5 empty] | 按实际发生或经批准的施工方案计算
6 | 粤041109008001 | 赶工措施费 | 分部分项人工费+分部分项机具费 | 0 | [5 empty] | 赶工措施费=（1-δ）*分部分项的（人工费+施工机具费）*0.30 （0.8≤δ＜1 式中：δ=合同工期/定额工期）
7 | QTFY00000001 | 其他费用 | [7 empty] | 按实际发生或经批准的施工组织设计方案计算
合 计
编制人（造价人员）： |  |  |  |  | 复核人（造价工程师）：
表-11

## 表-12 其他项目清单与计价汇总表
其他项目清单与计价汇总表
工程名称：道路工程 |  |  | 标段： |  | 第 1 页 共 1 页
序号 | 项目名称 | 金额（元） |  | 结算金额（元） |  | 备注
1 | 暂列金额 | 312381.17 |  |  |  | 明细详见表-12-1
2 | 暂估价 | 0.00
2.1 | 材料暂估价 | — |  |  |  | 明细详见表-12-2
2.2 | 专业工程暂估价 | 0.00 |  |  |  | 明细详见表-12-3
3 | 计日工 |  |  |  |  | 明细详见表-12-4
4 | 总承包服务费 |  |  |  |  | 明细详见表-12-5
5 | 预算包干费
6 | 工程优质费
7 | 概算幅度差
8 | 现场签证费用
9 | 索赔费用
10 | 其他费用
合 计 | [5 empty] | —
注：材料（工程设备）暂估单价进入清单项目综合单价，此处不汇总。
表—12

## 表-12-1 暂列金额表
暂列金额明细表
工程名称：道路工程 |  |  | 标段： |  | 第 1 页 共 1 页
序号 | 名称 | 计量单位 |  | 暂定金额（元） |  | 备注
1 | 暂列金额 | 元 |  | 312381.17
合 计 |  |  |  | 312381.17 |  | —
注：此表由招标人填写，如不能详列，也可只列暂列金额总额，投标人应将上述暂列金额计入投标总价中。
表—12—1

## 表-12-4 计日工表
计日工表
工程名称：道路工程 |  |  |  |  | 标段： |  | 第 1 页 共 1 页
编号 | 项目名称 | 单位 | 暂定数量 | 实际数量 |  | 单价(元) |  | 合价（元）
[8 empty] | 暂定 | 实际
1 | 人工
1.1
人工小计
2 | 材料
2.1
材料小计
3 | 施工机具
3.1
施工机具小计
4.企业管理费和利润
总 计
注：此表项目名称、暂定数量由招标人填写，编制招标控制价时，单价由招标人按有关计价规定确定；投标时，单价由投标人自主报价，按暂定数量计算合价计入投标总价中。结算时，按发承包双方确认的实际数量计算合价。
表—12—4

## 表-12-5 总承包服务费计价表
总承包服务费计价表
工程名称：道路工程 |  |  |  | 标段： |  | 第 1 页 共 1 页
序号 | 项目名称 | 项目价值（元） | 服务内容 |  | 计算基础 |  | 费率(%) | 金额
1
合 计
注：此表项目名称、服务内容由招标人填写，编制招标控制价时，费率及金额由招标人按有关计价规定确定；投标时，费率及金额由投标人自主报价，计入投标总价中。
表—12—5

## 表-13 规费、税金项目清单与计价表
规费、税金项目清单与计价表
工程名称：道路工程 |  |  | 标段： |  | 第 1 页 共 1 页
序号 | 项目名称 | 计算基础 | 计算基数 | 计算费率 (%) |  | 金额(元)
1 | 增值税销项税额 | 分部分项合计+措施合计+其他项目 |  | 9
合 计
编制人（造价人员）： |  |  | 复核人（造价工程师）：
表—13