## 表-04 单位工程招标控制价汇总表
单位工程招标控制价汇总表
工程名称：排水工程 |  |  | 标段： | 第 1 页 共 1 页
序号 | 汇总内容 | 金额:(元) |  |  | 其中：暂估价(元)
1 | 分部分项合计 | 16389876.94
1.1 | 雨水工程 | 5062639.70
1.2 | 污水工程 | 1511745.48
1.3 | 土石方工程 | 7955471.86
1.4 | 下凹式绿地 | 999671.70
1.5 | 余泥渣土场外运输 | 860348.20
2 | 措施合计 | 1020781.53
2.1 | 绿色施工安全防护措施费 | 1020781.53
2.2 | 其他措施费
3 | 其他项目 | 2292658.06 |  |  | －
3.1 | 暂列金额 | 1638987.69
3.2 | 暂估价
3.3 | 计日工
3.4 | 总承包服务费
3.5 | 预算包干费 | 338697.57
3.6 | 工程优质费
3.7 | 概算幅度差
3.8 | 索赔费用
3.9 | 现场签证费用
3.10 | 其他费用 | 314972.80
4 | 税前工程造价 | 19703316.53
5 | 增值税销项税额 | 1773298.49 |  |  | －
6 | 总造价 | 21476615.02
7 | 人工费 | 3176500.01
招标控制价合计=1+2+3+5 |  | 21,476,615.02 |  |  | 0.00
注：本表适用于单位工程招标控制价或投标报价的汇总，如无单位工程划分，单项工程也使用本表汇总
表—04

## 表-08 分部分项工程和单价措施项目清单与计价表
分部分项工程和单价措施项目清单与计价表
工程名称：排水工程 |  |  |  | 标段： |  |  |  | 第 1 页 共 11 页
序号 | 项目编码 | 项目名称 | 项目特征描述 |  | 计量单位 | 工程量 | 金额（元）
[7 empty] | 综合单价 |  | 综合合价 | 其中
暂估价
|  | 雨水工程 | [6 empty] | 5062639.7
1 | 040501001001 | DN300 Ⅱ级钢筋混凝土管 | 1、管材规格：II级钢筋混凝土管 DN300 2、接口方式：橡胶圈接口 3、管座材质：枕基C20混凝土 4、砂碎石基础（层） 5、其他：综合考虑现场施工条件，完成该清单下的一切相关工作 |  | m | 347.933 | 314.49 |  | 109421.45
2 | 040501001002 | d500 Ⅱ级钢筋混凝土管 | 1、管材规格：II级钢筋混凝土管 d500 2、接口方式：橡胶圈接口 3、管座材质：枕基C20混凝土 4、砂碎石基础（层） 5、其他：综合考虑现场施工条件，完成该清单下的一切相关工作 |  | m | 202.477 | 582.72 |  | 117987.4
3 | 040501001003 | d600 Ⅱ级钢筋混凝土管 | 1、管材规格：II级钢筋混凝土管 d600 2、接口方式：橡胶圈接口 3、管座材质：枕基C20混凝土 4、砂碎石基础（层） 5、其他：综合考虑现场施工条件，完成该清单下的一切相关工作 |  | m | 212.238 | 795.44 |  | 168822.59
4 | 040501001004 | d800 Ⅱ级钢筋混凝土管 | 1、管材规格：II级钢筋混凝土管 d800 2、接口方式：橡胶圈接口 3、管座材质：枕基C20混凝土 4、砂碎石基础（层） 5、其他：综合考虑现场施工条件，完成该清单下的一切相关工作 |  | m | 160.75 | 1006.79 |  | 161841.49
5 | 040501001005 | d1200 Ⅱ级钢筋混凝土管 | 1、管材规格：II级钢筋混凝土管 d1200 2、接口方式：橡胶圈接口 3、管座材质：枕基C20混凝土 4、砂碎石基础（层） 5、其他：综合考虑现场施工条件，完成该清单下的一切相关工作 |  | m | 114 | 1978.26 |  | 225521.64
本页小计 | [8 empty] | 783594.57
注：为计取规费等的使用，可在表中增设其中：“定额人工费”。
表—08
分部分项工程和单价措施项目清单与计价表
工程名称：排水工程 |  |  |  | 标段： |  |  |  | 第 2 页 共 11 页
序号 | 项目编码 | 项目名称 | 项目特征描述 |  | 计量单位 | 工程量 | 金额（元）
[7 empty] | 综合单价 |  | 综合合价 | 其中
暂估价
6 | 040501001006 | d1350 Ⅱ级钢筋混凝土管 | 1、管材规格：II级钢筋混凝土管 d1350 2、接口方式：橡胶圈接口 3、管座材质：枕基C20混凝土 4、砂碎石基础（层） 5、其他：综合考虑现场施工条件，完成该清单下的一切相关工作 |  | m | 85.5 | 2395.15 |  | 204785.33
7 | 040501001007 | d1500 Ⅱ级钢筋混凝土管 | 1、管材规格：II级钢筋混凝土管 d1500 2、接口方式：橡胶圈接口 3、管座材质：枕基C20混凝土 4、砂碎石基础（层） 5、其他：综合考虑现场施工条件，完成该清单下的一切相关工作 |  | m | 56.338 | 2902.13 |  | 163500.2
8 | 040501001008 | d2000 Ⅱ级钢筋混凝土管 | 1、管材规格：II级钢筋混凝土管 d2000 2、接口方式：橡胶圈接口 3、管座材质：枕基C20混凝土 4、砂碎石基础（层） 5、其他：综合考虑现场施工条件，完成该清单下的一切相关工作 |  | m | 450.034 | 5067.6 |  | 2280592.3
9 | 040501001009 | d2200 Ⅱ级钢筋混凝土管 | 1、管材规格：II级钢筋混凝土管 d2200 2、接口方式：橡胶圈接口 3、管座材质：枕基C20混凝土 4、砂碎石基础（层） 5、其他：综合考虑现场施工条件，完成该清单下的一切相关工作 |  | m | 77.245 | 6079.37 |  | 469600.94
本页小计 | [8 empty] | 3118478.77
注：为计取规费等的使用，可在表中增设其中：“定额人工费”。
表—08
分部分项工程和单价措施项目清单与计价表
工程名称：排水工程 |  |  |  | 标段： |  |  |  | 第 3 页 共 11 页
序号 | 项目编码 | 项目名称 | 项目特征描述 |  | 计量单位 | 工程量 | 金额（元）
[7 empty] | 综合单价 |  | 综合合价 | 其中
暂估价
10 | 040504002001 | Φ1200预制装配式钢筋砼圆形检查井 | 1、井径:φ1200检查井 2、混凝土强度等级:C35 3、井深:按设计要求 4、接口方式：橡胶圈接口 5、井盖、井圈材质及规格:铸铁井盖¦φ700 6、防渗、防水要求:抗渗P6 7、防坠网 8、其他：综合考虑现场施工条件，完成该清单下的一切相关工作 |  | 座 | 16 | 6242.69 |  | 99883.04
11 | 040504002002 | Φ1200预制装配式钢筋砼圆形沉砂井 | 1、井径:φ1200沉沙井 2、混凝土强度等级:C35 3、井深:按设计要求 4、接口方式：橡胶圈接口 5、井盖、井圈材质及规格:铸铁井盖¦φ700 6、防渗、防水要求:抗渗P6 7、防坠网 8、其他：综合考虑现场施工条件，完成该清单下的一切相关工作 |  | 座 | 4 | 6200.49 |  | 24801.96
12 | 040504002003 | Φ1600预制装配式钢筋砼圆形检查井 | 1、井径:φ1600检查井 2、混凝土强度等级:C35 3、井深:按设计要求 4、接口方式：橡胶圈接口 5、井盖、井圈材质及规格:铸铁井盖¦φ700 6、防渗、防水要求:抗渗P6 7、防坠网 8、其他：综合考虑现场施工条件，完成该清单下的一切相关工作 |  | 座 | 6 | 11327.67 |  | 67966.02
本页小计 | [8 empty] | 192651.02
注：为计取规费等的使用，可在表中增设其中：“定额人工费”。
表—08
分部分项工程和单价措施项目清单与计价表
工程名称：排水工程 |  |  |  | 标段： |  |  |  | 第 4 页 共 11 页
序号 | 项目编码 | 项目名称 | 项目特征描述 |  | 计量单位 | 工程量 | 金额（元）
[7 empty] | 综合单价 |  | 综合合价 | 其中
暂估价
13 | 040504002004 | Φ1600预制装配式钢筋砼圆形沉砂井 | 1、井径:φ1600沉沙井 2、混凝土强度等级:C35 3、井深:按设计要求 4、接口方式：橡胶圈接口 5、井盖、井圈材质及规格:铸铁井盖¦φ700 6、防渗、防水要求:抗渗P6 7、防坠网 8、其他：综合考虑现场施工条件，完成该清单下的一切相关工作 |  | 座 | 2 | 11356.35 |  | 22712.7
14 | 040504002005 | 1600*1600预制装配式钢筋砼圆形检查井 | 1、井径:1600*1600检查井 2、混凝土强度等级:C35 3、井深:按设计要求 4、接口方式：橡胶圈接口 5、井盖、井圈材质及规格:铸铁井盖¦φ700 6、防渗、防水要求:抗渗P6 7、防坠网 8、其他：综合考虑现场施工条件，完成该清单下的一切相关工作 |  | 座 | 3 | 13971.77 |  | 41915.31
15 | 040504002006 | 1600*1600预制装配式钢筋砼圆形沉砂 | 1、井径:1600*1600沉沙井 2、混凝土强度等级:C35 3、井深:按设计要求 4、接口方式：橡胶圈接口 5、井盖、井圈材质及规格:铸铁井盖¦φ700 6、防渗、防水要求:抗渗P6 7、防坠网 8、其他：综合考虑现场施工条件，完成该清单下的一切相关工作 |  | 座 | 1 | 14274.68 |  | 14274.68
16 | 040504002007 | 1900*1900钢筋混凝土排水检查井 | 1、井径:1900*1900检查井 2、材质:C30钢筋混凝土 3、平均井深:按设计要求 4、井盖、井圈材质及规格:铸铁井盖¦φ700 5、防渗、防水要求:抗渗P6 6、防坠网 7、其他：综合考虑现场施工条件，完成该清单下的一切相关工作 |  | 座 | 2 | 18596.87 |  | 37193.74
本页小计 | [8 empty] | 116096.43
注：为计取规费等的使用，可在表中增设其中：“定额人工费”。
表—08
分部分项工程和单价措施项目清单与计价表
工程名称：排水工程 |  |  |  | 标段： |  |  |  | 第 5 页 共 11 页
序号 | 项目编码 | 项目名称 | 项目特征描述 |  | 计量单位 | 工程量 | 金额（元）
[7 empty] | 综合单价 |  | 综合合价 | 其中
暂估价
17 | 040504002008 | 1900*1900钢筋混凝土排水沉砂井 | 1、井径:1900*1900沉沙井 2、材质:C30钢筋混凝土 3、平均井深:按设计要求 4、井盖、井圈材质及规格:铸铁井盖¦φ700 5、防渗、防水要求:抗渗P6 6、防坠网 7、其他：综合考虑现场施工条件，完成该清单下的一切相关工作 |  | 座 | 1 | 21201.29 |  | 21201.29
18 | 040504002009 | 2200*2200钢筋混凝土排水检查井 | 1、井径:2200*2200检查井 2、材质:C30钢筋混凝土 3、平均井深:按设计要求 4、井盖、井圈材质及规格:铸铁井盖¦φ700 5、防渗、防水要求:抗渗P6 6、防坠网 7、其他：综合考虑现场施工条件，完成该清单下的一切相关工作 |  | 座 | 2 | 24531.3 |  | 49062.6
19 | 040504002010 | 2200*2200钢筋混凝土排水沉砂井 | 1、井径:2200*2200沉沙井 2、材质:C30钢筋混凝土 3、平均井深:按设计要求 4、井盖、井圈材质及规格:铸铁井盖¦φ700 5、防渗、防水要求:抗渗P6 6、防坠网 7、其他：综合考虑现场施工条件，完成该清单下的一切相关工作 |  | 座 | 1 | 26927.98 |  | 26927.98
20 | 040504002011 | 2600*2600钢筋混凝土排水检查井 | 1、井径:2600*2600检查井 2、材质:C30钢筋混凝土 3、平均井深:按设计要求 4、井盖、井圈材质及规格:铸铁井盖¦φ700 5、防渗、防水要求:抗渗P6 6、防坠网 7、其他：综合考虑现场施工条件，完成该清单下的一切相关工作 |  | 座 | 12 | 32895.11 |  | 394741.32
本页小计 | [8 empty] | 491933.19
注：为计取规费等的使用，可在表中增设其中：“定额人工费”。
表—08
分部分项工程和单价措施项目清单与计价表
工程名称：排水工程 |  |  |  | 标段： |  |  |  | 第 6 页 共 11 页
序号 | 项目编码 | 项目名称 | 项目特征描述 |  | 计量单位 | 工程量 | 金额（元）
[7 empty] | 综合单价 |  | 综合合价 | 其中
暂估价
21 | 040504002012 | 2600*2600钢筋混凝土排水沉砂井 | 1、井径:2600*2600沉沙井 2、材质:C30钢筋混凝土 3、平均井深:按设计要求 4、井盖、井圈材质及规格:铸铁井盖¦φ700 5、防渗、防水要求:抗渗P6 6、防坠网 7、其他：综合考虑现场施工条件，完成该清单下的一切相关工作 |  | 座 | 5 | 34497.17 |  | 172485.85
22 | 040504002013 | 2900*2900钢筋混凝土排水检查井 | 1、井径:2900*2900检查井 2、材质:C30钢筋混凝土 3、平均井深:按设计要求 4、井盖、井圈材质及规格:铸铁井盖¦φ700 5、防渗、防水要求:抗渗P6 6、防坠网 7、其他：综合考虑现场施工条件，完成该清单下的一切相关工作 |  | 座 | 2 | 42790.47 |  | 85580.94
23 | 040504002014 | 预制混凝土联合式双箅雨水口 | 1、球墨铸铁新型可调式防沉降井盖 2、混凝土强度等级:C30 3、井深:按设计要求 4、防渗、防水要求:抗渗P6 5、其他：综合考虑现场施工条件，完成该清单下的一切相关工作 |  | 座 | 19 | 1084.3 |  | 20601.7
24 | 041109001001 | 溢流口 | 1、方形溢流篦子 2、混凝土强度等级：C30 3、井深：按设计要求 4、其他：综合考虑现场施工条件，完成该清单下的一切相关工作 |  | 座 | 61 | 1331.43 |  | 81217.23
|  | 污水工程 | [6 empty] | 1511745.48
本页小计 | [8 empty] | 359885.72
注：为计取规费等的使用，可在表中增设其中：“定额人工费”。
表—08
分部分项工程和单价措施项目清单与计价表
工程名称：排水工程 |  |  |  | 标段： |  |  |  | 第 7 页 共 11 页
序号 | 项目编码 | 项目名称 | 项目特征描述 |  | 计量单位 | 工程量 | 金额（元）
[7 empty] | 综合单价 |  | 综合合价 | 其中
暂估价
25 | 040501001010 | DN500 Ⅱ级钢筋混凝土管 | 1、管材规格：II级钢筋混凝土管 DN500 2、接口方式：橡胶圈接口 3、管座材质：枕基C20混凝土 4、砂碎石基础（层） 5、含闭水试验 6、其他：综合考虑现场施工条件，完成该清单下的一切相关工作 |  | m | 137.12 | 464.01 |  | 63625.05
26 | 040501001011 | DN600 Ⅱ级钢筋混凝土管 | 1、管材规格：II级钢筋混凝土管 DN600 2、接口方式：橡胶圈接口 3、管座材质：枕基C20混凝土 4、砂碎石基础（层） 5、含闭水试验 6、其他：综合考虑现场施工条件，完成该清单下的一切相关工作 |  | m | 652.09 | 746.18 |  | 486576.52
27 | 040501001012 | DN800 Ⅱ级钢筋混凝土管 | 1、管材规格：II级钢筋混凝土管 DN800 2、接口方式：橡胶圈接口 3、管座材质：枕基C20混凝土 4、砂碎石基础（层） 5、含闭水试验 6、其他：综合考虑现场施工条件，完成该清单下的一切相关工作 |  | m | 662.451 | 840.22 |  | 556604.58
28 | 040504002015 | Φ1200预制装配式钢筋砼圆形检查井 | 1、井径:φ1200 2、混凝土强度等级:C35 3、井深:按设计要求 4、接口方式：橡胶圈接口 5、井盖、井圈材质及规格:铸铁井盖¦φ700 6、防渗、防水要求:抗渗P6 7、防坠网 8、其他：综合考虑现场施工条件，完成该清单下的一切相关工作 |  | 座 | 10 | 10615.36 |  | 106153.6
本页小计 | [8 empty] | 1212959.75
注：为计取规费等的使用，可在表中增设其中：“定额人工费”。
表—08
分部分项工程和单价措施项目清单与计价表
工程名称：排水工程 |  |  |  | 标段： |  |  |  | 第 8 页 共 11 页
序号 | 项目编码 | 项目名称 | 项目特征描述 |  | 计量单位 | 工程量 | 金额（元）
[7 empty] | 综合单价 |  | 综合合价 | 其中
暂估价
29 | 040504002016 | Φ1200预制装配式钢筋砼圆形沉砂井 | 1、井径:φ1200 2、混凝土强度等级:C35 3、井深:按设计要求 4、接口方式：橡胶圈接口 5、井盖、井圈材质及规格:铸铁井盖¦φ700 6、防渗、防水要求:抗渗P6 7、防坠网 8、其他：综合考虑现场施工条件，完成该清单下的一切相关工作 |  | 座 | 5 | 11571.89 |  | 57859.45
30 | 040504002017 | Φ1600预制装配式钢筋砼圆形检查井 | 1、井径:φ1600 2、混凝土强度等级:C35 3、井深:按设计要求 4、接口方式：橡胶圈接口 5、井盖、井圈材质及规格:铸铁井盖¦φ700 6、防渗、防水要求:抗渗P6 7、防坠网 8、其他：综合考虑现场施工条件，完成该清单下的一切相关工作 |  | 座 | 10 | 16947.78 |  | 169477.8
31 | 040504002018 | Φ1600预制装配式钢筋砼圆形沉砂井 | 1、井径:φ1600 2、混凝土强度等级:C35 3、井深:按设计要求 4、接口方式：橡胶圈接口 5、井盖、井圈材质及规格:铸铁井盖¦φ700 6、防渗、防水要求:抗渗P6 7、防坠网 8、其他：综合考虑现场施工条件，完成该清单下的一切相关工作 |  | 座 | 4 | 17862.12 |  | 71448.48
|  | 土石方工程 | [6 empty] | 7955471.86
32 | 040101002001 | 挖沟槽土方 | 1、土壤类别:综合考虑 2、挖土深度:综合考虑 3、开挖方式：综合考虑 4、其他：综合考虑现场施工条件，完成该清单下的一切相关工作 |  | m3 | 19833.23 | 10.53 |  | 208843.91
本页小计 | [8 empty] | 507629.64
注：为计取规费等的使用，可在表中增设其中：“定额人工费”。
表—08
分部分项工程和单价措施项目清单与计价表
工程名称：排水工程 |  |  |  | 标段： |  |  |  | 第 9 页 共 11 页
序号 | 项目编码 | 项目名称 | 项目特征描述 |  | 计量单位 | 工程量 | 金额（元）
[7 empty] | 综合单价 |  | 综合合价 | 其中
暂估价
33 | 040103001001 | 回填方 | 1.密实度要求:按设计要求 2.填方材料品种:土方（利旧） 3、其他：综合考虑现场施工条件，完成该清单下的一切相关工作 |  | m3 | 4084.59 | 20.97 |  | 85653.85
34 | 040103001002 | 回填石屑（管道） | 1、密实度要求:按设计图纸要求 2、填方材料品种:石屑 3、其他：综合考虑现场施工条件，完成该清单下的一切相关工作 |  | m3 | 9088.92 | 239.95 |  | 2180886.35
35 | 粤040101007001 | 挡土板 | 1、材质:挡土板 双面 2、挡土深度:综合考虑 3、其他：综合考虑现场施工条件，完成该清单下的一切相关工作 |  | m2 | 3443.23 | 26.47 |  | 91142.3
36 | 粤040101006001 | 打拔钢板桩 6m | 1、地层情况:按地质勘察报告 2、桩长:6m 3、其他：综合考虑现场施工条件，完成该清单下的一切相关工作 |  | t | 991.02 | 1294.28 |  | 1282657.37
37 | 粤040101006002 | 打拔钢板桩 9m | 1、地层情况:按地质勘察报告 2、桩长:9m 3、其他：综合考虑现场施工条件，完成该清单下的一切相关工作 |  | t | 3612.21 | 1136.78 |  | 4106288.08
|  | 下凹式绿地 | [6 empty] | 999671.7
38 | 040101002002 | 挖沟槽土方(支撑下挖土） | 1、土壤类别:一、二类土 2、挖土深度:2m以内 3、开挖方式：综合考虑 4、其他：综合考虑现场施工条件，完成该清单下的一切相关工作 |  | m3 | 1715 | 6.79 |  | 11644.85
39 | 040103001003 | 种植土回(换)填 | 1、密实度要求:按设计及规范要求 2、填方材料品种:耕植土 3、其他:综合考虑现场施工条件，完成该清单下的一切相关工作 |  | m3 | 1225 | 47.12 |  | 57722
本页小计 | [8 empty] | 7815994.8
注：为计取规费等的使用，可在表中增设其中：“定额人工费”。
表—08
分部分项工程和单价措施项目清单与计价表
工程名称：排水工程 |  |  |  | 标段： |  |  |  | 第 10 页 共 11 页
序号 | 项目编码 | 项目名称 | 项目特征描述 |  | 计量单位 | 工程量 | 金额（元）
[7 empty] | 综合单价 |  | 综合合价 | 其中
暂估价
40 | 040601025001 | 填料层（砂） | 1、密实度要求:按设计图纸及规范要求 2、填方材料品种:砂 3、厚度30mm以内 4、其他:综合考虑现场施工条件，完成该清单下的一切相关工作 |  | m3 | 490 | 430.37 |  | 210881.3
41 | 040601025002 | 砾石层 | 1、密实度要求:按设计图纸及规范要求 2、填方材料品种:砾石 3、厚度30mm以内 4、其他:综合考虑现场施工条件，完成该清单下的一切相关工作 |  | m3 | 1715 | 333.85 |  | 572552.75
42 | 040201021001 | 土工布铺设 | 1、主要材料：土工布 2、其他:综合考虑现场施工条件，完成该清单下的一切相关工作 |  | m2 | 5787.28 | 10.86 |  | 62849.86
43 | 040501004001 | DN160穿孔收集管 | 1、材料品种:PVC 2、管径:Φ160mm 3、橡胶圈封口 3、其他:综合考虑现场施工条件，完成该清单下的一切相关工作 |  | m | 1538 | 54.63 |  | 84020.94
|  | 余泥渣土场外运输 | [6 empty] | 860348.2
44 | 040103002001 | 余方外运 土方 | 1、废弃料品种:土方 2、运距:综合考虑 3、其他:综合考虑现场施工条件，完成该清单下的一切相关工作 |  | m3 | 15748.64 | 54.63 |  | 860348.2
|  | 措施项目 | [6 empty] | 89363.2
45 | 040501004002 | 井字架 | 1.4米以内井字架 |  | m | 86 | 185.79 |  | 15977.94
46 | 041102001001 | 现浇井垫层模板 | 1、构件类型:垫层模板 |  | m2 | 42 | 42.38 |  | 1779.96
47 | 041102034001 | 现浇井底板模板 | 1、构件类型:底板模板 |  | m2 | 252 | 68.17 |  | 17178.84
48 | 041102035001 | 现浇井身模板 | 1、构件类型:井壁、墙身模板 |  | m2 | 630 | 56.26 |  | 35443.8
本页小计 | [8 empty] | 1861033.59
注：为计取规费等的使用，可在表中增设其中：“定额人工费”。
表—08
分部分项工程和单价措施项目清单与计价表
工程名称：排水工程 |  |  |  | 标段： |  |  |  | 第 11 页 共 11 页
序号 | 项目编码 | 项目名称 | 项目特征描述 |  | 计量单位 | 工程量 | 金额（元）
[7 empty] | 综合单价 |  | 综合合价 | 其中
暂估价
49 | 041102036001 | 现浇井顶板模板 | 1、构件类型:顶板模板 |  | m2 | 184.8 | 102.72 |  | 18982.66
本页小计 | [8 empty] | 18982.66
合 计 | [8 empty] | 16479240.14
注：为计取规费等的使用，可在表中增设其中：“定额人工费”。
表—08

## 表-11 总价措施项目清单与计价表
总价措施项目清单与计价表
工程名称：排水工程 | [5 empty] | 标段： |  | 第 1 页 共 1 页
序号 | 项目编码 | 项目名称 | 计算基础 | 费率 (%) | 金额 (元) |  | 调整 费率(%) |  | 调整后 金额(元) | 备注
1 | LSSGCSF00001 | 绿色施工安全防护措施费 | 分部分项人工费+分部分项机具费 | 16.5 | 931418.33 |  |  |  |  | 以分部分项的人工费与施工机具费之和为计算基础，费率19%
2 | WMGDZJF00001 | 文明工地增加费 | 分部分项人工费+分部分项机具费 | 0 | [5 empty] | 以分部分项的人工费与施工机具费之和为计算基础，市级文明工地为1.20%；省级文明工地为2.10%
3 | 011707002001 | 夜间施工增加费 |  | 20 | [5 empty] | 以夜间施工项目人工费的20%计算
4 | GGCSF0000001 | 赶工措施费 | 分部分项人工费+分部分项机具费 | 0 | [5 empty] | 赶工措施费=（1-δ）*分部分项的（人工费+施工机具费）*0.3 （0.8≤δ＜1 式中：δ=合同工期/定额工期）
5 | QTFY00000001 | 其他费用 | [7 empty] | 按经批准的专项施工组织方案计算
合 计 |  |  |  |  | 931418.33
编制人（造价人员）： | [5 empty] | 复核人（造价工程师）：
表-11

## 表-12 其他项目清单与计价汇总表
其他项目清单与计价汇总表
工程名称：排水工程 |  |  | 标段： |  | 第 1 页 共 1 页
序号 | 项目名称 | 金额（元） |  | 结算金额（元） |  | 备注
1 | 暂列金额 | 1638987.69 |  |  |  | 明细详见表-12-1
2 | 暂估价
2.1 | 材料暂估价 | — |  |  |  | 明细详见表-12-2
2.2 | 专业工程暂估价 |  |  |  |  | 明细详见表-12-3
3 | 计日工 |  |  |  |  | 明细详见表-12-4
4 | 总承包服务费 |  |  |  |  | 明细详见表-12-5
5 | 预算包干费 | 338697.57
6 | 工程优质费
7 | 概算幅度差
8 | 现场签证费用
9 | 索赔费用
10 | 其他费用 | 314972.80
| 合 计 | 2292658.06 |  |  |  | —
注：材料（工程设备）暂估单价进入清单项目综合单价，此处不汇总。
表—12

## 表-13 规费、税金项目清单与计价表
规费、税金项目清单与计价表
工程名称：排水工程 |  |  | 标段： |  |  | 第 1 页 共 1 页
序号 | 项目名称 | 计算基础 |  | 计算基数 | 计算费率 (%) |  | 金额(元)
1 | 增值税销项税额 | 分部分项合计+措施合计+其他项目 |  | 19703316.53 | 9 |  | 1773298.49
合 计 | [6 empty] | 1773298.49
编制人（造价人员）： |  |  | 复核人（造价工程师）：
表—13