## 表-04 单位工程招标控制价汇总表
单位工程招标控制价汇总表
工程名称：给水工程 |  |  | 标段： | 第 1 页 共 1 页
序号 | 汇总内容 | 金额:(元) |  |  | 其中：暂估价(元)
1 | 分部分项合计 | 1563587.82
1.1 | 管道 | 586652.62
1.2 | 三通及预埋管组件 | 29049.04
1.3 | 消防栓组件 | 64442.48
1.4 | 闸阀井组件 | 197049.25
1.5 | 排气（井）组件 | 35583.34
1.6 | 排泥（井）组件 | 29508.88
1.7 | 土方开挖 | 505777.79
1.8 | 余泥渣土场外运输 | 115524.42
2 | 措施合计 | 53870.72
2.1 | 绿色施工安全防护措施费 | 53870.72
2.2 | 其他措施费
3 | 其他项目 | 214626.17 |  |  | －
3.1 | 暂列金额 | 156358.78
3.2 | 暂估价
3.3 | 计日工
3.4 | 总承包服务费
3.5 | 预算包干费 | 15973.99
3.6 | 工程优质费
3.7 | 概算幅度差
3.8 | 索赔费用
3.9 | 现场签证费用
3.10 | 其他费用 | 42293.40
4 | 税前工程造价 | 1832084.71
5 | 增值税销项税额 | 164887.62 |  |  | －
6 | 总造价 | 1996972.33
7 | 人工费 | 150438.76
招标控制价合计=1+2+3+5 |  | 1,996,972.33 |  |  | 0.00
注：本表适用于单位工程招标控制价或投标报价的汇总，如无单位工程划分，单项工程也使用本表汇总
表—04

## 表-08 分部分项工程和单价措施项目清单与计价表
分部分项工程和单价措施项目清单与计价表
工程名称：给水工程 |  |  |  | 标段： |  |  |  | 第 1 页 共 7 页
序号 | 项目编码 | 项目名称 | 项目特征描述 |  | 计量单位 | 工程量 | 金额（元）
[7 empty] | 综合单价 |  | 综合合价 | 其中
暂估价
|  | 管道 | [6 empty] | 586652.62
1 | 040501003001 | 球墨铸铁管 DN300 | 1、材质及规格:球墨铸铁管 DN300 2、接口方式:胶圈接口 3、铺设深度:按设计图纸要求 4、管道检验及试验要求:管道试压、消毒冲洗 5、其他:综合考虑现场施工条件，完成该清单下的一切相关工作 |  | m | 1595.741 | 344.94 |  | 550434.9
2 | 040501003002 | 球墨铸铁管 DN200 | 1、材质及规格:球墨铸铁管 DN200 2、接口方式:胶圈接口 3、铺设深度:按设计图纸要求 4、管道检验及试验要求:管道试压、消毒冲洗 5、其他:综合考虑现场施工条件，完成该清单下的一切相关工作 |  | m | 155.149 | 220.54 |  | 34216.56
3 | 040501003003 | 球墨铸铁管 DN75 | 1、材质及规格:球墨铸铁管 DN75 2、接口方式:胶圈接口 3、铺设深度:按设计图纸要求 4、管道检验及试验要求:管道试压、消毒冲洗 5、其他:综合考虑现场施工条件，完成该清单下的一切相关工作 |  | m | 19.008 | 105.28 |  | 2001.16
|  | 三通及预埋管组件 | [6 empty] | 29049.04
4 | 040502001001 | 承插单支承三通 DN300×300 | 1、种类:承插单支承三通 2、材质及规格:DN300×300 3、接口形式:胶圈接口 4、其他:未尽事项详见招标图纸、招标文件、国家相关规范 |  | 个 | 18 | 1053.46 |  | 18962.28
5 | 040502001002 | 承插单支承三通 DN800×300 | 1、种类:承插单支承三通 2、材质及规格:DN800×300 3、接口形式:胶圈接口 4、其他:未尽事项详见招标图纸、招标文件、国家相关规范 |  | 个 | 2 | 2667.46 |  | 5334.92
本页小计 | [8 empty] | 610949.82
注：为计取规费等的使用，可在表中增设其中：“定额人工费”。
表—08
分部分项工程和单价措施项目清单与计价表
工程名称：给水工程 |  |  |  | 标段： |  |  |  | 第 2 页 共 7 页
序号 | 项目编码 | 项目名称 | 项目特征描述 |  | 计量单位 | 工程量 | 金额（元）
[7 empty] | 综合单价 |  | 综合合价 | 其中
暂估价
6 | 040502007001 | 盲堵板制作、安装 | 1、种类:堵头 2、材质及规格:按设计图纸 3、接口形式:胶圈接口 4、其他:未尽事项详见招标图纸、招标文件、国家相关规范 |  | 个 | 16 | 296.99 |  | 4751.84
|  | 消防栓组件 | [6 empty] | 64442.48
7 | 040501003004 | 球墨铸铁管 DN100 | 1、材质及规格:球墨铸铁管 DN100 2、接口方式:胶圈接口 3、铺设深度:按设计图纸要求 4、管道检验及试验要求:管道试压、消毒冲洗 5、其他:综合考虑现场施工条件，完成该清单下的一切相关工作 |  | m | 40 | 140.8 |  | 5632
8 | 040502010001 | 防撞智慧型室外消火栓 SS150/65 PN1.0 | 1、规格:室外消防栓（含检修阀门） 2、安装部位、方式:地上式 3、支墩，橡胶圈封口 4、其他:综合考虑现场施工条件，完成该清单下的一切相关工作 |  | 个 | 8 | 2664.84 |  | 21318.72
9 | 040503001001 | 水平弯管支墩 | 1、混凝土强度等级:C25混凝土 2、其他:综合考虑现场施工条件，完成该清单下的一切相关工作 |  | m3 | 41.43 | 873.76 |  | 36199.88
10 | 040501003005 | 球墨铸铁管新旧管连接 | 1.球墨铸铁管新旧管连接 2.管径：DN300 3.其他:综合考虑现场施工条件，完成该清单下的一切相关工作 |  | 处 | 2 | 645.94 |  | 1291.88
|  | 闸阀井组件 | [6 empty] | 197049.25
11 | 040502005001 | 软密封闸阀 DN300 PN1.0 | 1、种类:软密封闸阀 2、材质及规格:DN300 3.其他:综合考虑现场施工条件，完成该清单下的一切相关工作 |  | 个 | 25 | 2606.66 |  | 65166.5
本页小计 | [8 empty] | 134360.82
注：为计取规费等的使用，可在表中增设其中：“定额人工费”。
表—08
分部分项工程和单价措施项目清单与计价表
工程名称：给水工程 |  |  |  | 标段： |  |  |  | 第 3 页 共 7 页
序号 | 项目编码 | 项目名称 | 项目特征描述 |  | 计量单位 | 工程量 | 金额（元）
[7 empty] | 综合单价 |  | 综合合价 | 其中
暂估价
12 | 040502001003 | 单盘短管DN300 | 1、类型：单盘短管 2、材质：球墨铸铁 3、规格：DN300 4、接口形式：胶圈接口 5.其他:综合考虑现场施工条件，完成该清单下的一切相关工作 |  | 个 | 50 | 555.11 |  | 27755.5
13 | 040504001001 | 立式阀门井 φ1400 | 1.垫层、基础材质及厚度:C15混凝土垫层 2.砌筑材料品种、规格、强度等级:标准砖、φ1400 3.勾缝、抹面要求:M20水泥砂浆抹面 4.井盖、井圈材质及规格:铸铁井盖¦φ700 5.防渗、防水要求:按设计要求 6.防坠网 7.其他:综合考虑现场施工条件，完成该清单下的一切相关工作 |  | 座 | 25 | 4165.09 |  | 104127.25
|  | 排气（井）组件 | [6 empty] | 35583.34
14 | 040502002001 | 全盘三通 DN300*75 | 1、材质及规格:DN300*75 Q235 2.其他:综合考虑现场施工条件，完成该清单下的一切相关工作 |  | 个 | 2 | 923.41 |  | 1846.82
15 | 040501003006 | 球墨铸铁管 DN80 | 1、材质及规格:球墨铸铁管 DN80 2、接口方式:胶圈接口 3、铺设深度:按设计图纸要求 4、管道检验及试验要求:管道试压、消毒冲洗 5、其他:综合考虑现场施工条件，完成该清单下的一切相关工作 |  | m | 10 | 105.28 |  | 1052.8
本页小计 | [8 empty] | 134782.37
注：为计取规费等的使用，可在表中增设其中：“定额人工费”。
表—08
分部分项工程和单价措施项目清单与计价表
工程名称：给水工程 |  |  |  | 标段： |  |  |  | 第 4 页 共 7 页
序号 | 项目编码 | 项目名称 | 项目特征描述 |  | 计量单位 | 工程量 | 金额（元）
[7 empty] | 综合单价 |  | 综合合价 | 其中
暂估价
16 | 040502005002 | 软密封闸阀DN80 | 1、种类:软密封闸阀 2、材质及规格:铸铁阀门,DN80 3、连接形式:法兰连接 4、试验要求:按设计及规范要求 5.其他:综合考虑现场施工条件，完成该清单下的一切相关工作 |  | 个 | 10 | 565.45 |  | 5654.5
17 | 040502005003 | 复合式自动排气阀DN80 | 1、种类:复合式自动排气阀 2、材质及规格:铸铁 DN80 3.其他:综合考虑现场施工条件，完成该清单下的一切相关工作 |  | 个 | 10 | 1838.37 |  | 18383.7
18 | 040504001002 | 立式阀门井 φ1200 | 1、垫层、基础材质及厚度:C15混凝土垫层 2、砌筑材料品种、规格、强度等级:标准砖、φ1200 3、砂浆强度等级、配合比:M10 4、混凝土强度等级:C15 5、井盖、井圈材质及规格:铸铁井盖¦φ700 6、防坠网 7、其他:综合考虑现场施工条件，完成该清单下的一切相关工作 |  | 座 | 3 | 2881.84 |  | 8645.52
|  | 排泥（井）组件 | [6 empty] | 29508.88
19 | 040502001004 | 全盘排泥三通 DN300*75 | 1、材质及规格:DN300*75 球墨铸铁 2.其他:综合考虑现场施工条件，完成该清单下的一切相关工作 |  | 个 | 4 | 826.48 |  | 3305.92
本页小计 | [8 empty] | 35989.64
注：为计取规费等的使用，可在表中增设其中：“定额人工费”。
表—08
分部分项工程和单价措施项目清单与计价表
工程名称：给水工程 |  |  |  | 标段： |  |  |  | 第 5 页 共 7 页
序号 | 项目编码 | 项目名称 | 项目特征描述 |  | 计量单位 | 工程量 | 金额（元）
[7 empty] | 综合单价 |  | 综合合价 | 其中
暂估价
20 | 040502005004 | 软密封闸阀DN75 | 1、种类:软密封闸阀 2、材质及规格:铸铁阀门,DN75 3、连接形式:法兰连接 4、试验要求:按设计及规范要求 5、其他:综合考虑现场施工条件，完成该清单下的一切相关工作 |  | 个 | 4 | 565.45 |  | 2261.8
21 | 040501003007 | 球墨铸铁管 DN80 | 1、材质及规格:球墨铸铁管 DN80 2、接口方式:胶圈接口 3、铺设深度:按设计图纸要求 4、管道检验及试验要求:管道试压、消毒冲洗 5、其他:综合考虑现场施工条件，完成该清单下的一切相关工作 |  | m | 20 | 105.28 |  | 2105.6
22 | 040504001003 | 砖砌立式闸阀井 φ1200 | 1、垫层、基础材质及厚度:C25混凝土垫层 2、砌筑材料品种、规格、强度等级:标准砖、φ1200 3、砂浆强度等级、配合比:M20 4、混凝土强度等级:C25 5、井盖、井圈材质及规格:铸铁井盖¦φ700 6、防坠网 7、其他:综合考虑现场施工条件，完成该清单下的一切相关工作 |  | 座 | 4 | 2933.78 |  | 11735.12
本页小计 | [8 empty] | 16102.52
注：为计取规费等的使用，可在表中增设其中：“定额人工费”。
表—08
分部分项工程和单价措施项目清单与计价表
工程名称：给水工程 |  |  |  | 标段： |  |  |  | 第 6 页 共 7 页
序号 | 项目编码 | 项目名称 | 项目特征描述 |  | 计量单位 | 工程量 | 金额（元）
[7 empty] | 综合单价 |  | 综合合价 | 其中
暂估价
23 | 040504001004 | 排泥湿井 φ800 | 1、垫层、基础材质及厚度:C25混凝土垫层 2、砌筑材料品种、规格、强度等级:标准砖、φ800 3、砂浆强度等级、配合比:M20 5、混凝土强度等级:C25 6、井盖、井圈材质及规格:铸铁井盖¦φ700 7、防坠网 8、其他:综合考虑现场施工条件，完成该清单下的一切相关工作 |  | 座 | 4 | 2525.11 |  | 10100.44
|  | 土方开挖 | [6 empty] | 505777.79
24 | 040101002001 | 挖沟槽土方 | 1、土壤类别:一、二类土 2、挖土深度:综合考虑 3、开挖方式：综合考虑 4、其他:综合考虑现场施工条件，完成该清单下的一切相关工作 |  | m3 | 2114.6695 | 10.53 |  | 22267.47
25 | 040103001001 | 回填石屑 | 1、密实度要求:按设计图纸要求 2、填方材料品种:石屑 3、其他:综合考虑现场施工条件，完成该清单下的一切相关工作 |  | m3 | 1435.3821 | 239.95 |  | 344419.93
26 | 040103001002 | 中粗砂垫层 | 1、密实度要求:按设计图纸要求 2、填方材料品种:中粗砂 3.其他:综合考虑现场施工条件，完成该清单下的一切相关工作 |  | m3 | 336.9356 | 412.81 |  | 139090.39
|  | 余泥渣土场外运输 | [6 empty] | 115524.42
27 | 040103002001 | 余方外运 土方 | 1、废弃料品种:土方 2、运距:综合考虑 3、其他:综合考虑现场施工条件，完成该清单下的一切相关工作 |  | m3 | 2114.67 | 54.63 |  | 115524.42
本页小计 | [8 empty] | 631402.65
注：为计取规费等的使用，可在表中增设其中：“定额人工费”。
表—08
分部分项工程和单价措施项目清单与计价表
工程名称：给水工程 |  |  |  | 标段： |  |  |  | 第 7 页 共 7 页
序号 | 项目编码 | 项目名称 | 项目特征描述 |  | 计量单位 | 工程量 | 金额（元）
[7 empty] | 综合单价 |  | 综合合价 | 其中
暂估价
|  | 措施项目 | [6 empty] | 9942.24
28 | 041101005001 | 井字架 | 1、井深:2m以内 2、其他:未尽事项详见招标图纸、招标文件、国家相关规范 |  | 座 | 36 | 122.04 |  | 4393.44
29 | 041102005002 | 支墩模板 |  |  | m2 | 120 | 46.24 |  | 5548.8
本页小计 | [8 empty] | 9942.24
合 计 | [8 empty] | 1573530.06
注：为计取规费等的使用，可在表中增设其中：“定额人工费”。
表—08

## 表-11 总价措施项目清单与计价表
总价措施项目清单与计价表
工程名称：给水工程 | [5 empty] | 标段： |  | 第 1 页 共 1 页
序号 | 项目编码 | 项目名称 | 计算基础 | 费率 (%) | 金额 (元) |  | 调整 费率(%) |  | 调整后 金额(元) | 备注
1 | LSSGCSF00001 | 绿色施工安全防护措施费 | 分部分项人工费+分部分项机具费 | 16.5 | 43928.48 |  |  |  |  | 以分部分项的人工费与施工机具费之和为计算基础，费率19%
2 | WMGDZJF00001 | 文明工地增加费 | 分部分项人工费+分部分项机具费 | 0 | [5 empty] | 以分部分项的人工费与施工机具费之和为计算基础，市级文明工地为1.20%；省级文明工地为2.10%
3 | 011707002001 | 夜间施工增加费 |  | 20 | [5 empty] | 以夜间施工项目人工费的20%计算
4 | GGCSF0000001 | 赶工措施费 | 分部分项人工费+分部分项机具费 | 0 | [5 empty] | 赶工措施费=（1-δ）*分部分项的（人工费+施工机具费）*0.3 （0.8≤δ＜1 式中：δ=合同工期/定额工期）
5 | QTFY00000001 | 其他费用 | [7 empty] | 按经批准的专项施工组织方案计算
合 计 |  |  |  |  | 43928.48
编制人（造价人员）： | [5 empty] | 复核人（造价工程师）：
表-11

## 表-12 其他项目清单与计价汇总表
其他项目清单与计价汇总表
工程名称：给水工程 |  |  | 标段： |  | 第 1 页 共 1 页
序号 | 项目名称 | 金额（元） |  | 结算金额（元） |  | 备注
1 | 暂列金额 | 156358.78 |  |  |  | 明细详见表-12-1
2 | 暂估价
2.1 | 材料暂估价 | — |  |  |  | 明细详见表-12-2
2.2 | 专业工程暂估价 |  |  |  |  | 明细详见表-12-3
3 | 计日工 |  |  |  |  | 明细详见表-12-4
4 | 总承包服务费 |  |  |  |  | 明细详见表-12-5
5 | 预算包干费 | 15973.99
6 | 工程优质费
7 | 概算幅度差
8 | 现场签证费用
9 | 索赔费用
10 | 消纳费 | 42293.40
| 合 计 | 214626.17 |  |  |  | —
注：材料（工程设备）暂估单价进入清单项目综合单价，此处不汇总。
表—12

## 表-13 规费、税金项目清单与计价表
规费、税金项目清单与计价表
工程名称：给水工程 |  |  | 标段： |  |  | 第 1 页 共 1 页
序号 | 项目名称 | 计算基础 |  | 计算基数 | 计算费率 (%) |  | 金额(元)
1 | 增值税销项税额 | 分部分项合计+措施合计+其他项目 |  | 1832084.71 | 9 |  | 164887.62
合 计 | [6 empty] | 164887.62
编制人（造价人员）： |  |  | 复核人（造价工程师）：
表—13