## 表-04 单位工程招标控制价汇总表
单位工程招标控制价汇总表
工程名称：绿化工程 |  |  | 标段： | 第 1 页 共 1 页
序号 | 汇总内容 | 金额:(元) |  |  | 其中：暂估价(元)
1 | 分部分项合计 | 1692211.67
1.1 | 栽植乔木 | 681098.01
1.2 | 栽植地被 | 772334.31
1.3 | 其他 | 234572.91
1.4 | 树木保护 | 4206.44
2 | 措施合计 | 103654.39
2.1 | 绿色施工安全防护措施费 | 34946.14
2.2 | 其他措施费 | 68708.25
3 | 其他项目 | 190188.86 |  |  | －
3.1 | 暂列金额 | 169221.17
3.2 | 暂估价
3.3 | 计日工
3.4 | 总承包服务费
3.5 | 预算包干费 | 20967.69
3.6 | 工程优质费
3.7 | 概算幅度差
3.8 | 索赔费用
3.9 | 现场签证费用
3.10 | 其他费用
4 | 税前工程造价 | 1986054.92
5 | 增值税销项税额 | 178744.94 |  |  | －
6 | 总造价 | 2164799.86
7 | 人工费 | 242071.40
招标控制价合计=1+2+3+5 |  | 2,164,799.86 |  |  | 0.00
注：本表适用于单位工程招标控制价或投标报价的汇总，如无单位工程划分，单项工程也使用本表汇总
表—04

## 表-08 分部分项工程和单价措施项目清单与计价表
分部分项工程和单价措施项目清单与计价表
工程名称：绿化工程 |  |  |  | 标段： |  |  |  | 第 1 页 共 6 页
序号 | 项目编码 | 项目名称 | 项目特征描述 |  | 计量单位 | 工程量 | 金额（元）
[7 empty] | 综合单价 |  | 综合合价 | 其中
暂估价
|  | 栽植乔木 | [6 empty] | 681098.01
1 | 050102001001 | 秋枫 胸径13～15cm | 1、种类:秋枫 2、胸径或干径:13～15cm 3、株高、冠径:500-550cm、350cm-400cm 4、养护期:1年 5、其它：综合考虑现场施工条件，完成该清单下的一切相关工作 |  | 株 | 181 | 1495.68 |  | 270718.08
2 | 050102001002 | 复羽叶栾树 胸径13～15cm | 1、种类:复羽叶栾树 2、胸径或干径:13～15cm 3、株高、冠径:500-550cm、350cm-400cm 4、养护期:1年 5、其它：综合考虑现场施工条件，完成该清单下的一切相关工作 |  | 株 | 131 | 1246.08 |  | 163236.48
3 | 050102001003 | 红花紫荆 胸径11～13cm | 1、种类:红花紫荆 2、胸径或干径:11～13cm 3、株高、冠径:450-550cm、350cm-400cm 4、养护期:1年 5、其它：综合考虑现场施工条件，完成该清单下的一切相关工作 |  | 株 | 39 | 1131.51 |  | 44128.89
4 | 050102001004 | 大腹木棉 胸径17～19cm | 1、种类:大腹木棉 2、胸径或干径:17～19cm 3、株高、冠径:550-600cm、400cm-450cm 4、养护期:1年 5、其它：综合考虑现场施工条件，完成该清单下的一切相关工作 |  | 株 | 74 | 2308.56 |  | 170833.44
5 | 050102001005 | 锦叶榄仁 胸径13～15cm | 1、种类:锦叶榄仁 2、胸径或干径:13～15cm 3、株高、冠径:500-550cm、300cm-350cm 4、养护期:1年 5、其它：综合考虑现场施工条件，完成该清单下的一切相关工作 |  | 株 | 9 | 3575.68 |  | 32181.12
本页小计 | [8 empty] | 681098.01
注：为计取规费等的使用，可在表中增设其中：“定额人工费”。
表—08
分部分项工程和单价措施项目清单与计价表
工程名称：绿化工程 |  |  |  | 标段： |  |  |  | 第 2 页 共 6 页
序号 | 项目编码 | 项目名称 | 项目特征描述 |  | 计量单位 | 工程量 | 金额（元）
[7 empty] | 综合单价 |  | 综合合价 | 其中
暂估价
|  | 栽植地被 | [6 empty] | 772334.31
6 | 050102008001 | 翠芦莉 5斤袋 36袋/m2 | 1、花卉种类:翠芦莉 2、株高及冠幅:20-25cm，20cm 3、单位面积株数:36袋/m2 4、养护期:1年 5、其它：综合考虑现场施工条件，完成该清单下的一切相关工作 |  | m2 | 464 | 156.6 |  | 72662.4
7 | 050102008002 | 红叶美女樱 3斤袋 36袋/m2 | 1、花卉种类:红叶美女樱 2、株高及冠幅:15-20cm，15cm 3、单位面积株数:36袋/m2 4、养护期:1年 5、其它：综合考虑现场施工条件，完成该清单下的一切相关工作 |  | m2 | 369 | 158.49 |  | 58482.81
8 | 050102008003 | 细叶萼距花 3斤袋 36袋/m2 | 1、花卉种类:细叶萼距花 2、株高或蓬径:15-20cm，15cm 3、单位面积株数:36袋/m2 4、养护期:1年 5、其它：综合考虑现场施工条件，完成该清单下的一切相关工作 |  | m2 | 369 | 88.56 |  | 32678.64
9 | 050102008004 | 银叶菊 3斤袋 49袋/m2 | 1、花卉种类:银叶菊 2、株高及冠幅:15-20cm，15cm 3、单位面积株数:49袋/m2 4、养护期:1年 5、其它：综合考虑现场施工条件，完成该清单下的一切相关工作 |  | m2 | 96 | 191.94 |  | 18426.24
本页小计 | [8 empty] | 182250.09
注：为计取规费等的使用，可在表中增设其中：“定额人工费”。
表—08
分部分项工程和单价措施项目清单与计价表
工程名称：绿化工程 |  |  |  | 标段： |  |  |  | 第 3 页 共 6 页
序号 | 项目编码 | 项目名称 | 项目特征描述 |  | 计量单位 | 工程量 | 金额（元）
[7 empty] | 综合单价 |  | 综合合价 | 其中
暂估价
10 | 050102008005 | 紫娇花 3斤袋 36袋/m2 | 1、花卉种类:紫娇花 2、株高及冠幅:20-25cm，15cm 3、单位面积株数:36袋/m2 4、养护期:1年 5、其它：综合考虑现场施工条件，完成该清单下的一切相关工作 |  | m2 | 411 | 338.04 |  | 138934.44
11 | 050102008006 | 风雨花 3斤袋 36袋/m2 | 1、花卉种类:风雨花 2、株高及冠幅:15-20cm，15cm 3、单位面积株数:36袋/m2 4、养护期:1年 5、其它：综合考虑现场施工条件，完成该清单下的一切相关工作 |  | m2 | 246 | 102.17 |  | 25133.82
12 | 050102008007 | 葱兰 3斤袋 36袋/m2 | 1、花卉种类:葱兰 2、株高或蓬径:15-20cm，15cm 3、单位面积株数:36袋/m2 4、养护期:1年 5、其它：综合考虑现场施工条件，完成该清单下的一切相关工作 |  | m2 | 220 | 171.72 |  | 37778.4
13 | 050102008008 | 萱草 3斤袋 36袋/m2 | 1、花卉种类:萱草 2、株高及冠幅:20-25cm，25cm 3、单位面积株数:36袋/m2 4、养护期:1年 5、其它：综合考虑现场施工条件，完成该清单下的一切相关工作 |  | m2 | 140 | 125.61 |  | 17585.4
14 | 050102008009 | 菖蒲 5斤袋 25袋/m2 | 1、花卉种类:菖蒲 2、株高及冠幅:20-25cm，15cm 3、单位面积株数:25袋/m2 4、养护期:1年 5、其它：综合考虑现场施工条件，完成该清单下的一切相关工作 |  | m2 | 789 | 170.88 |  | 134824.32
本页小计 | [8 empty] | 354256.38
注：为计取规费等的使用，可在表中增设其中：“定额人工费”。
表—08
分部分项工程和单价措施项目清单与计价表
工程名称：绿化工程 |  |  |  | 标段： |  |  |  | 第 4 页 共 6 页
序号 | 项目编码 | 项目名称 | 项目特征描述 |  | 计量单位 | 工程量 | 金额（元）
[7 empty] | 综合单价 |  | 综合合价 | 其中
暂估价
15 | 050102008010 | 鸢尾 5斤袋 25袋/m2 | 1、花卉种类:鸢尾 2、株高及冠幅:20-25cm，25cm 3、单位面积株数:25袋/m2 4、养护期:1年 5、其它：综合考虑现场施工条件，完成该清单下的一切相关工作 |  | m2 | 868 | 254.88 |  | 221235.84
16 | 050102012001 | 台湾草 30cm×30cm/件 | 1、草皮种类:台湾草 2、铺种方式:30cm×30cm/件，株高2cm 3、养护期:1年 4、其它：综合考虑现场施工条件，完成该清单下的一切相关工作 |  | m2 | 300 | 48.64 |  | 14592
|  | 其他 | [6 empty] | 234572.91
17 | 050101009001 | 种植土 | 1、回填土质要求:综合考虑 2、回填厚度:按设计要求 3、其它：综合考虑现场施工条件，完成该清单下的一切相关工作 |  | m3 | 3154 | 47.05 |  | 148395.7
18 | 050101011001 | 绿地起坡造型 | 1、回填土质要求:按设计图纸要求 2、起坡平均高度:按设计图纸要求 3、其它：综合考虑现场施工条件，完成该清单下的一切相关工作 |  | m3 | 215 | 53.84 |  | 11575.6
19 | 05B001 | 砾石 | 1、石料种类:砾石 2、其它：综合考虑现场施工条件，完成该清单下的一切相关工作 |  | m3 | 115 | 201.59 |  | 23182.85
20 | 050301005001 | 景石 | 1、石料种类:景石 2、石料规格、重量:40cm*30cm*20m、30cm*20cm*15cm 3、其它：综合考虑现场施工条件，完成该清单下的一切相关工作 |  | t | 7.114 | 2816.37 |  | 20035.66
本页小计 | [8 empty] | 439017.65
注：为计取规费等的使用，可在表中增设其中：“定额人工费”。
表—08
分部分项工程和单价措施项目清单与计价表
工程名称：绿化工程 |  |  |  | 标段： |  |  |  | 第 5 页 共 6 页
序号 | 项目编码 | 项目名称 | 项目特征描述 |  | 计量单位 | 工程量 | 金额（元）
[7 empty] | 综合单价 |  | 综合合价 | 其中
暂估价
21 | 050305006001 | 坐凳 | 1、材质：高耐防腐实木座椅 2、尺寸：1200mm*290mm*400mm 3、其它：综合考虑现场施工条件，完成该清单下的一切相关工作 |  | 个 | 8 | 650 |  | 5200
22 | 050307017001 | 垃圾桶 | 1、规格尺寸:1000*980*400mm 2、垃圾箱材质:钢材 3、其它：综合考虑现场施工条件，完成该清单下的一切相关工作 |  | 个 | 14 | 400 |  | 5600
23 | 040205004001 | 标志板 | 1、规格尺寸:成品定制2000*400*200mm 2、材质：5mm镀锌钢板 3、含触摸显示屏、LOGO设计、C25钢筋混凝土基础、钢筋、预埋件、C15垫层、钢筋制安、防腐漆等 4、含二次深化设计 5、其它：综合考虑现场施工条件，完成该信息牌的一切相关工作 |  | 块 | 2 | 10000 |  | 20000
24 | 040205006001 | 非机动车划线 | 1、材料品种:热熔型反光涂料 2、形式:1.8mm厚 3、其它：综合考虑现场施工条件，完成该清单下的一切相关工作 |  | m2 | 14 | 41.65 |  | 583.1
|  | 树木保护 | [6 empty] | 4206.44
25 | 050102001006 | 火焰木 胸径17cm（回迁） | 1、种类:火焰木（利旧） 2、胸径或干径:17cm 3、株高、冠径:原苗木尺寸 4、含外迁后的养护 5、回迁种植后养护期：1年 6、含起挖、装卸、外运、栽种、支撑 7、含起挖、装卸、回运、栽种、支撑 8、其它：综合考虑现场施工条件，完成该清单下的一切相关工作 |  | 株 | 1 | 1137.4 |  | 1137.4
本页小计 | [8 empty] | 32520.5
注：为计取规费等的使用，可在表中增设其中：“定额人工费”。
表—08
分部分项工程和单价措施项目清单与计价表
工程名称：绿化工程 |  |  |  | 标段： |  |  |  | 第 6 页 共 6 页
序号 | 项目编码 | 项目名称 | 项目特征描述 |  | 计量单位 | 工程量 | 金额（元）
[7 empty] | 综合单价 |  | 综合合价 | 其中
暂估价
26 | 050101001001 | 砍伐桉树 胸径8cm | 1、砍伐桉树，树干胸径:8cm 2、其它：综合考虑现场施工条件，完成该清单下的一切相关工作 |  | 株 | 1 | 69.04 |  | 69.04
27 | 05B002 | 原址保护细叶榕 胸径50cm | 1、原址保护细叶榕 胸径50cm 2、其它：综合考虑现场施工条件，完成该清单下的一切相关工作 |  | 株 | 1 | 3000 |  | 3000
|  | 措施项目 | [6 empty] | 68708.25
28 | 050403001001 | 树木支撑架 | 1、中25方钢，漆成墨绿色，三角撑 2、其它：综合考虑现场施工条件，完成该清单下的一切相关工作 |  | 株 | 435 | 157.95 |  | 68708.25
本页小计 | [8 empty] | 71777.29
合 计 | [8 empty] | 1760919.92
注：为计取规费等的使用，可在表中增设其中：“定额人工费”。
表—08

## 表-11 总价措施项目清单与计价表
总价措施项目清单与计价表
工程名称：绿化工程 | [5 empty] | 标段： |  | 第 1 页 共 1 页
序号 | 项目编码 | 项目名称 | 计算基础 | 费率 (%) | 金额 (元) |  | 调整 费率(%) |  | 调整后 金额(元) | 备注
1 | 050405001001 | 按系数计算的绿色施工安全防护措施费(包括绿色施工、临时设施、安全施工和用工实名管理) | 分部分项人工费+分部分项机具费 | 10 | 34946.14 |  |  |  |  | 以分部分项工程的人工费与施工机具费之和的10%计算
合 计 |  |  |  |  | 34946.14
编制人（造价人员）： | [5 empty] | 复核人（造价工程师）：
表-11

## 表-12 其他项目清单与计价汇总表
其他项目清单与计价汇总表
工程名称：绿化工程 |  |  | 标段： |  | 第 1 页 共 1 页
序号 | 项目名称 | 金额（元） |  | 结算金额（元） |  | 备注
1 | 暂列金额 | 169221.17 |  |  |  | 明细详见表-12-1
2 | 暂估价
3 | 计日工 |  |  |  |  | 明细详见表-12-4
4 | 总承包服务费 |  |  |  |  | 明细详见表-12-5
5 | 索赔费用
6 | 现场签证费用
7 | 预算包干费 | 20967.69
8 | 工程优质费
9 | 消纳费
10 | 其他费用
11 | 概算幅度差
| 合 计 | 190188.86 |  |  |  | —
注：材料（工程设备）暂估单价进入清单项目综合单价，此处不汇总。
表—12

## 表-13 规费、税金项目清单与计价表
规费、税金项目清单与计价表
工程名称：绿化工程 |  |  | 标段： |  |  | 第 1 页 共 1 页
序号 | 项目名称 | 计算基础 |  | 计算基数 | 计算费率 (%) |  | 金额(元)
1 | 增值税销项税额 | 分部分项合计+措施合计+其他项目 |  | 1986054.92 | 9 |  | 178744.94
合 计 | [6 empty] | 178744.94
编制人（造价人员）： |  |  | 复核人（造价工程师）：
表—13