## 总报价
龙虎路工程第三方检测及监测费用报价表
序号 | 检测项目 | 检测费用（元）
1 | 材料检测
2 | 实体检测
3 | 基坑监测
4 | 小计（1+2+3）
5 | 下浮 %后
6 | 暂列金（ 非竞争费用） | 225726
7 | 合计（5+6）

## 材料检测
检测清单（材料检测）
序号 | 分项工程部位 |  | 工序名称 | 检测项目 | 单位 | 检测频率 | 检测数量 | 单价/元 | 合计 | 备注（收费依据）
1 | 道路工程 | 回填土、水稳 |  | 击实 | 组 | 每种土质1组 | 10
2 |  | 回填土、水稳 |  | 液限、塑限、最佳含水量、塑性指数 | 组 | 每种土质1组 | 4
3 |  | 沥青砼 | 沥青 | 针入度、软化点、延度 | 组 | 每一配比检一组 | 4
4 |  |  | 改性沥青 | 针入度、软化点、5℃低温延度 | 组 | 每一配比检一组 | 4
5 |  |  | 粗集料 | 颗粒级配、表观密度、洛杉矶磨耗损失、压碎值、坚固性、针片状含量、水洗法＜0.075 mm颗粒含量、黏附性、吸水率、·软石含量 | 组 | 每一配比检一组 | 4
6 |  |  | 细集料 | 表观密度、含泥量（天然砂）、颗粒级配、亚钾蓝（机制砂） | 组 | 每一配比检一组 | 4
7 |  |  | 矿粉 | 表观密度、亲水系数、含水量、细度 | 组 | 每一配比检一组 | 4
8 |  |  | 配合比设计 | 配合比设计 | 组 | 每一配比一组 | 4
9 |  |  | 黏层油粘层(PC-3) | 破乳速度、筛上剩余量、蒸发残留物、常温储存稳定性、粘度 | 组 | 100T检测1组 | 2
10 |  |  | 下封层（乳化沥青） | 破乳速度、筛上剩余量、蒸发残留物、常温储存稳定性、粘度 | 组 | 100T检测1组 | 2
11 |  |  | 透层油（PC-2） | 破乳速度、筛上剩余量、蒸发残留物、常温储存稳定性、粘度 | 组 | 100T检测1组 | 2
12 |  |  | AC-13 | 马歇尔密度、油石比及矿料级配、理论相对最大密度、沥青含量、车辙试验 | 组 | 每品种每摊铺日抽检1组 | 5
13 |  |  | AC-20 | 马歇尔密度、油石比及矿料级配、理论相对最大密度、沥青含量 | 组 | 每品种每摊铺日抽检1组 | 5
14 |  |  | AC-25 | 马歇尔密度、油石比及矿料级配、理论相对最大密度、沥青含量 | 组 | 每品种每摊铺日抽检1组 | 5
15 |  | 水泥稳定基层 | 水稳层配合比设计 |  | 组 | 每种型号检验1组 | 3
16 |  |  | 水泥 | 凝结时间、胶砂强度、安定性 | 组 | 每散装水泥500t，袋装水泥200t检1组 | 10
17 |  |  | 粗集料（水稳层） | 颗粒级配、表观密度、堆积密度、压碎值、坚固性有害物质含量、针片状含量、碱集料反应、吸水率、岩石抗压强度、空隙率 | 组 | 按不同材料进厂批次，每种规格每批次不超过400m3或600t，小批量不超过200m3或300t抽1组 | 5
18 |  |  | 细集料（水稳层） | 颗粒级配、表观密度、有害物质含量、坚固性、含泥量、泥块含量、碱集料反应、空隙率、堆积密度、亚甲蓝试验（人工砂） | 组 | 按不同材料进厂批次，每种规格每批次不超过400m3或600t，小批量不超过200m3或300t抽1组 | 5
19 |  | 混凝土 | 混凝土配合比设计 | 配合比设计 | 组 | 每种混凝土强度检测1组 | 5
20 |  |  | 水泥 | 凝结时间、胶砂强度、安定性 | 组 | 每一配合比检一组 | 5
21 |  |  | 粗集料（混凝土原材） | 颗粒级配、表观密度、堆积密度、压碎值、坚固性、有害物质含量、针片状含量、碱集料反应、吸水率、岩石抗压强度、空隙率 | 组 | 每一配合比检一组 | 5
22 |  |  | 细集料（混凝土原材） | 颗粒级配、表观密度、有害物质含量、坚固性、含泥量、泥块含量、碱集料反应、空隙率、堆积密度、亚甲蓝试验（人工砂） | 组 | 每一配合比检一组 | 5
23 |  |  | 外加剂（混凝土原材） | 减水率、泌水率比、抗压强度比 | 组 | 每一配合比检一组 | 5
24 |  |  | 粉煤灰（混凝土原材） | 细度、需水量比、烧失量、含水率、安定性 | 组 | 每一配合比检一组 | 5
25 |  |  | 矿渣粉（混凝土原材） | 细度、需水量比、烧失量、含水率、密度、比表面积 |  | 每一配合比检一组 | 5
26 |  |  | 混凝土中氯离子含量 |  | 组 | 每一强度等级检一组 | 5
27 |  |  | 混凝土拌合物中氯离子含量 |  | 组 | 单位工程每种标号抽检1组 | 5
28 |  |  | 水泥混凝土试块 | 抗折强度 |  | 每一验收批不超过100m3 | 50
29 |  |  | 水泥混凝土试块 | 抗压强度 | 组 | 每一验收批不超过100m3 | 150
30 |  | 透水混凝土 |  | 透水系数 | 组 | 每一验收批不超过100m3 | 4
31 |  | 砂浆 | 砂浆配合比设计 | 配合比设计 | 组 | 每种砂浆强度检测1组 | 3
32 |  |  | 水泥 | 凝结时间、胶砂强度、安定性、化学指标（不溶物、烧失量、三氧化硫、氧化镁、氯离子) | 组 | 每散装水泥500t，袋装水泥200t检1组 | 3
33 |  |  | 细集料 | 颗粒级配、表观密度、有机物含量、含泥量、泥块含量、氯离子含量、碱集料反应、堆积密度 | 组 | 按不同材料进厂批次，每种规格每批次抽1组 | 3
34 |  |  | 砂浆试块 | 抗压强度 | 组 | 每一验收批不超过100m3 | 60
35 |  | 土工格栅 |  | 极限抗拉强度（纵、横向）、标称强度下的伸长率（纵、横向）、定伸长率时的拉伸力（纵、横向） | 组 | 按进场批次取样，每批次每种规格取样一组 | 3
36 |  | 高强透水砖 |  | 抗折强度、抗压、透水系数 | 组 | 2万块送一组 | 2
37 |  | 花岗岩砖、侧平石 |  | 抗压强度、吸水率、磨耗率 | 组 | 按进场批次取样，每批次每种规格取样一组 | 3
38 |  | 普通砼预制侧平石 |  | 抗压强度、抗折强度 |  | 同规格，2万块送一组 | 2
39 | 涵洞、挡墙、电力管沟等结构工程 | 混凝土配合比设计 |  | 配合比设计 | 组 | 每种混凝土强度检测1组 | 4
40 |  | 水泥 |  | 凝结时间、胶砂强度、安定性、化学指标（不溶物、烧失量、三氧化硫、氧化镁、氯离子) | 组 | 每一配比检一组 | 4
41 |  | 粗集料（混凝土原材） |  | 颗粒级配、表观密度、堆积密度、压碎值、坚固性、针片状含量、碱集料反应、有害物质含量、岩石抗压强度、空隙率 | 组 | 每一配比检一组 | 4
42 |  | 细集料（混凝土原材） |  | 颗粒级配、表观密度、有害物质含量、坚固性、含泥量、泥块含量、碱集料反应、空隙率、堆积密度、亚甲蓝试验（人工砂） | 组 | 每一配比检一组 | 4
43 |  | 外加剂（混凝土原材） |  | 减水率、泌水率比、含气量 | 组 | 每一配比检一组 | 4
44 |  | 粉煤灰（混凝土原材） |  | 细度、需水量比、烧失量、含水率、三氧化硫含量、游离氧化钙含量、氧化钙含量、氯离子含量、安定性 | 组 | 每一配比检一组 | 4
45 |  | 水泥混凝土试块 |  | 抗压强度 | 组 | 每一验收批不超过100m3 | 100
46 |  | 混凝土中氯离子含量 |  |  | 组 | 每一强度等级检一组 | 4
47 |  | 混凝土拌合物中氯离子含量 |  |  | 组 | 单位工程每种标号抽检1组 | 4
48 |  | 钢筋原材 |  | 力学性能+重量偏差、抗震性能 | 组 | 每批由同一牌号、同一炉罐号、同一规格的钢筋组成。每批重量不大于60吨。 | 30
49 |  | 钢筋焊接 |  | 抗拉强度、弯曲 | 组 | 同一施工条件下采用同一批材料的同等级、同形式、同规格接头，以500个为一个验收批 | 30
50 |  | 钢板 |  | 拉伸、弯曲 | 组 | 每批由同一牌号、同一炉罐号、同一规格的钢筋组成。每批重量不大于60吨。 | 2
51 |  | 孔道压浆 |  | 凝结时间、流动度、抗压强度、抗折强度、自由膨胀率 |  | 每一验收批不超过100m3 | 1
52 |  | 孔道压浆 |  | 抗压强度 | 组 | 每一验收批不超过100m3 | 10
53 |  | 塑料波纹管 |  | 外观、尺寸、烘箱试验、环刚度、环柔性、落锤冲击 | 组 | 按进场批次取样，每批次每种规格取样一组 | 2
54 |  | 金属波纹管 |  | 外观、尺寸、环刚度、柔韧性 |  | 按进场批次取样，每批次每种规格取样一组 | 2
55 |  | PVC泄水管材/管件 |  | 外观、尺寸、纵向回缩、落锤冲击、拉伸性能、维卡软化温度 | 组 | 按进场批次取样，每批次每种规格取样一组 | 6
56 | 交通工程 | HDPE电缆导管 |  | 外观、尺寸、落锤冲击、扁平试验、环刚度、拉伸屈服强度、纵向回缩率 | 组 | 随机取同一规格同一型号 | 2
57 |  | 电缆 |  | 绝缘厚度、护套厚度、绝缘老化前机械性能、护套老化前机械性能、导体电阻、体积电阻率、绝缘电阻常数、成品电压 | 组 | 按进场批次取样，每批次每种规格取样一组20m进行检验 | 3
58 |  | 铝合金标志板 |  | 力学性能（抗拉强度，屈服点，延伸率） | 组 | 随机取同一规格同一型号 | 12
59 |  | 标志杆 |  | 镀锌层厚度 | 组 | 随机取同一规格同一型号 | 11
60 |  | 玻璃珠 |  | 成圆率、密度、粒径分布 | 组 | 随机取同一规格同一型号 | 1
61 |  | 标线涂料 |  | 抗压强度、不粘胎时间、色度性能、耐水性、耐碱性 | 组 | 随机取同一规格同一型号 | 2
62 |  | 紧固件（地脚螺栓、普通螺栓） |  | 屈服强度、抗拉强度、伸长率 | 组 | 每种规格一组 | 3
63 | 照明工程 | 照明灯具 |  | 光色参数（显色指数、相关色温、色差异、色品坐标、初始光通量、灯具效能、灯具光输出比、灯具光效） | 套 | 不同规格型号各抽查一套 | 5
64 |  | 电力电缆 |  | 绝缘厚度、护套厚度、绝缘老化前机械性能、护套老化前机械性能、导体电阻、体积电阻率、绝缘电阻常数、成品电压 | 组 | 同一批抽4×1m | 3
65 |  | 紧固件（地脚螺栓、普通螺栓） |  | 屈服强度、抗拉强度、伸长率 | 组 | 每种规格一组 | 3
66 | 排水工程 | 钢筋混凝土管 |  | 外压荷载，外观质量 | 组 | 随机同一规格同一型号 | 5
67 |  | 井盖和雨水篦 |  | 承载能力、残余变形 | 组 | 每种规格取一组,按批次 | 3
68 |  | 预制检查井 |  | 井壁抗渗性能（P6） | 套 | 同材料、同规格、同工艺生产的成品50套为一批，每批2套 | 6
69 |  | 砖 |  | 抗压强度、抗折强度 | 组 | 每10万块为一批，不足10万块也按一批计。 | 1
70 |  | 回填材料 |  | 击实 | 组 | 每种回填材料检验一组 | 5
71 | 绿化工程 | 种植土 |  | pH、EC值、土壤质地 、有机质、全氮、全磷、全钾、水分 | 组 | 客土：每500m³为一个检验批，不少于2批次，每批次抽1个样。原土：每5000㎡为一个检验批，不少于2批次，每批次抽1个样。 | 4
72 |  | 有机肥 |  | 氮、磷、钾、水分、有机质的质量分数、pH值 | 组 | 按进场批次取样,每批取样两组 | 2
73 | 电力管沟 | 电工套管及配件 |  | 外观、尺寸、弯曲试验、冲击性能、绝缘强度、绝缘电阻、耐热性能、自熄时间 | 组 | 按进场批次取样，每批次每种规格取样一组 | 4
74 | 供水 | 阀门 |  | 壳体试验、上密封试验、密封试验 | 组 | 按进场批次取样，每批次每种规格取样一组 | 2
75 |  | 焊接钢管 |  | 抗拉强度、压扁试验 | 组 | 每个检验批同制造厂、同型号规格、同时到货（检验材质） | 3
76 |  | 砖 |  | 抗压强度、抗折强度 | 组 | 每10万块为一批，不足10万块也按一批计。 | 1
77 |  | 球墨铸铁管 |  | 拉伸性能 | 组 | DN100、DN150、DN200、DN300、DN400； | 5
78 | 合计

## 实体检测
检测清单（实体检测）
序号 | 分项工程部位 | 工序名称 | 检测项目 | 单位 | 检测频率 | 检测总数量 | 检测单价 | 小计（元） | 收费依据
1 | 道路工程 | 土方回填 | 压实度 | 点 | 分层，每1000m23点，且不少于3点 | 1421
2 |  |  | 弯沉试验 | 点 | 每车道每20m1点,且不少于80点 | 470
3 |  | 沥青面层 | 芯样厚度 | 点 | 每1000m21点，且不少于3点 | 50
4 |  |  | 芯样压实度 | 点 | 每1000m21点，且不少于3点 | 50
5 |  |  | 弯沉试验 | 点 | 每车道每20m1点,且不少于80点 | 470
6 |  |  | 芯样马歇尔稳定度试验 | 组 | 每1000m21组，且不少于3组 | 50
7 |  |  | 沥青含量 | 组 | 每1000m21组，且不少于3组 | 50
8 |  |  | 矿料级配 | 组 | 每1000m21组，且不少于3组 | 50
9 |  | 沥青中、下面层 | 芯样厚度 | 点 | 每1000m21点，且不少于3点 | 100
10 |  |  | 芯样压实度 | 点 | 每1000m21点，且不少于3点 | 100
11 |  |  | 弯沉试验 | 点 | 每车道每20m1点,且不少于80点 | 940
12 |  |  | 芯样马歇尔稳定度试验 | 组 | 每1000m21组，且不少于3组 | 100
13 |  |  | 沥青含量 | 组 | 每1000m21组，且不少于3组 | 100
14 |  |  | 矿料级配 | 组 | 每1000m21组，且不少于3组 | 100
15 |  | 路面 | 摩擦系数、抗滑性能 | 点 | 每200m抽检1点 | 60
16 |  |  | 平整度 | 点 | 每20m3点 | 470
17 |  |  | 宽度 | 点 | 每40m1点 | 235
18 |  | 砼路面 | 厚度 | 点 | 每1000m21点，且不少于3点 | 3
19 |  | 人行道 | 压实度 | 点 | 分层，每100m 2点 | 79
20 |  | 水泥稳定层 | 厚度 | 点 | 每200m每车道抽检1点 | 178
21 |  |  | 压实度 | 点 | 每1000m21点，且不少于3点 | 159
22 |  |  | 弯沉试验 | 点 | 每车道每20m1点,且不少于80点 | 1410
23 |  |  | 无侧限抗压强度 | 点 | 每2000m21组 | 80
24 |  | 级配碎石 | 压实度 | 点 | 每200m每车道抽检2点 | 58
25 |  |  | 弯沉试验 | 点 | 每车道每20m1点,且不少于80点 | 470
26 |  | 搅拌桩 | 钻芯 | 米 | 总桩数的0.25% | 208
27 |  |  | 复合地基承载力试验 | 点 | 总桩数的0.5% | 8
28 |  |  | 单桩承载力 | 点 | 总桩数的0.25% | 8
29 | 交通工程 | 反光标志 | 反光膜等级及逆反射系数 | 个 | 每类型测1块 | 14
30 |  |  | 金属构件防腐性能 | 个 | 每种标志抽检3个 | 42
31 |  |  | 厚度，长度宽度或直径 | 个 | 每类型测1块 | 14
32 |  | 纵向实线或间断线 | 逆反射系数 | 点 | 实线每10km抽检3个长度100m的区域,每个区域随机检测10处测点； | 3
33 |  |  | 厚度 | 点 |  | 3
34 |  | 路灯及信号灯基层 | 轻型触探 | 点 | 每个基础检测1点 | 115
35 | 照明工程 | 照明设施试运行良好的评估报告（照度、均匀度、接地绝缘电阻） |  | 项 | 一份 | 1
36 |  | 漏电保护开关动作特性试验 |  | 台 | 每项目一组 | 1
37 | 给排水工程 | 管道 | cctv | m | 管径300以上全检 | 5359
38 |  |  | 闭水（污水） | m | 全检 | 1405
39 |  |  | 水压（给水管道） | m | 全检 | 1662
40 |  | 检查井 | 钢筋保护层厚度检测 |  | 单位工程；非悬挑构件2%比例，不少于5个构件 | 20
41 |  | 预制井强度 | 回弹法 | 组 | 选取30%，不少于10个构件，不同强度等级 | 20
42 |  | 沟槽回填 | 压实度 | 点 | 每1000m2检测3点，且不少于3点 | 2560
43 |  | 管道基础承载力 | 轻型触探 | 点 | 每20m检测1点 | 422
44 |  | 水质检测 | 色度、浑浊度、臭和味、pH值、菌落总数、总大肠菌群、耗氧量 | 点 | 检验批抽样样本应随机抽取，满足分布均匀、具有代表性的要求，抽样数量应符合有关专业验收规范的规定。 | 5
45 | 绿化工程 | 乔木 | 病虫害检测 | 株 | 全检 | 514
46 |  | 灌木 | 病虫害检测 | 株 | 全检 | 14
47 |  | 地被 | 病虫害检测 | ㎡ | 全检 | 2927
48 | 涵洞、挡墙、电力管沟等结构 | 基础承载力 | 平板载荷试验 | 点 | 1000m2检测1点 | 10
49 |  |  | 轻型触探 | 点 | 每20m检测1点 | 237
50 |  | 混凝土强度检测 | 回弹法 | 构件 | 选取30%，不少于10个构件，不同强度等级 | 20
51 |  | 钢筋保护层厚度检测 | 电磁感应法 | 构件 | 单位工程；非悬挑构件2%比例，不少于5个构件 | 30
52 |  | 沟槽回填 | 压实度 | 点 | 每1000m2检测3点，且不少于3点 | 600
53 | 河涌改道挡土墙 | 台背回填 | 压实度 | 点 | 每50m2检测3点，且不少于3点 | 300
54 | 通信管线迁改工程 | 灌注桩 | 钻芯 | 米 |  | 94
55 | 海绵城市 | 渗透试验 | 项 | / |  | 2
56 | 合计

## 基坑监测
基坑监测清单
工程 | 序号 | 项目内容 |  | 单位 | 工程量 |  | 监测单价（元） | 合价（元） | 收费依据 | 备注
[5 empty] | 点数 | 观测次数
基坑监测 | 一 | 埋设安装费 | 水平位移基准点埋设 | 点 | 3
|  |  | 沉降基准点埋设 | 点 | 3
|  |  | 基坑顶部水平位移、沉降观测点埋设 | 点 | 65
|  |  | 地下水位点埋设 | 点 | 12
小计
| 二 | 监测费 | 基坑顶部水平位移监测 | 点.次 | 65 | 20
|  |  | 基坑顶部沉降监测 | 点.次 | 65 | 20
|  |  | 地下水位监测 | 点.次 | 12 | 20
小计
| 三 | 合计（一）+（二）