## 汇总表
广州南沙2024NJY-5、2024NJY-6地块项目一期第三方检测、监测服务 清单汇总表
序号 | 检测项目 | 招标限价（元） | 投标报价（元） | 备注
一 | 检测类 | 3801452
1 | 常规材料检测 | 627915
2 | 地基基础工程 | 1323500
3 | 结构实体工程 | 809380
4 | 钢结构 | 27300
5 | 节能工程 | 486912
6 | 智能化工程 | 57420
7 | 环境工程 | 297700
8 | 人防设备 | 71325
9 | 分户验收 | 100000
二 | 监测类 | 277825
10 | 高支模监测 | 180000
11 | 主体沉降监测 | 97825
三 | 合计 | 4079277

## 1.常规材料检测
广州南沙2024NJY-5、2024NJY-6地块项目一期第三方检测、监测服务 明细表
序号 | 项目名称 | 检测项目内容 |  | 计费 单位 | 检测 数量 | 招标限价 |  | 投标报价 |  | 备注
[6 empty] | 含税单价 （元） | 含税合价 （元） | 含税单价 （元） | 含税合价 （元）
一 | 检测类
1 | 常规材料检测
A | 主体结构阶段
1.1 | 水泥 | 标准稠度用水量、安定性（沸煮法）、凝结时间 、胶砂强度、细度、 比表面积 |  | 组 | 2 | 525 | 1050
1.2 | 水泥与掺合料 | 三氧化二铁、三氧化二铝、三氧化硫、二氧化硅、氧化钙、氧化镁、氯离子、烧失量 |  | 组 | 1 | 1200 | 1200
1.3 | 砂子物理性能 | 表观密度、堆积密度、紧密密度、含泥量、泥块含量、颗粒级配、有机物含量、氯离子含量 |  | 组 | 1 | 650 | 650
1.4 | 石子物理性能 | 表观密度、堆积密度、紧密密度、含泥量、泥块含量、针片状颗粒含量、颗粒级配、坚固性、压碎指标 |  | 组 | 1 | 1050 | 1050
1.5 | 外加剂 | 细度、密度、比表面积、凝结时间 |  | 组 | 1 | 325 | 325
1.6 | 混凝土 | 配合比 |  | 项 | 5 | 500 | 2500
1.7 | 土工布 | 断裂强力、断裂伸长率、CBR顶破强力、撕破强力、垂直渗透系数 |  | 组 | 1 | 1150 | 1150
1.8 | 防水涂料 | 外观、固体含量、耐热性、拉伸强度、伸长率、不透水性、低温弯折性 |  | 组 | 20 | 850 | 17000
1.9 | 防水卷材 | 低温柔性、耐热性、厚度、拉伸强度、断裂伸长率、不透水性 |  | 组 | 15 | 900 | 13500
1.10 | 钢筋原材力学性能检验（含抗震钢筋） | 屈服强度、抗拉强度、断后伸长率、弯曲、重量偏差、强屈比、反向弯曲、最大力总伸长率 |  | 组 | 540 | 215 | 116100
1.11 | 钢筋焊接 | 抗拉强度、伸长率 |  | 组 | 120 | 75 | 9000
1.12 | 钢筋机械连接 | 抗拉强度、最大力总伸长率 |  | 组 | 540 | 75 | 40500
1.13 | 钢筋机械连接（工艺） | 抗拉强度、最大力总伸长率、残余变形 |  | 组 | 10 | 325 | 3250
1.14 | 混凝土 | 抗压强度 |  | 组 | 1200 | 30 | 36000
1.15 | 混凝土 | 抗渗性能 |  | 组 | 140 | 250 | 35000
1.16 | 混凝土拌合物氯离子 | 拌合物氯离子 |  | 组 | 18 | 1500 | 27000
1.17 | 砌块 | 抗压强度、干体积密度、吸水率 |  | 组 | 30 | 500 | 15000
1.18 | 灰砂砖 | 抗压强度、抗折强度 |  | 组 | 6 | 300 | 1800
1.19 | 预拌砂浆 | 抗压强度、稠度、密度、表观密度、保水性、凝结时间 |  | 组 | 6 | 900 | 5400
1.20 | 砂浆 | 抗压强度 |  | 组 | 500 | 25 | 12500
1.21 | 砂浆 | 配合比 |  | 项 | 1 | 300 | 300
1.22 | 混凝土 | 抗折强度 |  | 组 | 1 | 150 | 150
1.23 | 防腐涂料 | 施工性、耐水性、附着力、耐弯曲性、耐冲击性 |  | 组 | 1 | 475 | 475
1.24 | 防火涂料 | 干燥时间(表干)、粘结强度(标准、浸水)、抗压强度(NH、WH)、初期干燥抗裂性 |  | 组 | 1 | 1025 | 1025
1.25 | 钢方通 | 屈服强度、抗拉强度、弯曲 |  | 组 | 10 | 75 | 750
1.26 | 铝单板 | 涂层厚度、漆膜硬度、耐冲击性 |  | 组 | 2 | 350 | 700
1.27 | 植筋胶 | 抗压强度、钢—钢拉伸抗剪强度标准值 |  | 组 | 1 | 750 | 750
1.28 | 硅酮密封胶 | 相容性 |  | 项 | 1 | 1500 | 1500
1.29 | 硅酮结构密封胶 | 下垂度、表干时间、挤出性、拉伸粘结性、拉伸模量 |  | 组 | 2 | 1700 | 3400
1.30 | 钢化玻璃 | 外观质量、尺寸偏差、弯曲度、碎片状态、霰弹袋冲击性能、抗冲击性能 |  | 组 | 1 | 1000 | 1000
B | 安全文明
1.31 | 钢管 | 屈服强度、抗拉强度、断后伸长率、弯曲 |  | 项 | 1 | 250 | 250
1.32 | 钢管扣件 | 抗滑、抗破坏、扭力矩试压、扭转刚度、抗拉 |  | 组 | 1 | 4000 | 4000
1.33 | 盘扣式钢管脚手架 | 连接盘单侧抗剪强度、连接盘双侧抗剪强度、连接盘抗弯强度试验、连接盘抗拉强度试验、可调托撑和底座抗压强度 |  | 组 | 1 | 4000 | 4000
1.34 | 安全网 | 尺寸、网目密度、抗冲击性、抗贯穿性、阻燃性 |  | 组 | 6 | 1250 | 7500
1.35 | 安全带 | 整体静态负荷、整体动态负荷 |  | 组 | 1 | 1500 | 1500
1.36 | 安全帽 | 冲击吸收性能、耐穿刺性能、下颏带强度 |  | 组 | 1 | 650 | 650
C | 水电阶段
1.37 | PVC-U给排水管材 | 外观、尺寸、冲击性能、维卡软化温度、拉伸屈服强度 |  | 组 | 8 | 550 | 4400
1.38 | PVC-U给排水管件 | 外观、尺寸、维卡软化温度、坠落试验、烘箱试验 |  | 组 | 16 | 400 | 6400
1.39 | 硬质PVC-U胶粘剂 | 粘度、水压爆破强度、粘结强度、溶解性 |  | 组 | 1 | 650 | 650
1.40 | PPR给水管材 | 尺寸、静液压试验、纵向回缩率、冲击性能 |  | 组 | 6 | 800 | 4800
1.41 | PPR给水管件 | 尺寸、静液压试验 |  | 组 | 8 | 550 | 4400
1.42 | 铜截止阀 | 上密封性能、密封性能、壳体试验 |  | 组 | 3 | 600 | 1800
1.43 | HDPE双壁波纹管 | 外观、尺寸、环刚度、环柔性 |  | 组 | 3 | 475 | 1425
1.44 | 给水衬塑复合钢管 | 外形、表面质量、内衬塑结合强度、压扁性能 |  | 组 | 4 | 400 | 1600
1.45 | 钢丝网骨架聚乙烯塑料复合管 | 外观、 尺寸、 静液压试验(1h）、 环刚度、 冲击试验 |  | 组 | 2 | 675 | 1350
1.46 | HDPE缠绕管／管件 | 外观、尺寸、环刚度、冲击性能、烘箱试验、环柔性 |  | 组 | 4 | 725 | 2900
1.47 | 涂塑钢管 | 外观、 尺寸、 附着力、 屈服强度、抗拉强度、弯曲、断后伸长率、压扁试验、 冲击试验 |  | 组 | 3 | 1200 | 3600
D | 精装阶段
1.48 | 环氧漆 | 容器中状态、干燥时间、耐碱性（48h）、附着力、耐水性 |  | 组 | 3 | 475 | 1425
1.49 | 合成树脂乳液砂壁状建筑涂料 | 施工性、耐碱性、耐水性、耐冲击性、粘结强度、初期干燥抗裂性 |  | 组 | 4 | 725 | 2900
1.50 | 耐碱玻纤网 | 耐碱断裂强力(经纬向)/断裂伸长率、耐碱强力保留率(经纬向)、单位面积质量 |  | 组 | 2 | 1100 | 2200
1.51 | 铝合金型材 | 抗拉强度、伸长率、膜厚、壁厚、韦氏硬度 |  | 组 | 15 | 500 | 7500
1.52 | 钢材 | 屈服强度、抗拉强度、断后伸长率、弯曲 |  | 组 | 5 | 75 | 375
1.53 | 石材 | 压缩强度、弯曲强度、体积密度、吸水率 |  | 组 | 3 | 1300 | 3900
1.54 | 陶瓷砖 | 尺寸、表面质量、吸水率、破坏强度、断裂模数 |  | 组 | 25 | 600 | 15000
1.55 | 瓷砖胶 | 拉伸胶粘原强度、浸水后的拉伸胶粘强度、热老化的拉伸胶粘强度、晾置时间≥20min拉伸胶粘强度 |  | 组 | 3 | 1200 | 3600
1.56 | 建筑涂料、腻子 | 在容器中状态、施工性、涂膜外观、干燥时间、耐水性、耐碱性、耐洗刷性 |  | 组 | 12 | 550 | 6600
1.57 | 干挂石材幕墙用环氧胶粘剂 | 适用期、弯曲弹性模量、冲击强度、拉剪强度等 |  | 组 | 1 | 3000 | 3000
1.58 | 外墙砖 | 吸水率、尺寸、表面质量、破坏强度、断裂模数 |  | 组 | 3 | 600 | 1800
1.59 | 龙骨 | 镀锌层厚度、镀锌量、静载试验 |  | 组 | 4 | 450 | 1800
1.60 | 防腐材料 | 拉伸粘结、施工性、干燥时间、耐水性、耐碱性 |  | 组 | 1 | 650 | 650
1.61 | 镀锌加厚钢管 | 镀锌层厚度或重度、拉伸试验 |  | 组 | 10 | 400 | 4000
1.62 | 耐火纸面石膏板 | 抗冲击性,断裂荷载,面密度 |  | 组 | 2 | 600 | 1200
1.63 | 建筑材料放射性 | 放射性 |  | 组 | 4 | 600 | 2400
1.64 | 建筑材料有害物质含量 | 甲醛释放量 |  | 组 | 3 | 400 | 1200
1.65 | 无石棉纤维水泥平板 | 抗冲击强度,抗折强度,湿胀率,表观密度 |  | 组 | 3 | 750 | 2250
1.66 | 塑料防护排水板 | 压缩性能,撕裂性能,拉伸性能（拉力、伸长率） |  | 组 | 3 | 550 | 1650
1.67 | 聚合物水泥防水砂浆 | 抗渗压力,粘结强度,抗折强度,抗压强度 |  | 组 | 3 | 1000 | 3000
1.68 | 陶瓷砖 | 摩擦系数 |  | 组 | 1 | 500 | 500
1.69 | 抗裂砂浆粘结剂 | 拉伸粘结强度（与水泥砂浆）（浸水处理）,拉伸粘结强度（与水泥砂浆）（标准状态）,压折比,可操作时间 |  | 组 | 1 | 950 | 950
1.70 | 填缝剂 | 吸水量,收缩值,抗折强度（标准试验条件下）,抗压强度（标准试验条件下） |  | 组 | 1 | 1550 | 1550
1.71 | 陶粒 | 煮沸质量损失,泥块含量,含泥量,堆积密度,吸水率,颗粒级配 |  | 组 | 1 | 450 | 450
E | 电气阶段
1.72 | 剩余电流动作保护器（漏电开关） | 标志检验、剩余电流动作特性、过电流动作特性、介电性能、温升、电气间隙和爬电距离 |  | 组 | 6 | 1075 | 6450
1.73 | 家用及类似场所用断路器(空气开关) | 标志检验、过电流动作特性、介电性能、温升、电气间隙和爬电距离 |  | 组 | 10 | 1450 | 14500
1.74 | 家用和类似用途固定式电气装置的开关(面板开关) | 标志检验、电气间隙和爬电距离、防触电保护、温升、绝缘电阻、工频耐压 |  | 组 | 6 | 450 | 2700
1.75 | 家用及类似场所用 插头插座 | 标志检验、电气间隙和爬电距、防触电保护、温升、绝缘电阻、电气强度 |  | 组 | 6 | 625 | 3750
1.76 | 建筑用绝缘电工套管 | 尺寸、弯曲性能、抗冲击性能、耐热性能、绝缘强度、绝缘电阻 |  | 组 | 6 | 600 | 3600
1.77 | 金属导管 | 尺寸、压力试验、弯曲性能 |  | 组 | 6 | 350 | 2100
1.78 | 电线电缆常规 | 导体电阻、绝缘电阻、电气强度、结构尺寸、机械性能 |  | 组 | 6 | 565 | 3390
1.79 | 电控配电用电缆桥架 | 镀（涂）层附着力,镀锌层均匀性,载荷试验,尺寸 |  | 组 | 3 | 350 | 1050
F | 消防设施工程
1.80 | 建筑材料及制品 | 燃烧性能A级 |  | 组 | 10 | 1350 | 13500
1.86 |  | 燃烧性能B1级 |  | 组 | 10 | 2450 | 24500
1.80 | 消防电气工程材料 | 电线电缆 | 燃烧性能 | 组 | 6 | 500 | 3000
1.81 |  | 电线电缆 | 阻燃性能、耐火性能、无卤性能、低烟性能 | 组 | 6 | 8000 | 48000
1.82 |  | 应急照明灯具 | 基本功能试验、充放电试验、恒定湿热试验、绝缘电阻、耐压试验、防护等级、爬电距离、电气间隙、标志、接地性能 | 组 | 6 | 1400 | 8400
1.83 | 防火门、防火窗、耐火窗 | 防火门窗及相关配件 | 耐火性能 | 组 | 3 | 4500 | 13500
1.84 | 消防给水与消火栓系统产品 | 消防水带 | 试验压力下状况、爆破压力、附着强度 | 组 | 1 | 1000 | 1000
1.85 |  | 消防水枪 | 密封性能、耐水压强度 | 组 | 1 | 300 | 300
1.86 |  | 室内消火栓 | 水压强度、密封性能 | 组 | 1 | 500 | 500
1.87 | 自动喷水灭火系统产品 | 洒水喷头 | 静态动作温度、水压密封和水压强度性能 | 组 | 1 | 1350 | 1350
G | 园林阶段
1.88 | 土工布 | 断裂强力、断裂伸长率、CBR顶破强力、撕破强力、垂直渗透系数 |  | 组 | 1 | 1150 | 1150
1.89 | 种植土 | 水分、机械组成、全盐量、有机质、PH、容重、全氮、全磷、全钾 |  | 组 | 1 | 1825 | 1825
1.90 | 植草砖 | 抗压强度 |  | 组 | 1 | 150 | 150
1.91 | 透水砖 | 抗折强度（劈裂抗拉强度） |  | 组 | 1 | 150 | 150
1.92 | 透水砖 | 渗水系数 | 点 | 处 | 2 | 300 | 600
1.93 | 试坑生物滞留设施 | 渗水系数 | 点 | 处 | 2 | 300 | 600
1.94 | 井盖 | 试验荷载、允许残留变形 |  | 组 | 1 | 700 | 700
1.95 | 小计（元） | [5 empty] | 627915

## 2.地基基础工程检测
广州南沙2024NJY-5、2024NJY-6地块项目一期第三方检测、监测服务 明细表
序号 | 项目名称 | 检测项目内容 | 计费 单位 | 检测 数量 | 招标限价 |  | 投标报价 |  | 备注
[5 empty] | 含税单价 （元） | 含税合价 （元） | 含税单价 （元） | 含税合价 （元）
一 | 检测类
2 | 地基基础工程
2.1 | 桩基础承载力 | 单桩竖向抗压静载试验 | 吨 | 20000 | 50 | 1000000
2.2 | 桩基础承载力 | 单桩竖向抗拔静载试验 | 吨 | 1680 | 50 | 84000
2.3 | 桩基础完整性 | 预制管桩高应变 | 根 | 3 | 2500 | 7500
2.4 | 桩基础完整性 | 桩基础低应变法试验 | 根 | 1600 | 140 | 224000
2.5 | 地基基础 | 压实度 | 点 | 100 | 80 | 8000
2.6 | 小计（元） |  |  |  |  | 1323500

## 3.结构实体检测
广州南沙2024NJY-5、2024NJY-6地块项目一期第三方检测、监测服务 明细表
序号 | 项目名称 | 检测项目内容 |  | 计费 单位 | 检测 数量 | 招标限价 |  | 投标报价 |  | 备注
[6 empty] | 含税单价 （元） | 含税合价 （元） | 含税单价 （元） | 含税合价 （元）
一 | 检测类
3 | 结构实体检测
3.1 | 混凝土强度 | 回弹法 |  | 测区 | 140 | 42 | 5880 |  |  | 2个人防单元
3.2 | 混凝土强度 | 钻芯法检测强度 |  | 组 | 176 | 1000 | 176000
3.3 | 氯离子含量 | 氯离子含量（硬化） |  | 组 | 170 | 600 | 102000
3.4 | 混凝土结构 | 钢筋配置及保护层厚度 |  | 构件 | 600 | 330 | 198000
3.5 | 混凝土结构 | 楼板厚度 |  | 构件 | 120 | 225 | 27000
3.6 | 混凝土结构 | 截面尺寸 |  | 构件 | 80 | 75 | 6000
3.7 | 粘结与锚固 | 外墙饰面砖 | 粘结强度 | 组 | 20 | 500 | 10000
3.8 |  | 抹灰砂浆 | 粘结强度 | 组 | 8 | 1250 | 10000
3.9 |  | 混凝土结构 | 后锚固件抗拔性能 | 根 | 120 | 600 | 72000
3.10 | 混凝土预制构件 | 结构荷载试验 |  | 构件 | 10 | 12500 | 125000 |  |  | 1~5#为装配式
3.11 | 预制隔墙 | 隔墙抗冲击试验 |  | 组 | 5 | 12500 | 62500
3.12 | 建筑防护栏杆 | 抗水平荷载性能 |  | 项 | 1 | 5000 | 5000 |  |  | 商业、物业
3.13 |  | 抗硬重物撞击性能 |  | 项 | 1 | 5000 | 5000
3.14 |  | 抗软重物撞击性能 |  | 项 | 1 | 5000 | 5000
3.15 | 小计（元） | [5 empty] | 809380

## 4.钢结构检测
广州南沙2024NJY-5、2024NJY-6地块项目一期第三方检测、监测服务 明细表
序号 | 项目名称 | 检测项目内容 | 计费 单位 | 检测 数量 | 招标限价 |  | 投标报价 |  | 备注
[5 empty] | 含税单价 （元） | 含税合价 （元） | 含税单价 （元） | 含税合价 （元）
一 | 检测类
4 | 钢结构检测
4.1 | 防腐涂料 | 施工性、耐水性、附着力、耐弯曲性、耐冲击性 | 组 | 1 | 570 | 570
4.2 | 防火涂料 | 干燥时间(表干)、粘结强度(标准、浸水)、抗压强度(NH、WH)、初期干燥抗裂性 | 组 | 1 | 1230 | 1230
4.3 | 防腐涂料 | 涂层厚度 | 构件 | 20 | 150 | 3000
4.4 | 防火涂料 | 涂层厚度 | 构件 | 20 | 150 | 3000
4.5 | 焊缝检测 | 超声波检测焊缝质量 | 米 | 200 | 90 | 18000
4.6 | 钢板 | 屈服强度、抗拉强度、弯曲 | 组 | 2 | 90 | 180
4.7 | 钢结构用高强度螺栓 | 连接副扭矩系数 | 组 | 1 | 600 | 600
4.8 | 钢结构用高强度螺栓 | 抗滑移系数 | 组 | 1 | 720 | 720
4.9 | 小计（元） |  |  |  |  | 27300

## 5.节能工程检测
广州南沙2024NJY-5、2024NJY-6地块项目一期第三方检测、监测服务 明细表
序号 | 项目名称 | 检测项目内容 |  | 计费 单位 | 检测 数量 | 招标限价 |  | 投标报价 |  | 备注
[6 empty] | 含税单价 （元） | 含税合价 （元） | 含税单价 （元） | 含税合价 （元）
一 | 检测类
5 | 节能工程检测
A | 节能材料检测
5.1 | 墙体节能工程 | 蒸压加气块 | 导热系数、密度、抗压强度 | 组 | 18 | 1080 | 19440
5.2 |  | 保温砂浆 | 导热系数、密度、抗压强度 | 组 | 9 | 1380 | 12420
5.3 |  | 保温绝热材料 | 导热系数、密度、压缩强度、吸水率 | 组 | 18 | 1300 | 23400
5.4 |  | 浅色饰面材料 | 太阳辐射吸收系数 | 组 | 9 | 1800 | 16200
5.5 |  | 镀锌电焊网 | 焊点抗拉力、抗腐蚀性能 | 组 | 18 | 660 | 11880
5.6 |  | 耐碱玻璃纤维网 | 断裂强力、耐碱性 | 组 | 18 | 650 | 11700
5.7 | 门窗幕墙节能工程 | 建筑幕墙 | 气密性、水密性、抗风压性、层间变形性能 | 组 | 1 | 31080 | 31080 |  |  | 规格宽3.6m*高4.2m以内
5.8 |  | 中空玻璃 | 遮蔽系数、可见光透射比、传热系数、中空玻璃露点 | 组 | 6 | 3600 | 21600
5.9 |  | 隔热型材 | 抗拉强度、抗剪强度 | 组 | 4 | 600 | 2400
5.10 |  | 建筑外窗 | 气密性、水密性、抗风压性 | 组 | 3 | 4500 | 13500
5.11 |  | 单片玻璃 | 遮蔽系数、可见光透射比、传热系数 | 组 | 3 | 1800 | 5400
5.12 | 屋面节能工程 | 挤塑板 | 导热系数、密度、吸水率、压缩强度 | 组 | 12 | 1400 | 16800
5.13 | 空调系统节能工程 | 风机盘管机组 | 供冷量、供热量、风量、水阻力、功率、噪声 | 组 | 2 | 5350 | 10700
5.14 |  | 保温绝热材料 | 导热系数、密度、吸水率 | 组 | 4 | 1150 | 4600
5.15 | 配电照明节能工程 | 电线电缆 | 导体电阻、导体截面积 | 组 | 6 | 552 | 3312
5.16 |  | 照明灯具 | （灯具效率、镇流器能效值）、功率、功率因数、谐波含量值、初始光效 | 组 | 4 | 1000 | 4000
B | 节能现场检测
5.17 | 玻璃节能现场 | 遮蔽系数、可见光透射比、传热系数 |  | 组 | 6 | 5000 | 30000
5.18 | 墙体节能工程 | 墙体传热系数 |  | 组 | 6 | 7500 | 45000
5.19 |  | 外墙节能构造钻芯 |  | 组 | 6 | 750 | 4500
5.20 | 配电照明节能工程 | 平均照度 |  | 处 | 40 | 400 | 16000
5.21 |  | 照明功率密度 |  | 处 | 40 | 400 | 16000
5.22 |  | 谐波电流 |  | 台 | 4 | 1000 | 4000
5.23 |  | 供电电压偏差 |  | 台 | 4 | 1000 | 4000
5.24 |  | 功率因数 |  | 台 | 4 | 1000 | 4000
5.25 |  | 谐波电压 |  | 台 | 4 | 1000 | 4000
5.26 | 通风与空调系统节能工程 | 通风系统的总风量 |  | 系统 | 10 | 1800 | 18000
5.27 |  | 各风口的风量 |  | 个 | 60 | 485 | 29100
5.28 |  | 风管严密性及强度 |  | 个 | 8 | 3000 | 24000
5.29 |  | 风机单位风量耗功率 |  | 个 | 8 | 2350 | 18800
5.30 |  | 室内温度、相对湿度 |  | 间 | 12 | 790 | 9480
5.31 |  | 空调机组水流量 |  | 台 | 2 | 2200 | 4400
5.32 |  | 空调机组冷冻水供回水温差 |  | 台 | 2 | 1300 | 2600
5.33 |  | 冷冻水总流量 |  | 系统 | 1 | 2200 | 2200
5.34 |  | 冷却水总流量 |  | 系统 | 1 | 2200 | 2200
5.35 |  | 热水总流量 |  | 系统 | 1 | 2200 | 2200
5.36 |  | 水泵效率 |  | 台 | 4 | 3950 | 15800
5.37 |  | 冷却塔性能 |  | 台 | 3 | 4200 | 12600
5.38 |  | 冷水（热泵）机组性能 |  | 台 | 2 | 4800 | 9600
5.39 | 小计（元） | [5 empty] | 486912

## 6.智能化工程检测
广州南沙2024NJY-5、2024NJY-6地块项目一期第三方检测、监测服务 明细表
序号 | 项目名称 | 检测项目内容 | 计费 单位 | 检测 数量 | 招标限价 |  | 投标报价 |  | 备注
[5 empty] | 含税单价 （元） | 含税合价 （元） | 含税单价 （元） | 含税合价 （元）
一 | 检测类
6 | 智能化工程检测
6.1 | 智能化集成系统 | 系统性能 | 系统 | 1 | 7500 | 7500
6.2 | 信息网络系统 | 链路性能 | 链路 | 10 | 150 | 1500
6.3 | 综合布线系统 | 双绞线 | 条 | 304 | 30 | 9120
6.4 |  | 光纤入户 | 条 | 380 | 40 | 15200
6.5 | 信息导引及发布系统 | 系统功能 | 系统 | 1 | 1000 | 1000
6.6 |  | 终端设备 | 个 | 4 | 300 | 1200
6.7 | 建筑设备管理系统 | 暖通空调监控系统 | 系统 | 4 | 1000 | 4000
6.8 |  | 供配电监测系统 | 系统 | 3 | 250 | 750
6.9 |  | 公共照明监控系统 | 回路 | 10 | 200 | 2000
6.10 |  | 给水排水监控系统 | 系统 | 2 | 250 | 500
6.11 |  | 电梯和自动扶梯监测系统 | 系统 | 1 | 200 | 200
6.12 | 视频安防监控系统 | 系统管理功能 | 系统 | 1 | 1000 | 1000
6.13 |  | 摄像机 | 台 | 10 | 300 | 3000
6.14 | 入侵报警系统 | 系统管理功能 | 系统 | 1 | 1000 | 1000
6.15 |  | 终端设备 | 台 | 10 | 125 | 1250
6.16 | 电子巡更系统 | 系统管理功能 | 系统 | 1 | 1000 | 1000
6.17 |  | 无线巡更点 | 台 | 10 | 60 | 600
6.18 | 出入口控制系统 | 系统管理功能 | 系统 | 1 | 1000 | 1000
6.19 |  | 终端设备 | 台 | 10 | 150 | 1500
6.20 | 停车场（库）系统 | 系统管理功能 | 系统 | 1 | 1000 | 1000
6.21 |  | 终端设备 | 台 | 2 | 300 | 600
6.22 | 机房工程 | 供配电系统、空气调节系统、机房室内环境 | 处 | 1 | 2500 | 2500
6.23 | 小计（元） |  |  |  |  | 57420

## 7.环境工程检测
广州南沙2024NJY-5、2024NJY-6地块项目一期第三方检测、监测服务 明细表
序号 | 项目名称 | 检测项目内容 | 计费 单位 | 检测 数量 | 招标限价 |  | 投标报价 |  | 备注
[5 empty] | 含税单价 （元） | 含税合价 （元） | 含税单价 （元） | 含税合价 （元）
一 | 检测类
7 | 环境工程检测
7.1 | 土壤氡 | 土壤氡浓度 | 点 | 310 | 70 | 21700
7.2 | 室内空气 | 氡、甲醛、氨、苯、甲苯、二甲苯、TVOC | 点 | 120 | 550 | 66000
7.3 | 隔音 | 分户墙隔声 | 点 | 5 | 7000 | 35000
7.4 |  | 楼板隔音 | 点 | 5 | 7000 | 35000
7.5 |  | 外墙隔音 | 点 | 5 | 7000 | 35000
7.6 |  | 楼板撞击声 | 点 | 5 | 7000 | 35000
7.7 | 噪声 | 室内噪声 | 点 | 100 | 700 | 70000
7.8 | 小计（元） |  |  |  |  | 297700

## 8.人防设备检测
广州南沙2024NJY-5、2024NJY-6地块项目一期第三方检测、监测服务 明细表
序号 | 项目名称 | 检测项目内容 | 计费 单位 | 检测 数量 | 招标限价 |  | 投标报价 |  | 备注
[5 empty] | 含税单价 （元） | 含税合价 （元） | 含税单价 （元） | 含税合价 （元）
一 | 检测类
8 | 人防设备检测
8.1 | 人防门 | 钢结构活门槛双扇防护密闭门 | 樘 | 3 | 1050 | 3150
8.2 |  | 通道口双向受力双扇防护密闭门（钢结构门） | 樘 | 4 | 1050 | 4200
8.3 |  | 钢筋混凝土单扇防护密闭门 | 樘 | 10 | 950 | 9500
8.4 |  | 钢筋混凝土活门槛单扇防护密闭门 | 樘 | 4 | 950 | 3800
8.5 |  | 钢筋混凝土单扇防护密闭门 | 樘 | 1 | 950 | 950
8.6 |  | 钢筋混凝土单扇密闭门 | 樘 | 15 | 950 | 14250
8.7 |  | 钢筋混凝土活门槛单扇密闭门 | 樘 | 6 | 950 | 5700
8.8 |  | 悬摆式防爆活门 | 樘 | 10 | 950 | 9500
8.9 | 人防设备 | 密闭观察窗 | 个 | 1 | 650 | 650
8.10 |  | 防爆地漏 | 个 | 16 | 125 | 2000
8.11 |  | 电动手动密闭阀门 | 个 | 12 | 100 | 1200
8.12 |  | 自动排气阀门 | 套 | 8 | 125 | 1000
8.13 |  | 自动超压排气阀 | 个 | 1 | 125 | 125
8.14 |  | 通风系统风机 | 台 | 9 | 200 | 1800
8.15 |  | 通风管道 | 个 | 3 | 200 | 600
8.16 | 防化设备 | 过滤吸收器 | 个 | 12 | 175 | 2100
8.17 |  | 油网滤尘器 | 个 | 54 | 200 | 10800
8.18 | 小计（元） |  |  |  |  | 71325

## 9.分户验收
广州南沙2024NJY-5、2024NJY-6地块项目一期第三方检测、监测服务 明细表
序号 | 项目名称 | 检测项目内容 | 计费 单位 | 检测 数量 | 招标限价 |  | 投标报价 |  | 备注
[5 empty] | 含税单价 （元） | 含税合价 （元） | 含税单价 （元） | 含税合价 （元）
一 | 检测类
9 | 分户验收
9.1 | 分户验收评估 | 每户住宅及相关公共部位的观感质量、使用功能、使用安全查验评估 | 项 | 1 | 100000 | 100000
9.2 | 小计（元） |  |  |  |  | 100000

## 10.基坑监测 (hidden)
广州南沙2024NJY-5、2024NJY-6地块项目一期第三方检测、监测服务 明细表
序号 | 项目名称 | 检测项目内容 | 计费 单位 | 检测 数量 | 招标限价 |  | 备注
[5 empty] | 含税单价 （元） | 含税合价 （元）
二 | 监测类
11 | 基坑监测
A | 基坑监测点埋设
11.1 | 平面基准网 | 水平位移基准点埋设 | 点 | 3 | 150 | 450
11.2 | 高程基准网 | 高程基准点埋设 | 点 | 3 | 150 | 450
11.3 | 水平位移点 | 位移点埋设 | 点 | 34 | 150 | 5100
11.4 | 竖向位移点 | 沉降点埋设 | 点 | 55 | 150 | 8250 | 支护沉降34，道路沉降5，周边建筑6，周边管线10
11.5 | 地下水位管 | 地下水位埋设 | 根 | 17 | 1260 | 21420 | 水位管暂按10M/根
11.6 | 自动化地下水位计 | 自动化地下水位埋设 | 点 | 5 | 3000 | 15000
11.7 | 锚索/轴力 | 监测点埋设 | 点 | 6 | 1400 | 8400
11.8 | 测斜管 | 监测点埋设 | 根 | 14 | 2500 | 35000 | 测斜管暂按25M/根
11.9 | 自动化测斜管 | 自动化测斜监测点埋设 | 点 | 3 | 20000 | 60000
B | 基坑监测
11.10 | 水平位移 | 水平位移监测 | 点次 | 2720 | 30 | 81600
11.11 | 竖向位移 | 沉降监测 | 点次 | 4400 | 30 | 132000
11.12 | 地下水位 | 地下水位监测 | 点次 | 1360 | 30 | 40800
11.13 | 锚索/轴力 | 锚索/轴力监测 | 点次 | 480 | 30 | 14400
11.14 | 测斜 | 测斜监测 | 点次 | 1120 | 80 | 89600
11.15 | 合计： |  |  |  |  | 512470

## 10.高支模监测
6地块项目(首开区)第三方检测、监测服务 明细表
序号 | 项目名称 | 检测项目内容 | 计费 单位 | 检测 数量 | 招标限价 |  | 投标报价 |  | 备注
[5 empty] | 含税单价 （元） | 含税合价 （元） | 含税单价 （元） | 含税合价 （元）
二 | 监测类
10 | 高支模监测
10.1 | 埋设费 | 模板沉降埋设 | 点 | 60 | 150 | 9000
10.2 |  | 支架水平位移埋设 | 点 | 60 | 150 | 9000
10.3 |  | 立杆轴力埋设 | 点 | 60 | 150 | 9000
10.4 |  | 立杆倾角埋设 | 点 | 60 | 150 | 9000
10.5 | 监测费 | 模板沉降 | 点*次 | 1200 | 30 | 36000
10.6 |  | 支架水平位移 | 点*次 | 1200 | 30 | 36000
10.7 |  | 立杆轴力 | 点*次 | 1200 | 30 | 36000
10.8 |  | 立杆倾角 | 点*次 | 1200 | 30 | 36000
10.9 | 小计（元） |  |  |  |  | 180000

## 11.主体沉降监测
6地块项目(首开区)第三方检测、监测服务 明细表
序号 | 项目名称 | 检测项目内容 | 计费 单位 | 检测 数量 | 招标限价 |  | 投标报价 |  | 备注
[5 empty] | 含税单价 （元） | 含税合价 （元） | 含税单价 （元） | 含税合价 （元）
二 | 监测类
11 | 主体沉降监测
11.1 | 基准点 | 材料埋设 | 点 | 3 | 145 | 435
11.2 | 主体沉降观测点 | 材料埋设 | 点 | 70 | 145 | 10150
11.3 | 高程基准网 | 基准网校核 | 点次 | 30 | 1200 | 36000
11.4 | 主体沉降观测 | 监测 | 点次 | 1400 | 30 | 42000
11.5 | 技术服务费用 | （序号11.4）*0.22 |  |  |  | 9240
11.6 | 合计： |  |  |  |  | 97825