## 表-04 单位工程招标控制价汇总表
单位工程投标报价汇总表
工程名称：蓄冷水池防水保温安装 |  |  | 第 1 页 共 1 页
序号 | 汇总内容 | 金额:(元) |  | 其中：暂估价(元)
1 | 分部分项合计
2 | 措施合计
2.1 | 绿色施工安全防护措施费
2.2 | 其他措施费
3 | 其他项目
3.1 | 暂列金额
3.2 | 暂估价
3.3 | 计日工
3.4 | 总承包服务费
3.5 | 预算包干费
3.6 | 工程优质费
3.7 | 概算幅度差
3.8 | 索赔费用
3.9 | 现场签证费用
3.10 | 其他费用
4 | 税前工程造价
5 | 增值税销项税额
6 | 总造价
7 | 人工费
招标控制价合计=1+2+3+5

## 表-08 分部分项工程和单价措施项目清单与计价表
分部分项工程和单价措施项目清单与计价表
工程名称：蓄冷水池防水保温安装 | [6 empty] | 第 1 页 共 3 页
序号 | 项目编码 | 项目名称 | 项目特征描述 | 计量单位 | 工程量 | 金额（元）
[6 empty] | 综合单价 |  | 综合合价 | 其中
暂估价
整个项目
1 | 011001005001 | 底板防水保温 | 1.部位：蓄冷水池底板 2.基层打磨扫光（局部修补） 3.聚脲专用底涂 4.喷涂1.5mm厚聚脲防水层 5.聚氨酯防潮底漆 6.100mm硬质闭孔发泡聚氨酯保温层（采用优质难燃B1级聚氨酯发泡材料，聚氨酯密度不得低于45kg/m³） 7.聚氨酯界面胶泥修复 8.聚脲专用底涂 9.2mm厚聚脲防水层 10.80mmC25细石混凝土保护层（钢筋φ4＠200×200） 11.在洞内、地下室内、库内或暗室内进行施工 12.其他：应包含为按照图纸及规范要求完成清单项目所需要的其他附属工作内容所涉及的一切费用暗室施工增加费 | m2 | 2953.54
2 | 011001003001 | 池壁、混凝土柱防水保温 | 1.部位：池壁、混凝土柱 2.基层打磨扫光（局部修补） 3.聚脲专用底涂 4.喷涂1.5mm厚聚脲防水层 5.聚氨酯防潮底漆 6.100mm硬质闭孔发泡聚氨酯保温层（采用优质难燃B1级聚氨酯发泡材料，聚氨酯密度不得低于45kg/m³） 7.聚氨酯界面胶泥修复 8.聚脲专用底涂 9.2mm厚聚脲防水层 10.在洞内、地下室内、库内或暗室内进行施工 11.其他：应包含为按照图纸及规范要求完成清单项目所需要的其他附属工作内容所涉及的一切费用暗室施工增加费 | m2 | 2407.54
本页小计
分部分项工程和单价措施项目清单与计价表
工程名称：蓄冷水池防水保温安装 | [6 empty] | 第 2 页 共 3 页
序号 | 项目编码 | 项目名称 | 项目特征描述 | 计量单位 | 工程量 | 金额（元）
[6 empty] | 综合单价 |  | 综合合价 | 其中
暂估价
3 | 011001003002 | 池内梁防水保温 | 1.部位：池内梁 2.基层打磨扫光（局部修补） 3.聚脲专用底涂 4.喷涂1.5mm厚聚脲防水层 5.聚氨酯防潮底漆 6.100mm硬质闭孔发泡聚氨酯保温层（采用优质难燃B1级聚氨酯发泡材料，聚氨酯密度不得低于45kg/m³） 7.聚氨酯界面胶泥修复 8.聚脲专用底涂 9.2mm厚聚脲防水层 10.在洞内、地下室内、库内或暗室内进行施工 11.其他：应包含为按照图纸及规范要求完成清单项目所需要的其他附属工作内容所涉及的一切费用暗室施工增加费 | m2 | 1922.09
4 | 011001002001 | 顶板防水保温 | 1.部位：蓄冷水池顶板 2.聚氨酯防潮底漆 3.80mm硬质闭孔发泡聚氨酯保温层（采用优质难燃B1级聚氨酯发泡材料，聚氨酯密度不得低于45kg/m³） 4.在洞内、地下室内、库内或暗室内进行施工 5.其他：应包含为按照图纸及规范要求完成清单项目所需要的其他附属工作内容所涉及的一切费用暗室施工增加费 | m2 | 2453.44
分部分项合计
措施项目
5 | 粤011701010001 | 满堂脚手架 | 1.满堂脚手架(钢管) 基本层(3.6~5.2m) 实际高度(m):6.3 2.在洞内、地下室内、库内或暗室内进行施工 3.其他：应包含为按照图纸及规范要求完成清单项目所需要的其他附属工作内容所涉及的一切费用 | m2 | 2976.53
本页小计
分部分项工程和单价措施项目清单与计价表
工程名称：蓄冷水池防水保温安装 | [6 empty] | 第 3 页 共 3 页
序号 | 项目编码 | 项目名称 | 项目特征描述 | 计量单位 | 工程量 | 金额（元）
[6 empty] | 综合单价 |  | 综合合价 | 其中
暂估价
6 | 粤011701009001 | 单排钢脚手架 | 1.单排钢脚手架 高度(m以内) 10 2.在洞内、地下室内、库内或暗室内进行施工 3.其他：应包含为按照图纸及规范要求完成清单项目所需要的其他附属工作内容所涉及的一切费用 | m2 | 3046.47
单价措施合计
本页小计
合 计

## 表-09 综合单价分析表
综合单价分析表
工程名称：蓄冷水池防水保温安装 | [9 empty] | 第 页 共 页
项目编码 |  |  |  | 项目名称 |  |  |  | 计量单位 |  |  | 工程量
清单综合单价组成明细
定额编号 | 定额项目名称 | 定额 单位 | 数量 | 单价 |  |  |  | 合价
|  |  |  | 人工费 | 材料费 | 机具费 | 管理费 和利润 | 人工费 | 材料费 |  | 机具费 | 管理费 和利润
人工单价 |  | 小计
元/工日 |  | 未计价材料费
清单项目综合单价
材 料 费 明 细 | 主要材料名称、规格、型号 |  |  |  |  | 单位 | 数量 | 单价（元） | 合价（元） |  | 暂估单价 （元） | 暂估合价 （元）
| 其他材料费 | [6 empty] | - |  |  | -
| 材料费小计 | [6 empty] | - |  |  | -

## 表-11 总价措施项目清单与计价表
总价措施项目清单与计价表
工程名称：蓄冷水池防水保温安装 |  |  |  |  | 第 1 页 共 1 页
序号 | 项目编码 | 项目名称 | 计算基础 | 费率 (%) |  | 金额 (元) | 备注
1 | LSSGCSF00001 | 绿色施工安全防护措施费 | 121157.87 | 100 |  | 121157.87 | 不可竞争费用
合 计

## 表-12 其他项目清单与计价汇总表
其他项目清单与计价汇总表
工程名称：蓄冷水池防水保温安装 |  |  | 第 1 页 共 1 页
序号 | 项目名称 | 金额（元） |  | 备注
1 | 暂列金额 | 156334.53 |  | 不可竞争费用
2 | 暂估价
2.1 | 材料暂估价
2.2 | 专业工程暂估价
3 | 计日工
4 | 总承包服务费
5 | 预算包干费
6 | 工程优质费
7 | 概算幅度差
8 | 现场签证费用
9 | 索赔费用
10 | 其他费用
合 计 |  |  |  | —

## 表-12-1 暂列金额表
暂列金额明细表
工程名称：蓄冷水池防水保温安装 |  |  |  | 第 1 页 共 1 页
序号 | 名称 | 计量单位 | 暂定金额（元） |  | 备注
1 | 暂列金额 | 项 | 156334.53 |  | 不可竞争费用
合 计 |  |  | 156334.53 |  | —

## 表-13 规费、税金项目清单与计价表
规费、税金项目清单与计价表
工程名称：蓄冷水池防水保温安装 |  |  |  |  | 第 1 页 共 1 页
序号 | 项目名称 | 计算基础 | 计算基数 | 计算费率 (%) |  | 金额(元)
1 | 增值税销项税额 | 分部分项合计+措施合计+其他项目 |  | 9
合 计

## 表-21 承包人提供主要材料和工程设备一览表
主要材料和工程设备一览表
工程名称：蓄冷水池防水保温安装 |  |  |  |  | 第 页 共 页
序号 | 名称、规格、型号 | 单位 | 数量 | 投标单价 （元） |  | 备注