## 封面
花都区职业技术学校综合实训楼项目检验检测监测招标 报价清单
建设单位：广州市花都区教育局
二〇二五年四月

## 汇总表
花都区职业技术学校综合实训楼项目检验检测监测汇总表
序号 | 检测类型 | 金额（元） | 限价金额（元） | 投标报价金额（元） | 备注
1 | 材料检测 | 315060 | 206204
2 | 节能材料 | 104070 | 71755
3 | 节能绿建 | 199500 | 112767.5
4 | 混凝土实体结构 | 191500 | 122650
5 | 地基基础及支护 | 120400 | 96320
6 | 智能化系统 | 128000 | 93462.5
12 | 防雷接地装置 | 31491.236 | 15745.618
13 | 消防设施 | 56234.35 | 12371.557
14 | 室内环境 | 48000 | 15600
15 | 主体沉降观测 | 168498 | 97449.4
16 | 高支模监测 | 70333.2 | 25614
17 | 海绵城市 | 70972.45 | 56777.96
18 | 绿化检测 | 22500 | 14285
19 | 房屋完损性鉴定 |  | 124760
20 | 基坑监测 |  | 114800
21 | 道路检测及市政检测 |  | 20446
合计 |  | 1526559.236 | 1201008.535

## 材料检测
材料检测
序号 | 项目 | 检测参数 | 抽检频率 | 检测数量 | 计量单位 | 单价（元） | 合计（元） | 单价限价（元） | 限价合价（元） | 投标单价（元） | 投标合价（元） | 收费依据条款号
1 | 水泥 | 胶砂强度 | 按同一生产厂、同一等级、同一品种、同一批号且连续进场的水泥，袋装不超过200T，散装不超过 500T 为一批。每批抽样不少于一次。 | 2 | 组 | 400 | 800 | 475 | 950 |  |  | 4.1.5
2 |  | 细度 |  | 2 |  | 150 | 300 |  |  |  |  | 4.1.6
3 |  | 比表面积 |  | 2 |  | 200 | 400 |  |  |  |  | 4.1.7
4 |  | 水泥标准稠度用水量 |  | 2 |  | 100 | 200 |  |  |  |  | 4.1.2
5 |  | 凝结时间 |  | 2 |  | 100 | 200 |  |  |  |  | 4.1.1
6 |  | 安定性 |  | 2 |  | 100 | 200 |  |  |  |  | 4.1.3
7 |  | 水泥胶砂流动度 |  | 2 |  | 200 | 400 |  |  |  |  | 4.1.10
8 |  | 密度 |  | 2 |  | 150 | 300 |  |  |  |  | 4.1.8
9 |  | 氯离子 |  | 2 |  | 300 | 600 |  |  |  |  | 4.1.23
10 |  | 碱含量 |  | 2 |  | 300 | 600 |  |  |  |  | 4.1.20
11 | 砂 | 颗粒级配（筛分析） | 用大型工具（如火车、货船、 汽车）运输的，以 400m3或 600t 为一验收批。用小型工 具运输的，以 200m3或 300t 为一验收批。不足上述数量 都以一批计。 | 2 | 组 | 200 | 400 | 650 | 1300 |  |  | 4.4.1
12 |  | 泥块含量 |  | 2 |  | 150 | 300 |  |  |  |  | 4.4.9
13 |  | 含泥量 |  | 2 |  | 150 | 300 |  |  |  |  | 4.4.8
14 |  | 堆积密度 |  | 2 |  | 100 | 200 |  |  |  |  | 4.4.3
15 |  | 表观密度 |  | 2 |  | 100 | 200 |  |  |  |  | 4.4.2
16 |  | 紧密/振实密度 |  | 2 |  | 100 | 200 |  |  |  |  | 4.4.4
17 |  | 空隙率 |  | 2 |  | 100 | 200 |  |  |  |  | 4.4.5
18 |  | 氯离子 |  | 2 |  | 300 | 600 |  |  |  |  | 4.4.15
19 | 石 | 颗粒级配（筛分析） | 用大型工具（如火车、货船、 汽车）运输的，以 400m3或 600t 为一验收批。用小型工 具（如马车等）运输的，以 200 m3或 300t 为一验收批。 不足上述数量者按一批计。 | 2 | 组 | 200 | 400 | 650 | 1300 |  |  | 4.5.1
20 |  | 表观密度 |  | 2 |  | 100 | 200 |  |  |  |  | 4.5.2
21 |  | 堆积密度 |  | 2 |  | 100 | 200 |  |  |  |  | 4.5.3
22 |  | 含泥量 |  | 2 |  | 150 | 300 |  |  |  |  | 4.5.8
23 |  | 泥块含量 |  | 2 |  | 150 | 300 |  |  |  |  | 4.5.9
24 |  | 针片状颗粒含量 |  | 2 |  | 200 | 400 |  |  |  |  | 4.5.11
25 |  | 压碎指标值 |  | 2 |  | 300 | 600 |  |  |  |  | 4.5.12
26 | 粉煤灰 | 细度 | GB/T 1596-2017《用于水泥和混凝土中的粉煤灰》第8.1条：同一类型、等级样品每500t为一批，每批送检一组。 | 1 | 组 | 150 | 150 | 120 | 120 |  |  | 4.13.1
27 |  | 密度 |  | 1 |  | 150 | 150 | 120 | 120 |  |  | 4.13.2
28 |  | 需水量比 |  | 1 |  | 200 | 200 | 160 | 160 |  |  | 4.13.5
29 |  | 含水量 |  | 1 |  | 150 | 150 | 120 | 120 |  |  | 4.13.4
30 |  | 安定性 |  | 1 |  | 100 | 100 | 80 | 80 |  |  | 4.13.7
31 |  | 游离氧化钙 |  | 1 |  | 300 | 300 | 240 | 240 |  |  | 4.13.12
32 | 矿渣粉 | 初凝时间比 | 按同一生产厂、同一品种、同一批号且连续进场的矿渣粉，不超过 200t 为一批。每批抽样不少于一次。 | 1 | 组 | 200 | 200 | 160 | 160 |  |  | 参考4.11.4
33 |  | 活性指数 |  | 1 |  | 800 | 800 | 640 | 640 |  |  | 4.13.8
34 |  | 比表面积 |  | 1 |  | 350 | 350 | 280 | 280 |  |  | 4.13.3
35 |  | 含水量 |  | 1 |  | 150 | 150 | 120 | 120 |  |  | 4.13.4
36 |  | 密度 |  | 1 |  | 150 | 150 | 120 | 120 |  |  | 4.13.2
37 |  | 烧失量 |  | 1 |  | 300 | 300 | 240 | 240 |  |  | 4.13.9
38 |  | 流动度比 |  | 1 |  | 200 | 200 | 160 | 160 |  |  | 4.13.6
39 | 外加剂 | 减水率 | GB 8076-2008《混凝土外加剂》第7.1.2条：掺量≥1%的同品种外加剂每100t送检一组，掺量＜1%的同品种每50t送检一组。 | 1 | 组 | 200 | 200 | 1950 | 1950 |  |  | 4.11.15
40 |  | 泌水率比 |  | 1 |  | 600 | 600 |  |  |  |  | 4.11.16
41 |  | 凝结时间/凝结时间差 |  | 1 |  | 500 | 500 |  |  |  |  | 4.11.17
42 |  | 含气量 |  | 1 |  | 500 | 500 |  |  |  |  | 4.11.21
43 |  | 1h经时变量 |  | 1 |  | 300 | 300 |  |  |  |  | 4.11.23
44 |  | 抗压强度/抗压强度比 |  | 1 |  | 800 | 800 |  |  |  |  | 4.11.19
45 |  | 密度 |  | 1 |  | 100 | 100 |  |  |  |  | 4.11.2
46 |  | 细度 |  | 1 |  | 150 | 150 |  |  |  |  | 4.11.1
47 |  | 含固量 |  | 1 |  | 200 | 200 |  |  |  |  | 4.11.5
48 |  | 氯离子含量 |  | 1 |  | 300 | 300 |  |  |  |  | 4.11.7
49 |  | 碱含量 |  | 1 |  | 300 | 300 |  |  |  |  | 4.11.10
50 | 普通混凝土 | 抗压强度 | 抗压抗折强度每一验收批不 超过100m3混凝土；混凝土抗渗连续浇筑混凝土每500m3应留置一组抗渗试块(一组为 6 个抗渗试件),且每项工程不得少于两组。采用预拌混凝土的抗渗试块,留置组数应视结构的规模和要求而定。 | 250 | 组 | 60 | 15000 | 48 | 12000 |  |  | 4.8.10
51 |  | 抗渗性能 |  | 40 | 组 | 500 | 20000 | 400 | 16000 |  |  | 4.8.19（每增加一个等级加100元）
52 |  | 混凝土配合比验证或设计 |  | 5 | 组 | 1000 | 5000 | 800 | 4000 |  |  | 4.8.9（超过C40的，每增加一级加收200）
53 | 透水混凝土 | 透水系数 | 依据CJJ/T 135-2009中第6.2.2条规定：抗压强度每100m³同配合比的透水水泥混凝土，取样1次；不足100m³时按1次计。每次取样应至少留置1组标准养护试件。同条件养护试件的留置组数应根据实际需要确定，最少1组；透水系数每500㎡抽检1组； | 1 | 组 | 300 | 300 | 240 | 240 |  |  | 4.8.21
54 |  | 配合比设计 |  | 1 |  | 1000 | 1000 | 800 | 800 |  |  | 4.8.9（超过C40的，每增加一级加收200）
55 |  | 抗压强度 |  | 15 |  | 60 | 900 | 48 | 720 |  |  | 4.8.10
56 | 砂浆 | 抗压强度（送检试件） | 抗压强度每一验收批不超250m3砌体。 普通干混砂浆：同一生产厂家，每 50m3相同配合比的砂浆为一批，不足 50m3的相同 配合比的砂浆按一批计 | 60 | 组 | 50 | 3000 | 40 | 2400 |  |  | 4.9.10
57 | 预拌砂浆 | 抗压强度（需成型养护后试验） |  | 2 |  | 500 | 1000 | 1150 | 2300 |  |  | 4.9.10
58 |  | 稠度 |  | 2 |  | 200 | 400 |  |  |  |  | 4.9.2
59 |  | 表观密度 |  | 2 |  | 200 | 400 |  |  |  |  | 4.9.1
60 |  | 体积密度 |  | 2 |  | 200 | 400 |  |  |  |  | 4.9.1
61 |  | 抗渗性 |  | 2 |  | 500 | 1000 |  |  |  |  | 4.9.22
62 |  | 保水性（保水率） |  | 2 |  | 400 | 800 |  |  |  |  | 4.9.25
63 |  | 凝结时间 |  | 2 |  | 500 | 1000 |  |  |  |  | 4.9.6
64 |  | 粘结强度 |  | 2 |  | 500 | 1000 |  |  |  |  | 4.9.18/19
65 | 砂浆配合比 | 配合比设计 |  | 2 |  | 600 | 1200 | 300 | 600 |  |  | 4.9.29
66 | 透水砖 | 抗折强度 | 依据GB/T 25993中第8.2条规定：同一批原材料、同一生产工艺生产、同标记的 1000㎡透水块材为一批，不足 1000m2 者亦按一批计。 | 2 | 组 | 200 | 400 | 160 | 320 |  |  | 10.13.1
67 |  | 透水系数 |  | 2 |  | 500 | 1000 | 400 | 800 |  |  | 参考4.26.12
68 | 混凝土路面砖 | 抗压强度 | 抗压强度：(边厚比＜5)：(面积超过150mm×150mm，需要加工成150mm×150mm 厚度) 1. 抗折强度：(边厚比≥5) 2. 随机抽样法抽取外观完好试 样 50 块。 | 2 | 组 | 300 | 600 | 240 | 480 |  |  | 10.13.3
69 |  | 抗折强度 |  | 2 |  | 200 | 400 | 160 | 320 |  |  | 10.13.4
70 |  | 吸水率 |  | 2 |  | 300 | 600 | 240 | 480 |  |  | 10.13.6
71 | 混凝土实心砖 | 抗压强度 | GB/T 21144-2023，10万块为一批不足10万块按一批计。 | 2 | 组 | 300 | 600 | 490 | 980 |  |  | 4.26.4
72 |  | 体积密度 |  | 2 |  | 200 | 400 |  |  |  |  | 4.26.6
73 |  | 吸水率 |  | 2 |  | 300 | 600 |  |  |  |  | 4.26.9
74 | 陶瓷砖 | 吸水率 | 室内饰面砖：相同材料、工艺和施工条件每 50 间（大面积房间和走廊按施工面积30m2为一间）应划分为一个检验批，不足 50 间也应划分为一个检验批。 室外饰面砖：相同材料、工艺和施工条件每 500~100m2 应划分为一批，不足 500m2 也应划分为一个检验批。 | 10 | 组 | 300 | 3000 | 600 | 6000 |  |  | 4.15.2
75 |  | 破坏强度 |  | 10 |  | 400 | 4000 |  |  |  |  | 4.15.3
76 |  | 断裂模数 |  | 10 |  | 200 | 2000 |  |  |  |  | 4.15.4
77 | 石材 | 压缩强度 | 同一品种、类别、等级、同一 供货批为一批。 | 10 | 组 | 500 | 5000 | 1250 | 12500 |  |  | 4.34.1
78 |  | 弯曲强度 |  | 10 |  | 500 | 5000 |  |  |  |  | 4.34.2
79 |  | 体积密度 |  | 10 |  | 300 | 3000 |  |  |  |  | 4.34.3
80 |  | 吸水率 |  | 10 |  | 300 | 3000 |  |  |  |  | 4.34.4
81 | 石材干挂胶 | 外观 | 以同一品种、同一分类的产品 每 10t 应为一批进行检验，不 足 10t 也为一批。 | 1 | 组 | 200 | 200 | 160 | 160 |  |  | 5.6.1
82 |  | 压剪强度 |  | 1 |  | 10000 | 10000 | 8000 | 8000 |  |  | 5.6.6
83 |  | 拉剪强度 |  | 1 |  | 1500 | 1500 | 1200 | 1200 |  |  | 5.6.5
84 | 热轧光圆钢筋 | 屈服强度、抗拉强度、弯曲性能、断后伸长率 | 按批进行检查，每批由同一 牌号、同一炉罐号、同一尺 寸的钢筋组成，每批重量通 常不大于 60t。超好 60t 部 分，每增加 40t，增加一个 拉伸试验试样和一个弯曲试 验试样。 | 10 | 组 | 150 | 1500 | 140 | 1400 |  |  | 4.16.1
85 |  | 重量偏差 |  | 10 |  | 50 | 500 |  |  |  |  | 4.16.2
86 | 热轧带肋钢筋 | 屈服强度、抗拉强度、弯曲性能、断后伸长率 | 按照 GB 50204-2015，同一 牌号，同一炉罐号，同一规 格的钢筋，每 30t 为一批， 不足 30t 按 30t 计。按批进 行检查和验收。 按照 GB/T 1499.1-2017 GB/T 1499.2-2018 同一牌 号，同一炉罐号，同一规格 的钢筋，每 60t 为一批，不 足 60t 按 60t 计。按批进行 检查和验收。 | 50 | 组 | 150 | 7500 | 120 | 6000 |  |  | 4.16.1
87 |  | 反向弯曲 |  | 50 |  | 80 | 4000 | 64 | 3200 |  |  | 4.16.6
88 |  | 重量偏差 |  | 50 |  | 50 | 2500 | 40 | 2000 |  |  | 4.16.2
89 |  | 最大力总伸长率 |  | 50 |  | 50 | 2500 | 40 | 2000 |  |  | 4.16.4
90 |  | 强屈比/超屈比 |  | 50 |  | 50 | 2500 | 40 | 2000 |  |  | 4.16.3
91 | 钢筋焊接 | 抗拉强度 | 同一台班内，同一焊工完成、同级别、直径的 300 个作为一个验收批，不足300 个按一批计。 | 30 | 组 | 100 | 3000 | 80 | 2400 |  |  | 4.17.1
92 | 钢筋机械连接 | 抗拉强度 | 同钢筋生产厂、采用同一批材料的同强度等级、型式、规格的接头以 500 个为一批，不足 500 的按一个验收批计。 | 30 | 组 | 100 | 3000 | 80 | 2400 |  |  | 4.18.1
93 |  | 残余变形（工艺检验必做） | 每个规格机械连接送检一组。 | 10 |  | 500 | 5000 | 400 | 4000 |  |  | 4.18.4
94 | 钢材 | 拉伸、断后伸长率、弯曲 | 同一牌号，同一炉号，同一 规格，同一焊接工艺，统一 热处理制度，≤60t 为一批。 | 10 | 组 | 150 | 1500 | 120 | 1200 |  |  | 4.16.1
95 | 钢结构焊接工艺评定 | 拉伸 | 每种焊接工艺送检一组。 | 1 | 组 | 1200 | 1200 | 960 | 960 |  |  | 4.32.1
96 |  | 弯曲 |  | 1 | 组 | 500 | 500 | 400 | 400 |  |  | 4.32.2
97 |  | 冲击 |  | 1 | 组 | 1000 | 1000 | 800 | 800 |  |  | 4.32.3
98 |  | 硬度 |  | 1 | 组 | 500 | 500 | 400 | 400 |  |  | 4.32.4
99 | 高强螺栓 | 连接副扭矩系数 | GB/T 1231-2006第5.1条： 同批次大六角高强螺栓3000套/组。 GB/T 3632-2008 第7.1条： 同批次钮剪型高强螺栓3000套/组。 | 1 | 组 | 1000 | 1000 | 800 | 800 |  |  | 4.19.5
100 |  | 连接副紧固轴力 |  | 1 | 组 | 1000 | 1000 | 800 | 800 |  |  | 4.19.6
101 |  | 抗滑移 |  | 1 | 组 | 1200 | 1200 | 960 | 960 |  |  | 4.19.7
102 | 普通螺栓/紧固件 | 楔负载* | GB/T 1231-2006第5.1条： 同批次大六角高强螺栓3000套/组。 GB/T 3632-2008 第7.1条： 同批次钮剪型高强螺栓3000套/组。 | 3 | 组 | 900 | 2700 | 3540 | 10620 |  |  | 4.20.1
103 |  | 保证载荷* |  | 3 | 组 | 1800 | 5400 |  |  |  |  | 4.20.3
104 |  | 硬度* |  | 3 | 组 | 1800 | 5400 |  |  |  |  | 4.20.4
105 | 钢管脚手架 扣件 | 抗滑 | 同一工艺条件下制备的产品 10000 件为一批，不足该数 以一批计。 | 0 | 组 | 1600 | 0 | 4000 | 0 |  |  | 7.10.1
106 |  | 抗破坏 |  | 0 |  | 1600 | 0 |  |  |  |  | 7.10.2
107 |  | 扭力矩试压 |  | 0 |  | 800 | 0 |  |  |  |  | 7.10.3
108 |  | 扭转刚度 |  | 0 |  | 800 | 0 |  |  |  |  | 7.10.4
109 |  | 抗拉 |  | 0 |  | 800 | 0 |  |  |  |  | 7.10.5
110 | 不锈钢管及无缝钢管 | 拉伸、弯曲 | 《流体输送用不锈钢焊接钢管》(GB/T 12771-2019) 每批应由同一个牌号、同一炉号、同一尺寸、同一焊接工艺和同一热处理制度的钢管组成。外径不大于57mm钢管400根为一批，外径在57-219mm的，200根为一批；外径大于219mm的，100根为一批。 GB/T 3091-2015 低压流体输送用焊接钢管7.2条：同一规格型号抽检一组 | 3 | 组 | 500 | 1500 | 400 | 1200 |  |  | 4.25.3
111 | 镀锌钢管 | 尺寸 | GB/T 3091-2015 低压流体输送用焊接钢管7.2条：同一规格型号抽检一组 | 3 | 组 | 100 | 300 | 900 | 2700 |  |  | 4.25.2
112 |  | 拉伸、弯曲 |  | 3 |  | 500 | 1500 |  |  |  |  | 4.25.3
113 |  | 镀锌层均匀性 |  | 3 |  | 200 | 600 |  |  |  |  | 4.25.8
114 |  | 镀锌层厚度/重量 |  | 3 |  | 300 | 900 |  |  |  |  | 4.25.7
115 |  | 镀锌层附着力 |  | 3 |  | 200 | 600 |  |  |  |  | 4.25.9
116 | 钢塑管 | 内衬塑料层厚度 | CJ/T 120-2016 《给水涂塑复合钢管》8.1.2条：按一次进货的同一厂家、规格，公称直径≤150mm的，每 1000 根为一批；公称直径大于150mm小于500mm的，每 500 根为一批；直径≥500mm，100根为一批。 | 3 | 组 | 100 | 300 | 80 | 240 |  |  | 4.44.2
117 |  | 结合强度 |  | 3 |  | 400 | 1200 | 320 | 960 |  |  | 4.44.7
118 |  | 压扁试验 |  | 3 |  | 300 | 900 | 240 | 720 |  |  | 4.44.5
119 |  | 基管力学性能 |  | 3 |  | 300 | 900 | 240 | 720 |  |  | 4.44.18
120 | 建筑龙骨 | 双面镀锌层厚度 | GB/T 11981-2008第7.2条：班产量大于等于2000m 者，以 2000m 同型号、同规格的轻钢龙骨为一批，班产量小于 2000m 者，以实际班产量为一批。 | 2 | 组 | 200 | 400 | 150 | 300 |  |  | 4.30.4
121 |  | 墙体静载试验 |  | 2 |  | 600 | 1200 |  |  |  |  | 4.30.8
122 |  | 吊顶/龙骨静载试验 |  | 2 |  | 600 | 1200 |  |  |  |  | 4.30.8
123 | 双壁波纹管 | 外观 | GB/T 18477.1-2007第9.2条：每种规格型号每60t为一组。 | 1 | 组 | 50 | 50 | 675 | 675 |  |  | 4.43.1
124 |  | 尺寸 |  | 1 |  | 100 | 100 |  |  |  |  | 4.43.2
125 |  | 烘箱试验 |  | 1 |  | 200 | 200 |  |  |  |  | 4.43.12
126 |  | 纵向回缩率 |  | 1 |  | 200 | 200 |  |  |  |  | 4.43.8
127 |  | 环刚度 |  | 1 |  | 400 | 400 |  |  |  |  | 4.43.9
128 |  | 环柔性 |  | 1 |  | 400 | 400 |  |  |  |  | 4.43.10
129 |  | 冲击性能 |  | 1 |  | 300 | 300 |  |  |  |  | 4.44.9
130 | 铸铁管 | 拉伸强度 | GB/T 26081-2010污水用球墨铸铁管、管件和附件:球铁管：每批应由同一公称直径、同一接口型式、同一壁厚等级、同一定尺长度、同一退火制度的球铁管组成。 | 2 | 组 | 500 | 1000 | 400 | 800 |  |  | 4.25.3
131 | 硅酸钙板 | 密度 | JC/T 564.1-2018《纤维增强硅酸钙板第1部分：无石棉硅酸钙板》第8.2.2条：同一类型、规格、强度等级的产品，每5000张为一批，送检一组。 | 2 | 组 | 300 | 600 | 240 | 480 |  |  | 4.28.3
132 |  | 含水率 |  | 2 |  | 200 | 400 | 160 | 320 |  |  | 4.28.6
133 |  | 湿涨率 |  | 2 |  | 300 | 600 | 240 | 480 |  |  | 参考4.28.7
134 |  | 抗折强度 |  | 2 |  | 300 | 600 | 240 | 480 |  |  | 4.28.9
135 |  | 抗冲击性 |  | 2 |  | 600 | 1200 | 480 | 960 |  |  | 4.28.13
136 | 石膏板 | 面密度 | JC/T 799-2007《装饰石膏板》第6.2条：同一类型、规格每500块板材为一批，送检一组。 | 1 | 组 | 300 | 300 | 240 | 240 |  |  | 4.28.3
137 |  | 断裂荷载 |  | 1 |  | 300 | 300 | 240 | 240 |  |  | 4.28.10
138 |  | 护面纸和石膏芯的粘结性 |  | 1 |  | 500 | 500 | 400 | 400 |  |  | 4.28.19
139 |  | 抗冲击 |  | 1 |  | 600 | 600 | 480 | 480 |  |  | 4.28.13
140 | 防水卷材 | 卷重、面积、厚度 | 同一类型、同一规格10000m2为一批不足10000m2时亦可作为一批。 | 3 | 组 | 100 | 300 | 800 | 2400 |  |  | 4.38.9
141 |  | 不透水性 |  | 3 |  | 300 | 900 |  |  |  |  | 4.38.3
142 |  | 耐热性 |  | 3 |  | 300 | 900 |  |  |  |  | 4.38.4
143 |  | 拉力/延伸率 |  | 3 |  | 400 | 1200 |  |  |  |  | 4.38.5（横纵向加300）
144 |  | 撕裂强度/钉杆 撕裂强度 |  | 3 |  | 300 | 900 |  |  |  |  | 4.38.6（纵横向加收300）
145 |  | 低温柔性 |  | 3 |  | 300 | 900 |  |  |  |  | 4.38.7
146 | 有机防水涂料 | 固体含量 | 聚氨酯防水涂料：以同一类型 15t 为一批，不足 15t 亦可作为一批（多组分按产品按组分配套组批）。 | 3 | 组 | 200 | 600 | 1000 | 3000 |  |  | 4.40.2
147 |  | 耐热性 |  | 3 |  | 300 | 900 |  |  |  |  | 4.40.3
148 |  | 拉伸强度/断裂伸长 率 |  | 3 |  | 500 | 1500 |  |  |  |  | 4.40.5
149 |  | 撕裂强度 |  | 3 |  | 300 | 900 |  |  |  |  | 4.40.4
150 |  | 粘结强度 |  | 3 |  | 500 | 1500 |  |  |  |  | 4.40.6
151 |  | 不透水性 |  | 3 |  | 300 | 900 |  |  |  |  | 4.40.9
152 |  | 低温弯折性 |  | 3 |  | 300 | 900 |  |  |  |  | 4.40.8
153 |  | 干燥时间 |  | 3 |  | 100 | 300 |  |  |  |  | 4.40.11
154 |  | 低温柔性 |  | 3 |  | 300 | 900 |  |  |  |  | 4.40.8
155 |  | 外观 |  | 3 |  | 100 | 300 |  |  |  |  | 4.40.1
156 | 无机防水涂料 | 抗压强度 | 水泥基渗透结晶型防水材料：连续生产，同一配料工艺条件制得的同一类型产品 50t为一批，不足 50t 亦按一批计。 | 2 | 组 | 800 | 1600 | 1810 | 3620 |  |  | 4.12.11
157 |  | 抗折强度 |  | 2 |  | 300 | 600 |  |  |  |  | 4.12.12
158 |  | 潮湿基面粘结强度 |  | 2 |  | 1500 | 3000 |  |  |  |  | 4.12.19
159 |  | 渗透压力比 |  | 2 |  | 1400 | 2800 |  |  |  |  | 4.12.15
160 |  | 细度 |  | 2 |  | 150 | 300 |  |  |  |  | 4.12.4
161 |  | 含水率 |  | 2 |  | 100 | 200 |  |  |  |  | 4.12.1
162 |  | 氯离子含量 |  | 2 |  | 300 | 600 |  |  |  |  | 4.12.3
163 |  | 施工性 |  | 2 |  | 200 | 400
164 |  | 外观 |  | 2 |  | 100 | 200 |  |  |  |  | 4.12.5
165 | 防腐涂料 | 容器中状态 | 《钢结构防腐涂料》 JG/T 224-2007第5条对其取样做了规定: 产品按GB/T3186(样品最少2kg或完成规定试验的3~4倍)的规定进行取样。取样量根据检验需要而定。 | 0 | 组 | 100 | 0 | 825 | 0 |  |  | 4.35.24
166 |  | 施工性 |  | 0 |  | 100 | 0 |  |  |  |  | 4.35.26
167 |  | 漆膜外观 |  | 0 |  | 50 | 0 |  |  |  |  | 4.35.28
168 |  | 干燥时间 |  | 0 |  | 200 | 0 |  |  |  |  | 4.35.7
169 |  | 附着力 |  | 0 |  | 250 | 0 |  |  |  |  | 4.35.5
170 |  | 耐弯曲性 |  | 0 |  | 200 | 0 |  |  |  |  | 4.35.19
171 |  | 耐冲击性 |  | 0 |  | 200 | 0 |  |  |  |  | 4.35.11
172 |  | 细度 |  | 0 |  | 150 | 0 |  |  |  |  | 4.12.4
173 | 建筑涂料 | 在容器中状态 | 室内涂饰工程：同类涂料 每 50 间（大面积房间和 走廊按施工面积 30m 为 一间）划分为一个检验批， 不足 50 间划分为一个检 验批。 室外涂饰工程：同类涂料每 500～1000m2划分为一批，不足 500m2划分为一个检验批。 | 2 | 组 | 100 | 200 | 1125 | 2250 |  |  | 4.35.24
174 |  | 施工性 |  | 2 |  | 100 | 200 |  |  |  |  | 4.35.26
175 |  | 涂膜外观 |  | 2 |  | 50 | 100 |  |  |  |  | 4.35.28
176 |  | 干燥时间 |  | 2 |  | 200 | 400 |  |  |  |  | 4.35.7
177 |  | 初期干燥抗裂性 |  | 2 |  | 250 | 500 |  |  |  |  | 4.35.2
178 |  | 低温稳定性 |  | 2 |  | 250 | 500 |  |  |  |  | 4.35.31
179 |  | 耐冲击性 |  | 2 |  | 200 | 400 |  |  |  |  | 4.35.11
180 |  | 标准状态下的粘结强度 |  | 2 |  | 500 | 1000 |  |  |  |  | 4.35.14
181 |  | 耐碱性 |  | 2 |  | 200 | 400 |  |  |  |  | 4.35.15
182 |  | 耐水性 |  | 2 |  | 200 | 400 |  |  |  |  | 4.35.17
183 |  | 耐洗刷性 |  | 2 |  | 250 | 500 |  |  |  |  | 4.35.20
184 |  | 附着力 |  | 2 |  | 250 | 500 |  |  |  |  | 4.35.5
185 |  | 透水性 |  | 2 |  | 250 | 500 |  |  |  |  | 4.35.33
186 |  | 耐酸性 |  | 2 |  | 200 | 400 |  |  |  |  | 4.35.18
187 |  | 耐弯曲性 |  | 2 |  | 200 | 400 |  |  |  |  | 4.35.19
188 | 建筑用腻子 | 施工性 | 室内涂饰工程：同类涂料每 50 间（大面积房间和走廊按施工面积 30m为一间）划分为一个检验批，不足 50 间划分为一个检验批。 室外涂饰工程：同类涂料每 500～1000m2划分为一批，不足 500m2划分为一个检验批。 | 2 | 组 | 100 | 200 | 700 | 1400 |  |  | 4.35.26
189 |  | 在容器中状态 |  | 2 |  | 100 | 200 |  |  |  |  | 4.35.23
190 |  | 干燥时间 |  | 2 |  | 200 | 400 |  |  |  |  | 4.35.7
191 |  | 耐水性 |  | 2 |  | 200 | 400 |  |  |  |  | 4.35.17
192 |  | 初期干燥抗裂性 |  | 2 |  | 250 | 500 |  |  |  |  | 4.35.2
193 |  | 粘结强度（标准状态） |  | 2 |  | 500 | 1000 |  |  |  |  | 4.35.14
194 |  | 涂膜外观 |  | 2 |  | 50 | 100 |  |  |  |  | 4.35.28
195 |  | 打磨性 |  | 2 |  | 250 | 500 |  |  |  |  | 4.35.4
196 |  | 柔韧性 |  | 2 |  | 200 | 400 |  |  |  |  | 4.35.25
197 | 土工膜 | 断裂伸长率/标准强 度对应伸长率/屈服伸长率/伸长率 | 1、同类型、同规格的为一 个取样批次；2、取样 2 米。 | 1 | 组 | 300 | 300 | 1200 | 1200 |  |  | 10.18.9
198 |  | 单位面积质量 |  | 1 |  | 100 | 100 |  |  |  |  | 10.18.1
199 |  | 土工膜厚度 |  | 1 |  | 100 | 100 |  |  |  |  | 10.18.2
200 |  | 土工膜拉伸强度/断 裂强力 |  | 1 |  | 400 | 400 |  |  |  |  | 10.18.10
201 |  | 梯形撕裂强力/撕裂 强力 |  | 1 |  | 500 | 500 |  |  |  |  | 10.18.3
202 |  | 圆柱/圆球顶破强力 |  | 1 |  | 500 | 500 |  |  |  |  | 10.18.4
203 |  | 剥离强度 |  | 1 |  | 400 | 400 |  |  |  |  | 10.18.22
204 | 土工布 | CBR 顶破强力 | 1、同类型、同规格的为一 个取样批次；2、取样 3 米。 | 1 | 组 | 500 | 500 | 1250 | 1250 |  |  | 10.18.4
205 |  | 垂直渗透性能 |  | 1 |  | 600 | 600 |  |  |  |  | 10.18.6
206 |  | 伸长率 |  | 1 |  | 400 | 400 |  |  |  |  | 10.18.19
207 |  | 拉伸强度 |  | 1 |  | 400 | 400 |  |  |  |  | 10.18.10
208 |  | 梯形撕破强力 |  | 1 |  | 500 | 500 |  |  |  |  | 10.18.3
209 |  | 刺破强力 |  | 1 |  | 400 | 400 |  |  |  |  | 10.18.5
210 |  | 单位面积质量 |  | 1 |  | 100 | 100 |  |  |  |  | 10.18.1
211 | 镀锌电线管 | 标记 | 《电气安装用导管系统 第1部分：通用要求》GB/T 20041.1-2015 《电缆管理用导管系统 第21部分：刚性导管系统的特殊要求》GB/T 20041.21-2017 同一生产厂家同一规格的材料不小于一组。 | 2 | 组 | 50 | 100 | 475 | 950 |  |  | 4.45.2
212 |  | 尺寸 |  | 2 |  | 100 | 200 |  |  |  |  | 4.45.4
213 |  | 绝缘强度 |  | 2 |  | 300 | 600 |  |  |  |  | 4.45.10
214 |  | 绝缘电阻 |  | 2 |  | 200 | 400 |  |  |  |  | 4.45.11
215 |  | 晶间腐蚀 |  | 2 |  | 600 | 1200 |  |  |  |  | 4.25.10
216 |  | 抗压性能 |  | 2 |  | 200 | 400 |  |  |  |  | 4.45.8
217 | PVC-U给水管材/管件 | 外观 | 《给水用硬聚氯乙烯(PVC-U)管材》(GB/T 10002.1-2006） 同一原料、配方和工艺生产的同一规格管材作为一批，当 dn≤63mm 时，每批数量不超过 50t，当 dn＞63mm，每批数量不超过 100t。如果生产 7 天尚不足批量，以 7天产量为一批。每批抽取 6×1m 做常规检验。 | 3 | 组 | 50 | 150 | 1400 | 4200 |  |  | 4.43.1
218 |  | 尺寸 |  | 3 |  | 100 | 300 |  |  |  |  | 4.43.2
219 |  | 烘箱试验 |  | 3 |  | 200 | 600 |  |  |  |  | 4.43.12
220 |  | 维卡软化温度 |  | 3 |  | 250 | 750 |  |  |  |  | 4.43.4
221 |  | 落锤冲击试验 |  | 3 |  | 300 | 900 |  |  |  |  | 4.43.6
222 |  | 静液压试验 |  | 3 |  | 1000 | 3000 |  |  |  |  | 4.43.13
223 | PVC-U排水管材/管件 | 外观 | 《建筑排水用硬聚氯乙烯(PVC-U)管材》(GB/T 5836.1-2018) 同一原料、配方、同一工艺和同一规格连续生产的管材作为一批，每批数量不超过 50t，如果生产 7天尚不足 50t，则以 7 天产量为一批。每批抽取一组。 | 3 | 组 | 50 | 150 | 1050 | 3150 |  |  | 4.43.1
224 |  | 尺寸 |  | 3 |  | 100 | 300 |  |  |  |  | 4.43.2
225 |  | 纵向回缩率 |  | 3 |  | 200 | 600 |  |  |  |  | 4.43.8
226 |  | 维卡软化温度 |  | 3 |  | 250 | 750 |  |  |  |  | 4.43.4
227 |  | 拉伸性能 |  | 3 |  | 400 | 1200 |  |  |  |  | 4.43.3
228 |  | 落锤冲击试验 |  | 3 |  | 300 | 900 |  |  |  |  | 4.43.6
229 |  | 断裂伸长率 |  | 3 |  | 400 | 1200
230 | PP-R给水管材/管件 | 外观 | 《冷热水用聚丙烯管道系统 第二部分：管材》(GB/T 18742.2-2017）：同一原料、配方、同一工艺和同一规格连续生产的管材作为一批，每批数量不超过 50t，如果生产 7天尚不足 50t，则以 7 天产量为一批。每批抽取一组，每种规格型号送检一组。 | 3 | 组 | 50 | 150 | 1400 | 4200 |  |  | 4.43.1
231 |  | 尺寸 |  | 3 |  | 100 | 300 |  |  |  |  | 4.43.2
232 |  | 纵向回缩率 |  | 3 |  | 200 | 600 |  |  |  |  | 4.43.8
233 |  | 静液压试验 |  | 3 |  | 1000 | 3000 |  |  |  |  | 4.43.13
234 |  | 简支梁冲击试验 |  | 3 |  | 200 | 600 |  |  |  |  | 4.43.7
235 | HDPE排水管材/管件 | 外观 | GB/T 18477.1-2007第9.2条：每种规格型号每60t为一组。 | 2 | 组 | 50 | 100 | 487.5 | 975 |  |  | 4.43.1
236 |  | 尺寸 |  | 2 |  | 100 | 200 |  |  |  |  | 4.43.2
237 |  | 纵向回缩率 |  | 2 |  | 200 | 400 |  |  |  |  | 4.43.8
238 |  | 环刚度 |  | 2 |  | 400 | 800 |  |  |  |  | 4.43.9
239 | 钢丝骨架复合管材 | 尺寸 | CJ/T 123-2016《给水用钢骨架聚乙烯塑料复合管》：按一次进货的同一厂家、原料、配方、工艺和规格连续生产的管材每 5000m 为一批； | 1 | 组 | 100 | 100 | 80 | 80 |  |  | 4.44.2
240 |  | 纵向回缩率 |  | 1 |  | 300 | 300 | 240 | 240 |  |  | 4.44.13
241 |  | 压扁试验 |  | 1 |  | 300 | 300 | 240 | 240 |  |  | 4.44.5
242 |  | 短期静液压 |  | 1 |  | 600 | 600 | 480 | 480 |  |  | 4.44.3
243 | PVC-U胶粘剂 | 溶解性 |  | 1 |  | 100 | 100 | 650 | 650 |  |  | 4.37.3
244 |  | 粘度 |  | 1 |  | 300 | 300 |  |  |  |  | 4.37.6
245 |  | 粘结强度 |  | 1 |  | 300 | 300 |  |  |  |  | 4.37.8
246 |  | 水压爆破强度 |  | 1 |  | 600 | 600 |  |  |  |  | 4.37.9
247 | 植筋胶 | 劈裂抗拉强度 | 每种类型每个批次送检一组。 | 1 | 组 | 500 | 500 | 400 | 400 |  |  | 4.36.1
248 |  | 抗弯强度 |  | 1 |  | 500 | 500 | 400 | 400 |  |  | 4.36.4
249 |  | 抗压强度 |  | 1 |  | 500 | 500 | 400 | 400 |  |  | 4.36.5
| 石材干挂胶 | 外观 | / | 1 | 组 | 200 | 200 |  |  |  |  | 5.6.1
|  | 压剪强度 |  | 1 |  | 10000 | 10000 |  |  |  |  | 5.6.6
|  | 拉剪强度 |  | 1 |  | 1500 | 1500 |  |  |  |  | 5.6.5
250 | 橡胶止水带 | 压缩永久变形 | GB 18173.2-2014第6.1.1.1条：5000m/批 | 0 | 组 | 300 | 0 | 240 | 0 |  |  | 4.41.4
251 |  | 拉伸强度/断裂拉伸强度 |  | 0 |  | 400 | 0 | 320 | 0 |  |  | 4.41.2
252 |  | 扯断伸长率
253 |  | 硬度 |  | 0 |  | 200 | 0 | 160 | 0 |  |  | 4.41.1
254 | 土 | 击实试验（最大干密度、最佳含水量） | 每种类型土送检一组。 | 1 | 组 | 800 | 800 | 640 | 640 |  |  | 1.20.3
255 |  | 液塑限 |  | 1 |  | 200 | 200 | 160 | 160 |  |  | 1490号文-P11
256 |  | 承载比试验CBR |  | 1 |  | 1200 | 1200 | 960 | 960 |  |  | 1490号文-P12
257 |  | 粗粒土和巨粒土的最大干密度 |  | 1 |  | 800 | 800 | 640 | 640 |  |  | 1.20.3
258 |  | 含水率 |  | 1 |  | 100 | 100 | 80 | 80 |  |  | 1.20.1
259 |  | 砂的相对密度 |  | 1 |  | 100 | 100 | 80 | 80 |  |  | 1.20.5
260 | 石屑 | 击实试验 | 每种规格送检1组。 | 1 | 组 | 800 | 800 | 640 | 640 |  |  | 10.11.1
261 | 细集料 | 表观密度 | 每种类型规格送检一组。 | 1 | 组 | 100 | 100 | 80 | 80 |  |  | 4.4.2
262 |  | 筛分析(颗粒级配) |  | 1 |  | 200 | 200 | 160 | 160 |  |  | 4.4.1
263 |  | 堆积密度和紧密密度 |  | 1 |  | 200 | 200 | 160 | 160 |  |  | 4.4.3、4.4.4
264 |  | 含泥量 |  | 1 |  | 150 | 150 | 120 | 120 |  |  | 4.4.8
265 |  | 泥块含量 |  | 1 |  | 150 | 150 | 120 | 120 |  |  | 4.4.9
266 |  | 含水率 |  | 1 |  | 100 | 100 | 80 | 80 |  |  | 4.4.7
267 |  | 毛体积密度 |  | 1 |  | 100 | 100 | 80 | 80 |  |  | 10.12.3
268 | 粗集料 | 筛分(颗粒级配) | 每种类型规格送检一组。 | 1 | 组 | 200 | 200 | 160 | 160 |  |  | 4.5.1
269 |  | 表观密度 |  | 1 |  | 100 | 100 | 80 | 80 |  |  | 4.5.2
270 |  | 含泥量 |  | 1 |  | 150 | 150 | 120 | 120 |  |  | 4.5.8
271 |  | 泥块含量 |  | 1 |  | 150 | 150 | 120 | 120 |  |  | 4.5.9
272 |  | 针片状颗粒含量 |  | 1 |  | 200 | 200 | 160 | 160 |  |  | 4.5.11
273 |  | 压碎值 |  | 1 |  | 300 | 300 | 240 | 240 |  |  | 4.5.12
274 |  | 堆积密度和空隙率 |  | 1 |  | 200 | 200 | 160 | 160 |  |  | 4.5.3 、4.5.5
275 | 无机结合料 | 击实试验 | 每种配比送检一组。 | 1 | 组 | 800 | 800 | 640 | 640 |  |  | 10.11.1
276 |  | 碎石配合比设计 |  | 1 |  | 3500 | 3500 | 2800 | 2800 |  |  | 10.11.6
277 |  | 石屑配合比设计 |  | 1 |  | 2500 | 2500 | 2000 | 2000 |  |  | 10.11.7
278 |  | 无侧限抗压 |  | 1 |  | 500 | 500 | 400 | 400 |  |  | 10.11.2
279 | 沥青混合料 | 配合比设计（AC、ATB、AM） | 每种类型每台班检测一组。 | 1 | 组 | 10000 | 10000 | 5000 | 5000 |  |  | 10.10.1
280 |  | 马歇尔稳定度、流值、矿料级配 |  | 1 |  | 1780 | 1780 | 790 | 790 |  |  | 10.10.3
281 |  | 沥青含量（燃烧炉法） |  | 1 |  | 800 | 800 | 640 | 640 |  |  | 10.10.7
282 |  | 车辙试验(动稳定度) |  | 1 |  | 6000 | 6000 | 4800 | 4800 |  |  | 10.10.8
283 |  | 压实沥青混合料度 |  | 1 |  | 500 | 500 | 400 | 400 |  |  | 10.10.6
284 |  | 理论最大相对密度 |  | 1 |  | 500 | 500 | 400 | 400 |  |  | 10.10.6
285 | 沥青用矿粉 | 筛分 | 每种类型送检一组。 | 1 | 组 | 200 | 200 | 450 | 450 |  |  | 10.8.1
286 |  | 密度 |  | 1 |  | 100 | 100 |  |  |  |  | 10.8.2
287 |  | 加热安定性 |  | 1 |  | 150 | 150 |  |  |  |  | 10.8.5
288 |  | 含水率 |  | 1 |  | 100 | 100 |  |  |  |  | 10.8.6
289 |  | 亲水系数 |  | 1 |  | 500 | 500 |  |  |  |  | 10.8.3
290 |  | 塑性指数 |  | 1 |  | 500 | 500 |  |  |  |  | 10.8.4
291 | 沥青原材 | 蒸发残留物 | 每种类型送检一组。 | 1 | 组 | 200 | 200 | 160 | 160 |  |  | 10.9.19
292 |  | 针入度 |  | 1 |  | 200 | 200 | 160 | 160 |  |  | 10.9.2
293 |  | 延度 |  | 1 |  | 200 | 200 | 160 | 160 |  |  | 10.9.3
294 |  | 软化点 |  | 1 |  | 150 | 150 | 120 | 120 |  |  | 10.9.4
295 |  | 密度与相对密度 |  | 1 |  | 180 | 180 | 144 | 144 |  |  | 10.9.1
296 |  | 沥青与粗集料的黏附性等级 |  | 1 |  | 150 | 150 | 120 | 120 |  |  | 10.9.7
297 |  | 乳化沥青储存稳定性 |  | 1 |  | 600 | 600 | 480 | 480 |  |  | 10.9.17
298 |  | 乳化沥青破乳速度 |  | 1 |  | 300 | 300 | 240 | 240 |  |  | 10.9.23
299 |  | 动力粘度 |  | 1 |  | 1500 | 1500 | 1200 | 1200 |  |  | 10.9.14
300 |  | 乳化沥青微粒离子的电荷性质 |  | 1 |  | 200 | 200 | 160 | 160 |  |  | 10.9.21
301 |  | 乳化沥青筛上剩余量 |  | 1 |  | 200 | 200 | 160 | 160 |  |  | 10.9.20
302 | 电缆桥架 | 镀锌层厚度 | JB/T10216-2013《电控配电用电缆桥架》第6.4条：同材料、同工艺、同规格、同一生产批次的产品为一批；样品应在同一批次中随机抽样，抽检数应为该批产品梳理的2%，但至少不少于3件及相关连接附件. | 3 | 组 | 200 | 600 | 160 | 480 |  |  | 4.46.8
303 |  | 镀锌层附着力 |  | 3 |  | 200 | 600 | 160 | 480 |  |  | 4.46.9
304 | 阀门 | 上密封试验 | 《铁质和铜质螺纹连接阀》门(GB/T 8464-2008)：建筑用阀门每批（同牌号、同型号、同规格）数量总抽查10%，且不少于一组。每种规格型号送检一组。 | 3 | 组 | 400 | 1200 | 900 | 2700 |  |  | 4.54.2
305 |  | 密封试验 |  | 3 |  | 400 | 1200 |  |  |  |  | 4.54.1
306 |  | 壳体试验 |  | 3 |  | 400 | 1200 |  |  |  |  | 4.54.3
307 | 井盖 | 承载能力 | CJ/T 511-2017第9.2条：按同一规格级别种类500套为一批，每批抽取1组。 | 1 | 组 | 900 | 900 | 700 | 700 |  |  | 10.16.1
308 |  | 残余变形 |  | 1 |  | 500 | 500 |  |  |  |  | 10.16.2
309 | 消防水带 | 最小爆破压力 | 以同一品种、同一规格、同一材质、同一天生产的产品为一个批次,从中任意抽取二根作为试样。 | 1 | 组 | 1500 | 1500 | 1200 | 1200 |  |  | 参考市场价
310 |  | 附着强度 |  | 1 |  | 1500 | 1500 | 1200 | 1200 |  |  | 参考市场价
311 | 室内消火栓 | 水压强度 | 每批抽检一次 | 1 | 组 | 1500 | 1500 | 1200 | 1200 |  |  | 参考市场价
312 |  | 密封性能 |  | 1 |  | 1000 | 1000 | 800 | 800 |  |  | 参考市场价
313 | 消防软管卷盘 | 耐压试验 | 每批抽检一次 | 1 | 组 | 1500 | 1500 | 1200 | 1200 |  |  | 参考市场价
314 |  | 密封性能 |  | 1 |  | 1000 | 1000 | 800 | 800 |  |  | 参考市场价
315 | 消防水枪(仅直流水枪) | 耐水压强度 | 每批抽检一次 | 1 | 组 | 1500 | 1500 | 1200 | 1200 |  |  | 参考市场价
316 |  | 密封性能 |  | 1 |  | 1000 | 1000 | 800 | 800 |  |  | 参考市场价
317 | 洒水喷头 | 水压密封和耐水压强度性能 | 每一生产订单或连续生产5000只喷头为一批 | 1 | 组 | 2000 | 2000 | 1600 | 1600 |  |  | 参考市场价
318 |  | 静态动作温度 |  | 1 |  | 1000 | 1000 | 800 | 800 |  |  | 参考市场价
合计 | [6 empty] | 315060 |  | 206204

## 节能材料
节能材料检测
序号 | 项目 | 检测参数 | 抽检频率 | 计量单位 | 检测数量 | 单价（元） | 合计（元） | 单价限价（元） | 限价合价（元） | 投标单价（元） | 投标合价（元） | 收费依据条款号 | 备注
1 | 小型断路器（空气开关） | 标志 | GB 50303 2015 第3.2.5条：同厂家、同材质、同类型的，数量500个（套）及以下时应抽检2个（套），但应各不少于1个（套），500个（套）以上时应抽检3个（套） | 组 | 2 | 50 | 100 | 1430 | 2860 |  |  | 4.57.1
|  | 瞬时脱扣实验 |  |  | 2 | 300 | 600 |  |  |  |  | 4.56.8
|  | 时间-（过）电流特性实验 |  |  | 2 | 600 | 1200 |  |  |  |  | 4.56.5
|  | 温升 |  |  | 2 | 200 | 400 |  |  |  |  | 4.57.4
|  | 绝缘电阻 |  |  | 2 | 150 | 300 |  |  |  |  | 4.57.9
|  | 工频耐压 |  |  | 2 | 150 | 300 |  |  |  |  | 4.56.12
|  | 电气间隙 |  |  | 2 | 100 | 200 |  |  |  |  | 4.56.1
|  | 爬电距离 |  |  | 2 | 100 | 200 |  |  |  |  | 4.56.2
|  | 耐潮 |  |  | 2 | 300 | 600 |  |  |  |  | 4.56.9
|  | 电击保护 |  |  | 2 | 200 | 400
|  | 耐热性 |  |  | 2 | 100 | 200 |  |  |  |  | 4.45.12
|  | 灼热丝试验 |  |  | 2 | 100 | 200 |  |  |  |  | 4.57.14
2 | 漏电开关 | 标志 | GB 50303 2015 第3.2.5条：同厂家、同材质、同类型的，数量500个（套）及以下时应抽检2个（套），但应各不少于1个（套），500个（套）以上时应抽检3个（套） | 组 | 2 | 50 | 100 | 1430 | 2860 |  |  | 4.57.1
|  | 瞬时脱扣实验 |  |  | 2 | 300 | 600 |  |  |  |  | 4.56.8
|  | 温升 |  |  | 2 | 200 | 400 |  |  |  |  | 4.57.4
|  | 绝缘电阻 |  |  | 2 | 150 | 300 |  |  |  |  | 4.57.9
|  | 剩余电流条件下验证地动作特性 |  |  | 2 | 600 | 1200 |  |  |  |  | 4.56.4
|  | 时间-（过）电流特性实验 |  |  | 2 | 600 | 1200 |  |  |  |  | 4.56.5
|  | 工频耐压 |  |  | 2 | 150 | 300 |  |  |  |  | 4.56.12
|  | 电气间隙 |  |  | 2 | 100 | 200 |  |  |  |  | 4.56.1
|  | 爬电距离 |  |  | 2 | 100 | 200 |  |  |  |  | 4.56.2
|  | 耐潮 |  |  | 2 | 300 | 600 |  |  |  |  | 4.56.9
|  | 电击保护 |  |  | 2 | 200 | 400
|  | 耐热性 |  |  | 2 | 100 | 200 |  |  |  |  | 4.45.12
|  | 灼热丝试验 |  |  | 2 | 100 | 200 |  |  |  |  | 4.57.14
3 | 插座 | 标志 | GB 50303 2015 第3.2.5条：同厂家、同材质、同类型的，数量500个（套）及以下时应抽检2个（套），但应各不少于1个（套），500个（套）以上时应抽检3个（套）） | 组 | 3 | 50 | 150 | 1025 | 3075 |  |  | 4.57.1
|  | 防触电保护 |  |  | 3 | 150 | 450 |  |  |  |  | 4.57.2
|  | 温升 |  |  | 3 | 200 | 600 |  |  |  |  | 4.57.4
|  | 绝缘电阻 |  |  | 3 | 150 | 450 |  |  |  |  | 4.57.9
|  | 工频耐压 |  |  | 3 | 150 | 450 |  |  |  |  | 4.56.12
|  | 灼热丝试验 |  |  | 3 | 100 | 300 |  |  |  |  | 4.57.14
|  | 拔出插头所需的力 |  |  | 3 | 60 | 180 |  |  |  |  | 4.57.11
|  | 接地措施 |  |  | 3 | 100 | 300 |  |  |  |  | 4.57.3
|  | 电气间隙 |  |  | 3 | 100 | 300 |  |  |  |  | 4.57.5
|  | 爬电距离 |  |  | 3 | 100 | 300 |  |  |  |  | 4.57.6
|  | 耐潮 |  |  | 3 | 300 | 900 |  |  |  |  | 4.57.7
|  | 耐热性 |  |  | 3 | 100 | 300 |  |  |  |  | 4.57.13
4 | 电线电缆 | 标志 | 同一生产厂家、同一规格型号的材料不少于1组，按五芯报价 | 组 | 4 | 50 | 200 | 1500 | 6000 |  |  | 4.55.1
|  | 结构尺寸 |  |  | 4 | 400 | 1600 |  |  |  |  | 4.55.2
|  | 导体电阻 |  |  | 4 | 750 | 3000 |  |  |  |  | 4.55.6
|  | 绝缘电阻 |  |  | 4 | 750 | 3000 |  |  |  |  | 4.55.7
|  | 电压试验 |  |  | 4 | 750 | 3000 |  |  |  |  | 4.55.8
5 | 开关 | 标志 | GB 50303 2015 第3.2.5条：同厂家、同材质、同类型的，数量500个（套）及以下时应抽检2个（套），但应各不少于1个（套），500个（套）以上时应抽检3个（套） | 组 | 3 | 50 | 150 | 1025 | 3075 |  |  | 4.57.1
|  | 防触电保护 |  |  | 3 | 150 | 450 |  |  |  |  | 4.57.2
|  | 温升 |  |  | 3 | 200 | 600 |  |  |  |  | 4.57.4
|  | 绝缘电阻 |  |  | 3 | 150 | 450 |  |  |  |  | 4.57.9
|  | 工频耐压 |  |  | 3 | 150 | 450 |  |  |  |  | 4.56.12
|  | 灼热丝试验 |  |  | 3 | 100 | 300 |  |  |  |  | 4.57.14
|  | 电气间隙 |  |  | 3 | 100 | 300 |  |  |  |  | 4.57.5
|  | 爬电距离 |  |  | 3 | 100 | 300 |  |  |  |  | 4.57.6
|  | 耐潮 |  |  | 3 | 300 | 900 |  |  |  |  | 4.57.7
|  | 耐热性 |  |  | 3 | 100 | 300 |  |  |  |  | 4.57.13
|  | 通断能力 |  |  | 3 | 80 | 240 |  |  |  |  | 4.57.12
6 | 灯具 | 标记、结构、接地、内部接线、外部接线、防触电保护、潮湿试验、电气强度、绝缘电阻 | GB 50303 2015 第3.2.5条：同厂家、同材质、同类型的，数量500个（套）及以下时应抽检2个（套），但应各不少于1个（套），500个（套）以上时应抽检3个（套） | 组 | 3 | 1150 | 3450 | 675 | 2025 |  |  | 4.58.2-4.58.12
7 | 现场混凝土氯离子 | 混凝土拌合物氯离子含量 | GB 50204-2015 第7.3.3 条：同一配合比的混凝土检查不应少于一次；JGJ/T 322-2013 第4.1条：施工过程应对混凝土拌合物水溶性氯离子含量进行检测，同一工程同一配合比混凝土拌合物中氯离子检测不得少于一次，当原材料发生变化时，应重新检测氯离子含量。 | 组 | 3 | 3000 | 9000 | 1500 | 4500 |  |  | 4.8.24
8 | 建筑板材有害物 | 甲醛含量 | GB 18580-2017 《室内装饰装修材料 人造板及其制品中甲醛释放限量》每种规格送检一组 | 组 | 1 | 500 | 500 | 400 | 400 |  |  | 11.4.14
9 | 涂料有害物 | 游离甲醛 | 每种类型送检一组。 | 组 | 2 | 1000 | 2000 | 800 | 1600 |  |  | 11.4.7
10 | 装修材料放射性 | 放射性 | 每种类型送检一组。 | 组 | 2 | 1200 | 2400 | 500 | 1000 |  |  | 11.5
11 | 铝单板 | 涂镀层厚度、铅笔硬度、涂层附着力、涂层耐冲击性 | GB/T 23443-2009 第8.1.2条：以同一品种、同一规格、同一颜色的产品 3000m2为一批,不足 3000m2 的按一批计算。 | 组 | 1 | 1000 | 1000 | 500 | 500 |  |  | 4.29.5、4.29.3、4.29.14、4.29.18
12 | 铝型材 | 膜厚 | 每批由同一牌号、状态、规格、同一表面处理方法的材料组成，不超过1000m2门窗为一批，每批取一组 | 组 | 2 | 200 | 400 | 250 | 500 |  |  | 4.29.5
|  | 壁厚 |  |  | 2 | 100 | 200 |  |  |  |  | 4.29.4
|  | 韦氏硬度 |  |  | 2 | 200 | 400 |  |  |  |  | 4.29.3
13 | 铝复合板 | 铝材厚度、涂层厚度、铅笔硬度、涂层附着力、耐冲击性能 | 每种规格送检一组。 | 组 | 1 | 1000 | 1000 | 800 | 800 |  |  | 4.29.4/5/14/18/4.30.6
14 | 建筑板材燃烧性能 | 燃烧性能 | 建筑材料及制品燃烧性能分级 GB 8624-2012 每种类型送检一组。 | 组 | 2 | 4900 | 9800 | 3920 | 7840 |  |  | 4.66.4（A级防火58004.66.3）
15 | 顶棚材料，铺地材料，隔断材料，墙面材料，饰面型防火涂料 | 燃烧性能 | 按本规范第5.3 节相关规定执行 | 组 | 1 | 5800 | 5800 | 4640 | 4640 |  |  | 粤建协 8号 文第 4.66 | A1 级 2700； A2 级 5800； B1 级 4900
16 | 塑料电工套管等 | 燃烧性能 | 全数检查 | 组 | 0 | 3700 | 0 | 2960 | 0 |  |  | 粤建协 8号文第 4.41.6， 4.6,3
17 | 防火门及相关配件 | 耐火性能 | 当使用耐火极限为乙级及以上等级防火门总数超过50樘时，同厂家宜随机选取一种型号、规格进行1次见证取样检验。当对特定型号规格的防火门质量存在异议时，宜进行1次见证取样检验 | 组 | 1 | 8000 | 8000 | 6400 | 6400 |  |  | 市场公开 价
18 | 防火窗及相关配件 | 耐火性能 | 当防火窗的使用总数超过10樘时，同厂家宜随机选取一种型号、规格进行1次见证取样检验 | 组 | 1 | 10000 | 10000 | 8000 | 8000 |  |  | 市场公开 价
19 | 应急照明灯具 | 基本功能试验，充放电试验，恒定湿热试验 | 同厂家、同型号规格，抽取1组 | 组 | 2 | 2800 | 5600 | 2240 | 4480 |  |  | 市场公开 价
20 | 电线电缆等 | 燃烧性能（单根阻燃性能、低烟性能、pH值和电导率） | 同厂家、同品种、同规格，应至少复验1次 | 组 | 2 | 7000 | 14000 | 5600 | 11200 |  |  | 粤建协 8号 文第 4.65
合计 | [6 empty] | 104070 |  | 71755

## 节能绿建
节能检测清单
序号 | 检测内容 |  | 抽检频率 | 单位 | 检测数量 | 单价（元） | 合计（元） | 单价限价（元） | 限价合价（元） | 投标单价（元） | 投标合价（元） | 检测依据 | 报价依据
1 | 通风与空调系统 | 风机单位风量耗功率 | 按不同功能系统数量各抽查10%，最小抽样数量不得低于本规范第3.4.3条的规定。 | 系统 | 2 | 4700 | 9400 | 1527.5 | 3055 |  |  | 标准：DBJ 15-65-2021 23.2.2 | 6.7.3
|  | 系统总风量 | 按不同功能系统数量各抽查10%，最小抽样数量不得低于本规范第3.4.3条的规定。 | 系统 | 2 | 3600 | 7200 | 1170 | 2340 |  |  | 标准：DBJ 15-65-2021 23.2.2 | 6.7.2
|  | 风管严密性及变形量 | 按风管系统数量抽检10%，且不得少于1个系统。 | 系统 | 2 | 6000 | 12000 | 1950 | 3900 |  |  | 标准：DBJ 15-65-2021 14.2.4 | 6.7.4
|  | 风口风量 | 按不同功能系统数量各抽查10%。以单一系统风口数量为受检样本基数，最小抽样数量不得低于本规范第3.4.3条的规定。 | 个 | 10 | 970 | 9700 | 315.25 | 3152.5 |  |  | 标准：DBJ 15-65-2021 23.2.2 | 6.7.1
|  | 室内平均温湿度 | 相同系统形式应按系统数量的20%；同一个系统检测数量不应少于总房间数量的10% | 点 | 5 | 1580 | 7900 | 632 | 3160 |  |  | 标准：DBJ 15-65-2021 23.2.2 JGJ/T 177-2009 4.0.1、4.0.2 | 6.7.6、6.7.7
|  | 风管保温材料的导热系数、密度、吸水率、燃烧性能 | 同一厂家同材质的绝热材料抽检次数不少于2次 | 组 | 2 | 6500 | 13000 | 5200 | 10400 |  |  | 标准：DBJ 15-65-2021 14.2.2 | 4.52.3、4.52.1、4.52.8、4.66.6
3 | 配电与照明系统 | 平均照度 | 各类典型功能区域，每类检查不少于2处。 | 处 | 12 | 800 | 9600 | 240 | 2880 |  |  | 标准：DBJ 15-65-2021 16.2.6 | 8.1.19
|  | 照明功率密度 | 全数检测 | 处 | 12 | 800 | 9600 | 240 | 2880 |  |  | 标准：DBJ15-65-2021 16.3.4 | 8.1.28
|  | 低压配电系统电源质量 | 全数检测 | 处 | 1 | 3400 | 3400 | 900 | 900 |  |  | 标准：DBJ15-65-2021 16.2.5 | 6.11.1、6.11.2、6.11.3、6.11.4
|  | 照明灯具（光源初始光效、灯具镇流器能效值、灯具效率、照明设备功率、功率因数、谐波含量值） | 同厂家的照明光源、镇流器、灯具、照明设备，数量在200套（个）及以下时，抽检2套（个）；201-2000套（个）时，抽检3套（个）；2000套（个）以上时，每增加1000套（个）应增加抽检1套（个） | 盏 | 2 | 2000 | 4000 | 1600 | 3200 |  |  | 标准：DBJ15-65-2021 16.2.2 | 4.58.18、4.58.19
|  | 电线、电缆截面及每芯导体电阻值 | 同厂各种规格总数的10％，且不少于2个规格 | 组 | 2 | 1150 | 2300 | 920 | 1840 |  |  | 标准：DBJ15-65-2021 16.2.3 | 4.55.2、4.55.6
3 | 墙体节能工程 | 墙体材料导热系数、密度、抗压强度 | 同厂家、同品种产品，按照扣除门窗洞口后的保温墙面面积所使用的材料用量，在5000㎡以内时应复验1次；面积每增加5000㎡应增加1次。 | 组 | 2 | 1800 | 3600 | 850 | 1700 |  |  | 标准：DBJ15-65-2021 6.2.2 | 4.27.13、4.27.11、4.27.8
|  | 外饰面材料太阳辐射吸收系数 |  | 组 | 2 | 3000 | 6000 | 2400 | 4800 |  |  |  | 6.6.5
|  | 镀锌电焊网焊点抗拉力、抗腐蚀性能 |  | 组 | 2 | 600 | 1200 | 480 | 960 |  |  |  | 4.29.16、4.29.17
|  | 墙体传热系数 | 每个单位工程的每种节能做法的外墙至少抽查1处 | 组 | 1 | 15000 | 15000 | 12000 | 12000 |  |  | 依据：穗墙建〔2014〕4号 | 6.6.2
| 门窗节能工程 | 门窗玻璃可见光透射比、遮蔽系数（中空） | 同厂家、同材质、同开启方式、同型材系列的产品各抽查一次 | 组 | 1 | 4800 | 4800 | 2400 | 2400 |  |  | 标准：DBJ15-65-2021 8.2.2、8.2.3 | 6.5
|  | 中空玻璃密封性能（中空玻璃露点） | 同厂家、同材质、同开启方式、同型材系列的产品各抽查一次 | 组 | 1 | 1200 | 1200 | 600 | 600 |  |  | 标准：DBJ15-65-2021 8.2.2、8.2.3 | 6.5.11
|  | 外窗传热系数 | 同厂家、同材质、同开启方式、同型材系列的产品各抽查一次 | 组 | 1 | 12000 | 12000 | 5000 | 5000 |  |  | 标准：DBJ15-65-2021 8.2.2、8.2.3 | 5.2.27
|  | 门窗三性试验 (一组3件） | 同厂家、同材质、同开启方式、同型材系列的产品各抽查一次 | 组 | 1 | 12000 | 12000 | 7500 | 7500 |  |  | 标准：DBJ15-65-2021 8.2.2、8.2.3 | 5.2.1、5.2.2、5.2.3
6 | 屋面节能工程 | 屋面保温材料导热系数、密度、压缩强度、吸水率 | 同厂家、同品种产品，扣除天窗、采光屋面后的屋面面积在1000㎡以内时应复验1次；面积每增加1000㎡应增加复验1次 | 组 | 2 | 1900 | 3800 | 800 | 1600 |  |  | 标准：DBJ15-65-2021 12.2.2、12.2.3 | 4.52.3、4.52.1、4.52.2、4.52.7
|  | 屋面保温材料燃烧性能 |  | 组 | 2 | 4900 | 9800 | 2450 | 4900 |  |  |  | 4.66.6
7 | 建筑隔声性能 | 两个房间之间空气声隔声性能 | 同一施工单位、统一构造的楼板抽检不应少于1处 | 组 | 1 | 14000 | 14000 | 11200 | 11200 |  |  |  | 6.1.3
|  | 楼板空气声隔声性能 |  | 组 | 1 | 14000 | 14000 | 11200 | 11200 |  |  |  | 6.1.3
|  | 楼板撞击声隔声性能 |  | 组 | 1 | 14000 | 14000 | 11200 | 11200 |  |  | DBJ 15-65-2021 23.1.5 DBJ/T-234-2021 5.5.1 | 6.1.5
合计（元） | [6 empty] | 199500 |  | 112767.5

## 地基基础及支护
花都区职业技术学校综合实训楼建设项目地基基础检测
序号 | 检测项目 |  |  | 检测桩数量 | 检测工作量 | 单位 | 单价（元） | 小计（元） | 单价限价（元） | 限价合价（元） | 投标单价（元） | 投标合价（元） | 抽检比例及依据 | 单价收费依据及条款号 | 备注
1 | 综合实训楼 | 预制管桩Φ400 | 低应变法 | 188根 | 188 | 根 | 300 | 56400 | 240 | 45120 |  |  | 1、对于桩径＜1500mm 的柱下桩、非柱下桩，应采用钻芯法或声波透射法抽检，抽检 数量不少于相应桩总数的 30%且不少于 20 根；其中，钻芯法抽检的数量不少于桩总数 的 5%； 2、对未抽检到的其余桩，宜采用低应变法或高应变法检测。 | 《广东省房屋建筑和市政工程质量安全检测收费指导价》
|  |  | 单桩竖向抗压静载试验 | 10根 | 10 | 根 | 6400 | 64000 | 5120 | 51200 |  |  | 抽检数量1%且不少于3根，当总桩数 少于 50 根时，检测数量不应少于 2 根（按穗建规字【2020】30号文） | 《广东省房屋建筑和市政工程质量安全检测收费指导价》
合计： | [7 empty] | 120400 |  | 96320

## 混凝土实体结构
混凝土实体结构检测
| 检测内容 |  | 抽检频率 | 单位 | 检测数量 | 单价（元） | 合计（元） | 单价限价（元） | 限价合价（元） | 投标单价（元） | 投标合价（元） | 检测依据 | 单价收费依据及条款号 | 备注
1 | 混凝土结构 | 钢筋保护层厚度 | 非悬挑梁、板类构件抽检构件总数的2%且不少于5个构件，悬挑梁构件抽检构件总数的5%且不少于10个构件，悬挑板构件抽检构件总数的10%且不少于20个构件。 | 构件 | 50 | 500 | 25000 | 250 | 12500 |  |  | 《混凝土结构工程施工质量验收规范》（GB 50204-2015）附录E E.0.1 | 粤建检协[2015]8号文2.2.1
2 |  | 钢筋配置 |  | 构件 | 50 | 500 | 25000 | 250 | 12500 |  |  |  | 粤建检协[2015]8号文2.2.6
3 |  | 混凝土强度（钻芯法） | 每三层、每种强度等级墙柱、梁板至少各抽取一个构件进行混凝土强度检测和氯离子含量实体检测，每个构件不少于三个芯样，其中墙梁交接部位至少抽取一个芯样。 | 芯样 | 30 | 500 | 15000 | 250 | 7500 |  |  | 《广州市住房和城乡建设局关于加强混凝土结构工程施工质量管理工作的通知》 | 粤建检协[2015]8号文2.4.2 | 一组3个芯样
4 |  | 氯离子含量（实体钻芯法） |  | 组 | 10 | 1500 | 15000 | 500 | 5000 |  |  |  | 粤建检协【2015】8号文附件2.2.5
5 |  | 构件尺寸（柱、层高、梁）、板（墙）厚度 | 梁、柱、墙、板、层高总构件数各1%且不少于3个构件，梯板不少于3个。 | 构件 | 40 | 150 | 6000 | 75 | 3000 |  |  | 《混凝土结构工程施工质量验收规范》（GB 50204-2015）附录F | 粤建检协[2015]8号文2.2.2
7 |  | 后锚固件抗拔 | 现场非破损检验的抽样数量，应符合下列规定： a、对重要结构构件及生命线工程的非结构构件，应符合下列规定： 检验批的锚栓总数 ≤100 ，100~500 ，500~1000，100~ 2500 ，≥5000分别按20%且不少于5件，10%，7%，4%，3% b、对一般结构构件，应取重要结构构件抽样量的50%且不少于5件进行检验； c、对非生命线工程的非结构构件，应取每一检验批锚固件总数的0.1%且不少于5件进行检验。 | 根 | 40 | 1200 | 48000 | 960 | 38400 |  |  | 《混凝土结构后锚固技术规程》（JGJ 145-2013）附录C | 粤建检协[2015]8号文2.9.1
8 |  | 外墙饰面砖抗拔 | 每个单位工程每500m2同类基体饰面砖为一个检验批，不足500m2应为一个检验批。每批应取不少于一组3个试样，每连续三个楼层应取不少于一组试样，取样宜均匀分布。 | 组 | 10 | 1000 | 10000 | 800 | 8000 |  |  | 《建筑工程饰面砖粘结强度检验标准》（JGJ/T110-2017）3.0.4 | 粤建检协[2015]8号文2.12.1
9 |  | 抹灰砂浆抗拔 | 抹灰层拉伸粘结强度检测时，相同砂浆品种、强度等级、施工工艺的外墙、顶棚抹灰工程每5000m2应为一个检验批，每个检验批应取一组试件进行检测，不足5000m2的也应取一组。 | 组 | 3 | 2500 | 7500 | 1250 | 3750 |  |  | 《抹灰砂浆技术规程》（JGJ/T 220-2010）7.0.6 | 粤建检协[2015]8号文2.13.1
10 | 装配式结构 | 混凝土强度（回弹法） | 单位工程、同一生产企业、同一强度等级构件划分为一个检验批；不同生产企业应各选取1个有代表性的检验批，随机抽取该批构件总数的30%且不小于10个。 | 测区 | 0 | 60 | 0 | 48 | 0 |  |  | 《装配式混凝土建筑工程施工质量验收规范》（DBJ/T 15-171-2019） 4.2.3 | 粤建检协[2015]8号文2.4.1 | 一个构件10个测区
11 |  | 隔墙冲击试验 | 单位工程、同类型、同种连接方式的隔墙，抽取一组3块墙体进行试验。 | 组 | 0 | 30000 | 0 | 24000 | 0 |  |  | 《装配式混凝土建筑工程施工质量验收规范》（DBJ/T 15-171-2019） 7.0.2 | 粤建检协【2015】8号文附件5.1.6
12 |  | 预制构件性能试验 | 选取有代表性的阳台等悬挑构件，按单位工程、同一结构形式构件随机抽取1件。 | 构件 | 0 | 25000 | 0 | 20000 | 0 |  |  | 《装配式混凝土建筑工程施工质量验收规范》（DBJ/T 15-171-2019） | 粤建检协【2015】8号文附件2.1.1 | 新增
13 | 建筑防护栏杆 | 抗水平荷载性能 | 护栏的验收检测应随机抽样，检测数量按同设计、材料、工艺和施工条件不应少于3个，采用后锚固件与主体结构连接的，检测数量按0.5%比例抽取且不少于6个。 | 项 | 2 | 10000 | 20000 | 8000 | 16000
14 |  | 抗软重物撞击性能 |  | 项 | 2 | 10000 | 20000 | 8000 | 16000
合计： | [6 empty] | 191500 |  | 122650

## 智能化系统
智能化系统检测
序号 | 检测项目 |  |  | 单位 | 检测数量 | 单价（元） | 小计（元） | 单价限价（元） | 限价合价（元） | 投标单价（元） | 投标合价（元） | 抽检比例依据 | 单价收费依据及条款号
1 | 综合布线系统 |  | 双绞线电气性能 | 点 | 35 | 60 | 2100 | 48 | 1680 |  |  | CECS 182:2005 9.3.2 对绞电缆布线链路的测试应全数检测。竣工验收需要抽验时，数量不应少于10％。 | 广东省房屋建筑和市政工程质量安全检测收费指导价9.9.1
2 |  |  | 光纤特性 | 芯 | 328 | 80 | 26240 | 64 | 20992 |  |  | CECS 182:2005 9.4.2 光纤布线应全部检测。 | 广东省房屋建筑和市政工程质量安全检测收费指导价9.9.2
3 | 计算机网络系统 |  | 交换机 | 链路 | 6 | 300 | 1800 | 240 | 1440 |  |  | CECS 182:2005 5.2.2 网络设备应全数检测。 | 广东省房屋建筑和市政工程质量安全检测收费指导价9.1
4 |  |  | 无线AP | 链路 | 108 | 300 | 32400 | 240 | 25920
5 | 视频监控系统 |  | 摄像机 | 台 | 8 | 600 | 4800 | 195 | 1560 |  |  | CECS 182:2005 8.3.2 前端设备抽检的数量不应低于设备总数的20％，且不少于3台。 | 广东省房屋建筑和市政工程质量安全检测收费指导价9.4.1
6 |  |  | 系统管理功能 | 项 | 1 | 2000 | 2000 | 650 | 650
7 | 入侵报警系统 |  | 探测器/按钮 | 台 | 6 | 250 | 1500 | 200 | 1200 |  |  | CECS 182:2005 8.4.2 探测器抽检的数量应不低于20％且不少于3台。 | 广东省房屋建筑和市政工程质量安全检测收费指导价9.4.2
8 |  |  | 系统管理功能 | 项 | 1 | 2000 | 2000 | 650 | 650
9 | 出入口控制系统 |  | 读卡器 | 台 | 5 | 300 | 1500 | 195 | 975 |  |  | CECS 182:2005 8.5.2 前端设备抽检的数量不应低于各类设备总数的20％且不少于3台。 | 广东省房屋建筑和市政工程质量安全检测收费指导价9.4.3
10 |  |  | 系统管理功能 | 项 | 1 | 2000 | 2000 | 650 | 650
11 | 巡更系统 |  | 巡更点 | 点 | 8 | 120 | 960 | 96 | 768 |  |  | CECS 182:2005 8.6.2 巡更终端抽检的数量应不低于20％且不少于3台。少于2台时应全数检测。系统功能应全数检测。 | 广东省房屋建筑和市政工程质量安全检测收费指导价9.4.3
12 |  |  | 系统管理功能 | 系统 | 1 | 2000 | 2000 | 1600 | 1600
13 | 广播系统 |  | 广播区域 | 区域 | 5 | 4000 | 20000 | 3200 | 16000 |  |  | CECS 182:2005 4.6.2 主机设备应全数检测，前端设备抽检10%。系统功能符合设计要求为合格。 | 广东省房屋建筑和市政工程质量安全检测收费指导价9.5
14 |  |  | 广播系统功能 | 系统 | 1 | 1000 | 1000 | 325 | 325
15 | 电梯五方通话系统 |  | 主机 | 台 | 1 | 200 | 200 | 65 | 65 |  |  | CECS 182:2005 13.3.2 系统功能全数检测，前端设备功能按10%的比例进行随机抽样检测；且不少于10台。门口机、电锁和管理机全数检测。 | 广东省房屋建筑和市政工程质量安全检测收费指导价9.7.1
16 |  |  | 分机 | 台 | 10 | 150 | 1500 | 48.75 | 487.5 |  |  |  | 广东省房屋建筑和市政工程质量安全检测收费指导价9.7.2
17 |  |  | 主控基本功能 | 系统 | 1 | 2000 | 2000 | 1600 | 1600 |  |  |  | 广州市建设项目设计概算编审指引（2012年版）附表六3.13
18 | 建筑设备监控系统 | 智能照明系统 | 照明回路 | 回路 | 10 | 450 | 4500 | 130 | 1300 |  |  | CECS 182:2005 6.4.2 按照明回路总数的20%抽检，且不得少于10路。 | 广州市建设项目设计概算编审指引（2012年版）附表六 2.8
19 |  | 设备安装质量 | 电源箱、控制箱 | 个 | 10 | 450 | 4500 | 360 | 3600 |  |  | CECS 182:2005 6.14.2 3控制箱（柜）：对各类控制箱（柜）应抽检20%，且不小于10台。当少于10台时，应全数检查。 | 广州市建设项目设计概算编审指引（2012年版）附表六 2.27
20 | 电源系统 |  | UPS电源 | 系统 | 1 | 5000 | 5000 | 4000 | 4000 |  |  | CECS 182:2005 11.2.2 稳压、稳流、不间断电源装置和蓄电池组和充电设备应全数检测。 | 广州市建设项目设计概算编审指引（2012年版）附表六5.1
21 | 接地系统 |  | 系统功能 | 系统 | 1 | 5000 | 5000 | 4000 | 4000 |  |  | CECS 182:2005 11.3.2 各智能化系统的防雷与接地应全数检测。 | 广东省房屋建筑和市政工程质量安全检测收费指导价9.11
22 | 机房工程 |  | 系统功能 | 系统 | 1 | 5000 | 5000 | 4000 | 4000 |  |  | CECS 182:2005 12.2 智能化系统机房应全数检测。 | 广东省房屋建筑和市政工程质量安全检测收费指导价9.12
合计 | [6 empty] | 128000 |  | 93462.5

## 防雷接地装置
防雷接地装置检测
序号 | 检测项目 |  | 单位 | 检测数量 | 单价（元） | 小计（元） | 单价限价（元） | 限价合价（元） | 投标单价（元） | 投标合价（元） | 单价收费依据及条款号
1 | 建筑物防雷接地装置 | 接地电阻 | m2 | 11246.87 | 2.8 | 31491.236 | 1.4 | 15745.618 |  |  | 广东省房屋建筑和市政工程工程质量安全检测收费指导价8.1.5
合计 | [5 empty] | 31491.236 |  | 15745.618

## 消防设施
消防设施检测
序号 | 项 目 名 称 | 单位 | 数量 | 单价（元） | 小计（元） | 单价限价（元） | 限价合价（元） | 投标单价（元） | 投标合价（元） | 单价收费依据及条款号（粤价[2001]340号） | 备注
1 | 消防设施检测 | m2 | 11246.87 | 5 | 56234.35 | 1.1 | 12371.557
总计 |  |  |  |  | 56234.35 |  | 12371.557

## 室内环境
环境检测
序号 | 检测项目 | 单位 | 检测数量 | 单价（元） | 合计（元） | 单价限价（元） | 限价合价（元） | 投标单价（元） | 投标合价（元） | 检测依据 | 报价依据
1 | 室内环境检测（甲醛、氨、苯、氡、TVOC、甲苯、二甲苯） | 测点 | 15 | 3200 | 48000 | 1040 | 15600 |  |  | 《民用建筑工程室内环境污染控制标准》GB 50325-2020（1）民用建筑工程验收时，应抽检有代表性的房间室内环境污染物浓度，抽检数量不得少于自然间总数的5%，并不得少于3间。（2）房间面积＜50m2时，设1个检测点；房间面积≥50且＜100m2时，设2个检测点；房间面积≥100且＜500m2时，不少于3个检测点；房间面积≥500且＜1000m2时，不少于5个检测点；房间面积≥1000且＜2000m2时，不少于6个检测点；房间面积≥2000m2时，每1000m2不少于3个检测点。 | 11.1.1、11.1.2、11.1.5、11.1.6、11.1.7、11.1.3、11.1.4
| 合计（元） |  |  |  | 48000 |  | 15600

## 主体沉降
建设工程第三方检测——主体沉降清单
序号 | 项目名称 | 单位 | 数量 | 监测次数 | 综合单价 | 合价 | 单价限价（元） | 限价合价（元） | 投标单价（元） | 投标合价（元） | 备注
一 | 监测点埋设
1 | 基准点埋设 | 点 | 3 | -- | 250 | 750 | 125 | 375 |  |  | 粤建检协[2015]8号3.1.3
2 | 观测点埋设 | 点 | 20 | -- | 250 | 5000 | 125 | 2500 |  |  | 粤建检协[2015]8号3.1.1
3 | 小计 |  |  |  |  | 5750 |  | 2875
二 | 监测点监测
3 | 基准点观测 | km | 3 | 15 | 1320 | 59400 | 1056 | 47520 |  |  | 粤建检协【2015】8号文 3.1.1
4 | 花都区职业技术学校综合实训楼沉降观测点观测 | 点.次 | 20 | 50 | 74 | 74000 | 30 | 30000 |  |  | 粤建检协[2015]8号3.1.1 初始值2次，建设期：每2层观测1次；结构封顶后每1个月观测1次，竣工后第一年每季度观测一次，以后每隔6个月一次，直至稳定。
7 | 小计 |  |  |  |  | 133400 |  | 77520
三 | 技术服务费 | 监测费*22% |  |  |  | 29348 |  | 17054.4
四 | 总造价 | 一+二+三 |  |  |  | 168498 |  | 97449.4

## 高支模监测
高支模监测
序号 | 监测项目 |  | 单位 | 数量 | 次数 | 单价（元/点•次） | 小计（元） | 单价限价（元） | 限价合价（元） | 投标单价（元） | 投标合价（元） | 收费依据 | 备注
一 | 监测区域 |  | 三层 | [9 empty] | 超跨、超限
1.1 | 模板沉降 | 安装 | 点 | 9 | 1 | 250 | 2250 | 125 | 1125 |  |  | 协会指导价3.1.1①
1.2 | 立杆轴力 | 安装 | 点 | 9 | 1 | 400 | 3600 | 200 | 1800 |  |  | 粤建检协（2015）8号文3.1.13
1.3 | 杆件倾角 | 安装 | 点 | 9 | 1 | 400 | 3600 | 200 | 1800 |  |  | 粤建检协（2015）8号文3.1.14
1.4 | 立杆水平位移 | 安装 | 点 | 9 | 1 | 250 | 2250 | 125 | 1125 |  |  | 协会指导价3.1.3①
1.5 | 模板沉降 | 监测 | 点•次 | 9 | 15 | 50 | 6750 | 30 | 4050 |  |  | 粤建检协（2015）8号文3.1.1二等单测（简单）
1.6 | 立杆轴力 | 监测 | 点•次 | 9 | 15 | 116 | 15660 | 30 | 4050 |  |  | 粤建检协（2015）8号文3.1.13
1.7 | 杆件倾角 | 监测 | 点•次 | 9 | 15 | 116 | 15660 | 30 | 4050 |  |  | 粤建检协（2015）8号文3.1.14
1.8 | 立杆水平位移 | 监测 | 点•次 | 9 | 15 | 74 | 9990 | 30 | 4050 |  |  | 粤建检协（2015）8号文3.1.3二等简单、单向
1.9 | 技术服务费 |  | 监测费*22% |  |  |  | 10573.2 |  | 3564
1.1 | 第一项合计（元） | [5 empty] | 70333.2 |  | 25614
六 | 总价（元）：一+二+三+四+五 | [5 empty] | 70333.2 |  | 25614
报价说明：1、以上综合单价已包括且不限于人工费、材料费、机械费、技术措施费等费用；
2、报价作为约束双方承包合同条款内容；
3、最终监测的起始和终止时间由建设、监理、施工三方共同确定，以实际完成工程量办理结算；
4、上述报价按暂定监测次数（暂定监测次数根据经验估算浇筑时间，按每30分钟计监测一次，该监测次数只包含浇注高支模区域的梁板结构，未考虑同时浇注其他部位的情况）。

## 海绵城市检测
海绵城市建设效果评估检测数量表
序号 | 分部工程 | 分项工程 | 检测项目 | 工程量单位 | 检测频率 | 检测数量 | 单位 | 标准单价/元 | 单位限价 | 合价（元） | 限价合价（元） | 投标单价（元） | 投标合价（元） | 收费依据 | 检测依据 | 备注
1 | 海绵城市建设 | 海绵城市建设效果评估 |  | / | 按建设项目整体评估 | 14194.49 | m2 | 5 | 4 | 70972.45 | 56777.96 |  |  | 市场价 | 《海绵城市建设评价标准》GB/T 51345-2018、《广州市海绵城市建设管理办法》
合计 | [9 empty] | 70972.45 | 56777.96

## 绿化工程
绿化工程检测
序号 | 项目 | 检测参数 | 抽检频率 | 单位 | 检测数量 | 单价（元） | 合计（元） | 单价限价（元） | 限价合价（元） | 投标单价（元） | 投标合价（元） | 报价依据
1 | 种植土 | 机械组成 | 《园林绿化工程施工及验收规范》：客土，每500m3或2000m2为一检验批,应于土层20cm及50cm处,随机取样5处,每处100g经混合组成一组试样，客土500m3或2000m2以下,随机取样不得少于3处；原状土，在同一区域每2000m2为一检验批,应于土层20cm及50cm处,随机取样5处,每处取样100g,混合后组成一组试样，原状土2000m2以下,随机取样不得少于3处；栽植基质，每200m3为一检验批,应随机取5袋,每袋取100g,混合后组成一组试样；栽植基质200m3以下,随机取样不得少于3袋。 | 样 | 1 | 250 | 250 | 1400 | 1400 |  |  | 11.8.2
|  | 全盐量/电导率/EC值 |  |  |  | 250 | 250 |  |  |  |  | 11.8.5
|  | 有机质 |  |  |  | 500 | 500 |  |  |  |  | 11.8.6
|  | pH |  |  |  | 500 | 500 |  |  |  |  | 11.8.7
|  | 风干样含水量 |  |  |  | 250 | 250 |  |  |  |  | 11.8.1
2 | 有机肥 | 全氮 | 《有机肥料》：有机肥料按批检验，以1d或2d的产量为一批，最大批量为500t | 样 | 1 | 500 | 500 | 1375 | 1375 |  |  | 11.11.1
|  | 全磷 |  |  |  | 500 | 500 |  |  |  |  | 11.11.2
|  | 全钾 |  |  |  | 500 | 500 |  |  |  |  | 11.11.3
|  | 水分 |  |  |  | 500 | 500 |  |  |  |  | 11.11.6
|  | 酸碱度（pH计法） |  |  |  | 500 | 500 |  |  |  |  | 11.11.8
|  | 有机质含量 |  |  |  | 250 | 250 |  |  |  |  | 11.11.9
3 | 植物病虫害 | 植物病害、虫害、寄生性种子植物 | 《园林绿化工程施工及验收规范》：地被按面积抽查10%，4㎡为一点，不少于5个点。≤30㎡应全数检查。乔木、灌木每100株检查10株，每株为1点，少于20株全数检查。 | 点 | 30 | 100 | 3000 | 50 | 1500 |  |  | 11.7.1
4 | 水质检测 | 总大肠菌群、耐热大肠菌群、大肠埃希氏菌、菌落总数、色度、浑浊度、臭和味、肉眼可见物、pH、铁、铜、铝、锌、锰、氯化物、溶解性总固体、总硬度、耗氧量、挥发酚类、阴离子合成洗涤剂、总氯、游离余氯 | / |  | 1 | 15000 | 15000 | 10010 | 10010
合计（元） | [6 empty] | 22500 |  | 14285

## 房屋完损性鉴定
房屋完损性鉴定清单
序号 | 分部工程 | 分项工程 | 检测项目 | 检测频率 | 单位 | 检测数量 | 单价限价（元） | 限价合价（元） | 投标单价（元） | 投标合价（元） | 备注
1 | 运动场周围建筑物（施工前） | 施工周边房屋鉴定 | 完损性鉴定 | / | ㎡ | 12476 | 5 | 62380
2 | 运动场周围建筑物（施工后） | 施工周边房屋鉴定 | 完损性鉴定 | / | ㎡ | 12476 | 5 | 62380
合计（元） | [7 empty] | 124760

## 基坑监测
基坑监测清单
序号 | 收费 内容 |  | 具体工作内容 | 单位 | 暂定检测点数 | 暂定观测次数 | 单价限价（元） | 限价合价（元） | 投标单价（元） | 投标合价（元） | 备 注
一 | 材料费、埋设费 | 1 | 支护结构顶位移点布设 | 点 | 10 |  | 125 | 1250
|  | 2 | 支护结构沉降点布设 | 点 | 10 |  | 125 | 1250
|  | 3 | 地下水位孔埋设 | 孔 | 5 |  | 900 | 4500
|  | 4 | 测斜孔埋设 | 孔 | 10 |  | 900 | 9000
|  | 5 | 地面沉降点埋设 | 点 | 4 |  | 125 | 500
|  | 6 | 锚索拉力观测点埋设 | 点 | 4 |  | 800 | 3200
|  |  | 小计（1+2+3+4+5+6） |  |  |  |  | 19700
二 | 监测费 | 1 | 支护结构水平位移监测 | 点·次 | 10 | 70 | 30 | 21000 |  |  | 单价不高于30元
|  | 2 | 支护结构沉降监测 | 点·次 | 10 | 70 | 30 | 21000 |  |  | 单价不高于30元
|  | 3 | 地下水位监测 | 孔·次 | 5 | 70 | 30 | 10500 |  |  | 单价不高于30元
|  | 4 | 测斜监测 | 孔·次 | 10 | 70 | 30 | 21000 |  |  | 单价不高于30元
|  | 5 | 地面沉降监测 | 点·次 | 4 | 110 | 30 | 13200 |  |  | 单价不高于30元
|  | 6 | 锚索拉力监测 | 点·次 | 4 | 70 | 30 | 8400 |  |  | 单价不高于30元
|  |  | 小计（1+2+3+4+5+6+7+8+9） |  |  |  |  | 95100
三 | 合计 |  | 材料费、埋设费+监测费（一+二） |  |  |  |  | 114800

## 道路检测及市政检测
道路检测及市政检测
| 检测内容 |  | 抽检频率 | 单位 | 检测数量 | 单价限价（元） | 限价合价（元） | 投标单价（元） | 投标合价（元） | 备 注
1 | 市政检测 | 井盖 | 观质量、尺寸偏差、承 载力、残留变形 | 组 | 1 | 1440 | 1440
2 |  | UPVC双 壁波纹 | 尺寸(直径、壁厚)、冲击性能、环刚度、烘箱试 | 组 | 2 | 960 | 1920
4 |  | 水篦 | 外观质量、尺寸偏差、承 载力、残留变形 | 组 | 1 | 1440 | 1440
5 |  | 管道回填 | 标准击实(最大干密度、最佳含水率) | 组 | 1 | 640 | 640
6 |  |  | 压实度 | 点 | 50 | 120 | 6000
7 | 道路 | 路基 | 水稳配合比设计 | 组 | 1 | 1750 | 1750
8 |  |  | 7d无侧限抗压 | 组 | 2 | 240 | 480
9 |  |  | 厚度 | 点 | 2 | 400 | 800
10 |  |  | 压实度 | 点 | 5 | 120 | 600
11 |  | 砼路面 | 砼配比 | 个 | 1 | 800 | 800
12 |  |  | 砼抗压试块 | 组 | 2 | 48 | 96
13 |  |  | 路面抽芯(厚度、劈裂) | 点 | 2 | 1040 | 2080
14 |  |  | 路缘石(抗压强度、抗折强度、吸水率) | 组 | 1 | 640 | 640
15 |  |  | 透水砖(抗压强度、抗折强度、吸水率) | 组 | 1 | 1760 | 1760
合计（元） | [6 empty] | 20446