## 封-2 招标控制价封面
|  | 1#住宅楼建筑与装饰工程 |  | 工程
招 标 控 制 价
招 标 人：
(单位盖章)
造价咨询人：
(单位盖章)
年 月 日
封-2

## 扉-2 招标控制价扉页
| 1#住宅楼建筑与装饰工程 |  |  |  |  | 工程
招 标 控 制 价
招标控制价 |  | （小写）： | 18,636,785.71
|  | （大写）： | 壹仟捌佰陆拾叁万陆仟柒佰捌拾伍元柒角壹分
招 标 人： |  |  |  | 造价咨询人：
|  | （单位盖章） |  |  | (单位资质专用章)
法定代表人 或其授权人： |  |  |  | 法定代表人 或其授权人：
|  | (签字或盖章) |  |  | (签字或盖章)
编 制 人： |  |  |  | 复 核 人：
|  | (造价人员签字盖专用章) |  |  | (造价工程师签字盖专用章)
编 制 时 间： |  |  |  | 复 核 时 间：
扉-2

## 表-01 总说明
总 说 明
工程名称：1#住宅楼建筑与装饰工程 | 第 1 页 共 1 页
表-01

## 表-04 单位工程招标控制价汇总表
单位工程招标控制价汇总表
工程名称：1#住宅楼建筑与装饰工程 |  |  | 标段： | 第 1 页 共 1 页
序号 | 汇总内容 | 金额:(元) |  |  | 其中：暂估价(元)
1 | 分部分项合计 | 12334462.67
1.1 | 砌筑工程 | 318604.15
1.2 | 混凝土及钢筋混凝土工程 | 3538080.59
1.3 | 金属结构工程 | 286319.76
1.4 | 装配式混凝土结构工程 | 1164008.75
1.5 | 门窗工程 | 2207196.62
1.6 | 保温、隔热、防腐工程 | 874179.82
1.7 | 屋面及防水工程 | 503054.77
1.8 | 楼地面装饰工程 | 695576.73
1.9 | 墙、柱面装饰与隔断、幕墙工程 | 348442.55
1.10 | 天棚工程 | 55319.12
1.11 | 油漆、涂料、裱糊工程 | 279010.59
1.12 | 外立面工程 | 1596441.54
1.13 | 其他装饰工程 | 468227.68
2 | 措施合计 | 4564114.67
2.1 | 绿色施工安全防护措施费 | 1555648.86
2.2 | 其他措施费 | 3008465.81
3 | 其他项目 | 199391.20 |  |  | －
3.1 | 暂列金额
3.2 | 暂估价
3.3 | 计日工
3.4 | 总承包服务费
3.5 | 预算包干费 | 199391.20
3.6 | 工程优质费
3.7 | 概算幅度差
3.8 | 索赔费用
3.9 | 现场签证费用
3.10 | 其他费用
4 | 税前工程造价 | 17097968.54
5 | 增值税销项税额 | 1538817.17 |  |  | －
6 | 总造价 | 18636785.71
7 | 人工费 | 4553694.03
招标控制价合计=1+2+3+5 |  | 18,636,785.71 |  |  | 0.00
注：本表适用于单位工程招标控制价或投标报价的汇总，如无单位工程划分，单项工程也使用本表汇总
表—04

## 表-08 分部分项工程和单价措施项目清单与计价表
分部分项工程和单价措施项目清单与计价表
工程名称：1#住宅楼建筑与装饰工程 |  |  |  | 标段： |  |  |  | 第 1 页 共 58 页
序号 | 项目编码 | 项目名称 | 项目特征描述 |  | 计量单位 | 工程量 | 金额（元）
[7 empty] | 综合单价 |  | 综合合价 | 其中
暂估价
|  | 砌筑工程 | [6 empty] | 318604.15
1 | 010402001003 | 蒸压加气混凝土砌块 | 1.墙体类型:内墙 2.厚度:20cm 3.砌块名称、规格:蒸压加气混凝土砌块B07A5.0合格品 4.砂浆名称、强度等级:水泥石灰混合砂浆 M5 5.综合考虑墙体高度、勾缝、砌筑砂浆种类、配合比等，包括砂浆制作、砌块、勾缝、材料运输等相关费用 |  | m3 | 53.24 | 458.49 |  | 24410.01
2 | 010402001004 | 蒸压加气混凝土砌块 | 1.墙体类型:内墙 2.厚度:10cm 3.砌块名称、规格:蒸压加气混凝土砌块B07A5.0合格品 4.砂浆名称、强度等级:水泥石灰混合砂浆 M5 5.综合考虑墙体高度、勾缝、砌筑砂浆种类、配合比等，包括砂浆制作、砌块、勾缝、材料运输等相关费用 |  | m3 | 1.28 | 482.33 |  | 617.38
3 | 010402001005 | 蒸压加气混凝土砌块 | 1.墙体类型:外墙 2.厚度:20cm 3.砌块名称、规格:蒸压加气混凝土砌块B07A5.0合格品 4.砂浆名称、强度等级:水泥石灰混合砂浆 M5 5.综合考虑墙体高度、勾缝、砌筑砂浆种类、配合比等，包括砂浆制作、砌块、勾缝、材料运输等相关费用 |  | m3 | 524.98 | 471.21 |  | 247375.83
4 | 010402001006 | 蒸压加气混凝土砌块 | 1.墙体类型:外墙 2.厚度:10cm 3.砌块名称、规格:蒸压加气混凝土砌块B07A5.0合格品 4.砂浆名称、强度等级:水泥石灰混合砂浆 M5 5.综合考虑墙体高度、勾缝、砌筑砂浆种类、配合比等，包括砂浆制作、砌块、勾缝、材料运输等相关费用 |  | m3 | 56.72 | 482.22 |  | 27351.52
本页小计 | [8 empty] | 299754.74
注：为计取规费等的使用，可在表中增设其中：“定额人工费”。
表—08
分部分项工程和单价措施项目清单与计价表
工程名称：1#住宅楼建筑与装饰工程 |  |  |  | 标段： |  |  |  | 第 2 页 共 58 页
序号 | 项目编码 | 项目名称 | 项目特征描述 |  | 计量单位 | 工程量 | 金额（元）
[7 empty] | 综合单价 |  | 综合合价 | 其中
暂估价
5 | 010401003003 | 防火隔墙 | 1.部位:电梯之间的井道 2.砌块品种、规格:耐火砖240*115*53 3.砂浆名称、强度等级:水泥石灰混合砂浆 M5 4.耐火极限:≥2h 5.综合考虑墙体高度、勾缝、砌筑砂浆种类、配合比等，包括砂浆制作、砌块、勾缝、材料运输等相关费用 |  | m3 | 24.76 | 551.64 |  | 13658.61
6 | 010401012002 | 零星砌砖 | 1.砖品种、规格、强度等级:灰砂砖 2.部位:不同形式的水围基、灶基、厕坑道、砖砌小便槽、台阶及台阶挡墙、砖砌栏板及砖混凝土混合栏板、花池、砖砌支墩、及其他小型砌体等 |  | m3 | 7.11 | 730.07 |  | 5190.8
|  | 混凝土及钢筋混凝土工程 | [6 empty] | 3538080.59
7 | 010502001003 | 矩形柱、异形柱 | 1.混凝土种类:普通泵送混凝土 2.混凝土强度等级:C45 3.泵送高度:50m以内(含±0.00以下) 4.综合考虑:构件截面形式、尺寸、施工高度、混凝土拌和要求、骨料粒径及因施工工艺需要掺外加剂、泵送混凝土增加费用 5.完成本清单项目所需的一切相关工作 |  | m3 | 142.08 | 700.88 |  | 99581.03
本页小计 | [8 empty] | 118430.44
注：为计取规费等的使用，可在表中增设其中：“定额人工费”。
表—08
分部分项工程和单价措施项目清单与计价表
工程名称：1#住宅楼建筑与装饰工程 |  |  |  | 标段： |  |  |  | 第 3 页 共 58 页
序号 | 项目编码 | 项目名称 | 项目特征描述 |  | 计量单位 | 工程量 | 金额（元）
[7 empty] | 综合单价 |  | 综合合价 | 其中
暂估价
8 | 010502001004 | 矩形柱、异形柱 | 1.混凝土种类:普通泵送混凝土 2.混凝土强度等级:C40 3.泵送高度:50m以内(含±0.00以下) 4.综合考虑:构件截面形式、尺寸、施工高度、混凝土拌和要求、骨料粒径及因施工工艺需要掺外加剂、泵送混凝土增加费用 5.完成本清单项目所需的一切相关工作 |  | m3 | 108.45 | 682.57 |  | 74024.72
9 | 010502001005 | 矩形柱、异形柱 | 1.混凝土种类:普通泵送混凝土 2.混凝土强度等级:C35 3.泵送高度:50m以内(含±0.00以下) 4.综合考虑:构件截面形式、尺寸、施工高度、混凝土拌和要求、骨料粒径及因施工工艺需要掺外加剂、泵送混凝土增加费用 5.完成本清单项目所需的一切相关工作 |  | m3 | 1.08 | 664.76 |  | 717.94
10 | 010502001006 | 矩形柱、异形柱 | 1.混凝土种类:普通泵送混凝土 2.混凝土强度等级:C30 3.泵送高度:50m以内(含±0.00以下) 4.综合考虑:构件截面形式、尺寸、施工高度、混凝土拌和要求、骨料粒径及因施工工艺需要掺外加剂、泵送混凝土增加费用 5.完成本清单项目所需的一切相关工作 |  | m3 | 177.09 | 648.43 |  | 114830.47
本页小计 | [8 empty] | 189573.13
注：为计取规费等的使用，可在表中增设其中：“定额人工费”。
表—08
分部分项工程和单价措施项目清单与计价表
工程名称：1#住宅楼建筑与装饰工程 |  |  |  | 标段： |  |  |  | 第 4 页 共 58 页
序号 | 项目编码 | 项目名称 | 项目特征描述 |  | 计量单位 | 工程量 | 金额（元）
[7 empty] | 综合单价 |  | 综合合价 | 其中
暂估价
11 | 010502001007 | 矩形柱、异形柱 | 1.混凝土种类:普通泵送混凝土 2.混凝土强度等级:C30 3.泵送高度:50m-150m 4.综合考虑:构件截面形式、尺寸、施工高度、混凝土拌和要求、骨料粒径及因施工工艺需要掺外加剂、泵送混凝土增加费用 5.完成本清单项目所需的一切相关工作 |  | m3 | 35.33 | 694.8 |  | 24547.28
12 | 010504001006 | 直形墙 | 1.混凝土种类:普通泵送混凝土 2.混凝土强度等级:C45 3.泵送高度:50m以内(含±0.00以下) 4.综合考虑:构件截面形式、尺寸、施工高度、混凝土拌和要求、骨料粒径及因施工工艺需要掺外加剂、泵送混凝土增加费用 5.完成本清单项目所需的一切相关工作 |  | m3 | 162.33 | 619.87 |  | 100623.5
13 | 010504001007 | 直形墙 | 1.混凝土种类:普通泵送混凝土 2.混凝土强度等级:C40 3.泵送高度:50m以内(含±0.00以下) 4.综合考虑:构件截面形式、尺寸、施工高度、混凝土拌和要求、骨料粒径及因施工工艺需要掺外加剂、泵送混凝土增加费用 5.完成本清单项目所需的一切相关工作 |  | m3 | 125.1 | 601.56 |  | 75255.16
本页小计 | [8 empty] | 200425.94
注：为计取规费等的使用，可在表中增设其中：“定额人工费”。
表—08
分部分项工程和单价措施项目清单与计价表
工程名称：1#住宅楼建筑与装饰工程 |  |  |  | 标段： |  |  |  | 第 5 页 共 58 页
序号 | 项目编码 | 项目名称 | 项目特征描述 |  | 计量单位 | 工程量 | 金额（元）
[7 empty] | 综合单价 |  | 综合合价 | 其中
暂估价
14 | 010504001008 | 直形墙 | 1.混凝土种类:普通泵送混凝土 2.混凝土强度等级:C35 3.泵送高度:50m以内(含±0.00以下) 4.综合考虑:构件截面形式、尺寸、施工高度、混凝土拌和要求、骨料粒径及因施工工艺需要掺外加剂、泵送混凝土增加费用 5.完成本清单项目所需的一切相关工作 |  | m3 | 123.76 | 583.75 |  | 72244.9
15 | 010504001009 | 直形墙 | 1.混凝土种类:普通泵送混凝土 2.混凝土强度等级:C30 3.泵送高度:50m以内(含±0.00以下) 4.综合考虑:构件截面形式、尺寸、施工高度、混凝土拌和要求、骨料粒径及因施工工艺需要掺外加剂、泵送混凝土增加费用 5.完成本清单项目所需的一切相关工作 |  | m3 | 261.33 | 567.42 |  | 148283.87
16 | 010504001010 | 直形墙 | 1.混凝土种类:普通泵送混凝土 2.混凝土强度等级:C30 3.泵送高度:50m-150m 4.综合考虑:构件截面形式、尺寸、施工高度、混凝土拌和要求、骨料粒径及因施工工艺需要掺外加剂、泵送混凝土增加费用 5.完成本清单项目所需的一切相关工作 |  | m3 | 77.38 | 613.8 |  | 47495.84
本页小计 | [8 empty] | 268024.61
注：为计取规费等的使用，可在表中增设其中：“定额人工费”。
表—08
分部分项工程和单价措施项目清单与计价表
工程名称：1#住宅楼建筑与装饰工程 |  |  |  | 标段： |  |  |  | 第 6 页 共 58 页
序号 | 项目编码 | 项目名称 | 项目特征描述 |  | 计量单位 | 工程量 | 金额（元）
[7 empty] | 综合单价 |  | 综合合价 | 其中
暂估价
17 | 010505001002 | 有梁板 | 1.混凝土种类:普通泵送混凝土 2.混凝土强度等级:C30 3.泵送高度:50m以内(含±0.00以下) 4.综合考虑:构件截面形式、尺寸、施工高度、混凝土拌和要求、骨料粒径及因施工工艺需要掺外加剂、泵送混凝土增加费用 5.完成本清单项目所需的一切相关工作 |  | m3 | 1244.32 | 540.12 |  | 672082.12
18 | 010505001003 | 有梁板 | 1.混凝土种类:普通泵送混凝土 2.混凝土强度等级:C30 3.泵送高度:50m-150m 4.综合考虑:构件截面形式、尺寸、施工高度、混凝土拌和要求、骨料粒径及因施工工艺需要掺外加剂、泵送混凝土增加费用 5.完成本清单项目所需的一切相关工作 |  | m3 | 89.64 | 586.5 |  | 52573.86
19 | 010506001002 | 直形楼梯 | 1.混凝土种类:普通泵送混凝土 2.混凝土强度等级:C30 3.泵送高度:50m以内(含±0.00以下) 4.综合考虑:构件截面形式、尺寸、施工高度、混凝土拌和要求、骨料粒径及因施工工艺需要掺外加剂、泵送混凝土增加费用 5.完成本清单项目所需的一切相关工作 |  | m3 | 37.3 | 602.1 |  | 22458.33
本页小计 | [8 empty] | 747114.31
注：为计取规费等的使用，可在表中增设其中：“定额人工费”。
表—08
分部分项工程和单价措施项目清单与计价表
工程名称：1#住宅楼建筑与装饰工程 |  |  |  | 标段： |  |  |  | 第 7 页 共 58 页
序号 | 项目编码 | 项目名称 | 项目特征描述 |  | 计量单位 | 工程量 | 金额（元）
[7 empty] | 综合单价 |  | 综合合价 | 其中
暂估价
20 | 010506001003 | 直形楼梯 | 1.混凝土种类:普通泵送混凝土 2.混凝土强度等级:C30 3.泵送高度:50m-150m 4.综合考虑:构件截面形式、尺寸、施工高度、混凝土拌和要求、骨料粒径及因施工工艺需要掺外加剂、泵送混凝土增加费用 5.完成本清单项目所需的一切相关工作 |  | m3 | 4.3 | 648.48 |  | 2788.46
21 | 010505006001 | 栏板、反檐 | 1.混凝土种类:普通泵送混凝土 2.混凝土强度等级:C30 3.泵送高度:50m以内(含±0.00以下) 4.综合考虑:构件截面形式、尺寸、施工高度、混凝土拌和要求、骨料粒径及因施工工艺需要掺外加剂、泵送混凝土增加费用 5.完成本清单项目所需的一切相关工作 |  | m3 | 55.36 | 719.06 |  | 39807.16
22 | 010505006002 | 栏板、反檐 | 1.混凝土种类:普通泵送混凝土 2.混凝土强度等级:C30 3.泵送高度:50m-150m 4.综合考虑:构件截面形式、尺寸、施工高度、混凝土拌和要求、骨料粒径及因施工工艺需要掺外加剂、泵送混凝土增加费用 5.完成本清单项目所需的一切相关工作 |  | m3 | 3.37 | 765.44 |  | 2579.53
本页小计 | [8 empty] | 45175.15
注：为计取规费等的使用，可在表中增设其中：“定额人工费”。
表—08
分部分项工程和单价措施项目清单与计价表
工程名称：1#住宅楼建筑与装饰工程 |  |  |  | 标段： |  |  |  | 第 8 页 共 58 页
序号 | 项目编码 | 项目名称 | 项目特征描述 |  | 计量单位 | 工程量 | 金额（元）
[7 empty] | 综合单价 |  | 综合合价 | 其中
暂估价
23 | 010505007001 | 天沟(檐沟)、挑檐板 | 1.混凝土种类:普通泵送混凝土 2.混凝土强度等级:C30 3.泵送高度:50m以内(含±0.00以下) 4.综合考虑:构件截面形式、尺寸、施工高度、混凝土拌和要求、骨料粒径及因施工工艺需要掺外加剂、泵送混凝土增加费用 5.完成本清单项目所需的一切相关工作 |  | m3 | 9.55 | 743.1 |  | 7096.61
24 | 010505007002 | 天沟(檐沟)、挑檐板 | 1.混凝土种类:普通泵送混凝土 2.混凝土强度等级:C20 3.泵送高度:50m-150m 4.综合考虑:构件截面形式、尺寸、施工高度、混凝土拌和要求、骨料粒径及因施工工艺需要掺外加剂、泵送混凝土增加费用 5.完成本清单项目所需的一切相关工作 |  | m3 | 3.98 | 756.16 |  | 3009.52
25 | 010505008001 | 雨篷、悬挑板、阳台板 | 1.混凝土种类:普通泵送混凝土 2.混凝土强度等级:C30 3.泵送高度:50m以内(含±0.00以下) 4.综合考虑:构件截面形式、尺寸、施工高度、混凝土拌和要求、骨料粒径及因施工工艺需要掺外加剂、泵送混凝土增加费用 5.完成本清单项目所需的一切相关工作 |  | m3 | 116.16 | 719.45 |  | 83571.31
本页小计 | [8 empty] | 93677.44
注：为计取规费等的使用，可在表中增设其中：“定额人工费”。
表—08
分部分项工程和单价措施项目清单与计价表
工程名称：1#住宅楼建筑与装饰工程 |  |  |  | 标段： |  |  |  | 第 9 页 共 58 页
序号 | 项目编码 | 项目名称 | 项目特征描述 |  | 计量单位 | 工程量 | 金额（元）
[7 empty] | 综合单价 |  | 综合合价 | 其中
暂估价
26 | 010505008002 | 雨篷、悬挑板、阳台板 | 1.混凝土种类:普通泵送混凝土 2.混凝土强度等级:C30 3.泵送高度:50m-150m 4.综合考虑:构件截面形式、尺寸、施工高度、混凝土拌和要求、骨料粒径及因施工工艺需要掺外加剂、泵送混凝土增加费用 5.完成本清单项目所需的一切相关工作 |  | m3 | 18.8 | 765.83 |  | 14397.6
27 | 010503004003 | 圈梁 | 1.混凝土种类:普通混凝土 2.混凝土强度等级:C25 3.综合考虑:构件截面形式、尺寸、施工高度、混凝土拌和要求、骨料粒径及因施工工艺需要掺外加剂、泵送混凝土增加费用 4.完成本清单项目所需的一切相关工作 |  | m3 | 1.54 | 599.61 |  | 923.4
28 | 010503005001 | 过梁 | 1.混凝土种类:普通混凝土 2.混凝土强度等级:C25 3.综合考虑:构件截面形式、尺寸、施工高度、混凝土拌和要求、骨料粒径及因施工工艺需要掺外加剂、泵送混凝土增加费用 4.完成本清单项目所需的一切相关工作 |  | m3 | 52.9 | 599.61 |  | 31719.37
29 | 010502002002 | 构造柱 | 1.混凝土种类:普通混凝土 2.混凝土强度等级:C25 3.综合考虑:构件截面形式、尺寸、施工高度、混凝土拌和要求、骨料粒径及因施工工艺需要掺外加剂、泵送混凝土增加费用 4.完成本清单项目所需的一切相关工作 |  | m3 | 24.84 | 697.48 |  | 17325.4
本页小计 | [8 empty] | 64365.77
注：为计取规费等的使用，可在表中增设其中：“定额人工费”。
表—08
分部分项工程和单价措施项目清单与计价表
工程名称：1#住宅楼建筑与装饰工程 |  |  |  | 标段： |  |  |  | 第 10 页 共 58 页
序号 | 项目编码 | 项目名称 | 项目特征描述 |  | 计量单位 | 工程量 | 金额（元）
[7 empty] | 综合单价 |  | 综合合价 | 其中
暂估价
30 | 010501006001 | 设备基础 | 1.混凝土种类:普通混凝土 2.混凝土强度等级:C25 3.综合考虑:构件截面形式、尺寸、施工高度、混凝土拌和要求、骨料粒径及因施工工艺需要掺外加剂、泵送混凝土增加费用 4.完成本清单项目所需的一切相关工作 |  | m3 | 1.03 | 479.72 |  | 494.11
31 | 010503004004 | 门槛、反坎 | 1.混凝土种类:普通混凝土 2.混凝土强度等级:C20 3.综合考虑:构件截面形式、尺寸、施工高度、混凝土拌和要求、骨料粒径及因施工工艺需要掺外加剂、泵送混凝土增加费用 4.完成本清单项目所需的一切相关工作 |  | m3 | 63.01 | 586.32 |  | 36944.02
32 | 010507005001 | 扶手、压顶 | 1.混凝土种类:普通混凝土 2.混凝土强度等级:C20 3.综合考虑:构件截面形式、尺寸、施工高度、混凝土拌和要求、骨料粒径及因施工工艺需要掺外加剂、泵送混凝土增加费用 4.完成本清单项目所需的一切相关工作 |  | m3 | 11.09 | 758.37 |  | 8410.32
33 | 010515001012 | 现浇构件钢筋 | 1.钢筋种类、规格:现浇构件圆钢 φ10内 2.钢筋制作、运输、损耗、绑扎、安装、浇捣混凝土时钢筋维护 3.综合考虑:浇捣混凝土时钢筋维护，可能发生的倒运、存放、吊装、连接，以及现浇构件中固定位置的隔铁、预制构件的吊钩及因钢筋加工综合开料和钢筋出厂实尺长度所引起钢筋非设计接驳或搭接长度等相关费用 |  | t | 2.404 | 4444.11 |  | 10683.64
本页小计 | [8 empty] | 56532.09
注：为计取规费等的使用，可在表中增设其中：“定额人工费”。
表—08
分部分项工程和单价措施项目清单与计价表
工程名称：1#住宅楼建筑与装饰工程 |  |  |  | 标段： |  |  |  | 第 11 页 共 58 页
序号 | 项目编码 | 项目名称 | 项目特征描述 |  | 计量单位 | 工程量 | 金额（元）
[7 empty] | 综合单价 |  | 综合合价 | 其中
暂估价
34 | 010515001013 | 现浇构件钢筋 | 1.钢筋种类、规格:现浇构件箍筋 圆钢 φ10以内 2.钢筋制作、运输、损耗、绑扎、安装、浇捣混凝土时钢筋维护 3.综合考虑:浇捣混凝土时钢筋维护，可能发生的倒运、存放、吊装、连接，以及现浇构件中固定位置的隔铁、预制构件的吊钩及因钢筋加工综合开料和钢筋出厂实尺长度所引起钢筋非设计接驳或搭接长度等相关费用 |  | t | 2.468 | 5323.88 |  | 13139.34
35 | 010515001014 | 现浇构件钢筋 | 1.钢筋种类、规格:现浇构件箍筋 带肋钢筋(HRB400内) φ10以内 2.钢筋制作、运输、损耗、绑扎、安装、浇捣混凝土时钢筋维护 3.综合考虑:浇捣混凝土时钢筋维护，可能发生的倒运、存放、吊装、连接，以及现浇构件中固定位置的隔铁、预制构件的吊钩及因钢筋加工综合开料和钢筋出厂实尺长度所引起钢筋非设计接驳或搭接长度等相关费用 |  | t | 88.515 | 5642.81 |  | 499473.33
36 | 010515001015 | 现浇构件钢筋 | 1.钢筋种类、规格:现浇构件箍筋 带肋钢筋(HRB400内) φ10以外 2.钢筋制作、运输、损耗、绑扎、安装、浇捣混凝土时钢筋维护 3.综合考虑:浇捣混凝土时钢筋维护，可能发生的倒运、存放、吊装、连接，以及现浇构件中固定位置的隔铁、预制构件的吊钩及因钢筋加工综合开料和钢筋出厂实尺长度所引起钢筋非设计接驳或搭接长度等相关费用 |  | t | 0.435 | 4309.64 |  | 1874.69
本页小计 | [8 empty] | 514487.36
注：为计取规费等的使用，可在表中增设其中：“定额人工费”。
表—08
分部分项工程和单价措施项目清单与计价表
工程名称：1#住宅楼建筑与装饰工程 |  |  |  | 标段： |  |  |  | 第 12 页 共 58 页
序号 | 项目编码 | 项目名称 | 项目特征描述 |  | 计量单位 | 工程量 | 金额（元）
[7 empty] | 综合单价 |  | 综合合价 | 其中
暂估价
37 | 010515001016 | 现浇构件钢筋 | 1.钢筋种类、规格:现浇构件带肋钢筋 φ10以内 2.钢筋制作、运输、损耗、绑扎、安装、浇捣混凝土时钢筋维护 3.综合考虑:浇捣混凝土时钢筋维护，可能发生的倒运、存放、吊装、连接，以及现浇构件中固定位置的隔铁、预制构件的吊钩及因钢筋加工综合开料和钢筋出厂实尺长度所引起钢筋非设计接驳或搭接长度等相关费用 |  | t | 132.307 | 4339.65 |  | 574166.07
38 | 010515001017 | 现浇构件钢筋 | 1.钢筋种类、规格:现浇构件带肋钢筋 φ25以内 2.钢筋制作、运输、损耗、绑扎、安装、浇捣混凝土时钢筋维护 3.综合考虑:浇捣混凝土时钢筋维护，可能发生的倒运、存放、吊装、连接，以及现浇构件中固定位置的隔铁、预制构件的吊钩及因钢筋加工综合开料和钢筋出厂实尺长度所引起钢筋非设计接驳或搭接长度等相关费用 |  | t | 170.506 | 3964.4 |  | 675953.99
39 | 010516003006 | 机械连接 | 1.连接方式:电渣压力焊接 φ18以内 2.综合考虑:安装埋设、磨光、车丝、固定安装等 3.完成本清单项目所需的一切相关工作 |  | 个 | 675 | 8.5 |  | 5737.5
40 | 010516003007 | 机械连接 | 1.连接方式:电渣压力焊接 φ32以内 2.综合考虑:安装埋设、磨光、车丝、固定安装等 3.完成本清单项目所需的一切相关工作 |  | 个 | 172 | 10.99 |  | 1890.28
本页小计 | [8 empty] | 1257747.84
注：为计取规费等的使用，可在表中增设其中：“定额人工费”。
表—08
分部分项工程和单价措施项目清单与计价表
工程名称：1#住宅楼建筑与装饰工程 |  |  |  | 标段： |  |  |  | 第 13 页 共 58 页
序号 | 项目编码 | 项目名称 | 项目特征描述 |  | 计量单位 | 工程量 | 金额（元）
[7 empty] | 综合单价 |  | 综合合价 | 其中
暂估价
41 | 010516003008 | 机械连接 | 1.连接方式:套筒直螺纹钢筋接头 φ32以内 2.综合考虑:安装埋设、磨光、车丝、固定安装等 3.完成本清单项目所需的一切相关工作 |  | 个 | 84 | 16.38 |  | 1375.92
|  | 金属结构工程 | [6 empty] | 286319.76
42 | 010607005003 | 砌块墙钢丝网加固 | 1.部位:外墙满挂 2.钢丝网规格:φ0.9@12.7×12.7mm 3.钢丝网种类:钢丝网 4.综合考虑:种、材质、规格、厚度 5.包括:剪钢（铁）网、安装、安膨胀螺栓、运输等一切相关费用 6.完成本清单项目所需的一切相关工作 |  | m2 | 10439.85 | 18.79 |  | 196164.78
43 | 010607005004 | 砌块墙钢丝网加固 | 1.部位:砌体及砌体与不同材料交接部分处 2.钢丝网规格:φ0.65@15 3.钢丝网种类:热镀锌电焊钢丝 4.综合考虑:种、材质、规格、厚度 5.包括:剪钢（铁）网、安装、安膨胀螺栓、运输等一切相关费用 6.完成本清单项目所需的一切相关工作 |  | m2 | 3213.65 | 18.79 |  | 60384.48
本页小计 | [8 empty] | 257925.18
注：为计取规费等的使用，可在表中增设其中：“定额人工费”。
表—08
分部分项工程和单价措施项目清单与计价表
工程名称：1#住宅楼建筑与装饰工程 |  |  |  | 标段： |  |  |  | 第 14 页 共 58 页
序号 | 项目编码 | 项目名称 | 项目特征描述 |  | 计量单位 | 工程量 | 金额（元）
[7 empty] | 综合单价 |  | 综合合价 | 其中
暂估价
44 | 010607005005 | 钢丝网砂浆面层加固 | 1.位置:楼梯间和人流通道的填充墙 2.钢丝网规格:网格20×20的φ1.2钢丝网 3.综合考虑:种、材质、规格、厚度 4.包括:剪钢（铁）网、安装、安膨胀螺栓、运输等一切相关费用 5.完成本清单项目所需的一切相关工作 |  | m2 | 1584.38 | 18.79 |  | 29770.5
|  | 装配式混凝土结构工程 | [6 empty] | 1164008.75
45 | 穗01051800001 | ALC轻质隔墙板 | 1.隔墙类型:ALC轻质隔墙板 2.厚度:内墙200mm 3.钢筋含量:满足设计要求 4.综合考虑:原材料采购（包括混凝土构件内钢筋、预埋件、模板）、生产加工、运输、堆放、结合面清理、施工高度、构件吊装（包括但不限于：起重吊机等大型机械设备基础费用和对起重吊机行走路线进行加固的费用，吊装过程中需搭设的临时操作平台的费用）、就位、校正、垫实、钢支撑固定及拆除、接头钢筋调直、焊接、搭设、PC构件吊点修补、座浆料铺筑、嵌缝、与现浇构件接缝处理、养护、所有管线、电缆、洞口及其他设计图纸包含的预埋件的预留预埋等费用 5.完成本清单项目所需的一切相关工作 |  | m2 | 2443.6 | 160.23 |  | 391538.03
本页小计 | [8 empty] | 421308.53
注：为计取规费等的使用，可在表中增设其中：“定额人工费”。
表—08
分部分项工程和单价措施项目清单与计价表
工程名称：1#住宅楼建筑与装饰工程 |  |  |  | 标段： |  |  |  | 第 15 页 共 58 页
序号 | 项目编码 | 项目名称 | 项目特征描述 |  | 计量单位 | 工程量 | 金额（元）
[7 empty] | 综合单价 |  | 综合合价 | 其中
暂估价
46 | 穗01051800002 | ALC轻质隔墙板 | 1.隔墙类型:ALC轻质隔墙板 2.厚度:内墙100mm 3.钢筋含量:满足设计要求 4.综合考虑:原材料采购（包括混凝土构件内钢筋、预埋件、模板）、生产加工、运输、堆放、结合面清理、施工高度、构件吊装（包括但不限于：起重吊机等大型机械设备基础费用和对起重吊机行走路线进行加固的费用，吊装过程中需搭设的临时操作平台的费用）、就位、校正、垫实、钢支撑固定及拆除、接头钢筋调直、焊接、搭设、PC构件吊点修补、座浆料铺筑、嵌缝、与现浇构件接缝处理、养护、所有管线、电缆、洞口及其他设计图纸包含的预埋件的预留预埋等费用 5.完成本清单项目所需的一切相关工作 |  | m2 | 2083 | 81.04 |  | 168806.32
本页小计 | [8 empty] | 168806.32
注：为计取规费等的使用，可在表中增设其中：“定额人工费”。
表—08
分部分项工程和单价措施项目清单与计价表
工程名称：1#住宅楼建筑与装饰工程 |  |  |  | 标段： |  |  |  | 第 16 页 共 58 页
序号 | 项目编码 | 项目名称 | 项目特征描述 |  | 计量单位 | 工程量 | 金额（元）
[7 empty] | 综合单价 |  | 综合合价 | 其中
暂估价
47 | 穗010518004001 | 预制钢筋混凝土外墙板 | 1.构件类型:预制钢筋混凝土外墙板 2.钢筋含量:100~115kg/m3 3.综合考虑:原材料采购（包括混凝土构件内钢筋、预埋件、模板）、生产加工、运输、堆放、结合面清理、施工高度、构件吊装（包括但不限于：起重吊机等大型机械设备基础费用和对起重吊机行走路线进行加固的费用，吊装过程中需搭设的临时操作平台的费用）、就位、校正、垫实、钢支撑固定及拆除、接头钢筋调直、焊接、搭设、PC构件吊点修补、座浆料铺筑、嵌缝、与现浇构件接缝处理、养护、所有管线、电缆、洞口及其他设计图纸包含的预埋件的预留预埋等费用 4.完成本清单项目所需的一切相关工作 |  | m3 | 95.57 | 2573.65 |  | 245963.73
本页小计 | [8 empty] | 245963.73
注：为计取规费等的使用，可在表中增设其中：“定额人工费”。
表—08
分部分项工程和单价措施项目清单与计价表
工程名称：1#住宅楼建筑与装饰工程 |  |  |  | 标段： |  |  |  | 第 17 页 共 58 页
序号 | 项目编码 | 项目名称 | 项目特征描述 |  | 计量单位 | 工程量 | 金额（元）
[7 empty] | 综合单价 |  | 综合合价 | 其中
暂估价
48 | 穗010518004002 | 预制钢筋混凝土内墙板 | 1.构件类型:预制钢筋混凝土内墙板 2.钢筋含量:90~100kg/m3 3.综合考虑:原材料采购（包括混凝土构件内钢筋、预埋件、模板）、生产加工、运输、堆放、结合面清理、施工高度、构件吊装（包括但不限于：起重吊机等大型机械设备基础费用和对起重吊机行走路线进行加固的费用，吊装过程中需搭设的临时操作平台的费用）、就位、校正、垫实、钢支撑固定及拆除、接头钢筋调直、焊接、搭设、PC构件吊点修补、座浆料铺筑、嵌缝、与现浇构件接缝处理、养护、所有管线、电缆、洞口及其他设计图纸包含的预埋件的预留预埋等费用 4.完成本清单项目所需的一切相关工作 |  | m3 | 143.34 | 2495.47 |  | 357700.67
|  | 门窗工程 | [6 empty] | 2207196.62
本页小计 | [8 empty] | 357700.67
注：为计取规费等的使用，可在表中增设其中：“定额人工费”。
表—08
分部分项工程和单价措施项目清单与计价表
工程名称：1#住宅楼建筑与装饰工程 |  |  |  | 标段： |  |  |  | 第 18 页 共 58 页
序号 | 项目编码 | 项目名称 | 项目特征描述 |  | 计量单位 | 工程量 | 金额（元）
[7 empty] | 综合单价 |  | 综合合价 | 其中
暂估价
49 | 010801002001 | 成品复合板门（带门套） | 1.门类型:成品复合板门（带门套） 2.门框、扇材质:材料选型、厚度需符合国家和设计标准。门饰面材质、图案按图综合考虑 3.综合考虑:门框（套）、门扇、亮子、玻璃、门锁、拉手、磁吸、闭门器、地弹簧、特殊五金、各种小五金配件、贴脸、盖口条、披水条、油漆、刷防腐油、塞口、填缝、运输等相关费用 4.包括:框扇、玻璃、运输、安装、打胶、五金配件、周边塞缝防腐、防雷处理等相关费用 5.完成本清单项目所需的一切相关工作 |  | m2 | 24.8 | 764.38 |  | 18956.62
50 | 010802001001 | 铝合金推拉门 | 1.名称:铝合金推拉门 2.门框、扇材质:90系列断桥铝合金型材（氟碳喷涂） 3.玻璃品种、厚度:6mm中透光LOW-E+12mm空气+6mm透明 4.铝合金型材壁厚:外门≥2.2mm,内门≥2.0mm;外窗≥1.8mm,内窗≥1.4mm 5.综合考虑:门框（套）、门扇、亮子、玻璃、门锁、拉手、磁吸、闭门器、地弹簧、特殊五金、各种小五金配件、贴脸、盖口条、披水条、油漆、刷防腐油、塞口、填缝、手动开启装置、运输等相关费用 6.包括:框扇、玻璃、运输、安装、打胶、五金配件、周边塞缝防腐、防雷处理等相关费用 7.完成本清单项目所需的一切相关工作 |  | m2 | 437.92 | 751.18 |  | 328956.75
本页小计 | [8 empty] | 347913.37
注：为计取规费等的使用，可在表中增设其中：“定额人工费”。
表—08
分部分项工程和单价措施项目清单与计价表
工程名称：1#住宅楼建筑与装饰工程 |  |  |  | 标段： |  |  |  | 第 19 页 共 58 页
序号 | 项目编码 | 项目名称 | 项目特征描述 |  | 计量单位 | 工程量 | 金额（元）
[7 empty] | 综合单价 |  | 综合合价 | 其中
暂估价
51 | 010802003005 | 钢质防火门 | 1.门类型:甲级钢质防火门(双扇） 2.综合考虑:单、双扇防火门制作、安装，五金、门锁、闭门器、防护材料等 3.包括:制作、安装，五金、门锁、闭门器、防护等费用 4.完成本清单项目所需的一切相关工作 |  | m2 | 21.16 | 532.79 |  | 11273.84
52 | 010802003006 | 钢质防火门 | 1.门类型:乙级钢质防火门(单扇） 2.综合考虑:单、双扇防火门制作、安装，五金、门锁、闭门器、防护材料等 3.包括:制作、安装，五金、门锁、闭门器、防护等费用 4.完成本清单项目所需的一切相关工作 |  | m2 | 105.09 | 533.91 |  | 56108.6
53 | 010807001001 | 铝合金平开窗（双扇） | 1.窗类型:铝合金平开窗（双扇） 2.门框、扇材质:60系列断热铝合金型材（氟碳喷涂） 3.玻璃品种、厚度:6mm中透光Low-E+12mm空气+6透明 4.铝合金型材壁厚:外门≥2.2mm,内门≥2.0mm;外窗≥1.8mm,内窗≥1.4mm 5.综合考虑:门框（套）、门扇、亮子、玻璃、门锁、拉手、磁吸、闭门器、地弹簧、特殊五金、各种小五金配件、贴脸、盖口条、披水条、油漆、刷防腐油、塞口、填缝、手动开启装置、运输等相关费用 6.包括:框扇、玻璃、运输、安装、打胶、五金配件、周边塞缝防腐、防雷处理等相关费用 7.完成本清单项目所需的一切相关工作 |  | m2 | 174.24 | 775.68 |  | 135154.48
本页小计 | [8 empty] | 202536.92
注：为计取规费等的使用，可在表中增设其中：“定额人工费”。
表—08
分部分项工程和单价措施项目清单与计价表
工程名称：1#住宅楼建筑与装饰工程 |  |  |  | 标段： |  |  |  | 第 20 页 共 58 页
序号 | 项目编码 | 项目名称 | 项目特征描述 |  | 计量单位 | 工程量 | 金额（元）
[7 empty] | 综合单价 |  | 综合合价 | 其中
暂估价
54 | 010807001002 | 铝合金组合窗 | 1.窗类型:铝合金组合窗（平开窗+固定窗） 2.门框、扇材质:60系列断热铝合金型材（氟碳喷涂） 3.玻璃品种、厚度:6mm中透光Low-E+12mm空气+6透明 4.铝合金型材壁厚:外门≥2.2mm,内门≥2.0mm;外窗≥1.8mm,内窗≥1.4mm 5.综合考虑:门框（套）、门扇、亮子、玻璃、门锁、拉手、磁吸、闭门器、地弹簧、特殊五金、各种小五金配件、贴脸、盖口条、披水条、油漆、刷防腐油、塞口、填缝、手动开启装置、运输等相关费用 6.包括:框扇、玻璃、运输、安装、打胶、五金配件、周边塞缝防腐、防雷处理等相关费用 7.完成本清单项目所需的一切相关工作 |  | m2 | 408.24 | 749.56 |  | 306000.37
本页小计 | [8 empty] | 306000.37
注：为计取规费等的使用，可在表中增设其中：“定额人工费”。
表—08
分部分项工程和单价措施项目清单与计价表
工程名称：1#住宅楼建筑与装饰工程 |  |  |  | 标段： |  |  |  | 第 21 页 共 58 页
序号 | 项目编码 | 项目名称 | 项目特征描述 |  | 计量单位 | 工程量 | 金额（元）
[7 empty] | 综合单价 |  | 综合合价 | 其中
暂估价
55 | 010807001003 | 铝合金组合窗 | 1.窗类型:铝合金组合窗（平开窗+固定窗+内置中空百叶） 2.门框、扇材质:60系列断热铝合金型材（氟碳喷涂） 3.玻璃品种、厚度:6mm中透光Low-E+19mm空气+6透明 4.铝合金型材壁厚:外门≥2.2mm,内门≥2.0mm;外窗≥1.8mm,内窗≥1.4mm 5.综合考虑:门框（套）、门扇、亮子、玻璃、门锁、拉手、磁吸、闭门器、地弹簧、特殊五金、各种小五金配件、贴脸、盖口条、披水条、油漆、刷防腐油、塞口、填缝、手动开启装置、运输等相关费用 6.包括:框扇、玻璃、运输、安装、打胶、五金配件、周边塞缝防腐、防雷处理等相关费用 7.完成本清单项目所需的一切相关工作 |  | m2 | 986.88 | 709.26 |  | 699954.51
56 | 010807003001 | 棕色铝合金百叶 | 1.名称:棕色铝合金百叶 2.包括:框扇、运输、安装、打胶、五金配件、周边塞缝防腐、附加防水、防雷处理等相关费用 3.完成本清单项目所需的一切相关工作 |  | m2 | 1052.13 | 521.79 |  | 548990.91
本页小计 | [8 empty] | 1248945.42
注：为计取规费等的使用，可在表中增设其中：“定额人工费”。
表—08
分部分项工程和单价措施项目清单与计价表
工程名称：1#住宅楼建筑与装饰工程 |  |  |  | 标段： |  |  |  | 第 22 页 共 58 页
序号 | 项目编码 | 项目名称 | 项目特征描述 |  | 计量单位 | 工程量 | 金额（元）
[7 empty] | 综合单价 |  | 综合合价 | 其中
暂估价
57 | 010807001004 | 铝合金组合门窗 | 1.窗类型:铝合金组合窗（平开门+固定窗） 2.门框、扇材质:断热铝合金型材（氟碳喷涂） 3.玻璃品种、厚度:6mm中透光Low-E+12mm空气+6透明 4.铝合金型材壁厚:外门≥2.2mm,内门≥2.0mm;外窗≥1.8mm,内窗≥1.4mm 5.综合考虑:门框（套）、门扇、亮子、玻璃、门锁、拉手、磁吸、闭门器、地弹簧、特殊五金、各种小五金配件、贴脸、盖口条、披水条、油漆、刷防腐油、塞口、填缝、手动开启装置、运输等相关费用 6.包括:框扇、玻璃、运输、安装、打胶、五金配件、周边塞缝防腐、防雷处理等相关费用 7.完成本清单项目所需的一切相关工作 |  | m2 | 109.44 | 779.92 |  | 85354.44
58 | 010807001005 | 铝合金固定窗 | 1.窗类型:铝合金固定窗 2.门框、扇材质:60系列断热铝合金型材（氟碳喷涂） 3.玻璃品种、厚度:6mm中透光Low-E+12mm空气+6透明 4.铝合金型材壁厚:外门≥2.2mm,内门≥2.0mm;外窗≥1.8mm,内窗≥1.4mm 5.综合考虑:门框（套）、门扇、亮子、玻璃、门锁、拉手、磁吸、闭门器、地弹簧、特殊五金、各种小五金配件、贴脸、盖口条、披水条、油漆、刷防腐油、塞口、填缝、手动开启装置、运输等相关费用 6.包括:框扇、玻璃、运输、安装、打胶、五金配件、周边塞缝防腐、防雷处理等相关费用 7.完成本清单项目所需的一切相关工作 |  | m2 | 21.6 | 736.1 |  | 15899.76
本页小计 | [8 empty] | 101254.2
注：为计取规费等的使用，可在表中增设其中：“定额人工费”。
表—08
分部分项工程和单价措施项目清单与计价表
工程名称：1#住宅楼建筑与装饰工程 |  |  |  | 标段： |  |  |  | 第 23 页 共 58 页
序号 | 项目编码 | 项目名称 | 项目特征描述 |  | 计量单位 | 工程量 | 金额（元）
[7 empty] | 综合单价 |  | 综合合价 | 其中
暂估价
59 | 011502007001 | 玻璃防撞条 | 1.标牌种类:玻璃防撞条 2.规格、尺寸:100高 3.材质工艺:综合考虑 4.完成本清单项目所需的一切相关工作 |  | m | 6.2 | 8.78 |  | 54.44
60 | 011207001002 | 350mm高防撞挡板 | 1.材料种类、规格:护门板 2.高度:350mm 3.材质工艺:2mm厚不锈钢挡板 4.包含制作、安装 5.详图集:12J926-E4 6.完成本清单项目所需的一切相关工作 |  | m2 | 2.17 | 226.68 |  | 491.9
|  | 保温、隔热、防腐工程 | [6 empty] | 874179.82
61 | 011003001002 | 隔离层： R-1、 R-7 | 1.隔离层材料品种: 干铺0.4mm厚聚乙烯薄膜隔离层 2.综合考虑:搭接以及附加层、加强层的增加等相关费用 3.包括:材料费用、材料运输、基层处理、刷底油、铺防水卷材、接缝、阴阳角 4.完成本清单项目所需的一切相关工作 |  | m2 | 974.04 | 8.28 |  | 8065.05
62 | 011001003002 | 保温隔热墙面 | 1.保温隔热部位:钢筋砼外墙和梁、柱内侧用界面砂浆打底,凿毛 2.保温隔热面层材料品种、规格、性能:25厚2H全效凝胶 3.增强网及抗裂防水砂浆种类:5厚抗裂砂浆内嵌网格布 4.燃烧性能:满足设计设计及招标技术要求 5.包括:清理基层、砂浆制作、运输、刷水泥浆、抹平压实等相关费用 6.完成本清单项目所需的一切相关工作 |  | m2 | 4808.81 | 180.11 |  | 866114.77
|  | 屋面及防水工程 | [6 empty] | 503054.77
本页小计 | [8 empty] | 874726.16
注：为计取规费等的使用，可在表中增设其中：“定额人工费”。
表—08
分部分项工程和单价措施项目清单与计价表
工程名称：1#住宅楼建筑与装饰工程 |  |  |  | 标段： |  |  |  | 第 24 页 共 58 页
序号 | 项目编码 | 项目名称 | 项目特征描述 |  | 计量单位 | 工程量 | 金额（元）
[7 empty] | 综合单价 |  | 综合合价 | 其中
暂估价
63 | 010902003003 | 上人、倒置式屋面 : R-1 | 1.部位:上人、倒置式屋面 : R-1 2.面层:25厚(DS M15)水泥砂浆铺贴8~10厚600*600防滑地砖铺平拍实,缝宽5~8,M25水泥砂浆填缝 3.40厚C20细石砼(内配双向φ4@200),表面抹平。4mx4m分缝,缝宽20mm,建筑密封膏嵌缝 4.保温层:挤塑聚苯乙烯泡沫塑料(带表皮)(厚度设计值80,施工值100)燃烧性能等级B1级,压缩强度≥250 kpa,体积吸水率≤3%,导热系数0.030W/mk 5.找坡层:最薄30厚C20细石混凝土找坡,随捣随压实抹平 6.包括:材料费用、材料运输、基层处理、刷基层处理剂、涂刷防水膜、搭接、附加层、加强层的增加等相关费用 7.综合考虑:分隔缝间距、嵌缝材料种类等 8.完成本清单项目所需的一切相关工作 |  | m2 | 884.49 | 257.82 |  | 228039.21
64 | 010902003004 | 屋面排水沟 : R-1 | 1.部位:屋面排水沟 : R-1 2.面层:25厚(DS M15)水泥砂浆铺贴8~10厚600*600防滑地砖铺平拍实,缝宽5~8,M25水泥砂浆填缝 3.找坡层:最薄30厚C20细石混凝土找坡,随捣随压实抹平 4.包括:材料费用、材料运输、基层处理、刷基层处理剂、涂刷防水膜、搭接、附加层、加强层的增加等相关费用 5.综合考虑:分隔缝间距、嵌缝材料种类等 6.完成本清单项目所需的一切相关工作 |  | m2 | 39.4 | 117.93 |  | 4646.44
本页小计 | [8 empty] | 232685.65
注：为计取规费等的使用，可在表中增设其中：“定额人工费”。
表—08
分部分项工程和单价措施项目清单与计价表
工程名称：1#住宅楼建筑与装饰工程 |  |  |  | 标段： |  |  |  | 第 25 页 共 58 页
序号 | 项目编码 | 项目名称 | 项目特征描述 |  | 计量单位 | 工程量 | 金额（元）
[7 empty] | 综合单价 |  | 综合合价 | 其中
暂估价
65 | 011101001003 | 无保温不上人屋面： R-7 | 1.部位: R-7 2.找平层:20厚(WS M15)水泥砂浆,分格面积1平方米 3.找坡做法:现浇钢筋混凝土屋面板结构找坡,原浆机械磨平 4.综合考虑:铺设部位、找坡、砂浆种类、配合比 5.综合考虑补平孔洞、基层处理、砂浆制作、运输、刷水泥浆、抹平压实、其它 6.完成本清单项目所需的一切相关工作 |  | m2 | 89.55 | 17.73 |  | 1587.72
66 | 010902002003 | 屋面涂膜防水 | 1.部位: R-1、 R-7 2.第一道防水:2.0厚非固化橡胶沥青防水涂料 3.第二、三道防水:1.5厚自粘聚合物改性沥青防水卷材各一道 4.综合考虑:涂膜遍数 5.包括:材料费用、材料运输、基层处理、刷基层处理剂、涂刷防水膜、搭接、上翻以及附加层、加强层的增加等相关费用 6.完成本清单项目所需的一切相关工作 |  | m2 | 1073.81 | 141.76 |  | 152223.31
67 | 010902002004 | 雨棚、风井盖、空调板： R-9的B | 1.部位:雨棚、风井盖、空调板(用于小面积的突出墙面的檐板、空调室外楼机搁板、雨棚、风井顶板) 2.面层:8厚(WS M20)水泥砂浆,同外墙涂料 3.综合考虑:铺设部位、找坡、砂浆种类、配合比 4.综合考虑补平孔洞、基层处理、砂浆制作、运输、刷水泥浆、抹平压实、其它 5.完成本清单项目所需的一切相关工作 |  | m2 | 22.09 | 6.92 |  | 152.86
本页小计 | [8 empty] | 153963.89
注：为计取规费等的使用，可在表中增设其中：“定额人工费”。
表—08
分部分项工程和单价措施项目清单与计价表
工程名称：1#住宅楼建筑与装饰工程 |  |  |  | 标段： |  |  |  | 第 26 页 共 58 页
序号 | 项目编码 | 项目名称 | 项目特征描述 |  | 计量单位 | 工程量 | 金额（元）
[7 empty] | 综合单价 |  | 综合合价 | 其中
暂估价
68 | 010902002005 | 雨棚、风井盖、空调板： R-9的C | 1.部位:空调机位 2.面层:25厚(WS M15)水泥砂浆抹面压光 3.综合考虑:铺设部位、找坡、砂浆种类、配合比 4.综合考虑补平孔洞、基层处理、砂浆制作、运输、刷水泥浆、抹平压实、其它 5.完成本清单项目所需的一切相关工作 |  | m2 | 22.09 | 28.75 |  | 635.09
69 | 011101001004 | 水泥砂浆找坡层 | 1.找坡层:最薄处15厚(WS M20)水泥砂浆找坡 2.现浇钢筋混凝土屋面,局部微裂缝用环氧树脂底涂修补 3.综合考虑:铺设部位、找坡、砂浆种类、配合比 4.综合考虑补平孔洞、基层处理、砂浆制作、运输、刷水泥浆、抹平压实、其它 5.完成本清单项目所需的一切相关工作 |  | m2 | 11.12 | 16 |  | 177.92
70 | 010904002004 | 楼(地)面涂膜防水 | 1.防水层:2.0厚聚合物水泥防水涂料(II型),上翻300 2.综合考虑:涂膜遍数 3.包括:材料费用、材料运输、基层处理、刷基层处理剂、涂刷防水膜、搭接、上翻以及附加层、加强层的增加等相关费用 4.完成本清单项目所需的一切相关工作 |  | m2 | 5.83 | 45.37 |  | 264.51
71 | 010904002005 | 楼(地)面涂膜防水 | 1.第一道防水:2.0厚聚合物水泥防水浆料 2.第二道防水:1.5厚聚合物水泥防水涂料(II型) 3.综合考虑:涂膜遍数 4.包括:材料费用、材料运输、基层处理、刷基层处理剂、涂刷防水膜、搭接、上翻以及附加层、加强层的增加等相关费用 5.完成本清单项目所需的一切相关工作 |  | m2 | 677.54 | 79.54 |  | 53891.53
本页小计 | [8 empty] | 54969.05
注：为计取规费等的使用，可在表中增设其中：“定额人工费”。
表—08
分部分项工程和单价措施项目清单与计价表
工程名称：1#住宅楼建筑与装饰工程 |  |  |  | 标段： |  |  |  | 第 27 页 共 58 页
序号 | 项目编码 | 项目名称 | 项目特征描述 |  | 计量单位 | 工程量 | 金额（元）
[7 empty] | 综合单价 |  | 综合合价 | 其中
暂估价
72 | 010904002006 | 楼(地)面涂膜防水 | 1.防水层:1.5厚聚合物水泥防水涂料(II型)四周沿墙上翻至完成面以上300高,洞口延伸≥500 2.综合考虑:涂膜遍数 3.包括:材料费用、材料运输、基层处理、刷基层处理剂、涂刷防水膜、搭接、上翻以及附加层、加强层的增加等相关费用 4.完成本清单项目所需的一切相关工作 |  | m2 | 1741.12 | 34.17 |  | 59494.07
73 | 010904002007 | 天棚涂膜防水： D-9 | 1.部位:仅于有水房间顶棚设 2.防水膜品种:潮湿空间的钢筋混凝土板底刷1.2厚聚合物水泥防水涂料(JS-II型)防潮层 3.综合考虑:涂膜遍数、平、立面 4.包括:材料费用、材料运输、基层处理、刷基层处理剂、涂刷防水膜、搭接、上翻以及附加层、加强层的增加等相关费用 5.完成本清单项目所需的一切相关工作 |  | m2 | 84.55 | 22.97 |  | 1942.11
|  | 楼地面装饰工程 | [6 empty] | 695576.73
74 | 011101001005 | 首层地面 | 1.部位:首层地面 2.混凝土强度等级:80厚C20混凝土 3.综合考虑:铺设部位、找坡、砂浆种类、配合比 4.综合考虑:补平孔洞、基层处理、砂浆制作、运输、刷水泥浆、抹平压实、其它 5.完成本清单项目所需的一切相关工作 |  | m2 | 899 | 46.38 |  | 41695.62
本页小计 | [8 empty] | 103131.8
注：为计取规费等的使用，可在表中增设其中：“定额人工费”。
表—08
分部分项工程和单价措施项目清单与计价表
工程名称：1#住宅楼建筑与装饰工程 |  |  |  | 标段： |  |  |  | 第 28 页 共 58 页
序号 | 项目编码 | 项目名称 | 项目特征描述 |  | 计量单位 | 工程量 | 金额（元）
[7 empty] | 综合单价 |  | 综合合价 | 其中
暂估价
75 | 010103001006 | 轻质回填 | 1.填方材料品种:轻质回填 2.回填厚度:30cm 3.包含:整理基层、基层材料(制作)运输、铺筑垫层、捣固、理平、压实、养护 4.完成本清单项目所需的一切相关工作 |  | m3 | 36.82 | 356.37 |  | 13121.54
76 | 011102003003 | 陶瓷地砖楼面/地面:L-2的B | 1.部位:架空层、住宅标准层公共走道 2.面层:10厚浅灰色600*600防滑地砖铺实拍平,水泥浆擦缝 3.结合层厚度、砂浆配合比:20厚(WS M20)水泥砂浆 4.综合考虑:颜色、铺贴样式、开孔尺寸、磨边形状、开槽类别、嵌缝、结合层种类、厚度、石面处理（光面、火烧面、荔枝面等）等，包括基层处理、抹结合层、面层铺设、嵌缝、砖缝处理、块料损耗、下脚料、开孔、切角、磨边、抛光、防潮、防污、防渗漏、防锈、刷养护液或保护液、材料运输等 5.完成本清单项目所需的一切相关工作 |  | m2 | 348.93 | 88.94 |  | 31033.83
本页小计 | [8 empty] | 44155.37
注：为计取规费等的使用，可在表中增设其中：“定额人工费”。
表—08
分部分项工程和单价措施项目清单与计价表
工程名称：1#住宅楼建筑与装饰工程 |  |  |  | 标段： |  |  |  | 第 29 页 共 58 页
序号 | 项目编码 | 项目名称 | 项目特征描述 |  | 计量单位 | 工程量 | 金额（元）
[7 empty] | 综合单价 |  | 综合合价 | 其中
暂估价
77 | 011102003004 | 陶瓷地砖楼面/地面:L-2的C | 1.部位:入户大堂、首层合用前室、再生资源回收点、快递送达设施 2.面层:8厚浅灰色600*600防滑抛光地砖铺实拍平,水泥浆擦缝 3.结合层厚度、砂浆配合比:20厚(WS M20)水泥砂浆 4.综合考虑:颜色、铺贴样式、开孔尺寸、磨边形状、开槽类别、嵌缝、结合层种类、厚度、石面处理（光面、火烧面、荔枝面等）等，包括基层处理、抹结合层、面层铺设、嵌缝、砖缝处理、块料损耗、下脚料、开孔、切角、磨边、抛光、防潮、防污、防渗漏、防锈、刷养护液或保护液、材料运输等 5.完成本清单项目所需的一切相关工作 |  | m2 | 96.43 | 122.22 |  | 11785.67
78 | 011102003005 | 陶瓷地砖楼面/地面:L-2的C | 1.部位:住宅合用前室(标准层)、住宅合用前室(地下) 2.面层:8厚浅灰色800*800防滑抛光地砖铺实拍平,水泥浆擦缝 3.结合层厚度、砂浆配合比:20厚(WS M20)水泥砂浆 4.综合考虑:颜色、铺贴样式、开孔尺寸、磨边形状、开槽类别、嵌缝、结合层种类、厚度、石面处理（光面、火烧面、荔枝面等）等，包括基层处理、抹结合层、面层铺设、嵌缝、砖缝处理、块料损耗、下脚料、开孔、切角、磨边、抛光、防潮、防污、防渗漏、防锈、刷养护液或保护液、材料运输等 5.完成本清单项目所需的一切相关工作 |  | m2 | 429.92 | 127.19 |  | 54681.52
本页小计 | [8 empty] | 66467.19
注：为计取规费等的使用，可在表中增设其中：“定额人工费”。
表—08
分部分项工程和单价措施项目清单与计价表
工程名称：1#住宅楼建筑与装饰工程 |  |  |  | 标段： |  |  |  | 第 30 页 共 58 页
序号 | 项目编码 | 项目名称 | 项目特征描述 |  | 计量单位 | 工程量 | 金额（元）
[7 empty] | 综合单价 |  | 综合合价 | 其中
暂估价
79 | 011103001001 | 隔声楼面:L-3 | 1.部位:套内(卧室、客厅、走道等) 2.面层材料品种、规格、颜色:5厚聚氨酯橡胶隔声垫+40厚(WS M20)地面砂浆 3.现浇钢筋混凝土楼板不小于100厚 4.注:阴角部位隔声涂料上翻,防止造成声桥 5.完成本清单项目所需的一切相关工作 |  | m2 | 3668 | 70.57 |  | 258850.76
80 | 011103001002 | 水泥砂浆找平层:L-3 | 1.部位:飘窗台 2.面层材料品种、规格、颜色:40厚(WS M20)地面砂浆 3.现浇钢筋混凝土楼板不小于100厚 4.注:阴角部位隔声涂料上翻,防止造成声桥 5.完成本清单项目所需的一切相关工作 |  | m2 | 334.9 | 32.42 |  | 10857.46
81 | 011101001006 | 防水楼面/地面: L-5的C | 1.部位:套内厨房、套内阳台 2.面层厚度、砂浆配合比:20厚(WS M20)水泥砂浆整体面层水泥浆抹面 3.综合考虑:铺设部位、找坡、砂浆种类、配合比 4.综合考虑补平孔洞、基层处理、砂浆制作、运输、刷水泥浆、抹平压实、其它 5.完成本清单项目所需的一切相关工作 |  | m2 | 1132.78 | 27.07 |  | 30664.35
82 | 011101001007 | 水泥砂浆找平层: L-5 | 1.找平层厚度、砂浆配合比:最薄处15厚(WS M20)水泥砂浆(掺5%防水剂)找平层(找坡详见单项设计) 2.综合考虑:铺设部位、找坡、砂浆种类、配合比 3.综合考虑补平孔洞、基层处理、砂浆制作、运输、刷水泥浆、抹平压实、其它 4.完成本清单项目所需的一切相关工作 |  | m2 | 1132.78 | 14.31 |  | 16210.08
本页小计 | [8 empty] | 316582.65
注：为计取规费等的使用，可在表中增设其中：“定额人工费”。
表—08
分部分项工程和单价措施项目清单与计价表
工程名称：1#住宅楼建筑与装饰工程 |  |  |  | 标段： |  |  |  | 第 31 页 共 58 页
序号 | 项目编码 | 项目名称 | 项目特征描述 |  | 计量单位 | 工程量 | 金额（元）
[7 empty] | 综合单价 |  | 综合合价 | 其中
暂估价
83 | 011101001008 | 卫生间楼面/地面2（下沉式）: L-8 | 1.部位:套内卫生间 2.找平层厚度、砂浆配合比:20厚(WS M20)水泥砂浆 3.防水层:2.0厚聚合物水泥防水涂料(II型)上反完成面大于300 4.找坡层:最薄处40厚C20细石混凝土找坡1%,坡向地漏 5.LC7.5轻骨料混凝土填充层 6.20厚(WS M20)水泥砂浆保护层 7.1.5厚聚氨酯防水涂料,上反完成面不小于300 8.最薄处15厚(WS M20)水泥砂浆找坡2%,坡向地漏 9.完成本清单项目所需的一切相关工作 |  | m2 | 517.3 | 331.1 |  | 171278.03
84 | 011104004002 | 防静电楼面/地面： L-10的B | 1.部位:配电房、双公电综合房、高压开关房、低压配电房 2.表面除尘后涂防静电漆 3.找平层厚度、砂浆配合比:25厚防静电水泥砂浆找平层,表面抹光,内配防静电接地金属网 4.综合考虑:块料厚度、颜色、结合层砂浆种类、配合比、基底类型 5.包括:修整表面、基层处理、砂浆制作、运输、抹灰、找平、罩面、压光、面层铺贴、其它 6.完成本清单项目所需的一切相关工作 |  | m2 | 360.34 | 100.9 |  | 36358.31
本页小计 | [8 empty] | 207636.34
注：为计取规费等的使用，可在表中增设其中：“定额人工费”。
表—08
分部分项工程和单价措施项目清单与计价表
工程名称：1#住宅楼建筑与装饰工程 |  |  |  | 标段： |  |  |  | 第 32 页 共 58 页
序号 | 项目编码 | 项目名称 | 项目特征描述 |  | 计量单位 | 工程量 | 金额（元）
[7 empty] | 综合单价 |  | 综合合价 | 其中
暂估价
85 | 011101001009 | 水泥砂浆面层楼面：L-11的A | 1.部位:电井、水井、风井、楼梯间（住宅楼梯间、配电房楼梯间、非机动车坡道、地下室楼梯间等）、电梯机房、加压送风机房、人防报警间、电梯井 2.面层厚度、砂浆配合比:25厚DSM20水泥砂浆抹面压光 3.素水泥浆结合层一道,内掺环保建筑胶 4.综合考虑:铺设部位、找坡、砂浆种类、配合比 5.综合考虑补平孔洞、基层处理、砂浆制作、运输、刷水泥浆、抹平压实、其它 6.完成本清单项目所需的一切相关工作 |  | m2 | 338.46 | 31.91 |  | 10800.26
86 | 011101001010 | 水泥砂浆面层楼面：L-11的B | 1.部位:商铺 2.找平层厚度、砂浆配合比:20厚DSM15水泥砂浆找平 3.素水泥浆结合层一道,内掺环保建筑胶 4.综合考虑:铺设部位、找坡、砂浆种类、配合比 5.综合考虑补平孔洞、基层处理、砂浆制作、运输、刷水泥浆、抹平压实、其它 6.完成本清单项目所需的一切相关工作 |  | m2 | 360.34 | 20.56 |  | 7408.59
87 | 011101001011 | 空调机位楼面：L-13 | 1.面层:15厚(WP M15)水泥砂浆抹面压光 2.1.5厚聚合物水泥防水涂料,上翻300 3.(WP M15)水泥砂浆找坡,最薄处不小于15厚(如结构找坡时可不设) 4.现浇钢筋混凝土楼板 5.完成本清单项目所需的一切相关工作 |  | m2 | 9.86 | 84.25 |  | 830.71
|  | 墙、柱面装饰与隔断、幕墙工程 | [6 empty] | 348442.55
本页小计 | [8 empty] | 19039.56
注：为计取规费等的使用，可在表中增设其中：“定额人工费”。
表—08
分部分项工程和单价措施项目清单与计价表
工程名称：1#住宅楼建筑与装饰工程 |  |  |  | 标段： |  |  |  | 第 33 页 共 58 页
序号 | 项目编码 | 项目名称 | 项目特征描述 |  | 计量单位 | 工程量 | 金额（元）
[7 empty] | 综合单价 |  | 综合合价 | 其中
暂估价
88 | 011201001011 | 墙面一般抹灰（普通砌体）：N-1 | 1.墙体类型:刷专用界面剂1厚(混凝土用Ⅰ型,加气砼墙面用Ⅱ型) 2.底层厚度、砂浆配合比:普通砌体墙和同一墙面的砼墙面用15厚(WP M10)水泥石灰砂浆,分2次抹灰 3.综合考虑:基底类型、砂浆种类、厚度、配合比 4.包括:修整表面、基层处理、砂浆制作、运输、抹灰、找平、罩面、压光等相关费用 5.完成本清单项目所需的一切相关工作 |  | m2 | 2559.35 | 22.45 |  | 57457.41
89 | 011201001012 | 墙面一般抹灰（铝模砼墙）：N-1 | 1.墙体类型:刷专用界面剂1厚(混凝土用Ⅰ型,加气砼墙面用Ⅱ型) 2.底层厚度、砂浆配合比:5厚(WP M10)抹灰砂浆 3.综合考虑:基底类型、砂浆种类、厚度、配合比 4.包括:修整表面、基层处理、砂浆制作、运输、抹灰、找平、罩面、压光等相关费用 5.完成本清单项目所需的一切相关工作 |  | m2 | 3837.71 | 9.88 |  | 37916.57
90 | 011201001013 | 墙面一般抹灰（高精砌块墙）：N-1 | 1.墙体类型:刷专用界面剂1厚(混凝土用Ⅰ型,加气砼墙面用Ⅱ型) 2.底层厚度、砂浆配合比:8厚(WP M10)抹灰砂浆 3.综合考虑:基底类型、砂浆种类、厚度、配合比 4.包括:修整表面、基层处理、砂浆制作、运输、抹灰、找平、罩面、压光等相关费用 5.完成本清单项目所需的一切相关工作 |  | m2 | 376.31 | 8.69 |  | 3270.13
本页小计 | [8 empty] | 98644.11
注：为计取规费等的使用，可在表中增设其中：“定额人工费”。
表—08
分部分项工程和单价措施项目清单与计价表
工程名称：1#住宅楼建筑与装饰工程 |  |  |  | 标段： |  |  |  | 第 34 页 共 58 页
序号 | 项目编码 | 项目名称 | 项目特征描述 |  | 计量单位 | 工程量 | 金额（元）
[7 empty] | 综合单价 |  | 综合合价 | 其中
暂估价
91 | 011201001014 | 墙面一般抹灰（普通砌块墙）：N-6的A | 1.墙体类型:刷专用界面剂1厚(混凝土用Ⅰ型,加气砼墙面用Ⅱ型) 2.底层厚度、砂浆配合比:普通砌体墙用15厚(WP M20)水泥砂浆掺入水泥用量5%的防水剂,分二次抹灰 3.面层厚度、砂浆配合比:5厚(WP M20)水泥砂浆抹面压光 4.综合考虑:基底类型、砂浆种类、厚度、配合比 5.包括:修整表面、基层处理、砂浆制作、运输、抹灰、找平、罩面、压光等相关费用 6.完成本清单项目所需的一切相关工作 |  | m2 | 41.26 | 27.89 |  | 1150.74
92 | 011201001015 | 墙面一般抹灰（铝模砼墙）：N-6的A | 1.墙体类型:刷专用界面剂1厚(混凝土用Ⅰ型,加气砼墙面用Ⅱ型) 2.底层厚度、砂浆配合比:5厚(WP M10)抹灰砂浆，掺入水泥用量5%的防水剂,分二次抹灰 3.面层厚度、砂浆配合比:5厚(WP M20)水泥砂浆抹面压光 4.综合考虑:基底类型、砂浆种类、厚度、配合比 5.包括:修整表面、基层处理、砂浆制作、运输、抹灰、找平、罩面、压光等相关费用 6.完成本清单项目所需的一切相关工作 |  | m2 | 1581.92 | 17.56 |  | 27778.52
本页小计 | [8 empty] | 28929.26
注：为计取规费等的使用，可在表中增设其中：“定额人工费”。
表—08
分部分项工程和单价措施项目清单与计价表
工程名称：1#住宅楼建筑与装饰工程 |  |  |  | 标段： |  |  |  | 第 35 页 共 58 页
序号 | 项目编码 | 项目名称 | 项目特征描述 |  | 计量单位 | 工程量 | 金额（元）
[7 empty] | 综合单价 |  | 综合合价 | 其中
暂估价
93 | 011201001016 | 墙面一般抹灰（高精砌块墙）：N-6的A | 1.墙体类型:刷专用界面剂1厚(混凝土用Ⅰ型,加气砼墙面用Ⅱ型) 2.底层厚度、砂浆配合比:8厚(WP M10)抹灰砂浆，掺入水泥用量5%的防水剂,分二次抹灰 3.面层厚度、砂浆配合比:5厚(WP M20)水泥砂浆抹面压光 4.综合考虑:基底类型、砂浆种类、厚度、配合比 5.包括:修整表面、基层处理、砂浆制作、运输、抹灰、找平、罩面、压光等相关费用 6.完成本清单项目所需的一切相关工作 |  | m2 | 123.73 | 16.23 |  | 2008.14
94 | 011201001017 | 墙面一般抹灰（普通砌体墙）：N-7的C | 1.墙体类型:刷专用界面剂1厚(混凝土用Ⅰ型,加气砼墙面用Ⅱ型) 2.底层厚度、砂浆配合比:普通砌体墙和同一墙面的砼墙面用15厚(WP M20)水泥石灰砂浆,分2次抹灰 3.面层厚度、砂浆配合比:5厚(WP M20)水泥砂浆抹面压光 4.综合考虑:基底类型、砂浆种类、厚度、配合比 5.包括:修整表面、基层处理、砂浆制作、运输、抹灰、找平、罩面、压光等相关费用 6.完成本清单项目所需的一切相关工作 |  | m2 | 387.78 | 27.87 |  | 10807.43
本页小计 | [8 empty] | 12815.57
注：为计取规费等的使用，可在表中增设其中：“定额人工费”。
表—08
分部分项工程和单价措施项目清单与计价表
工程名称：1#住宅楼建筑与装饰工程 |  |  |  | 标段： |  |  |  | 第 36 页 共 58 页
序号 | 项目编码 | 项目名称 | 项目特征描述 |  | 计量单位 | 工程量 | 金额（元）
[7 empty] | 综合单价 |  | 综合合价 | 其中
暂估价
95 | 011201001018 | 墙面一般抹灰（铝模砼墙）：N-7的C | 1.墙体类型:刷专用界面剂1厚(混凝土用Ⅰ型,加气砼墙面用Ⅱ型) 2.底层厚度、砂浆配合比:5厚(WP M10)抹灰砂浆 3.面层厚度、砂浆配合比:5厚(WP M20)水泥砂浆抹面压光 4.综合考虑:基底类型、砂浆种类、厚度、配合比 5.包括:修整表面、基层处理、砂浆制作、运输、抹灰、找平、罩面、压光等相关费用 6.完成本清单项目所需的一切相关工作 |  | m2 | 1925.5 | 17.51 |  | 33715.51
96 | 011201001019 | 墙面一般抹灰（高精砌块墙）：N-7的C | 1.墙体类型:刷专用界面剂1厚(混凝土用Ⅰ型,加气砼墙面用Ⅱ型) 2.底层厚度、砂浆配合比:8厚(WP M10)抹灰砂浆 3.面层厚度、砂浆配合比:5厚(WP M20)水泥砂浆抹面压光 4.综合考虑:基底类型、砂浆种类、厚度、配合比 5.包括:修整表面、基层处理、砂浆制作、运输、抹灰、找平、罩面、压光等相关费用 6.完成本清单项目所需的一切相关工作 |  | m2 | 122.63 | 16.18 |  | 1984.15
97 | 011201001020 | 墙面一般抹灰; N-9 | 1.混凝土或砖墙 2.3厚专用砂浆抹基底刮糙或界面剂一道甩毛。当为混凝土墙时,掺环保建筑胶 3.15厚DP-M15水泥砂浆找平,分两遍成活,底层抹灰应压实搓毛 4.打底找平层 5.综合考虑:基底类型、砂浆种类、厚度、配合比 6.包括:修整表面、基层处理、砂浆制作、运输、抹灰、找平、罩面、压光等相关费用 7.完成本清单项目所需的一切相关工作 |  | m2 | 175.69 | 22.84 |  | 4012.76
本页小计 | [8 empty] | 39712.42
注：为计取规费等的使用，可在表中增设其中：“定额人工费”。
表—08
分部分项工程和单价措施项目清单与计价表
工程名称：1#住宅楼建筑与装饰工程 |  |  |  | 标段： |  |  |  | 第 37 页 共 58 页
序号 | 项目编码 | 项目名称 | 项目特征描述 |  | 计量单位 | 工程量 | 金额（元）
[7 empty] | 综合单价 |  | 综合合价 | 其中
暂估价
98 | 011201001021 | 墙面一般抹灰; N-9 | 1.加气混凝土砌块墙 2.3厚专用砂浆抹基底刮糙或界面剂一道甩毛。当为加气混凝土砌块墙时一道甩毛甩前喷湿墙面 3.15厚DP-M10水泥石灰砂浆找平,分两遍成活,底层抹灰应压实搓毛 4.打底找平层 5.综合考虑:基底类型、砂浆种类、厚度、配合比 6.包括:修整表面、基层处理、砂浆制作、运输、抹灰、找平、罩面、压光等相关费用 7.完成本清单项目所需的一切相关工作 |  | m2 | 208.89 | 22.62 |  | 4725.09
99 | 011204003002 | 贴面砖墙面; N-9的B | 1.部位:入户大堂、首层合用前室 2.加气混凝土砌块墙/混凝土或砖墙 3.面层:4~5厚米黄色1200*600仿石瓷砖饰面,用5.5厚专用粘结剂贴饰面层 4.综合考虑:圆、弧、锯齿等不规则墙面、块料的厚度、颜色、铺贴样式，开孔、磨边及形式、抛光、开槽、嵌缝、找平层及结合层砂浆（水泥胶结合层）种类及水泥砂浆的厚度、配合比、厚度等 5.完成本清单项目所需的一切相关工作 |  | m2 | 259.82 | 135.46 |  | 35195.22
本页小计 | [8 empty] | 39920.31
注：为计取规费等的使用，可在表中增设其中：“定额人工费”。
表—08
分部分项工程和单价措施项目清单与计价表
工程名称：1#住宅楼建筑与装饰工程 |  |  |  | 标段： |  |  |  | 第 38 页 共 58 页
序号 | 项目编码 | 项目名称 | 项目特征描述 |  | 计量单位 | 工程量 | 金额（元）
[7 empty] | 综合单价 |  | 综合合价 | 其中
暂估价
100 | 011204003003 | 贴面砖墙面; N-9的B | 1.部位:住宅合用前室(标准层)、住宅合用前室(地下) 2.面层:4~5厚米黄色800*400仿石瓷砖饰面,用5.5厚专用粘结剂贴饰面层 3.综合考虑:圆、弧、锯齿等不规则墙面、块料的厚度、颜色、铺贴样式，开孔、磨边及形式、抛光、开槽、嵌缝、找平层及结合层砂浆（水泥胶结合层）种类及水泥砂浆的厚度、配合比、厚度等 4.完成本清单项目所需的一切相关工作 |  | m2 | 1017.09 | 121.33 |  | 123403.53
101 | 011105003002 | 面砖踢脚： T-3 | 1.部位:入户大堂、首层合用前室 2.踢脚线高度:综合考虑 3.刷专用界面剂一遍 4.3厚(WP M20)水泥砂浆加水重20%建筑胶镶贴 5.面层:8~10厚浅灰色600*100防滑抛光面砖,水泥浆擦缝 6.综合考虑:基层处理、基层砂浆、基底类型、安装方式，包括修整表面、基层处理、砂浆制作、运输、罩面、压光等 |  | m2 | 9.64 | 163.47 |  | 1575.85
102 | 011105003003 | 面砖踢脚： T-3 | 1.部位:住宅标准层公共走道 2.踢脚线高度:综合考虑 3.刷专用界面剂一遍 4.3厚(WP M20)水泥砂浆加水重20%建筑胶镶贴 5.面层:8~10厚浅灰色600*100防滑面砖,水泥浆擦缝 6.综合考虑:基层处理、基层砂浆、基底类型、安装方式，包括修整表面、基层处理、砂浆制作、运输、罩面、压光等 |  | m2 | 26.4 | 130.36 |  | 3441.5
|  | 天棚工程 | [6 empty] | 55319.12
本页小计 | [8 empty] | 128420.88
注：为计取规费等的使用，可在表中增设其中：“定额人工费”。
表—08
分部分项工程和单价措施项目清单与计价表
工程名称：1#住宅楼建筑与装饰工程 |  |  |  | 标段： |  |  |  | 第 39 页 共 58 页
序号 | 项目编码 | 项目名称 | 项目特征描述 |  | 计量单位 | 工程量 | 金额（元）
[7 empty] | 综合单价 |  | 综合合价 | 其中
暂估价
103 | 011302001002 | 轻钢龙骨板材不上人吊顶：D-3的A（叠级吊顶） | 1.部位:入户大堂、首层合用前室 2.钢筋混凝土板底面清理干净 3.轻钢龙骨标准骨架:主龙骨中距1000,次龙骨中距500或600,横撑龙骨中距500~600 4.9mm厚石膏饰板(不适用于潮湿房间和半室外空间) 5.综合考虑:面层板厚度、龙骨的中距、规格、类型；施工安装高度；以及吊顶的吊杆、吊件、配件等可能因安装各类管线的原因需要调整所发生的费用 6.包括:基层清理、龙骨制作、安装、基层油漆、基层板铺贴、面层铺贴、嵌缝、刷防护材料 7.完成本清单项目所需的一切相关工作 |  | m2 | 61.65 | 77.77 |  | 4794.52
104 | 011302001003 | 轻钢龙骨板材不上人吊顶：D-3的A | 1.部位:住宅合用前室(标准层) 2.钢筋混凝土板底面清理干净 3.轻钢龙骨标准骨架:主龙骨中距1000,次龙骨中距500或600,横撑龙骨中距500~600 4.9mm厚石膏饰板(不适用于潮湿房间和半室外空间) 5.综合考虑:面层板厚度、龙骨的中距、规格、类型；施工安装高度；以及吊顶的吊杆、吊件、配件等可能因安装各类管线的原因需要调整所发生的费用 6.包括:基层清理、龙骨制作、安装、基层油漆、基层板铺贴、面层铺贴、嵌缝、刷防护材料 7.完成本清单项目所需的一切相关工作 |  | m2 | 457.76 | 76.83 |  | 35169.7
本页小计 | [8 empty] | 39964.22
注：为计取规费等的使用，可在表中增设其中：“定额人工费”。
表—08
分部分项工程和单价措施项目清单与计价表
工程名称：1#住宅楼建筑与装饰工程 |  |  |  | 标段： |  |  |  | 第 40 页 共 58 页
序号 | 项目编码 | 项目名称 | 项目特征描述 |  | 计量单位 | 工程量 | 金额（元）
[7 empty] | 综合单价 |  | 综合合价 | 其中
暂估价
105 | 011302002002 | 铝格栅吊顶：PA-01 | 1.部位:候梯厅 2.钢筋混凝土板,底面清理干净 3.龙骨材料种类、规格、中距:轻钢龙骨 4.配套金属龙骨 5.面层:深色铝格栅 6.规格、尺寸:50*100 7.综合考虑:面层板厚度、龙骨的中距、规格、类型；施工安装高度；以及吊顶的吊杆、吊件、配件等可能因安装各类管线的原因需要调整所发生的费用 8.包括:基层清理、龙骨制作、安装、基层油漆、基层板铺贴、面层铺贴、嵌缝、刷防护材料 9.完成本清单项目所需的一切相关工作 |  | m2 | 84.6 | 181.5 |  | 15354.9
|  | 油漆、涂料、裱糊工程 | [6 empty] | 279010.59
106 | 011406003004 | 墙面满刮腻子 | 1.腻子种类:2厚面层腻子刮平 2.遍数:二遍 3.综合考虑:腻子厚度、颜色、腻子种类、基底类型、基底处理等 4.完成本清单项目所需的一切相关工作 |  | m2 | 10439.85 | 12.21 |  | 127470.57
107 | 011407001004 | 墙面喷刷涂料：N-1的A | 1.涂料品种、喷刷遍数:无机涂料2道 2.综合考虑:涂刷厚度，颜色、种类、基底类型 3.基层清理、油漆、刷喷涂料 4.完成本清单项目所需的一切相关工作 |  | m2 | 1613.87 | 11.78 |  | 19011.39
本页小计 | [8 empty] | 161836.86
注：为计取规费等的使用，可在表中增设其中：“定额人工费”。
表—08
分部分项工程和单价措施项目清单与计价表
工程名称：1#住宅楼建筑与装饰工程 |  |  |  | 标段： |  |  |  | 第 41 页 共 58 页
序号 | 项目编码 | 项目名称 | 项目特征描述 |  | 计量单位 | 工程量 | 金额（元）
[7 empty] | 综合单价 |  | 综合合价 | 其中
暂估价
108 | 011406001002 | ALC内墙板:N-2的D | 1.部位:住宅 2.ALC墙板基体:基层清理,缺陷修补,清理打磨 3.ALC墙板满刷1~2厚专用界面剂二层 4.墙板拼缝及与不同材料拼接处压入200宽耐碱玻纤(160g/m2 网孔中心距4x4) 5.综合考虑:种、材质、规格、厚度 6.包括:剪钢（铁）网、安装、安膨胀螺栓、运输等一切相关费用 7.完成本清单项目所需的一切相关工作 |  | m2 | 279.44 | 15.12 |  | 4225.13
109 | 011406003005 | 钢筋混凝土板刮腻子顶棚（铝膜）： D-1 | 1.钢筋混凝土板底面清理干净 2.腻子种类:2厚2遍面层耐水腻子刮平 3.综合考虑:腻子厚度、颜色、腻子种类、基底类型、基底处理等 4.完成本清单项目所需的一切相关工作 |  | m2 | 1453.52 | 17.48 |  | 25407.53
110 | 011406003006 | 钢筋混凝土板刮腻子顶棚（木模）： D-1 | 1.钢筋混凝土板底面清理干净 2.腻子种类:3厚底基防裂腻子分遍刮平,2厚面层耐水腻子刮平（均为2遍） 3.综合考虑:腻子厚度、颜色、腻子种类、基底类型、基底处理等 4.完成本清单项目所需的一切相关工作 |  | m2 | 1283.58 | 32.21 |  | 41344.11
本页小计 | [8 empty] | 70976.77
注：为计取规费等的使用，可在表中增设其中：“定额人工费”。
表—08
分部分项工程和单价措施项目清单与计价表
工程名称：1#住宅楼建筑与装饰工程 |  |  |  | 标段： |  |  |  | 第 42 页 共 58 页
序号 | 项目编码 | 项目名称 | 项目特征描述 |  | 计量单位 | 工程量 | 金额（元）
[7 empty] | 综合单价 |  | 综合合价 | 其中
暂估价
111 | 011407002003 | 无机涂料天棚： D-1的A | 1.部位:架空层、住宅合用前室(标准层)、住宅合用前室(地下)、住宅标准层公共走道、套内阳台、楼梯间（住宅楼梯间、配电房楼梯间、非机动车坡道、地下室楼梯间等）、物业管理用房及商业内物管用房、雨棚出挑、配电房、双公电综合房、高压开关房、低压配电房、配电房外走廊、快递送达设施 2.涂料品种、喷刷遍数:扫无机涂料2道(耐火A级) 3.综合考虑:涂刷厚度，颜色、种类、基底类型 4.包括:基层清理、油漆、刷喷涂料 5.完成本清单项目所需的一切相关工作 |  | m2 | 3164.31 | 14.16 |  | 44806.63
112 | 011407002004 | 无机涂料天棚： PT-01 | 1.部位:候梯厅 2.涂料品种、喷刷遍数:白色无机涂料2道 3.综合考虑:涂刷厚度，颜色、种类、基底类型 4.包括:基层清理、油漆、刷喷涂料 5.完成本清单项目所需的一切相关工作 |  | m2 | 518.86 | 13.4 |  | 6952.72
113 | 011301001003 | 不刮腻子顶棚： D-4的A | 1.部位:套内(卧室、客厅、走道等)、套内厨房、套内卫生间、商铺、电梯机房、加压送风机房、人防报警间 2.基层清理干净,露出的铁丝及个别露筋点作防锈处理 3.刷水泥浆一道 4.包括:基层清理 5.完成本清单项目所需的一切相关工作 |  | m2 | 6109.67 | 1.59 |  | 9714.38
本页小计 | [8 empty] | 61473.73
注：为计取规费等的使用，可在表中增设其中：“定额人工费”。
表—08
分部分项工程和单价措施项目清单与计价表
工程名称：1#住宅楼建筑与装饰工程 |  |  |  | 标段： |  |  |  | 第 43 页 共 58 页
序号 | 项目编码 | 项目名称 | 项目特征描述 |  | 计量单位 | 工程量 | 金额（元）
[7 empty] | 综合单价 |  | 综合合价 | 其中
暂估价
114 | 011301001004 | 清水顶棚： D-9 | 1.部位:电井、水井、风井 2.现浇钢筋混凝土板底清理干净,厚度≥250mm,抗渗等级≥P8,具体详结构 3.刷素水泥浆一道(内掺水重3~5%环保建筑胶) 4.完成本清单项目所需的一切相关工作 |  | m2 | 49.14 | 1.59 |  | 78.13
|  | 外立面工程 | [6 empty] | 1596441.54
115 | 011406001003 | 涂料/真石漆外墙面（木模）：W-7 | 1.外立面基层墙体 2.刷专用界面剂一遍，外墙找平层抹灰前钉挂钢丝网（φ0.9@12.7×12.7mm） 3.第一道防水:15厚(WW-M15)普通水泥防水砂浆,分两遍抹灰找平 4.第二道防水:5厚聚合物水泥防水砂浆复合耐碱玻璃纤维网格布 5.完成本清单项目所需的一切相关工作 |  | m2 | 3140.4 | 106.06 |  | 333070.82
116 | 010903002001 | 墙面涂膜防水:W-8(混凝土） | 1.砼结构表面清理干净,墙面不平整的用砂轮机打磨 2.刷专用界面剂一遍 3.混凝土部分:1.5厚聚合物水泥防水涂料(II型) 4.综合考虑:涂膜遍数 5.包括:材料费用、材料运输、基层处理、刷基层处理剂、涂刷防水膜、搭接、上翻以及附加层、加强层的增加等相关费用 6.完成本清单项目所需的一切相关工作 |  | m2 | 2376.28 | 37.75 |  | 89704.57
本页小计 | [8 empty] | 422853.52
注：为计取规费等的使用，可在表中增设其中：“定额人工费”。
表—08
分部分项工程和单价措施项目清单与计价表
工程名称：1#住宅楼建筑与装饰工程 |  |  |  | 标段： |  |  |  | 第 44 页 共 58 页
序号 | 项目编码 | 项目名称 | 项目特征描述 |  | 计量单位 | 工程量 | 金额（元）
[7 empty] | 综合单价 |  | 综合合价 | 其中
暂估价
117 | 010903003001 | 墙面砂浆防水(防潮):W-8(高精砌块） | 1.砼结构表面清理干净,墙面不平整的用砂轮机打磨 2.刷专用界面剂一遍 3.高精砌块部分:10厚(WW-M15)普通水泥防水砂浆,分两遍抹灰+5厚聚合物水泥防水砂浆 4.综合考虑:涂膜遍数 5.包括:材料费用、材料运输、基层处理、刷基层处理剂、涂刷防水膜、搭接、上翻以及附加层、加强层的增加等相关费用 6.完成本清单项目所需的一切相关工作 |  | m2 | 5325.88 | 64.01 |  | 340909.58
118 | 011407001005 | 外墙真石漆:W-7/W-8的A | 1.腻子种类、遍数:刮外墙腻子两遍 2.涂料品种、喷刷遍数:喷真石漆 3.综合考虑:油漆，颜色、基底类型，包括基层清理、油漆、刷喷涂料、墙柱面及零星部位 4.完成本清单项目所需的一切相关工作 |  | m2 | 10842.56 | 76.71 |  | 831732.78
119 | 011502006001 | 铝合金线条 | 1.部位:广告位 2.面材:铝合金线条 3.综合考虑:制作、安装、油漆、运输、材料的损耗及辅材等相关费用 4.完成本清单项目所需的一切相关工作 |  | m | 82.1 | 12.47 |  | 1023.79
|  | 其他装饰工程 | [6 empty] | 468227.68
120 | 011304001001 | LED灯带 | 1.部位:首层候梯厅 2.灯带型式、尺寸:LED灯带 3.完成本清单项目所需的一切相关工作 |  | m | 36.8 | 18.63 |  | 685.58
本页小计 | [8 empty] | 1174351.73
注：为计取规费等的使用，可在表中增设其中：“定额人工费”。
表—08
分部分项工程和单价措施项目清单与计价表
工程名称：1#住宅楼建筑与装饰工程 |  |  |  | 标段： |  |  |  | 第 45 页 共 58 页
序号 | 项目编码 | 项目名称 | 项目特征描述 |  | 计量单位 | 工程量 | 金额（元）
[7 empty] | 综合单价 |  | 综合合价 | 其中
暂估价
121 | 011101001012 | 砂浆防潮层 | 1.部位:砌筑墙体应在室外地面以上、位于室内地面垫层处设置连续的水平防潮层;室内相邻地面有高差时,应在高差处墙身贴邻土壤一侧加设防潮层 2.防潮层厚度、砂浆配合比:防潮层用10mm厚聚合物防水砂浆（有圈梁处可不设） 3.注：无地下室时,防潮层四周沿墙上翻至室内建筑完成面以上不小于250mm高 |  | m2 | 28.5 | 39.56 |  | 1127.46
122 | 011503008001 | 玻璃栏板 | 1.部位:阳台 2.高度:1200mm 3.扶手:铝合金扶手 4.立柱:铝合金立柱 5.玻璃:6.38+0.76+6.38钢化夹胶玻璃 6.定制300长镀锌连接件 7.铝合金横梁 8.预埋件:120*120*6mm镀锌钢板、M8国标镀锌膨胀螺栓 9.综合考虑:各金属管壁厚、栏杆（栏板）样式、栏杆规格、栏板平面尺寸、预埋件、固定配件种类 10.包括:栏杆、栏板、扶手的制作、安装、油漆、运输、材料的损耗及辅材等相关费用 11.完成本清单项目所需的一切相关工作 |  | m | 387.2 | 233.26 |  | 90318.27
本页小计 | [8 empty] | 91445.73
注：为计取规费等的使用，可在表中增设其中：“定额人工费”。
表—08
分部分项工程和单价措施项目清单与计价表
工程名称：1#住宅楼建筑与装饰工程 |  |  |  | 标段： |  |  |  | 第 46 页 共 58 页
序号 | 项目编码 | 项目名称 | 项目特征描述 |  | 计量单位 | 工程量 | 金额（元）
[7 empty] | 综合单价 |  | 综合合价 | 其中
暂估价
123 | 011503001003 | 护窗防护栏杆 | 1.部位:护窗防护栏杆 2.高度:900mm 3.扶手:φ30通长与立杆焊接 4.立柱栏杆:φ30@140 5.横杆:-60*5扁钢通长与立杆焊接 6.预埋件材料:Q235B 7.综合考虑:各金属管壁厚、栏杆（栏板）样式、栏杆规格、栏板平面尺寸、预埋件、固定配件种类 8.包括:栏杆、栏板、扶手的制作、安装、油漆、运输、材料的损耗及辅材等相关费用 9.详图集:22J411-35-1 10.完成本清单项目所需的一切相关工作 |  | m | 697.6 | 317.22 |  | 221292.67
124 | 011503001004 | 屋面防护栏杆 | 1.部位:屋面防护栏杆 2.高度:1250mm 3.扶手:φ30通长与立杆焊接 4.立柱栏杆:φ30@140 5.横杆:-60*5扁钢通长与立杆焊接 6.预埋件材料:Q235B 7.综合考虑:各金属管壁厚、栏杆（栏板）样式、栏杆规格、栏板平面尺寸、预埋件、固定配件种类 8.包括:栏杆、栏板、扶手的制作、安装、油漆、运输、材料的损耗及辅材等相关费用 9.详图集:22J411-35-1 10.完成本清单项目所需的一切相关工作 |  | m | 20.9 | 317.5 |  | 6635.75
本页小计 | [8 empty] | 227928.42
注：为计取规费等的使用，可在表中增设其中：“定额人工费”。
表—08
分部分项工程和单价措施项目清单与计价表
工程名称：1#住宅楼建筑与装饰工程 |  |  |  | 标段： |  |  |  | 第 47 页 共 58 页
序号 | 项目编码 | 项目名称 | 项目特征描述 |  | 计量单位 | 工程量 | 金额（元）
[7 empty] | 综合单价 |  | 综合合价 | 其中
暂估价
125 | 011503001005 | 楼梯栏杆 | 1.部位:楼梯栏杆 2.高度:1100mm 3.扶手:φ60*3钢管 4.立柱:φ28或口24 5.综合考虑:各金属管壁厚、栏杆（栏板）样式、栏杆规格、栏板平面尺寸、预埋件、固定配件种类 6.包括:栏杆、栏板、扶手的制作、安装、油漆、运输、材料的损耗及辅材等相关费用 7.详图集:国标22J403-1-2-7/A1、b1型 8.完成本清单项目所需的一切相关工作 |  | m | 110.72 | 289.37 |  | 32039.05
126 | 011503006001 | 靠墙扶手 | 1.扶手规格、尺寸:φ60*2不锈钢管 2.φ30*2@1000不锈钢管 3.不锈钢法兰，用粘接剂粘牢 4.综合考虑:各金属管壁厚、栏杆（栏板）样式、栏杆规格、栏板平面尺寸、预埋件、固定配件种类 5.包括:栏杆、栏板、扶手的制作、安装、油漆、运输、材料的损耗及辅材等相关费用 6.详图集:国标22J403-1-5-4/4 7.完成本清单项目所需的一切相关工作 |  | m | 9.29 | 278.73 |  | 2589.4
本页小计 | [8 empty] | 34628.45
注：为计取规费等的使用，可在表中增设其中：“定额人工费”。
表—08
分部分项工程和单价措施项目清单与计价表
工程名称：1#住宅楼建筑与装饰工程 |  |  |  | 标段： |  |  |  | 第 48 页 共 58 页
序号 | 项目编码 | 项目名称 | 项目特征描述 |  | 计量单位 | 工程量 | 金额（元）
[7 empty] | 综合单价 |  | 综合合价 | 其中
暂估价
127 | 011503001006 | 走道栏杆 | 1.部位:走道栏杆 2.高度:1100mm 3.扶手:φ60*3钢管 4.栏杆:φ30*3钢管 5.预埋件材料:Q235B 6.详图集:15J403-1-E22/M8 7.综合考虑:各金属管壁厚、栏杆（栏板）样式、栏杆规格、栏板平面尺寸、预埋件、固定配件种类 8.包括:栏杆、栏板、扶手的制作、安装、油漆、运输、材料的损耗及辅材等相关费用 9.完成本清单项目所需的一切相关工作 |  | m | 33.6 | 313.08 |  | 10519.49
128 | 010808004001 | 不锈钢电梯门套 | 1.门套包边:1.5厚亚光钛灰不锈钢 2.基层:20厚1：2水泥砂浆抹平 3.MU15水泥砖1:3水泥砂浆砖砌收口 4.完成本清单项目所需的一切相关工作 |  | m2 | 2.86 | 264.85 |  | 757.47
129 | 030206001001 | 成品烟道 | 1.部位:成品烟道 2.井道净尺寸:600*400 3.详图集:16J916-1的A-C-24(18-21页） 4.综合考虑:运输、安装方式、安装高度、固定配件 5.包括:成品购买、安装、运输等相关费用 6.完成本清单项目所需的一切相关工作 |  | m | 232.5 | 181.62 |  | 42226.65
130 | 穗010514003001 | 屋面成品风帽 | 1.部位:厨房排气道出天面 2.详图集:16J916-19~21页 3.综合考虑:运输、安装方式、安装高度、固定配件 4.包括:成品购买、安装、运输等相关费用 5.完成本清单项目所需的一切相关工作 |  | 个 | 5 | 57.18 |  | 285.9
本页小计 | [8 empty] | 53789.51
注：为计取规费等的使用，可在表中增设其中：“定额人工费”。
表—08
分部分项工程和单价措施项目清单与计价表
工程名称：1#住宅楼建筑与装饰工程 |  |  |  | 标段： |  |  |  | 第 49 页 共 58 页
序号 | 项目编码 | 项目名称 | 项目特征描述 |  | 计量单位 | 工程量 | 金额（元）
[7 empty] | 综合单价 |  | 综合合价 | 其中
暂估价
131 | 010606008003 | 钢梯 | 1.部位:屋面 2.钢梯形式:爬梯 3.离地高度:2m 4.详图集:15J401-D17 5.综合考虑:运输、安装方式、安装高度、固定配件 6.包括:成品购买、安装、运输等相关费用 7.完成本清单项目所需的一切相关工作 |  | t | 0.21 | 10842.97 |  | 2277.02
132 | 010507001001 | 细石混凝土散水： S-1 | 1.名称:散水 2.40厚C20细石混凝土,面上加5厚(DS M25) 3.干水泥砂浆随打随抹光(浇筑前,基层需淋水) 4.150厚水泥石粉垫层 5.素土夯实,向外坡4% |  | m2 | 171 | 89.17 |  | 15248.07
133 | 011101001013 | 阳台门框坐浆 | 1.找平层厚度、砂浆配合比:1:2水泥防水砂浆(掺水泥用量的3.8%防水粉) 2.综合考虑:厚度、铺设部位、找坡、砂浆种类、配合比 3.综合考虑补平孔洞、基层处理、砂浆制作、运输、刷水泥浆、抹平压实、其它 4.完成本清单项目所需的一切相关工作 |  | m2 | 156.3 | 17.98 |  | 2810.27
134 | 040701019001 | 防鼠防虫网 | 1.部位:凡首层位置对室外通风百叶窗,配电房、强弱电间、UPS机房、网络机房等所有电设备房 2.规格、材质:加设防鼠防虫钢丝网，网孔不大于10x10 3.综合考虑:制作、安装、油漆、运输、材料的损耗及辅材等相关费用 4.完成本清单项目所需的一切相关工作 |  | m2 | 36.5 | 160.88 |  | 5872.12
本页小计 | [8 empty] | 26207.48
注：为计取规费等的使用，可在表中增设其中：“定额人工费”。
表—08
分部分项工程和单价措施项目清单与计价表
工程名称：1#住宅楼建筑与装饰工程 |  |  |  | 标段： |  |  |  | 第 50 页 共 58 页
序号 | 项目编码 | 项目名称 | 项目特征描述 |  | 计量单位 | 工程量 | 金额（元）
[7 empty] | 综合单价 |  | 综合合价 | 其中
暂估价
135 | 040701019002 | 防鼠板 | 1.部位:地上设备用房的外窗及进排风洞口 2.安装高度:500高 3.规格、材质:钢板喷塑制作,可活动安装 4.综合考虑:制作、安装、油漆、运输、材料的损耗及辅材等相关费用 5.完成本清单项目所需的一切相关工作 |  | m2 | 24.6 | 89.35 |  | 2198.01
136 | 011210005001 | 铝合金格栅 | 1.部位:首层入口 2.规格、尺寸:铝合金格栅 3.综合考虑:龙骨、制作、安装、油漆、运输、材料的损耗及辅材等相关费用 4.完成本清单项目所需的一切相关工作 |  | m2 | 18.6 | 137.5 |  | 2557.5
137 | 011506001001 | 铝合金雨棚 | 1.面层材料品种、规格:3厚铝合金（深灰色氟碳喷涂） 2.龙骨材料种类、规格、中距:100X50X3mm钢方管、150X100X5mm钢方管（深灰色氟碳喷涂） 3.嵌缝、塞口材料种类:建筑密封胶 4.综合考虑:铝板、骨架、镀锌铁件、配件、结构胶、耐候胶、防雷处理、运输等一切相关费用 5.完成本清单项目所需的一切相关工作 |  | m2 | 58.05 | 495.9 |  | 28787
|  | 措施项目 | [6 empty] | 4022909.99
本页小计 | [8 empty] | 33542.51
注：为计取规费等的使用，可在表中增设其中：“定额人工费”。
表—08
分部分项工程和单价措施项目清单与计价表
工程名称：1#住宅楼建筑与装饰工程 |  |  |  | 标段： |  |  |  | 第 51 页 共 58 页
序号 | 项目编码 | 项目名称 | 项目特征描述 |  | 计量单位 | 工程量 | 金额（元）
[7 empty] | 综合单价 |  | 综合合价 | 其中
暂估价
138 | 粤011701008002 | 综合钢脚手架 | 1.综合钢脚手架搭拆 高度(m以内) 60.5 2.建筑用综合脚手架使用费 3.包括:挖坑、立杆、驳接止扣、铺板、绑扎、立柱、垫脚及上部挑出承托和拉杆、挂安全网等全部搭设过程；加固维修和安全管理、完工拆除工作；拆除后的材料分类整理、绑扎、堆放及场内外运输,钢棚料及附件的油漆维护及使用费 |  | m2 | 9459.53 | 87.79 |  | 830452.14
139 | 粤011701010003 | 满堂脚手架 | 1.满堂脚手架(钢管) 基本层3.6m 2.包括:挖坑、立杆、驳接止扣、铺板、绑扎、立柱、垫脚及上部挑出承托和拉杆、挂安全网等全部搭设过程；加固维修和安全管理、完工拆除工作；拆除后的材料分类整理、绑扎、堆放及场内外运输,钢棚料及附件的油漆维护及使用费 |  | m2 | 1008.18 | 13.07 |  | 13176.91
140 | 粤011701011004 | 里脚手架 | 1.里脚手架(钢管) 民用建筑 基本层3.6m 实际高度(m):4.5 2.包括:挖坑、立杆、驳接止扣、铺板、绑扎、立柱、垫脚及上部挑出承托和拉杆、挂安全网等全部搭设过程；加固维修和安全管理、完工拆除工作；拆除后的材料分类整理、绑扎、堆放及场内外运输,钢棚料及附件的油漆维护及使用费 |  | m2 | 505.22 | 22.23 |  | 11231.04
本页小计 | [8 empty] | 854860.09
注：为计取规费等的使用，可在表中增设其中：“定额人工费”。
表—08
分部分项工程和单价措施项目清单与计价表
工程名称：1#住宅楼建筑与装饰工程 |  |  |  | 标段： |  |  |  | 第 52 页 共 58 页
序号 | 项目编码 | 项目名称 | 项目特征描述 |  | 计量单位 | 工程量 | 金额（元）
[7 empty] | 综合单价 |  | 综合合价 | 其中
暂估价
141 | 粤011701011005 | 里脚手架 | 1.里脚手架(钢管) 民用建筑 基本层3.6m 2.包括:挖坑、立杆、驳接止扣、铺板、绑扎、立柱、垫脚及上部挑出承托和拉杆、挂安全网等全部搭设过程；加固维修和安全管理、完工拆除工作；拆除后的材料分类整理、绑扎、堆放及场内外运输,钢棚料及附件的油漆维护及使用费 |  | m2 | 7986.28 | 16.63 |  | 132811.84
142 | 粤011701015001 | 电梯井脚手架 | 1.电梯井脚手架(钢管) 高度(m以内) 60 2.包括:挖坑、立杆、驳接止扣、铺板、绑扎、立柱、垫脚及上部挑出承托和拉杆、挂安全网等全部搭设过程；加固维修和安全管理、完工拆除工作；拆除后的材料分类整理、绑扎、堆放及场内外运输,钢棚料及附件的油漆维护及使用费 |  | 座 | 2 | 11166.84 |  | 22333.68
143 | 粤011701009002 | 单排钢脚手架 | 1.搭设高度:单排钢脚手架 高度(m以内) 10 |  | m2 | 485.62 | 9.14 |  | 4438.57
144 | 011702003001 | 柱模板 | 1.模板类型:矩形柱模板(周长m) 支模高度3.6m内 1.2内 实际支模高度(m):4.5 2.支模高度综合考虑 3.综合考虑各种模板形式、支架、地下室顶板回顶等的支、拆、运输费用及模板、支架的摊销（或租赁）及因防火需要为模板支架淋水的费用 4.综合考虑:大空间、大体积混凝土所需增加的费用 |  | m2 | 71.94 | 76.91 |  | 5532.91
本页小计 | [8 empty] | 165117
注：为计取规费等的使用，可在表中增设其中：“定额人工费”。
表—08
分部分项工程和单价措施项目清单与计价表
工程名称：1#住宅楼建筑与装饰工程 |  |  |  | 标段： |  |  |  | 第 53 页 共 58 页
序号 | 项目编码 | 项目名称 | 项目特征描述 |  | 计量单位 | 工程量 | 金额（元）
[7 empty] | 综合单价 |  | 综合合价 | 其中
暂估价
145 | 011702003002 | 柱模板 | 1.模板类型:矩形柱模板(周长m) 支模高度3.6m内 1.2内 2.支模高度综合考虑 3.综合考虑各种模板形式、支架、地下室顶板回顶等的支、拆、运输费用及模板、支架的摊销（或租赁）及因防火需要为模板支架淋水的费用 4.综合考虑:大空间、大体积混凝土所需增加的费用 |  | m2 | 99 | 72.31 |  | 7158.69
146 | 011702003003 | 柱模板 | 1.模板类型:矩形柱模板(周长m) 支模高度3.6m内 1.8内 实际支模高度(m):4.5 2.支模高度综合考虑 3.综合考虑各种模板形式、支架、地下室顶板回顶等的支、拆、运输费用及模板、支架的摊销（或租赁）及因防火需要为模板支架淋水的费用 4.综合考虑:大空间、大体积混凝土所需增加的费用 |  | m2 | 6.4 | 62.85 |  | 402.24
147 | 011702003004 | 柱模板 | 1.模板类型:矩形柱模板(周长m) 支模高度3.6m内 1.8外 实际支模高度(m):4.5 2.支模高度综合考虑 3.综合考虑各种模板形式、支架、地下室顶板回顶等的支、拆、运输费用及模板、支架的摊销（或租赁）及因防火需要为模板支架淋水的费用 4.综合考虑:大空间、大体积混凝土所需增加的费用 |  | m2 | 152.88 | 68.53 |  | 10476.87
148 | 011702004002 | 异形柱 | 1.模板类型:异形柱模板 支模高度3.6m内 实际支模高度(m):4.5 2.支模高度综合考虑 3.综合考虑各种模板形式、支架、地下室顶板回顶等的支、拆、运输费用及模板、支架的摊销（或租赁）及因防火需要为模板支架淋水的费用 4.综合考虑:大空间、大体积混凝土所需增加的费用 |  | m2 | 888.65 | 87.34 |  | 77614.69
本页小计 | [8 empty] | 95652.49
注：为计取规费等的使用，可在表中增设其中：“定额人工费”。
表—08
分部分项工程和单价措施项目清单与计价表
工程名称：1#住宅楼建筑与装饰工程 |  |  |  | 标段： |  |  |  | 第 54 页 共 58 页
序号 | 项目编码 | 项目名称 | 项目特征描述 |  | 计量单位 | 工程量 | 金额（元）
[7 empty] | 综合单价 |  | 综合合价 | 其中
暂估价
149 | 011702004003 | 异形柱 | 1.模板类型:异形柱模板 支模高度3.6m内 2.支模高度综合考虑 3.综合考虑各种模板形式、支架、地下室顶板回顶等的支、拆、运输费用及模板、支架的摊销（或租赁）及因防火需要为模板支架淋水的费用 4.综合考虑:大空间、大体积混凝土所需增加的费用 |  | m2 | 7189.35 | 82.73 |  | 594774.93
150 | 011702011008 | 直形墙 | 1.模板类型:直形墙模板 墙厚(cm以内) 40 支模高度3.6m内 实际支模高度(m):4.5 2.支模高度综合考虑 3.综合考虑各种模板形式、支架、地下室顶板回顶等的支、拆、运输费用及模板、支架的摊销（或租赁）及因防火需要为模板支架淋水的费用 4.综合考虑:大空间、大体积混凝土所需增加的费用 |  | m2 | 1362.38 | 49.83 |  | 67887.4
151 | 011702011009 | 直形墙 | 1.模板类型:直形墙模板 墙厚(cm以内) 40 支模高度3.6m内 2.支模高度综合考虑 3.综合考虑各种模板形式、支架、地下室顶板回顶等的支、拆、运输费用及模板、支架的摊销（或租赁）及因防火需要为模板支架淋水的费用 4.综合考虑:大空间、大体积混凝土所需增加的费用 |  | m2 | 8416.92 | 47.22 |  | 397446.96
本页小计 | [8 empty] | 1060109.29
注：为计取规费等的使用，可在表中增设其中：“定额人工费”。
表—08
分部分项工程和单价措施项目清单与计价表
工程名称：1#住宅楼建筑与装饰工程 |  |  |  | 标段： |  |  |  | 第 55 页 共 58 页
序号 | 项目编码 | 项目名称 | 项目特征描述 |  | 计量单位 | 工程量 | 金额（元）
[7 empty] | 综合单价 |  | 综合合价 | 其中
暂估价
152 | 011702006008 | 梁模板 | 1.模板类型:单梁、连续梁模板(梁宽cm) 25以内 支模高度3.6m 实际支模高度(m):4.5 2.支模高度综合考虑 3.综合考虑各种模板形式、支架、地下室顶板回顶等的支、拆、运输费用及模板、支架的摊销（或租赁）及因防火需要为模板支架淋水的费用 4.综合考虑:大空间、大体积混凝土所需增加的费用 |  | m2 | 276.53 | 78.24 |  | 21635.71
153 | 011702006009 | 梁模板 | 1.模板类型:单梁、连续梁模板(梁宽cm) 25以内 支模高度3.6m 2.支模高度综合考虑 3.综合考虑各种模板形式、支架、地下室顶板回顶等的支、拆、运输费用及模板、支架的摊销（或租赁）及因防火需要为模板支架淋水的费用 4.综合考虑:大空间、大体积混凝土所需增加的费用 |  | m2 | 4219.85 | 69.61 |  | 293743.76
154 | 011702006010 | 梁模板 | 1.模板类型:单梁、连续梁模板(梁宽cm) 25以外 支模高度3.6m 实际支模高度(m):4.5 2.支模高度综合考虑 3.综合考虑各种模板形式、支架、地下室顶板回顶等的支、拆、运输费用及模板、支架的摊销（或租赁）及因防火需要为模板支架淋水的费用 4.综合考虑:大空间、大体积混凝土所需增加的费用 |  | m2 | 415.5 | 85.12 |  | 35367.36
本页小计 | [8 empty] | 350746.83
注：为计取规费等的使用，可在表中增设其中：“定额人工费”。
表—08
分部分项工程和单价措施项目清单与计价表
工程名称：1#住宅楼建筑与装饰工程 |  |  |  | 标段： |  |  |  | 第 56 页 共 58 页
序号 | 项目编码 | 项目名称 | 项目特征描述 |  | 计量单位 | 工程量 | 金额（元）
[7 empty] | 综合单价 |  | 综合合价 | 其中
暂估价
155 | 011702014005 | 板模板 | 1.模板类型:有梁板模板 支模高度3.6m 实际支模高度(m):4.5 2.支模高度综合考虑 3.综合考虑各种模板形式、支架、地下室顶板回顶等的支、拆、运输费用及模板、支架的摊销（或租赁）及因防火需要为模板支架淋水的费用 4.综合考虑:大空间、大体积混凝土所需增加的费用 |  | m2 | 825.53 | 74.35 |  | 61378.16
156 | 011702014006 | 板模板 | 1.模板类型:有梁板模板 支模高度3.6m 2.支模高度综合考虑 3.综合考虑各种模板形式、支架、地下室顶板回顶等的支、拆、运输费用及模板、支架的摊销（或租赁）及因防火需要为模板支架淋水的费用 4.综合考虑:大空间、大体积混凝土所需增加的费用 |  | m2 | 5901.33 | 64.93 |  | 383173.36
157 | 011702008002 | 圈、过梁 | 1.模板类型:圈、过梁模板 2.支模高度综合考虑 3.综合考虑各种模板形式、支架、地下室顶板回顶等的支、拆、运输费用及模板、支架的摊销（或租赁）及因防火需要为模板支架淋水的费用 4.综合考虑:大空间、大体积混凝土所需增加的费用 |  | m2 | 768.25 | 52.9 |  | 40640.43
158 | 011702023001 | 阳台、雨蓬模板 | 1.模板类型:阳台、雨蓬模板 直形 2.支模高度综合考虑 3.综合考虑各种模板形式、支架、地下室顶板回顶等的支、拆、运输费用及模板、支架的摊销（或租赁）及因防火需要为模板支架淋水的费用 4.综合考虑:大空间、大体积混凝土所需增加的费用 |  | m2 | 1336.34 | 77.01 |  | 102911.54
本页小计 | [8 empty] | 588103.49
注：为计取规费等的使用，可在表中增设其中：“定额人工费”。
表—08
分部分项工程和单价措施项目清单与计价表
工程名称：1#住宅楼建筑与装饰工程 |  |  |  | 标段： |  |  |  | 第 57 页 共 58 页
序号 | 项目编码 | 项目名称 | 项目特征描述 |  | 计量单位 | 工程量 | 金额（元）
[7 empty] | 综合单价 |  | 综合合价 | 其中
暂估价
159 | 011702021001 | 栏板、反檐模板 | 1.模板类型:栏板、反檐模板 2.支模高度综合考虑 3.综合考虑各种模板形式、支架、地下室顶板回顶等的支、拆、运输费用及模板、支架的摊销（或租赁）及因防火需要为模板支架淋水的费用 4.综合考虑:大空间、大体积混凝土所需增加的费用 |  | m2 | 160.38 | 63.25 |  | 10144.04
160 | 011702024002 | 楼梯 | 1.模板类型:楼梯模板 直形 2.支模高度综合考虑 3.综合考虑各种模板形式、支架、地下室顶板回顶等的支、拆、运输费用及模板、支架的摊销（或租赁）及因防火需要为模板支架淋水的费用 4.综合考虑:大空间、大体积混凝土所需增加的费用 |  | m2 | 218.48 | 181.15 |  | 39577.65
161 | 011702025001 | 其他现浇模板 | 1.模板类型:小型构件模板 2.支模高度综合考虑 3.综合考虑各种模板形式、支架、地下室顶板回顶等的支、拆、运输费用及模板、支架的摊销（或租赁）及因防火需要为模板支架淋水的费用 4.综合考虑:大空间、大体积混凝土所需增加的费用 |  | m2 | 1353.92 | 85.85 |  | 116234.03
162 | 011702001004 | 设备基础 | 1.模板类型:设备基础 2.支模高度综合考虑 3.综合考虑各种模板形式、支架、地下室顶板回顶等的支、拆、运输费用及模板、支架的摊销（或租赁）及因防火需要为模板支架淋水的费用 4.综合考虑:大空间、大体积混凝土所需增加的费用 |  | m2 | 7.36 | 59.63 |  | 438.88
本页小计 | [8 empty] | 166394.6
注：为计取规费等的使用，可在表中增设其中：“定额人工费”。
表—08
分部分项工程和单价措施项目清单与计价表
工程名称：1#住宅楼建筑与装饰工程 |  |  |  | 标段： |  |  |  | 第 58 页 共 58 页
序号 | 项目编码 | 项目名称 | 项目特征描述 |  | 计量单位 | 工程量 | 金额（元）
[7 empty] | 综合单价 |  | 综合合价 | 其中
暂估价
163 | 011703001003 | 垂直运输 | 1.建筑物20m以上的垂直运输 60m以内  2.运输方式、运输途径、运输路线等，包括塔吊与墙体等建（构）筑物间的拉结连接、吊机行走线路、卷扬机、外用电梯及配合机械费用和其它运输装置等 |  | m2 | 8203.01 | 64.73 |  | 530980.84
164 | 011704001001 | 超高施工增加 | 1.建筑物超高增加人工、机械降效率 高度 60m以内 |  | m2 | 1 | 173802.29 |  | 173802.29
165 | 011705001003 | 大型机械设备进出场及安拆 | 1.机械设备名称:自升式塔式起重机 |  | 项 | 1 | 37143.07 |  | 37143.07
本页小计 | [8 empty] | 741926.2
合 计 | [8 empty] | 16357372.66
注：为计取规费等的使用，可在表中增设其中：“定额人工费”。
表—08

## 表-08 分部分项工程和单价措施项目清单与计价表(含措施标题)
分部分项工程和单价措施项目清单与计价表
工程名称：1#住宅楼建筑与装饰工程 |  |  |  | 标段： |  |  |  | 第 1 页 共 58 页
序号 | 项目编码 | 项目名称 | 项目特征描述 |  | 计量单位 | 工程量 | 金额（元）
[7 empty] | 综合单价 |  | 综合合价 | 其中
暂估价
|  | 砌筑工程 | [6 empty] | 318604.15
1 | 010402001003 | 蒸压加气混凝土砌块 | 1.墙体类型:内墙 2.厚度:20cm 3.砌块名称、规格:蒸压加气混凝土砌块B07A5.0合格品 4.砂浆名称、强度等级:水泥石灰混合砂浆 M5 5.综合考虑墙体高度、勾缝、砌筑砂浆种类、配合比等，包括砂浆制作、砌块、勾缝、材料运输等相关费用 |  | m3 | 53.24 | 458.49 |  | 24410.01
2 | 010402001004 | 蒸压加气混凝土砌块 | 1.墙体类型:内墙 2.厚度:10cm 3.砌块名称、规格:蒸压加气混凝土砌块B07A5.0合格品 4.砂浆名称、强度等级:水泥石灰混合砂浆 M5 5.综合考虑墙体高度、勾缝、砌筑砂浆种类、配合比等，包括砂浆制作、砌块、勾缝、材料运输等相关费用 |  | m3 | 1.28 | 482.33 |  | 617.38
3 | 010402001005 | 蒸压加气混凝土砌块 | 1.墙体类型:外墙 2.厚度:20cm 3.砌块名称、规格:蒸压加气混凝土砌块B07A5.0合格品 4.砂浆名称、强度等级:水泥石灰混合砂浆 M5 5.综合考虑墙体高度、勾缝、砌筑砂浆种类、配合比等，包括砂浆制作、砌块、勾缝、材料运输等相关费用 |  | m3 | 524.98 | 471.21 |  | 247375.83
4 | 010402001006 | 蒸压加气混凝土砌块 | 1.墙体类型:外墙 2.厚度:10cm 3.砌块名称、规格:蒸压加气混凝土砌块B07A5.0合格品 4.砂浆名称、强度等级:水泥石灰混合砂浆 M5 5.综合考虑墙体高度、勾缝、砌筑砂浆种类、配合比等，包括砂浆制作、砌块、勾缝、材料运输等相关费用 |  | m3 | 56.72 | 482.22 |  | 27351.52
本页小计 | [8 empty] | 299754.74
注：为计取规费等的使用，可在表中增设其中：“定额人工费”。
表—08
分部分项工程和单价措施项目清单与计价表
工程名称：1#住宅楼建筑与装饰工程 |  |  |  | 标段： |  |  |  | 第 2 页 共 58 页
序号 | 项目编码 | 项目名称 | 项目特征描述 |  | 计量单位 | 工程量 | 金额（元）
[7 empty] | 综合单价 |  | 综合合价 | 其中
暂估价
5 | 010401003003 | 防火隔墙 | 1.部位:电梯之间的井道 2.砌块品种、规格:耐火砖240*115*53 3.砂浆名称、强度等级:水泥石灰混合砂浆 M5 4.耐火极限:≥2h 5.综合考虑墙体高度、勾缝、砌筑砂浆种类、配合比等，包括砂浆制作、砌块、勾缝、材料运输等相关费用 |  | m3 | 24.76 | 551.64 |  | 13658.61
6 | 010401012002 | 零星砌砖 | 1.砖品种、规格、强度等级:灰砂砖 2.部位:不同形式的水围基、灶基、厕坑道、砖砌小便槽、台阶及台阶挡墙、砖砌栏板及砖混凝土混合栏板、花池、砖砌支墩、及其他小型砌体等 |  | m3 | 7.11 | 730.07 |  | 5190.8
|  | 混凝土及钢筋混凝土工程 | [6 empty] | 3538080.59
7 | 010502001003 | 矩形柱、异形柱 | 1.混凝土种类:普通泵送混凝土 2.混凝土强度等级:C45 3.泵送高度:50m以内(含±0.00以下) 4.综合考虑:构件截面形式、尺寸、施工高度、混凝土拌和要求、骨料粒径及因施工工艺需要掺外加剂、泵送混凝土增加费用 5.完成本清单项目所需的一切相关工作 |  | m3 | 142.08 | 700.88 |  | 99581.03
本页小计 | [8 empty] | 118430.44
注：为计取规费等的使用，可在表中增设其中：“定额人工费”。
表—08
分部分项工程和单价措施项目清单与计价表
工程名称：1#住宅楼建筑与装饰工程 |  |  |  | 标段： |  |  |  | 第 3 页 共 58 页
序号 | 项目编码 | 项目名称 | 项目特征描述 |  | 计量单位 | 工程量 | 金额（元）
[7 empty] | 综合单价 |  | 综合合价 | 其中
暂估价
8 | 010502001004 | 矩形柱、异形柱 | 1.混凝土种类:普通泵送混凝土 2.混凝土强度等级:C40 3.泵送高度:50m以内(含±0.00以下) 4.综合考虑:构件截面形式、尺寸、施工高度、混凝土拌和要求、骨料粒径及因施工工艺需要掺外加剂、泵送混凝土增加费用 5.完成本清单项目所需的一切相关工作 |  | m3 | 108.45 | 682.57 |  | 74024.72
9 | 010502001005 | 矩形柱、异形柱 | 1.混凝土种类:普通泵送混凝土 2.混凝土强度等级:C35 3.泵送高度:50m以内(含±0.00以下) 4.综合考虑:构件截面形式、尺寸、施工高度、混凝土拌和要求、骨料粒径及因施工工艺需要掺外加剂、泵送混凝土增加费用 5.完成本清单项目所需的一切相关工作 |  | m3 | 1.08 | 664.76 |  | 717.94
10 | 010502001006 | 矩形柱、异形柱 | 1.混凝土种类:普通泵送混凝土 2.混凝土强度等级:C30 3.泵送高度:50m以内(含±0.00以下) 4.综合考虑:构件截面形式、尺寸、施工高度、混凝土拌和要求、骨料粒径及因施工工艺需要掺外加剂、泵送混凝土增加费用 5.完成本清单项目所需的一切相关工作 |  | m3 | 177.09 | 648.43 |  | 114830.47
本页小计 | [8 empty] | 189573.13
注：为计取规费等的使用，可在表中增设其中：“定额人工费”。
表—08
分部分项工程和单价措施项目清单与计价表
工程名称：1#住宅楼建筑与装饰工程 |  |  |  | 标段： |  |  |  | 第 4 页 共 58 页
序号 | 项目编码 | 项目名称 | 项目特征描述 |  | 计量单位 | 工程量 | 金额（元）
[7 empty] | 综合单价 |  | 综合合价 | 其中
暂估价
11 | 010502001007 | 矩形柱、异形柱 | 1.混凝土种类:普通泵送混凝土 2.混凝土强度等级:C30 3.泵送高度:50m-150m 4.综合考虑:构件截面形式、尺寸、施工高度、混凝土拌和要求、骨料粒径及因施工工艺需要掺外加剂、泵送混凝土增加费用 5.完成本清单项目所需的一切相关工作 |  | m3 | 35.33 | 694.8 |  | 24547.28
12 | 010504001006 | 直形墙 | 1.混凝土种类:普通泵送混凝土 2.混凝土强度等级:C45 3.泵送高度:50m以内(含±0.00以下) 4.综合考虑:构件截面形式、尺寸、施工高度、混凝土拌和要求、骨料粒径及因施工工艺需要掺外加剂、泵送混凝土增加费用 5.完成本清单项目所需的一切相关工作 |  | m3 | 162.33 | 619.87 |  | 100623.5
13 | 010504001007 | 直形墙 | 1.混凝土种类:普通泵送混凝土 2.混凝土强度等级:C40 3.泵送高度:50m以内(含±0.00以下) 4.综合考虑:构件截面形式、尺寸、施工高度、混凝土拌和要求、骨料粒径及因施工工艺需要掺外加剂、泵送混凝土增加费用 5.完成本清单项目所需的一切相关工作 |  | m3 | 125.1 | 601.56 |  | 75255.16
本页小计 | [8 empty] | 200425.94
注：为计取规费等的使用，可在表中增设其中：“定额人工费”。
表—08
分部分项工程和单价措施项目清单与计价表
工程名称：1#住宅楼建筑与装饰工程 |  |  |  | 标段： |  |  |  | 第 5 页 共 58 页
序号 | 项目编码 | 项目名称 | 项目特征描述 |  | 计量单位 | 工程量 | 金额（元）
[7 empty] | 综合单价 |  | 综合合价 | 其中
暂估价
14 | 010504001008 | 直形墙 | 1.混凝土种类:普通泵送混凝土 2.混凝土强度等级:C35 3.泵送高度:50m以内(含±0.00以下) 4.综合考虑:构件截面形式、尺寸、施工高度、混凝土拌和要求、骨料粒径及因施工工艺需要掺外加剂、泵送混凝土增加费用 5.完成本清单项目所需的一切相关工作 |  | m3 | 123.76 | 583.75 |  | 72244.9
15 | 010504001009 | 直形墙 | 1.混凝土种类:普通泵送混凝土 2.混凝土强度等级:C30 3.泵送高度:50m以内(含±0.00以下) 4.综合考虑:构件截面形式、尺寸、施工高度、混凝土拌和要求、骨料粒径及因施工工艺需要掺外加剂、泵送混凝土增加费用 5.完成本清单项目所需的一切相关工作 |  | m3 | 261.33 | 567.42 |  | 148283.87
16 | 010504001010 | 直形墙 | 1.混凝土种类:普通泵送混凝土 2.混凝土强度等级:C30 3.泵送高度:50m-150m 4.综合考虑:构件截面形式、尺寸、施工高度、混凝土拌和要求、骨料粒径及因施工工艺需要掺外加剂、泵送混凝土增加费用 5.完成本清单项目所需的一切相关工作 |  | m3 | 77.38 | 613.8 |  | 47495.84
本页小计 | [8 empty] | 268024.61
注：为计取规费等的使用，可在表中增设其中：“定额人工费”。
表—08
分部分项工程和单价措施项目清单与计价表
工程名称：1#住宅楼建筑与装饰工程 |  |  |  | 标段： |  |  |  | 第 6 页 共 58 页
序号 | 项目编码 | 项目名称 | 项目特征描述 |  | 计量单位 | 工程量 | 金额（元）
[7 empty] | 综合单价 |  | 综合合价 | 其中
暂估价
17 | 010505001002 | 有梁板 | 1.混凝土种类:普通泵送混凝土 2.混凝土强度等级:C30 3.泵送高度:50m以内(含±0.00以下) 4.综合考虑:构件截面形式、尺寸、施工高度、混凝土拌和要求、骨料粒径及因施工工艺需要掺外加剂、泵送混凝土增加费用 5.完成本清单项目所需的一切相关工作 |  | m3 | 1244.32 | 540.12 |  | 672082.12
18 | 010505001003 | 有梁板 | 1.混凝土种类:普通泵送混凝土 2.混凝土强度等级:C30 3.泵送高度:50m-150m 4.综合考虑:构件截面形式、尺寸、施工高度、混凝土拌和要求、骨料粒径及因施工工艺需要掺外加剂、泵送混凝土增加费用 5.完成本清单项目所需的一切相关工作 |  | m3 | 89.64 | 586.5 |  | 52573.86
19 | 010506001002 | 直形楼梯 | 1.混凝土种类:普通泵送混凝土 2.混凝土强度等级:C30 3.泵送高度:50m以内(含±0.00以下) 4.综合考虑:构件截面形式、尺寸、施工高度、混凝土拌和要求、骨料粒径及因施工工艺需要掺外加剂、泵送混凝土增加费用 5.完成本清单项目所需的一切相关工作 |  | m3 | 37.3 | 602.1 |  | 22458.33
本页小计 | [8 empty] | 747114.31
注：为计取规费等的使用，可在表中增设其中：“定额人工费”。
表—08
分部分项工程和单价措施项目清单与计价表
工程名称：1#住宅楼建筑与装饰工程 |  |  |  | 标段： |  |  |  | 第 7 页 共 58 页
序号 | 项目编码 | 项目名称 | 项目特征描述 |  | 计量单位 | 工程量 | 金额（元）
[7 empty] | 综合单价 |  | 综合合价 | 其中
暂估价
20 | 010506001003 | 直形楼梯 | 1.混凝土种类:普通泵送混凝土 2.混凝土强度等级:C30 3.泵送高度:50m-150m 4.综合考虑:构件截面形式、尺寸、施工高度、混凝土拌和要求、骨料粒径及因施工工艺需要掺外加剂、泵送混凝土增加费用 5.完成本清单项目所需的一切相关工作 |  | m3 | 4.3 | 648.48 |  | 2788.46
21 | 010505006001 | 栏板、反檐 | 1.混凝土种类:普通泵送混凝土 2.混凝土强度等级:C30 3.泵送高度:50m以内(含±0.00以下) 4.综合考虑:构件截面形式、尺寸、施工高度、混凝土拌和要求、骨料粒径及因施工工艺需要掺外加剂、泵送混凝土增加费用 5.完成本清单项目所需的一切相关工作 |  | m3 | 55.36 | 719.06 |  | 39807.16
22 | 010505006002 | 栏板、反檐 | 1.混凝土种类:普通泵送混凝土 2.混凝土强度等级:C30 3.泵送高度:50m-150m 4.综合考虑:构件截面形式、尺寸、施工高度、混凝土拌和要求、骨料粒径及因施工工艺需要掺外加剂、泵送混凝土增加费用 5.完成本清单项目所需的一切相关工作 |  | m3 | 3.37 | 765.44 |  | 2579.53
本页小计 | [8 empty] | 45175.15
注：为计取规费等的使用，可在表中增设其中：“定额人工费”。
表—08
分部分项工程和单价措施项目清单与计价表
工程名称：1#住宅楼建筑与装饰工程 |  |  |  | 标段： |  |  |  | 第 8 页 共 58 页
序号 | 项目编码 | 项目名称 | 项目特征描述 |  | 计量单位 | 工程量 | 金额（元）
[7 empty] | 综合单价 |  | 综合合价 | 其中
暂估价
23 | 010505007001 | 天沟(檐沟)、挑檐板 | 1.混凝土种类:普通泵送混凝土 2.混凝土强度等级:C30 3.泵送高度:50m以内(含±0.00以下) 4.综合考虑:构件截面形式、尺寸、施工高度、混凝土拌和要求、骨料粒径及因施工工艺需要掺外加剂、泵送混凝土增加费用 5.完成本清单项目所需的一切相关工作 |  | m3 | 9.55 | 743.1 |  | 7096.61
24 | 010505007002 | 天沟(檐沟)、挑檐板 | 1.混凝土种类:普通泵送混凝土 2.混凝土强度等级:C20 3.泵送高度:50m-150m 4.综合考虑:构件截面形式、尺寸、施工高度、混凝土拌和要求、骨料粒径及因施工工艺需要掺外加剂、泵送混凝土增加费用 5.完成本清单项目所需的一切相关工作 |  | m3 | 3.98 | 756.16 |  | 3009.52
25 | 010505008001 | 雨篷、悬挑板、阳台板 | 1.混凝土种类:普通泵送混凝土 2.混凝土强度等级:C30 3.泵送高度:50m以内(含±0.00以下) 4.综合考虑:构件截面形式、尺寸、施工高度、混凝土拌和要求、骨料粒径及因施工工艺需要掺外加剂、泵送混凝土增加费用 5.完成本清单项目所需的一切相关工作 |  | m3 | 116.16 | 719.45 |  | 83571.31
本页小计 | [8 empty] | 93677.44
注：为计取规费等的使用，可在表中增设其中：“定额人工费”。
表—08
分部分项工程和单价措施项目清单与计价表
工程名称：1#住宅楼建筑与装饰工程 |  |  |  | 标段： |  |  |  | 第 9 页 共 58 页
序号 | 项目编码 | 项目名称 | 项目特征描述 |  | 计量单位 | 工程量 | 金额（元）
[7 empty] | 综合单价 |  | 综合合价 | 其中
暂估价
26 | 010505008002 | 雨篷、悬挑板、阳台板 | 1.混凝土种类:普通泵送混凝土 2.混凝土强度等级:C30 3.泵送高度:50m-150m 4.综合考虑:构件截面形式、尺寸、施工高度、混凝土拌和要求、骨料粒径及因施工工艺需要掺外加剂、泵送混凝土增加费用 5.完成本清单项目所需的一切相关工作 |  | m3 | 18.8 | 765.83 |  | 14397.6
27 | 010503004003 | 圈梁 | 1.混凝土种类:普通混凝土 2.混凝土强度等级:C25 3.综合考虑:构件截面形式、尺寸、施工高度、混凝土拌和要求、骨料粒径及因施工工艺需要掺外加剂、泵送混凝土增加费用 4.完成本清单项目所需的一切相关工作 |  | m3 | 1.54 | 599.61 |  | 923.4
28 | 010503005001 | 过梁 | 1.混凝土种类:普通混凝土 2.混凝土强度等级:C25 3.综合考虑:构件截面形式、尺寸、施工高度、混凝土拌和要求、骨料粒径及因施工工艺需要掺外加剂、泵送混凝土增加费用 4.完成本清单项目所需的一切相关工作 |  | m3 | 52.9 | 599.61 |  | 31719.37
29 | 010502002002 | 构造柱 | 1.混凝土种类:普通混凝土 2.混凝土强度等级:C25 3.综合考虑:构件截面形式、尺寸、施工高度、混凝土拌和要求、骨料粒径及因施工工艺需要掺外加剂、泵送混凝土增加费用 4.完成本清单项目所需的一切相关工作 |  | m3 | 24.84 | 697.48 |  | 17325.4
本页小计 | [8 empty] | 64365.77
注：为计取规费等的使用，可在表中增设其中：“定额人工费”。
表—08
分部分项工程和单价措施项目清单与计价表
工程名称：1#住宅楼建筑与装饰工程 |  |  |  | 标段： |  |  |  | 第 10 页 共 58 页
序号 | 项目编码 | 项目名称 | 项目特征描述 |  | 计量单位 | 工程量 | 金额（元）
[7 empty] | 综合单价 |  | 综合合价 | 其中
暂估价
30 | 010501006001 | 设备基础 | 1.混凝土种类:普通混凝土 2.混凝土强度等级:C25 3.综合考虑:构件截面形式、尺寸、施工高度、混凝土拌和要求、骨料粒径及因施工工艺需要掺外加剂、泵送混凝土增加费用 4.完成本清单项目所需的一切相关工作 |  | m3 | 1.03 | 479.72 |  | 494.11
31 | 010503004004 | 门槛、反坎 | 1.混凝土种类:普通混凝土 2.混凝土强度等级:C20 3.综合考虑:构件截面形式、尺寸、施工高度、混凝土拌和要求、骨料粒径及因施工工艺需要掺外加剂、泵送混凝土增加费用 4.完成本清单项目所需的一切相关工作 |  | m3 | 63.01 | 586.32 |  | 36944.02
32 | 010507005001 | 扶手、压顶 | 1.混凝土种类:普通混凝土 2.混凝土强度等级:C20 3.综合考虑:构件截面形式、尺寸、施工高度、混凝土拌和要求、骨料粒径及因施工工艺需要掺外加剂、泵送混凝土增加费用 4.完成本清单项目所需的一切相关工作 |  | m3 | 11.09 | 758.37 |  | 8410.32
33 | 010515001012 | 现浇构件钢筋 | 1.钢筋种类、规格:现浇构件圆钢 φ10内 2.钢筋制作、运输、损耗、绑扎、安装、浇捣混凝土时钢筋维护 3.综合考虑:浇捣混凝土时钢筋维护，可能发生的倒运、存放、吊装、连接，以及现浇构件中固定位置的隔铁、预制构件的吊钩及因钢筋加工综合开料和钢筋出厂实尺长度所引起钢筋非设计接驳或搭接长度等相关费用 |  | t | 2.404 | 4444.11 |  | 10683.64
本页小计 | [8 empty] | 56532.09
注：为计取规费等的使用，可在表中增设其中：“定额人工费”。
表—08
分部分项工程和单价措施项目清单与计价表
工程名称：1#住宅楼建筑与装饰工程 |  |  |  | 标段： |  |  |  | 第 11 页 共 58 页
序号 | 项目编码 | 项目名称 | 项目特征描述 |  | 计量单位 | 工程量 | 金额（元）
[7 empty] | 综合单价 |  | 综合合价 | 其中
暂估价
34 | 010515001013 | 现浇构件钢筋 | 1.钢筋种类、规格:现浇构件箍筋 圆钢 φ10以内 2.钢筋制作、运输、损耗、绑扎、安装、浇捣混凝土时钢筋维护 3.综合考虑:浇捣混凝土时钢筋维护，可能发生的倒运、存放、吊装、连接，以及现浇构件中固定位置的隔铁、预制构件的吊钩及因钢筋加工综合开料和钢筋出厂实尺长度所引起钢筋非设计接驳或搭接长度等相关费用 |  | t | 2.468 | 5323.88 |  | 13139.34
35 | 010515001014 | 现浇构件钢筋 | 1.钢筋种类、规格:现浇构件箍筋 带肋钢筋(HRB400内) φ10以内 2.钢筋制作、运输、损耗、绑扎、安装、浇捣混凝土时钢筋维护 3.综合考虑:浇捣混凝土时钢筋维护，可能发生的倒运、存放、吊装、连接，以及现浇构件中固定位置的隔铁、预制构件的吊钩及因钢筋加工综合开料和钢筋出厂实尺长度所引起钢筋非设计接驳或搭接长度等相关费用 |  | t | 88.515 | 5642.81 |  | 499473.33
36 | 010515001015 | 现浇构件钢筋 | 1.钢筋种类、规格:现浇构件箍筋 带肋钢筋(HRB400内) φ10以外 2.钢筋制作、运输、损耗、绑扎、安装、浇捣混凝土时钢筋维护 3.综合考虑:浇捣混凝土时钢筋维护，可能发生的倒运、存放、吊装、连接，以及现浇构件中固定位置的隔铁、预制构件的吊钩及因钢筋加工综合开料和钢筋出厂实尺长度所引起钢筋非设计接驳或搭接长度等相关费用 |  | t | 0.435 | 4309.64 |  | 1874.69
本页小计 | [8 empty] | 514487.36
注：为计取规费等的使用，可在表中增设其中：“定额人工费”。
表—08
分部分项工程和单价措施项目清单与计价表
工程名称：1#住宅楼建筑与装饰工程 |  |  |  | 标段： |  |  |  | 第 12 页 共 58 页
序号 | 项目编码 | 项目名称 | 项目特征描述 |  | 计量单位 | 工程量 | 金额（元）
[7 empty] | 综合单价 |  | 综合合价 | 其中
暂估价
37 | 010515001016 | 现浇构件钢筋 | 1.钢筋种类、规格:现浇构件带肋钢筋 φ10以内 2.钢筋制作、运输、损耗、绑扎、安装、浇捣混凝土时钢筋维护 3.综合考虑:浇捣混凝土时钢筋维护，可能发生的倒运、存放、吊装、连接，以及现浇构件中固定位置的隔铁、预制构件的吊钩及因钢筋加工综合开料和钢筋出厂实尺长度所引起钢筋非设计接驳或搭接长度等相关费用 |  | t | 132.307 | 4339.65 |  | 574166.07
38 | 010515001017 | 现浇构件钢筋 | 1.钢筋种类、规格:现浇构件带肋钢筋 φ25以内 2.钢筋制作、运输、损耗、绑扎、安装、浇捣混凝土时钢筋维护 3.综合考虑:浇捣混凝土时钢筋维护，可能发生的倒运、存放、吊装、连接，以及现浇构件中固定位置的隔铁、预制构件的吊钩及因钢筋加工综合开料和钢筋出厂实尺长度所引起钢筋非设计接驳或搭接长度等相关费用 |  | t | 170.506 | 3964.4 |  | 675953.99
39 | 010516003006 | 机械连接 | 1.连接方式:电渣压力焊接 φ18以内 2.综合考虑:安装埋设、磨光、车丝、固定安装等 3.完成本清单项目所需的一切相关工作 |  | 个 | 675 | 8.5 |  | 5737.5
40 | 010516003007 | 机械连接 | 1.连接方式:电渣压力焊接 φ32以内 2.综合考虑:安装埋设、磨光、车丝、固定安装等 3.完成本清单项目所需的一切相关工作 |  | 个 | 172 | 10.99 |  | 1890.28
本页小计 | [8 empty] | 1257747.84
注：为计取规费等的使用，可在表中增设其中：“定额人工费”。
表—08
分部分项工程和单价措施项目清单与计价表
工程名称：1#住宅楼建筑与装饰工程 |  |  |  | 标段： |  |  |  | 第 13 页 共 58 页
序号 | 项目编码 | 项目名称 | 项目特征描述 |  | 计量单位 | 工程量 | 金额（元）
[7 empty] | 综合单价 |  | 综合合价 | 其中
暂估价
41 | 010516003008 | 机械连接 | 1.连接方式:套筒直螺纹钢筋接头 φ32以内 2.综合考虑:安装埋设、磨光、车丝、固定安装等 3.完成本清单项目所需的一切相关工作 |  | 个 | 84 | 16.38 |  | 1375.92
|  | 金属结构工程 | [6 empty] | 286319.76
42 | 010607005003 | 砌块墙钢丝网加固 | 1.部位:外墙满挂 2.钢丝网规格:φ0.9@12.7×12.7mm 3.钢丝网种类:钢丝网 4.综合考虑:种、材质、规格、厚度 5.包括:剪钢（铁）网、安装、安膨胀螺栓、运输等一切相关费用 6.完成本清单项目所需的一切相关工作 |  | m2 | 10439.85 | 18.79 |  | 196164.78
43 | 010607005004 | 砌块墙钢丝网加固 | 1.部位:砌体及砌体与不同材料交接部分处 2.钢丝网规格:φ0.65@15 3.钢丝网种类:热镀锌电焊钢丝 4.综合考虑:种、材质、规格、厚度 5.包括:剪钢（铁）网、安装、安膨胀螺栓、运输等一切相关费用 6.完成本清单项目所需的一切相关工作 |  | m2 | 3213.65 | 18.79 |  | 60384.48
本页小计 | [8 empty] | 257925.18
注：为计取规费等的使用，可在表中增设其中：“定额人工费”。
表—08
分部分项工程和单价措施项目清单与计价表
工程名称：1#住宅楼建筑与装饰工程 |  |  |  | 标段： |  |  |  | 第 14 页 共 58 页
序号 | 项目编码 | 项目名称 | 项目特征描述 |  | 计量单位 | 工程量 | 金额（元）
[7 empty] | 综合单价 |  | 综合合价 | 其中
暂估价
44 | 010607005005 | 钢丝网砂浆面层加固 | 1.位置:楼梯间和人流通道的填充墙 2.钢丝网规格:网格20×20的φ1.2钢丝网 3.综合考虑:种、材质、规格、厚度 4.包括:剪钢（铁）网、安装、安膨胀螺栓、运输等一切相关费用 5.完成本清单项目所需的一切相关工作 |  | m2 | 1584.38 | 18.79 |  | 29770.5
|  | 装配式混凝土结构工程 | [6 empty] | 1164008.75
45 | 穗01051800001 | ALC轻质隔墙板 | 1.隔墙类型:ALC轻质隔墙板 2.厚度:内墙200mm 3.钢筋含量:满足设计要求 4.综合考虑:原材料采购（包括混凝土构件内钢筋、预埋件、模板）、生产加工、运输、堆放、结合面清理、施工高度、构件吊装（包括但不限于：起重吊机等大型机械设备基础费用和对起重吊机行走路线进行加固的费用，吊装过程中需搭设的临时操作平台的费用）、就位、校正、垫实、钢支撑固定及拆除、接头钢筋调直、焊接、搭设、PC构件吊点修补、座浆料铺筑、嵌缝、与现浇构件接缝处理、养护、所有管线、电缆、洞口及其他设计图纸包含的预埋件的预留预埋等费用 5.完成本清单项目所需的一切相关工作 |  | m2 | 2443.6 | 160.23 |  | 391538.03
本页小计 | [8 empty] | 421308.53
注：为计取规费等的使用，可在表中增设其中：“定额人工费”。
表—08
分部分项工程和单价措施项目清单与计价表
工程名称：1#住宅楼建筑与装饰工程 |  |  |  | 标段： |  |  |  | 第 15 页 共 58 页
序号 | 项目编码 | 项目名称 | 项目特征描述 |  | 计量单位 | 工程量 | 金额（元）
[7 empty] | 综合单价 |  | 综合合价 | 其中
暂估价
46 | 穗01051800002 | ALC轻质隔墙板 | 1.隔墙类型:ALC轻质隔墙板 2.厚度:内墙100mm 3.钢筋含量:满足设计要求 4.综合考虑:原材料采购（包括混凝土构件内钢筋、预埋件、模板）、生产加工、运输、堆放、结合面清理、施工高度、构件吊装（包括但不限于：起重吊机等大型机械设备基础费用和对起重吊机行走路线进行加固的费用，吊装过程中需搭设的临时操作平台的费用）、就位、校正、垫实、钢支撑固定及拆除、接头钢筋调直、焊接、搭设、PC构件吊点修补、座浆料铺筑、嵌缝、与现浇构件接缝处理、养护、所有管线、电缆、洞口及其他设计图纸包含的预埋件的预留预埋等费用 5.完成本清单项目所需的一切相关工作 |  | m2 | 2083 | 81.04 |  | 168806.32
本页小计 | [8 empty] | 168806.32
注：为计取规费等的使用，可在表中增设其中：“定额人工费”。
表—08
分部分项工程和单价措施项目清单与计价表
工程名称：1#住宅楼建筑与装饰工程 |  |  |  | 标段： |  |  |  | 第 16 页 共 58 页
序号 | 项目编码 | 项目名称 | 项目特征描述 |  | 计量单位 | 工程量 | 金额（元）
[7 empty] | 综合单价 |  | 综合合价 | 其中
暂估价
47 | 穗010518004001 | 预制钢筋混凝土外墙板 | 1.构件类型:预制钢筋混凝土外墙板 2.钢筋含量:100~115kg/m3 3.综合考虑:原材料采购（包括混凝土构件内钢筋、预埋件、模板）、生产加工、运输、堆放、结合面清理、施工高度、构件吊装（包括但不限于：起重吊机等大型机械设备基础费用和对起重吊机行走路线进行加固的费用，吊装过程中需搭设的临时操作平台的费用）、就位、校正、垫实、钢支撑固定及拆除、接头钢筋调直、焊接、搭设、PC构件吊点修补、座浆料铺筑、嵌缝、与现浇构件接缝处理、养护、所有管线、电缆、洞口及其他设计图纸包含的预埋件的预留预埋等费用 4.完成本清单项目所需的一切相关工作 |  | m3 | 95.57 | 2573.65 |  | 245963.73
本页小计 | [8 empty] | 245963.73
注：为计取规费等的使用，可在表中增设其中：“定额人工费”。
表—08
分部分项工程和单价措施项目清单与计价表
工程名称：1#住宅楼建筑与装饰工程 |  |  |  | 标段： |  |  |  | 第 17 页 共 58 页
序号 | 项目编码 | 项目名称 | 项目特征描述 |  | 计量单位 | 工程量 | 金额（元）
[7 empty] | 综合单价 |  | 综合合价 | 其中
暂估价
48 | 穗010518004002 | 预制钢筋混凝土内墙板 | 1.构件类型:预制钢筋混凝土内墙板 2.钢筋含量:90~100kg/m3 3.综合考虑:原材料采购（包括混凝土构件内钢筋、预埋件、模板）、生产加工、运输、堆放、结合面清理、施工高度、构件吊装（包括但不限于：起重吊机等大型机械设备基础费用和对起重吊机行走路线进行加固的费用，吊装过程中需搭设的临时操作平台的费用）、就位、校正、垫实、钢支撑固定及拆除、接头钢筋调直、焊接、搭设、PC构件吊点修补、座浆料铺筑、嵌缝、与现浇构件接缝处理、养护、所有管线、电缆、洞口及其他设计图纸包含的预埋件的预留预埋等费用 4.完成本清单项目所需的一切相关工作 |  | m3 | 143.34 | 2495.47 |  | 357700.67
|  | 门窗工程 | [6 empty] | 2207196.62
本页小计 | [8 empty] | 357700.67
注：为计取规费等的使用，可在表中增设其中：“定额人工费”。
表—08
分部分项工程和单价措施项目清单与计价表
工程名称：1#住宅楼建筑与装饰工程 |  |  |  | 标段： |  |  |  | 第 18 页 共 58 页
序号 | 项目编码 | 项目名称 | 项目特征描述 |  | 计量单位 | 工程量 | 金额（元）
[7 empty] | 综合单价 |  | 综合合价 | 其中
暂估价
49 | 010801002001 | 成品复合板门（带门套） | 1.门类型:成品复合板门（带门套） 2.门框、扇材质:材料选型、厚度需符合国家和设计标准。门饰面材质、图案按图综合考虑 3.综合考虑:门框（套）、门扇、亮子、玻璃、门锁、拉手、磁吸、闭门器、地弹簧、特殊五金、各种小五金配件、贴脸、盖口条、披水条、油漆、刷防腐油、塞口、填缝、运输等相关费用 4.包括:框扇、玻璃、运输、安装、打胶、五金配件、周边塞缝防腐、防雷处理等相关费用 5.完成本清单项目所需的一切相关工作 |  | m2 | 24.8 | 764.38 |  | 18956.62
50 | 010802001001 | 铝合金推拉门 | 1.名称:铝合金推拉门 2.门框、扇材质:90系列断桥铝合金型材（氟碳喷涂） 3.玻璃品种、厚度:6mm中透光LOW-E+12mm空气+6mm透明 4.铝合金型材壁厚:外门≥2.2mm,内门≥2.0mm;外窗≥1.8mm,内窗≥1.4mm 5.综合考虑:门框（套）、门扇、亮子、玻璃、门锁、拉手、磁吸、闭门器、地弹簧、特殊五金、各种小五金配件、贴脸、盖口条、披水条、油漆、刷防腐油、塞口、填缝、手动开启装置、运输等相关费用 6.包括:框扇、玻璃、运输、安装、打胶、五金配件、周边塞缝防腐、防雷处理等相关费用 7.完成本清单项目所需的一切相关工作 |  | m2 | 437.92 | 751.18 |  | 328956.75
本页小计 | [8 empty] | 347913.37
注：为计取规费等的使用，可在表中增设其中：“定额人工费”。
表—08
分部分项工程和单价措施项目清单与计价表
工程名称：1#住宅楼建筑与装饰工程 |  |  |  | 标段： |  |  |  | 第 19 页 共 58 页
序号 | 项目编码 | 项目名称 | 项目特征描述 |  | 计量单位 | 工程量 | 金额（元）
[7 empty] | 综合单价 |  | 综合合价 | 其中
暂估价
51 | 010802003005 | 钢质防火门 | 1.门类型:甲级钢质防火门(双扇） 2.综合考虑:单、双扇防火门制作、安装，五金、门锁、闭门器、防护材料等 3.包括:制作、安装，五金、门锁、闭门器、防护等费用 4.完成本清单项目所需的一切相关工作 |  | m2 | 21.16 | 532.79 |  | 11273.84
52 | 010802003006 | 钢质防火门 | 1.门类型:乙级钢质防火门(单扇） 2.综合考虑:单、双扇防火门制作、安装，五金、门锁、闭门器、防护材料等 3.包括:制作、安装，五金、门锁、闭门器、防护等费用 4.完成本清单项目所需的一切相关工作 |  | m2 | 105.09 | 533.91 |  | 56108.6
53 | 010807001001 | 铝合金平开窗（双扇） | 1.窗类型:铝合金平开窗（双扇） 2.门框、扇材质:60系列断热铝合金型材（氟碳喷涂） 3.玻璃品种、厚度:6mm中透光Low-E+12mm空气+6透明 4.铝合金型材壁厚:外门≥2.2mm,内门≥2.0mm;外窗≥1.8mm,内窗≥1.4mm 5.综合考虑:门框（套）、门扇、亮子、玻璃、门锁、拉手、磁吸、闭门器、地弹簧、特殊五金、各种小五金配件、贴脸、盖口条、披水条、油漆、刷防腐油、塞口、填缝、手动开启装置、运输等相关费用 6.包括:框扇、玻璃、运输、安装、打胶、五金配件、周边塞缝防腐、防雷处理等相关费用 7.完成本清单项目所需的一切相关工作 |  | m2 | 174.24 | 775.68 |  | 135154.48
本页小计 | [8 empty] | 202536.92
注：为计取规费等的使用，可在表中增设其中：“定额人工费”。
表—08
分部分项工程和单价措施项目清单与计价表
工程名称：1#住宅楼建筑与装饰工程 |  |  |  | 标段： |  |  |  | 第 20 页 共 58 页
序号 | 项目编码 | 项目名称 | 项目特征描述 |  | 计量单位 | 工程量 | 金额（元）
[7 empty] | 综合单价 |  | 综合合价 | 其中
暂估价
54 | 010807001002 | 铝合金组合窗 | 1.窗类型:铝合金组合窗（平开窗+固定窗） 2.门框、扇材质:60系列断热铝合金型材（氟碳喷涂） 3.玻璃品种、厚度:6mm中透光Low-E+12mm空气+6透明 4.铝合金型材壁厚:外门≥2.2mm,内门≥2.0mm;外窗≥1.8mm,内窗≥1.4mm 5.综合考虑:门框（套）、门扇、亮子、玻璃、门锁、拉手、磁吸、闭门器、地弹簧、特殊五金、各种小五金配件、贴脸、盖口条、披水条、油漆、刷防腐油、塞口、填缝、手动开启装置、运输等相关费用 6.包括:框扇、玻璃、运输、安装、打胶、五金配件、周边塞缝防腐、防雷处理等相关费用 7.完成本清单项目所需的一切相关工作 |  | m2 | 408.24 | 749.56 |  | 306000.37
本页小计 | [8 empty] | 306000.37
注：为计取规费等的使用，可在表中增设其中：“定额人工费”。
表—08
分部分项工程和单价措施项目清单与计价表
工程名称：1#住宅楼建筑与装饰工程 |  |  |  | 标段： |  |  |  | 第 21 页 共 58 页
序号 | 项目编码 | 项目名称 | 项目特征描述 |  | 计量单位 | 工程量 | 金额（元）
[7 empty] | 综合单价 |  | 综合合价 | 其中
暂估价
55 | 010807001003 | 铝合金组合窗 | 1.窗类型:铝合金组合窗（平开窗+固定窗+内置中空百叶） 2.门框、扇材质:60系列断热铝合金型材（氟碳喷涂） 3.玻璃品种、厚度:6mm中透光Low-E+19mm空气+6透明 4.铝合金型材壁厚:外门≥2.2mm,内门≥2.0mm;外窗≥1.8mm,内窗≥1.4mm 5.综合考虑:门框（套）、门扇、亮子、玻璃、门锁、拉手、磁吸、闭门器、地弹簧、特殊五金、各种小五金配件、贴脸、盖口条、披水条、油漆、刷防腐油、塞口、填缝、手动开启装置、运输等相关费用 6.包括:框扇、玻璃、运输、安装、打胶、五金配件、周边塞缝防腐、防雷处理等相关费用 7.完成本清单项目所需的一切相关工作 |  | m2 | 986.88 | 709.26 |  | 699954.51
56 | 010807003001 | 棕色铝合金百叶 | 1.名称:棕色铝合金百叶 2.包括:框扇、运输、安装、打胶、五金配件、周边塞缝防腐、附加防水、防雷处理等相关费用 3.完成本清单项目所需的一切相关工作 |  | m2 | 1052.13 | 521.79 |  | 548990.91
本页小计 | [8 empty] | 1248945.42
注：为计取规费等的使用，可在表中增设其中：“定额人工费”。
表—08
分部分项工程和单价措施项目清单与计价表
工程名称：1#住宅楼建筑与装饰工程 |  |  |  | 标段： |  |  |  | 第 22 页 共 58 页
序号 | 项目编码 | 项目名称 | 项目特征描述 |  | 计量单位 | 工程量 | 金额（元）
[7 empty] | 综合单价 |  | 综合合价 | 其中
暂估价
57 | 010807001004 | 铝合金组合门窗 | 1.窗类型:铝合金组合窗（平开门+固定窗） 2.门框、扇材质:断热铝合金型材（氟碳喷涂） 3.玻璃品种、厚度:6mm中透光Low-E+12mm空气+6透明 4.铝合金型材壁厚:外门≥2.2mm,内门≥2.0mm;外窗≥1.8mm,内窗≥1.4mm 5.综合考虑:门框（套）、门扇、亮子、玻璃、门锁、拉手、磁吸、闭门器、地弹簧、特殊五金、各种小五金配件、贴脸、盖口条、披水条、油漆、刷防腐油、塞口、填缝、手动开启装置、运输等相关费用 6.包括:框扇、玻璃、运输、安装、打胶、五金配件、周边塞缝防腐、防雷处理等相关费用 7.完成本清单项目所需的一切相关工作 |  | m2 | 109.44 | 779.92 |  | 85354.44
58 | 010807001005 | 铝合金固定窗 | 1.窗类型:铝合金固定窗 2.门框、扇材质:60系列断热铝合金型材（氟碳喷涂） 3.玻璃品种、厚度:6mm中透光Low-E+12mm空气+6透明 4.铝合金型材壁厚:外门≥2.2mm,内门≥2.0mm;外窗≥1.8mm,内窗≥1.4mm 5.综合考虑:门框（套）、门扇、亮子、玻璃、门锁、拉手、磁吸、闭门器、地弹簧、特殊五金、各种小五金配件、贴脸、盖口条、披水条、油漆、刷防腐油、塞口、填缝、手动开启装置、运输等相关费用 6.包括:框扇、玻璃、运输、安装、打胶、五金配件、周边塞缝防腐、防雷处理等相关费用 7.完成本清单项目所需的一切相关工作 |  | m2 | 21.6 | 736.1 |  | 15899.76
本页小计 | [8 empty] | 101254.2
注：为计取规费等的使用，可在表中增设其中：“定额人工费”。
表—08
分部分项工程和单价措施项目清单与计价表
工程名称：1#住宅楼建筑与装饰工程 |  |  |  | 标段： |  |  |  | 第 23 页 共 58 页
序号 | 项目编码 | 项目名称 | 项目特征描述 |  | 计量单位 | 工程量 | 金额（元）
[7 empty] | 综合单价 |  | 综合合价 | 其中
暂估价
59 | 011502007001 | 玻璃防撞条 | 1.标牌种类:玻璃防撞条 2.规格、尺寸:100高 3.材质工艺:综合考虑 4.完成本清单项目所需的一切相关工作 |  | m | 6.2 | 8.78 |  | 54.44
60 | 011207001002 | 350mm高防撞挡板 | 1.材料种类、规格:护门板 2.高度:350mm 3.材质工艺:2mm厚不锈钢挡板 4.包含制作、安装 5.详图集:12J926-E4 6.完成本清单项目所需的一切相关工作 |  | m2 | 2.17 | 226.68 |  | 491.9
|  | 保温、隔热、防腐工程 | [6 empty] | 874179.82
61 | 011003001002 | 隔离层： R-1、 R-7 | 1.隔离层材料品种: 干铺0.4mm厚聚乙烯薄膜隔离层 2.综合考虑:搭接以及附加层、加强层的增加等相关费用 3.包括:材料费用、材料运输、基层处理、刷底油、铺防水卷材、接缝、阴阳角 4.完成本清单项目所需的一切相关工作 |  | m2 | 974.04 | 8.28 |  | 8065.05
62 | 011001003002 | 保温隔热墙面 | 1.保温隔热部位:钢筋砼外墙和梁、柱内侧用界面砂浆打底,凿毛 2.保温隔热面层材料品种、规格、性能:25厚2H全效凝胶 3.增强网及抗裂防水砂浆种类:5厚抗裂砂浆内嵌网格布 4.燃烧性能:满足设计设计及招标技术要求 5.包括:清理基层、砂浆制作、运输、刷水泥浆、抹平压实等相关费用 6.完成本清单项目所需的一切相关工作 |  | m2 | 4808.81 | 180.11 |  | 866114.77
|  | 屋面及防水工程 | [6 empty] | 503054.77
本页小计 | [8 empty] | 874726.16
注：为计取规费等的使用，可在表中增设其中：“定额人工费”。
表—08
分部分项工程和单价措施项目清单与计价表
工程名称：1#住宅楼建筑与装饰工程 |  |  |  | 标段： |  |  |  | 第 24 页 共 58 页
序号 | 项目编码 | 项目名称 | 项目特征描述 |  | 计量单位 | 工程量 | 金额（元）
[7 empty] | 综合单价 |  | 综合合价 | 其中
暂估价
63 | 010902003003 | 上人、倒置式屋面 : R-1 | 1.部位:上人、倒置式屋面 : R-1 2.面层:25厚(DS M15)水泥砂浆铺贴8~10厚600*600防滑地砖铺平拍实,缝宽5~8,M25水泥砂浆填缝 3.40厚C20细石砼(内配双向φ4@200),表面抹平。4mx4m分缝,缝宽20mm,建筑密封膏嵌缝 4.保温层:挤塑聚苯乙烯泡沫塑料(带表皮)(厚度设计值80,施工值100)燃烧性能等级B1级,压缩强度≥250 kpa,体积吸水率≤3%,导热系数0.030W/mk 5.找坡层:最薄30厚C20细石混凝土找坡,随捣随压实抹平 6.包括:材料费用、材料运输、基层处理、刷基层处理剂、涂刷防水膜、搭接、附加层、加强层的增加等相关费用 7.综合考虑:分隔缝间距、嵌缝材料种类等 8.完成本清单项目所需的一切相关工作 |  | m2 | 884.49 | 257.82 |  | 228039.21
64 | 010902003004 | 屋面排水沟 : R-1 | 1.部位:屋面排水沟 : R-1 2.面层:25厚(DS M15)水泥砂浆铺贴8~10厚600*600防滑地砖铺平拍实,缝宽5~8,M25水泥砂浆填缝 3.找坡层:最薄30厚C20细石混凝土找坡,随捣随压实抹平 4.包括:材料费用、材料运输、基层处理、刷基层处理剂、涂刷防水膜、搭接、附加层、加强层的增加等相关费用 5.综合考虑:分隔缝间距、嵌缝材料种类等 6.完成本清单项目所需的一切相关工作 |  | m2 | 39.4 | 117.93 |  | 4646.44
本页小计 | [8 empty] | 232685.65
注：为计取规费等的使用，可在表中增设其中：“定额人工费”。
表—08
分部分项工程和单价措施项目清单与计价表
工程名称：1#住宅楼建筑与装饰工程 |  |  |  | 标段： |  |  |  | 第 25 页 共 58 页
序号 | 项目编码 | 项目名称 | 项目特征描述 |  | 计量单位 | 工程量 | 金额（元）
[7 empty] | 综合单价 |  | 综合合价 | 其中
暂估价
65 | 011101001003 | 无保温不上人屋面： R-7 | 1.部位: R-7 2.找平层:20厚(WS M15)水泥砂浆,分格面积1平方米 3.找坡做法:现浇钢筋混凝土屋面板结构找坡,原浆机械磨平 4.综合考虑:铺设部位、找坡、砂浆种类、配合比 5.综合考虑补平孔洞、基层处理、砂浆制作、运输、刷水泥浆、抹平压实、其它 6.完成本清单项目所需的一切相关工作 |  | m2 | 89.55 | 17.73 |  | 1587.72
66 | 010902002003 | 屋面涂膜防水 | 1.部位: R-1、 R-7 2.第一道防水:2.0厚非固化橡胶沥青防水涂料 3.第二、三道防水:1.5厚自粘聚合物改性沥青防水卷材各一道 4.综合考虑:涂膜遍数 5.包括:材料费用、材料运输、基层处理、刷基层处理剂、涂刷防水膜、搭接、上翻以及附加层、加强层的增加等相关费用 6.完成本清单项目所需的一切相关工作 |  | m2 | 1073.81 | 141.76 |  | 152223.31
67 | 010902002004 | 雨棚、风井盖、空调板： R-9的B | 1.部位:雨棚、风井盖、空调板(用于小面积的突出墙面的檐板、空调室外楼机搁板、雨棚、风井顶板) 2.面层:8厚(WS M20)水泥砂浆,同外墙涂料 3.综合考虑:铺设部位、找坡、砂浆种类、配合比 4.综合考虑补平孔洞、基层处理、砂浆制作、运输、刷水泥浆、抹平压实、其它 5.完成本清单项目所需的一切相关工作 |  | m2 | 22.09 | 6.92 |  | 152.86
本页小计 | [8 empty] | 153963.89
注：为计取规费等的使用，可在表中增设其中：“定额人工费”。
表—08
分部分项工程和单价措施项目清单与计价表
工程名称：1#住宅楼建筑与装饰工程 |  |  |  | 标段： |  |  |  | 第 26 页 共 58 页
序号 | 项目编码 | 项目名称 | 项目特征描述 |  | 计量单位 | 工程量 | 金额（元）
[7 empty] | 综合单价 |  | 综合合价 | 其中
暂估价
68 | 010902002005 | 雨棚、风井盖、空调板： R-9的C | 1.部位:空调机位 2.面层:25厚(WS M15)水泥砂浆抹面压光 3.综合考虑:铺设部位、找坡、砂浆种类、配合比 4.综合考虑补平孔洞、基层处理、砂浆制作、运输、刷水泥浆、抹平压实、其它 5.完成本清单项目所需的一切相关工作 |  | m2 | 22.09 | 28.75 |  | 635.09
69 | 011101001004 | 水泥砂浆找坡层 | 1.找坡层:最薄处15厚(WS M20)水泥砂浆找坡 2.现浇钢筋混凝土屋面,局部微裂缝用环氧树脂底涂修补 3.综合考虑:铺设部位、找坡、砂浆种类、配合比 4.综合考虑补平孔洞、基层处理、砂浆制作、运输、刷水泥浆、抹平压实、其它 5.完成本清单项目所需的一切相关工作 |  | m2 | 11.12 | 16 |  | 177.92
70 | 010904002004 | 楼(地)面涂膜防水 | 1.防水层:2.0厚聚合物水泥防水涂料(II型),上翻300 2.综合考虑:涂膜遍数 3.包括:材料费用、材料运输、基层处理、刷基层处理剂、涂刷防水膜、搭接、上翻以及附加层、加强层的增加等相关费用 4.完成本清单项目所需的一切相关工作 |  | m2 | 5.83 | 45.37 |  | 264.51
71 | 010904002005 | 楼(地)面涂膜防水 | 1.第一道防水:2.0厚聚合物水泥防水浆料 2.第二道防水:1.5厚聚合物水泥防水涂料(II型) 3.综合考虑:涂膜遍数 4.包括:材料费用、材料运输、基层处理、刷基层处理剂、涂刷防水膜、搭接、上翻以及附加层、加强层的增加等相关费用 5.完成本清单项目所需的一切相关工作 |  | m2 | 677.54 | 79.54 |  | 53891.53
本页小计 | [8 empty] | 54969.05
注：为计取规费等的使用，可在表中增设其中：“定额人工费”。
表—08
分部分项工程和单价措施项目清单与计价表
工程名称：1#住宅楼建筑与装饰工程 |  |  |  | 标段： |  |  |  | 第 27 页 共 58 页
序号 | 项目编码 | 项目名称 | 项目特征描述 |  | 计量单位 | 工程量 | 金额（元）
[7 empty] | 综合单价 |  | 综合合价 | 其中
暂估价
72 | 010904002006 | 楼(地)面涂膜防水 | 1.防水层:1.5厚聚合物水泥防水涂料(II型)四周沿墙上翻至完成面以上300高,洞口延伸≥500 2.综合考虑:涂膜遍数 3.包括:材料费用、材料运输、基层处理、刷基层处理剂、涂刷防水膜、搭接、上翻以及附加层、加强层的增加等相关费用 4.完成本清单项目所需的一切相关工作 |  | m2 | 1741.12 | 34.17 |  | 59494.07
73 | 010904002007 | 天棚涂膜防水： D-9 | 1.部位:仅于有水房间顶棚设 2.防水膜品种:潮湿空间的钢筋混凝土板底刷1.2厚聚合物水泥防水涂料(JS-II型)防潮层 3.综合考虑:涂膜遍数、平、立面 4.包括:材料费用、材料运输、基层处理、刷基层处理剂、涂刷防水膜、搭接、上翻以及附加层、加强层的增加等相关费用 5.完成本清单项目所需的一切相关工作 |  | m2 | 84.55 | 22.97 |  | 1942.11
|  | 楼地面装饰工程 | [6 empty] | 695576.73
74 | 011101001005 | 首层地面 | 1.部位:首层地面 2.混凝土强度等级:80厚C20混凝土 3.综合考虑:铺设部位、找坡、砂浆种类、配合比 4.综合考虑:补平孔洞、基层处理、砂浆制作、运输、刷水泥浆、抹平压实、其它 5.完成本清单项目所需的一切相关工作 |  | m2 | 899 | 46.38 |  | 41695.62
本页小计 | [8 empty] | 103131.8
注：为计取规费等的使用，可在表中增设其中：“定额人工费”。
表—08
分部分项工程和单价措施项目清单与计价表
工程名称：1#住宅楼建筑与装饰工程 |  |  |  | 标段： |  |  |  | 第 28 页 共 58 页
序号 | 项目编码 | 项目名称 | 项目特征描述 |  | 计量单位 | 工程量 | 金额（元）
[7 empty] | 综合单价 |  | 综合合价 | 其中
暂估价
75 | 010103001006 | 轻质回填 | 1.填方材料品种:轻质回填 2.回填厚度:30cm 3.包含:整理基层、基层材料(制作)运输、铺筑垫层、捣固、理平、压实、养护 4.完成本清单项目所需的一切相关工作 |  | m3 | 36.82 | 356.37 |  | 13121.54
76 | 011102003003 | 陶瓷地砖楼面/地面:L-2的B | 1.部位:架空层、住宅标准层公共走道 2.面层:10厚浅灰色600*600防滑地砖铺实拍平,水泥浆擦缝 3.结合层厚度、砂浆配合比:20厚(WS M20)水泥砂浆 4.综合考虑:颜色、铺贴样式、开孔尺寸、磨边形状、开槽类别、嵌缝、结合层种类、厚度、石面处理（光面、火烧面、荔枝面等）等，包括基层处理、抹结合层、面层铺设、嵌缝、砖缝处理、块料损耗、下脚料、开孔、切角、磨边、抛光、防潮、防污、防渗漏、防锈、刷养护液或保护液、材料运输等 5.完成本清单项目所需的一切相关工作 |  | m2 | 348.93 | 88.94 |  | 31033.83
本页小计 | [8 empty] | 44155.37
注：为计取规费等的使用，可在表中增设其中：“定额人工费”。
表—08
分部分项工程和单价措施项目清单与计价表
工程名称：1#住宅楼建筑与装饰工程 |  |  |  | 标段： |  |  |  | 第 29 页 共 58 页
序号 | 项目编码 | 项目名称 | 项目特征描述 |  | 计量单位 | 工程量 | 金额（元）
[7 empty] | 综合单价 |  | 综合合价 | 其中
暂估价
77 | 011102003004 | 陶瓷地砖楼面/地面:L-2的C | 1.部位:入户大堂、首层合用前室、再生资源回收点、快递送达设施 2.面层:8厚浅灰色600*600防滑抛光地砖铺实拍平,水泥浆擦缝 3.结合层厚度、砂浆配合比:20厚(WS M20)水泥砂浆 4.综合考虑:颜色、铺贴样式、开孔尺寸、磨边形状、开槽类别、嵌缝、结合层种类、厚度、石面处理（光面、火烧面、荔枝面等）等，包括基层处理、抹结合层、面层铺设、嵌缝、砖缝处理、块料损耗、下脚料、开孔、切角、磨边、抛光、防潮、防污、防渗漏、防锈、刷养护液或保护液、材料运输等 5.完成本清单项目所需的一切相关工作 |  | m2 | 96.43 | 122.22 |  | 11785.67
78 | 011102003005 | 陶瓷地砖楼面/地面:L-2的C | 1.部位:住宅合用前室(标准层)、住宅合用前室(地下) 2.面层:8厚浅灰色800*800防滑抛光地砖铺实拍平,水泥浆擦缝 3.结合层厚度、砂浆配合比:20厚(WS M20)水泥砂浆 4.综合考虑:颜色、铺贴样式、开孔尺寸、磨边形状、开槽类别、嵌缝、结合层种类、厚度、石面处理（光面、火烧面、荔枝面等）等，包括基层处理、抹结合层、面层铺设、嵌缝、砖缝处理、块料损耗、下脚料、开孔、切角、磨边、抛光、防潮、防污、防渗漏、防锈、刷养护液或保护液、材料运输等 5.完成本清单项目所需的一切相关工作 |  | m2 | 429.92 | 127.19 |  | 54681.52
本页小计 | [8 empty] | 66467.19
注：为计取规费等的使用，可在表中增设其中：“定额人工费”。
表—08
分部分项工程和单价措施项目清单与计价表
工程名称：1#住宅楼建筑与装饰工程 |  |  |  | 标段： |  |  |  | 第 30 页 共 58 页
序号 | 项目编码 | 项目名称 | 项目特征描述 |  | 计量单位 | 工程量 | 金额（元）
[7 empty] | 综合单价 |  | 综合合价 | 其中
暂估价
79 | 011103001001 | 隔声楼面:L-3 | 1.部位:套内(卧室、客厅、走道等) 2.面层材料品种、规格、颜色:5厚聚氨酯橡胶隔声垫+40厚(WS M20)地面砂浆 3.现浇钢筋混凝土楼板不小于100厚 4.注:阴角部位隔声涂料上翻,防止造成声桥 5.完成本清单项目所需的一切相关工作 |  | m2 | 3668 | 70.57 |  | 258850.76
80 | 011103001002 | 水泥砂浆找平层:L-3 | 1.部位:飘窗台 2.面层材料品种、规格、颜色:40厚(WS M20)地面砂浆 3.现浇钢筋混凝土楼板不小于100厚 4.注:阴角部位隔声涂料上翻,防止造成声桥 5.完成本清单项目所需的一切相关工作 |  | m2 | 334.9 | 32.42 |  | 10857.46
81 | 011101001006 | 防水楼面/地面: L-5的C | 1.部位:套内厨房、套内阳台 2.面层厚度、砂浆配合比:20厚(WS M20)水泥砂浆整体面层水泥浆抹面 3.综合考虑:铺设部位、找坡、砂浆种类、配合比 4.综合考虑补平孔洞、基层处理、砂浆制作、运输、刷水泥浆、抹平压实、其它 5.完成本清单项目所需的一切相关工作 |  | m2 | 1132.78 | 27.07 |  | 30664.35
82 | 011101001007 | 水泥砂浆找平层: L-5 | 1.找平层厚度、砂浆配合比:最薄处15厚(WS M20)水泥砂浆(掺5%防水剂)找平层(找坡详见单项设计) 2.综合考虑:铺设部位、找坡、砂浆种类、配合比 3.综合考虑补平孔洞、基层处理、砂浆制作、运输、刷水泥浆、抹平压实、其它 4.完成本清单项目所需的一切相关工作 |  | m2 | 1132.78 | 14.31 |  | 16210.08
本页小计 | [8 empty] | 316582.65
注：为计取规费等的使用，可在表中增设其中：“定额人工费”。
表—08
分部分项工程和单价措施项目清单与计价表
工程名称：1#住宅楼建筑与装饰工程 |  |  |  | 标段： |  |  |  | 第 31 页 共 58 页
序号 | 项目编码 | 项目名称 | 项目特征描述 |  | 计量单位 | 工程量 | 金额（元）
[7 empty] | 综合单价 |  | 综合合价 | 其中
暂估价
83 | 011101001008 | 卫生间楼面/地面2（下沉式）: L-8 | 1.部位:套内卫生间 2.找平层厚度、砂浆配合比:20厚(WS M20)水泥砂浆 3.防水层:2.0厚聚合物水泥防水涂料(II型)上反完成面大于300 4.找坡层:最薄处40厚C20细石混凝土找坡1%,坡向地漏 5.LC7.5轻骨料混凝土填充层 6.20厚(WS M20)水泥砂浆保护层 7.1.5厚聚氨酯防水涂料,上反完成面不小于300 8.最薄处15厚(WS M20)水泥砂浆找坡2%,坡向地漏 9.完成本清单项目所需的一切相关工作 |  | m2 | 517.3 | 331.1 |  | 171278.03
84 | 011104004002 | 防静电楼面/地面： L-10的B | 1.部位:配电房、双公电综合房、高压开关房、低压配电房 2.表面除尘后涂防静电漆 3.找平层厚度、砂浆配合比:25厚防静电水泥砂浆找平层,表面抹光,内配防静电接地金属网 4.综合考虑:块料厚度、颜色、结合层砂浆种类、配合比、基底类型 5.包括:修整表面、基层处理、砂浆制作、运输、抹灰、找平、罩面、压光、面层铺贴、其它 6.完成本清单项目所需的一切相关工作 |  | m2 | 360.34 | 100.9 |  | 36358.31
本页小计 | [8 empty] | 207636.34
注：为计取规费等的使用，可在表中增设其中：“定额人工费”。
表—08
分部分项工程和单价措施项目清单与计价表
工程名称：1#住宅楼建筑与装饰工程 |  |  |  | 标段： |  |  |  | 第 32 页 共 58 页
序号 | 项目编码 | 项目名称 | 项目特征描述 |  | 计量单位 | 工程量 | 金额（元）
[7 empty] | 综合单价 |  | 综合合价 | 其中
暂估价
85 | 011101001009 | 水泥砂浆面层楼面：L-11的A | 1.部位:电井、水井、风井、楼梯间（住宅楼梯间、配电房楼梯间、非机动车坡道、地下室楼梯间等）、电梯机房、加压送风机房、人防报警间、电梯井 2.面层厚度、砂浆配合比:25厚DSM20水泥砂浆抹面压光 3.素水泥浆结合层一道,内掺环保建筑胶 4.综合考虑:铺设部位、找坡、砂浆种类、配合比 5.综合考虑补平孔洞、基层处理、砂浆制作、运输、刷水泥浆、抹平压实、其它 6.完成本清单项目所需的一切相关工作 |  | m2 | 338.46 | 31.91 |  | 10800.26
86 | 011101001010 | 水泥砂浆面层楼面：L-11的B | 1.部位:商铺 2.找平层厚度、砂浆配合比:20厚DSM15水泥砂浆找平 3.素水泥浆结合层一道,内掺环保建筑胶 4.综合考虑:铺设部位、找坡、砂浆种类、配合比 5.综合考虑补平孔洞、基层处理、砂浆制作、运输、刷水泥浆、抹平压实、其它 6.完成本清单项目所需的一切相关工作 |  | m2 | 360.34 | 20.56 |  | 7408.59
87 | 011101001011 | 空调机位楼面：L-13 | 1.面层:15厚(WP M15)水泥砂浆抹面压光 2.1.5厚聚合物水泥防水涂料,上翻300 3.(WP M15)水泥砂浆找坡,最薄处不小于15厚(如结构找坡时可不设) 4.现浇钢筋混凝土楼板 5.完成本清单项目所需的一切相关工作 |  | m2 | 9.86 | 84.25 |  | 830.71
|  | 墙、柱面装饰与隔断、幕墙工程 | [6 empty] | 348442.55
本页小计 | [8 empty] | 19039.56
注：为计取规费等的使用，可在表中增设其中：“定额人工费”。
表—08
分部分项工程和单价措施项目清单与计价表
工程名称：1#住宅楼建筑与装饰工程 |  |  |  | 标段： |  |  |  | 第 33 页 共 58 页
序号 | 项目编码 | 项目名称 | 项目特征描述 |  | 计量单位 | 工程量 | 金额（元）
[7 empty] | 综合单价 |  | 综合合价 | 其中
暂估价
88 | 011201001011 | 墙面一般抹灰（普通砌体）：N-1 | 1.墙体类型:刷专用界面剂1厚(混凝土用Ⅰ型,加气砼墙面用Ⅱ型) 2.底层厚度、砂浆配合比:普通砌体墙和同一墙面的砼墙面用15厚(WP M10)水泥石灰砂浆,分2次抹灰 3.综合考虑:基底类型、砂浆种类、厚度、配合比 4.包括:修整表面、基层处理、砂浆制作、运输、抹灰、找平、罩面、压光等相关费用 5.完成本清单项目所需的一切相关工作 |  | m2 | 2559.35 | 22.45 |  | 57457.41
89 | 011201001012 | 墙面一般抹灰（铝模砼墙）：N-1 | 1.墙体类型:刷专用界面剂1厚(混凝土用Ⅰ型,加气砼墙面用Ⅱ型) 2.底层厚度、砂浆配合比:5厚(WP M10)抹灰砂浆 3.综合考虑:基底类型、砂浆种类、厚度、配合比 4.包括:修整表面、基层处理、砂浆制作、运输、抹灰、找平、罩面、压光等相关费用 5.完成本清单项目所需的一切相关工作 |  | m2 | 3837.71 | 9.88 |  | 37916.57
90 | 011201001013 | 墙面一般抹灰（高精砌块墙）：N-1 | 1.墙体类型:刷专用界面剂1厚(混凝土用Ⅰ型,加气砼墙面用Ⅱ型) 2.底层厚度、砂浆配合比:8厚(WP M10)抹灰砂浆 3.综合考虑:基底类型、砂浆种类、厚度、配合比 4.包括:修整表面、基层处理、砂浆制作、运输、抹灰、找平、罩面、压光等相关费用 5.完成本清单项目所需的一切相关工作 |  | m2 | 376.31 | 8.69 |  | 3270.13
本页小计 | [8 empty] | 98644.11
注：为计取规费等的使用，可在表中增设其中：“定额人工费”。
表—08
分部分项工程和单价措施项目清单与计价表
工程名称：1#住宅楼建筑与装饰工程 |  |  |  | 标段： |  |  |  | 第 34 页 共 58 页
序号 | 项目编码 | 项目名称 | 项目特征描述 |  | 计量单位 | 工程量 | 金额（元）
[7 empty] | 综合单价 |  | 综合合价 | 其中
暂估价
91 | 011201001014 | 墙面一般抹灰（普通砌块墙）：N-6的A | 1.墙体类型:刷专用界面剂1厚(混凝土用Ⅰ型,加气砼墙面用Ⅱ型) 2.底层厚度、砂浆配合比:普通砌体墙用15厚(WP M20)水泥砂浆掺入水泥用量5%的防水剂,分二次抹灰 3.面层厚度、砂浆配合比:5厚(WP M20)水泥砂浆抹面压光 4.综合考虑:基底类型、砂浆种类、厚度、配合比 5.包括:修整表面、基层处理、砂浆制作、运输、抹灰、找平、罩面、压光等相关费用 6.完成本清单项目所需的一切相关工作 |  | m2 | 41.26 | 27.89 |  | 1150.74
92 | 011201001015 | 墙面一般抹灰（铝模砼墙）：N-6的A | 1.墙体类型:刷专用界面剂1厚(混凝土用Ⅰ型,加气砼墙面用Ⅱ型) 2.底层厚度、砂浆配合比:5厚(WP M10)抹灰砂浆，掺入水泥用量5%的防水剂,分二次抹灰 3.面层厚度、砂浆配合比:5厚(WP M20)水泥砂浆抹面压光 4.综合考虑:基底类型、砂浆种类、厚度、配合比 5.包括:修整表面、基层处理、砂浆制作、运输、抹灰、找平、罩面、压光等相关费用 6.完成本清单项目所需的一切相关工作 |  | m2 | 1581.92 | 17.56 |  | 27778.52
本页小计 | [8 empty] | 28929.26
注：为计取规费等的使用，可在表中增设其中：“定额人工费”。
表—08
分部分项工程和单价措施项目清单与计价表
工程名称：1#住宅楼建筑与装饰工程 |  |  |  | 标段： |  |  |  | 第 35 页 共 58 页
序号 | 项目编码 | 项目名称 | 项目特征描述 |  | 计量单位 | 工程量 | 金额（元）
[7 empty] | 综合单价 |  | 综合合价 | 其中
暂估价
93 | 011201001016 | 墙面一般抹灰（高精砌块墙）：N-6的A | 1.墙体类型:刷专用界面剂1厚(混凝土用Ⅰ型,加气砼墙面用Ⅱ型) 2.底层厚度、砂浆配合比:8厚(WP M10)抹灰砂浆，掺入水泥用量5%的防水剂,分二次抹灰 3.面层厚度、砂浆配合比:5厚(WP M20)水泥砂浆抹面压光 4.综合考虑:基底类型、砂浆种类、厚度、配合比 5.包括:修整表面、基层处理、砂浆制作、运输、抹灰、找平、罩面、压光等相关费用 6.完成本清单项目所需的一切相关工作 |  | m2 | 123.73 | 16.23 |  | 2008.14
94 | 011201001017 | 墙面一般抹灰（普通砌体墙）：N-7的C | 1.墙体类型:刷专用界面剂1厚(混凝土用Ⅰ型,加气砼墙面用Ⅱ型) 2.底层厚度、砂浆配合比:普通砌体墙和同一墙面的砼墙面用15厚(WP M20)水泥石灰砂浆,分2次抹灰 3.面层厚度、砂浆配合比:5厚(WP M20)水泥砂浆抹面压光 4.综合考虑:基底类型、砂浆种类、厚度、配合比 5.包括:修整表面、基层处理、砂浆制作、运输、抹灰、找平、罩面、压光等相关费用 6.完成本清单项目所需的一切相关工作 |  | m2 | 387.78 | 27.87 |  | 10807.43
本页小计 | [8 empty] | 12815.57
注：为计取规费等的使用，可在表中增设其中：“定额人工费”。
表—08
分部分项工程和单价措施项目清单与计价表
工程名称：1#住宅楼建筑与装饰工程 |  |  |  | 标段： |  |  |  | 第 36 页 共 58 页
序号 | 项目编码 | 项目名称 | 项目特征描述 |  | 计量单位 | 工程量 | 金额（元）
[7 empty] | 综合单价 |  | 综合合价 | 其中
暂估价
95 | 011201001018 | 墙面一般抹灰（铝模砼墙）：N-7的C | 1.墙体类型:刷专用界面剂1厚(混凝土用Ⅰ型,加气砼墙面用Ⅱ型) 2.底层厚度、砂浆配合比:5厚(WP M10)抹灰砂浆 3.面层厚度、砂浆配合比:5厚(WP M20)水泥砂浆抹面压光 4.综合考虑:基底类型、砂浆种类、厚度、配合比 5.包括:修整表面、基层处理、砂浆制作、运输、抹灰、找平、罩面、压光等相关费用 6.完成本清单项目所需的一切相关工作 |  | m2 | 1925.5 | 17.51 |  | 33715.51
96 | 011201001019 | 墙面一般抹灰（高精砌块墙）：N-7的C | 1.墙体类型:刷专用界面剂1厚(混凝土用Ⅰ型,加气砼墙面用Ⅱ型) 2.底层厚度、砂浆配合比:8厚(WP M10)抹灰砂浆 3.面层厚度、砂浆配合比:5厚(WP M20)水泥砂浆抹面压光 4.综合考虑:基底类型、砂浆种类、厚度、配合比 5.包括:修整表面、基层处理、砂浆制作、运输、抹灰、找平、罩面、压光等相关费用 6.完成本清单项目所需的一切相关工作 |  | m2 | 122.63 | 16.18 |  | 1984.15
97 | 011201001020 | 墙面一般抹灰; N-9 | 1.混凝土或砖墙 2.3厚专用砂浆抹基底刮糙或界面剂一道甩毛。当为混凝土墙时,掺环保建筑胶 3.15厚DP-M15水泥砂浆找平,分两遍成活,底层抹灰应压实搓毛 4.打底找平层 5.综合考虑:基底类型、砂浆种类、厚度、配合比 6.包括:修整表面、基层处理、砂浆制作、运输、抹灰、找平、罩面、压光等相关费用 7.完成本清单项目所需的一切相关工作 |  | m2 | 175.69 | 22.84 |  | 4012.76
本页小计 | [8 empty] | 39712.42
注：为计取规费等的使用，可在表中增设其中：“定额人工费”。
表—08
分部分项工程和单价措施项目清单与计价表
工程名称：1#住宅楼建筑与装饰工程 |  |  |  | 标段： |  |  |  | 第 37 页 共 58 页
序号 | 项目编码 | 项目名称 | 项目特征描述 |  | 计量单位 | 工程量 | 金额（元）
[7 empty] | 综合单价 |  | 综合合价 | 其中
暂估价
98 | 011201001021 | 墙面一般抹灰; N-9 | 1.加气混凝土砌块墙 2.3厚专用砂浆抹基底刮糙或界面剂一道甩毛。当为加气混凝土砌块墙时一道甩毛甩前喷湿墙面 3.15厚DP-M10水泥石灰砂浆找平,分两遍成活,底层抹灰应压实搓毛 4.打底找平层 5.综合考虑:基底类型、砂浆种类、厚度、配合比 6.包括:修整表面、基层处理、砂浆制作、运输、抹灰、找平、罩面、压光等相关费用 7.完成本清单项目所需的一切相关工作 |  | m2 | 208.89 | 22.62 |  | 4725.09
99 | 011204003002 | 贴面砖墙面; N-9的B | 1.部位:入户大堂、首层合用前室 2.加气混凝土砌块墙/混凝土或砖墙 3.面层:4~5厚米黄色1200*600仿石瓷砖饰面,用5.5厚专用粘结剂贴饰面层 4.综合考虑:圆、弧、锯齿等不规则墙面、块料的厚度、颜色、铺贴样式，开孔、磨边及形式、抛光、开槽、嵌缝、找平层及结合层砂浆（水泥胶结合层）种类及水泥砂浆的厚度、配合比、厚度等 5.完成本清单项目所需的一切相关工作 |  | m2 | 259.82 | 135.46 |  | 35195.22
本页小计 | [8 empty] | 39920.31
注：为计取规费等的使用，可在表中增设其中：“定额人工费”。
表—08
分部分项工程和单价措施项目清单与计价表
工程名称：1#住宅楼建筑与装饰工程 |  |  |  | 标段： |  |  |  | 第 38 页 共 58 页
序号 | 项目编码 | 项目名称 | 项目特征描述 |  | 计量单位 | 工程量 | 金额（元）
[7 empty] | 综合单价 |  | 综合合价 | 其中
暂估价
100 | 011204003003 | 贴面砖墙面; N-9的B | 1.部位:住宅合用前室(标准层)、住宅合用前室(地下) 2.面层:4~5厚米黄色800*400仿石瓷砖饰面,用5.5厚专用粘结剂贴饰面层 3.综合考虑:圆、弧、锯齿等不规则墙面、块料的厚度、颜色、铺贴样式，开孔、磨边及形式、抛光、开槽、嵌缝、找平层及结合层砂浆（水泥胶结合层）种类及水泥砂浆的厚度、配合比、厚度等 4.完成本清单项目所需的一切相关工作 |  | m2 | 1017.09 | 121.33 |  | 123403.53
101 | 011105003002 | 面砖踢脚： T-3 | 1.部位:入户大堂、首层合用前室 2.踢脚线高度:综合考虑 3.刷专用界面剂一遍 4.3厚(WP M20)水泥砂浆加水重20%建筑胶镶贴 5.面层:8~10厚浅灰色600*100防滑抛光面砖,水泥浆擦缝 6.综合考虑:基层处理、基层砂浆、基底类型、安装方式，包括修整表面、基层处理、砂浆制作、运输、罩面、压光等 |  | m2 | 9.64 | 163.47 |  | 1575.85
102 | 011105003003 | 面砖踢脚： T-3 | 1.部位:住宅标准层公共走道 2.踢脚线高度:综合考虑 3.刷专用界面剂一遍 4.3厚(WP M20)水泥砂浆加水重20%建筑胶镶贴 5.面层:8~10厚浅灰色600*100防滑面砖,水泥浆擦缝 6.综合考虑:基层处理、基层砂浆、基底类型、安装方式，包括修整表面、基层处理、砂浆制作、运输、罩面、压光等 |  | m2 | 26.4 | 130.36 |  | 3441.5
|  | 天棚工程 | [6 empty] | 55319.12
本页小计 | [8 empty] | 128420.88
注：为计取规费等的使用，可在表中增设其中：“定额人工费”。
表—08
分部分项工程和单价措施项目清单与计价表
工程名称：1#住宅楼建筑与装饰工程 |  |  |  | 标段： |  |  |  | 第 39 页 共 58 页
序号 | 项目编码 | 项目名称 | 项目特征描述 |  | 计量单位 | 工程量 | 金额（元）
[7 empty] | 综合单价 |  | 综合合价 | 其中
暂估价
103 | 011302001002 | 轻钢龙骨板材不上人吊顶：D-3的A（叠级吊顶） | 1.部位:入户大堂、首层合用前室 2.钢筋混凝土板底面清理干净 3.轻钢龙骨标准骨架:主龙骨中距1000,次龙骨中距500或600,横撑龙骨中距500~600 4.9mm厚石膏饰板(不适用于潮湿房间和半室外空间) 5.综合考虑:面层板厚度、龙骨的中距、规格、类型；施工安装高度；以及吊顶的吊杆、吊件、配件等可能因安装各类管线的原因需要调整所发生的费用 6.包括:基层清理、龙骨制作、安装、基层油漆、基层板铺贴、面层铺贴、嵌缝、刷防护材料 7.完成本清单项目所需的一切相关工作 |  | m2 | 61.65 | 77.77 |  | 4794.52
104 | 011302001003 | 轻钢龙骨板材不上人吊顶：D-3的A | 1.部位:住宅合用前室(标准层) 2.钢筋混凝土板底面清理干净 3.轻钢龙骨标准骨架:主龙骨中距1000,次龙骨中距500或600,横撑龙骨中距500~600 4.9mm厚石膏饰板(不适用于潮湿房间和半室外空间) 5.综合考虑:面层板厚度、龙骨的中距、规格、类型；施工安装高度；以及吊顶的吊杆、吊件、配件等可能因安装各类管线的原因需要调整所发生的费用 6.包括:基层清理、龙骨制作、安装、基层油漆、基层板铺贴、面层铺贴、嵌缝、刷防护材料 7.完成本清单项目所需的一切相关工作 |  | m2 | 457.76 | 76.83 |  | 35169.7
本页小计 | [8 empty] | 39964.22
注：为计取规费等的使用，可在表中增设其中：“定额人工费”。
表—08
分部分项工程和单价措施项目清单与计价表
工程名称：1#住宅楼建筑与装饰工程 |  |  |  | 标段： |  |  |  | 第 40 页 共 58 页
序号 | 项目编码 | 项目名称 | 项目特征描述 |  | 计量单位 | 工程量 | 金额（元）
[7 empty] | 综合单价 |  | 综合合价 | 其中
暂估价
105 | 011302002002 | 铝格栅吊顶：PA-01 | 1.部位:候梯厅 2.钢筋混凝土板,底面清理干净 3.龙骨材料种类、规格、中距:轻钢龙骨 4.配套金属龙骨 5.面层:深色铝格栅 6.规格、尺寸:50*100 7.综合考虑:面层板厚度、龙骨的中距、规格、类型；施工安装高度；以及吊顶的吊杆、吊件、配件等可能因安装各类管线的原因需要调整所发生的费用 8.包括:基层清理、龙骨制作、安装、基层油漆、基层板铺贴、面层铺贴、嵌缝、刷防护材料 9.完成本清单项目所需的一切相关工作 |  | m2 | 84.6 | 181.5 |  | 15354.9
|  | 油漆、涂料、裱糊工程 | [6 empty] | 279010.59
106 | 011406003004 | 墙面满刮腻子 | 1.腻子种类:2厚面层腻子刮平 2.遍数:二遍 3.综合考虑:腻子厚度、颜色、腻子种类、基底类型、基底处理等 4.完成本清单项目所需的一切相关工作 |  | m2 | 10439.85 | 12.21 |  | 127470.57
107 | 011407001004 | 墙面喷刷涂料：N-1的A | 1.涂料品种、喷刷遍数:无机涂料2道 2.综合考虑:涂刷厚度，颜色、种类、基底类型 3.基层清理、油漆、刷喷涂料 4.完成本清单项目所需的一切相关工作 |  | m2 | 1613.87 | 11.78 |  | 19011.39
本页小计 | [8 empty] | 161836.86
注：为计取规费等的使用，可在表中增设其中：“定额人工费”。
表—08
分部分项工程和单价措施项目清单与计价表
工程名称：1#住宅楼建筑与装饰工程 |  |  |  | 标段： |  |  |  | 第 41 页 共 58 页
序号 | 项目编码 | 项目名称 | 项目特征描述 |  | 计量单位 | 工程量 | 金额（元）
[7 empty] | 综合单价 |  | 综合合价 | 其中
暂估价
108 | 011406001002 | ALC内墙板:N-2的D | 1.部位:住宅 2.ALC墙板基体:基层清理,缺陷修补,清理打磨 3.ALC墙板满刷1~2厚专用界面剂二层 4.墙板拼缝及与不同材料拼接处压入200宽耐碱玻纤(160g/m2 网孔中心距4x4) 5.综合考虑:种、材质、规格、厚度 6.包括:剪钢（铁）网、安装、安膨胀螺栓、运输等一切相关费用 7.完成本清单项目所需的一切相关工作 |  | m2 | 279.44 | 15.12 |  | 4225.13
109 | 011406003005 | 钢筋混凝土板刮腻子顶棚（铝膜）： D-1 | 1.钢筋混凝土板底面清理干净 2.腻子种类:2厚2遍面层耐水腻子刮平 3.综合考虑:腻子厚度、颜色、腻子种类、基底类型、基底处理等 4.完成本清单项目所需的一切相关工作 |  | m2 | 1453.52 | 17.48 |  | 25407.53
110 | 011406003006 | 钢筋混凝土板刮腻子顶棚（木模）： D-1 | 1.钢筋混凝土板底面清理干净 2.腻子种类:3厚底基防裂腻子分遍刮平,2厚面层耐水腻子刮平（均为2遍） 3.综合考虑:腻子厚度、颜色、腻子种类、基底类型、基底处理等 4.完成本清单项目所需的一切相关工作 |  | m2 | 1283.58 | 32.21 |  | 41344.11
本页小计 | [8 empty] | 70976.77
注：为计取规费等的使用，可在表中增设其中：“定额人工费”。
表—08
分部分项工程和单价措施项目清单与计价表
工程名称：1#住宅楼建筑与装饰工程 |  |  |  | 标段： |  |  |  | 第 42 页 共 58 页
序号 | 项目编码 | 项目名称 | 项目特征描述 |  | 计量单位 | 工程量 | 金额（元）
[7 empty] | 综合单价 |  | 综合合价 | 其中
暂估价
111 | 011407002003 | 无机涂料天棚： D-1的A | 1.部位:架空层、住宅合用前室(标准层)、住宅合用前室(地下)、住宅标准层公共走道、套内阳台、楼梯间（住宅楼梯间、配电房楼梯间、非机动车坡道、地下室楼梯间等）、物业管理用房及商业内物管用房、雨棚出挑、配电房、双公电综合房、高压开关房、低压配电房、配电房外走廊、快递送达设施 2.涂料品种、喷刷遍数:扫无机涂料2道(耐火A级) 3.综合考虑:涂刷厚度，颜色、种类、基底类型 4.包括:基层清理、油漆、刷喷涂料 5.完成本清单项目所需的一切相关工作 |  | m2 | 3164.31 | 14.16 |  | 44806.63
112 | 011407002004 | 无机涂料天棚： PT-01 | 1.部位:候梯厅 2.涂料品种、喷刷遍数:白色无机涂料2道 3.综合考虑:涂刷厚度，颜色、种类、基底类型 4.包括:基层清理、油漆、刷喷涂料 5.完成本清单项目所需的一切相关工作 |  | m2 | 518.86 | 13.4 |  | 6952.72
113 | 011301001003 | 不刮腻子顶棚： D-4的A | 1.部位:套内(卧室、客厅、走道等)、套内厨房、套内卫生间、商铺、电梯机房、加压送风机房、人防报警间 2.基层清理干净,露出的铁丝及个别露筋点作防锈处理 3.刷水泥浆一道 4.包括:基层清理 5.完成本清单项目所需的一切相关工作 |  | m2 | 6109.67 | 1.59 |  | 9714.38
本页小计 | [8 empty] | 61473.73
注：为计取规费等的使用，可在表中增设其中：“定额人工费”。
表—08
分部分项工程和单价措施项目清单与计价表
工程名称：1#住宅楼建筑与装饰工程 |  |  |  | 标段： |  |  |  | 第 43 页 共 58 页
序号 | 项目编码 | 项目名称 | 项目特征描述 |  | 计量单位 | 工程量 | 金额（元）
[7 empty] | 综合单价 |  | 综合合价 | 其中
暂估价
114 | 011301001004 | 清水顶棚： D-9 | 1.部位:电井、水井、风井 2.现浇钢筋混凝土板底清理干净,厚度≥250mm,抗渗等级≥P8,具体详结构 3.刷素水泥浆一道(内掺水重3~5%环保建筑胶) 4.完成本清单项目所需的一切相关工作 |  | m2 | 49.14 | 1.59 |  | 78.13
|  | 外立面工程 | [6 empty] | 1596441.54
115 | 011406001003 | 涂料/真石漆外墙面（木模）：W-7 | 1.外立面基层墙体 2.刷专用界面剂一遍，外墙找平层抹灰前钉挂钢丝网（φ0.9@12.7×12.7mm） 3.第一道防水:15厚(WW-M15)普通水泥防水砂浆,分两遍抹灰找平 4.第二道防水:5厚聚合物水泥防水砂浆复合耐碱玻璃纤维网格布 5.完成本清单项目所需的一切相关工作 |  | m2 | 3140.4 | 106.06 |  | 333070.82
116 | 010903002001 | 墙面涂膜防水:W-8(混凝土） | 1.砼结构表面清理干净,墙面不平整的用砂轮机打磨 2.刷专用界面剂一遍 3.混凝土部分:1.5厚聚合物水泥防水涂料(II型) 4.综合考虑:涂膜遍数 5.包括:材料费用、材料运输、基层处理、刷基层处理剂、涂刷防水膜、搭接、上翻以及附加层、加强层的增加等相关费用 6.完成本清单项目所需的一切相关工作 |  | m2 | 2376.28 | 37.75 |  | 89704.57
本页小计 | [8 empty] | 422853.52
注：为计取规费等的使用，可在表中增设其中：“定额人工费”。
表—08
分部分项工程和单价措施项目清单与计价表
工程名称：1#住宅楼建筑与装饰工程 |  |  |  | 标段： |  |  |  | 第 44 页 共 58 页
序号 | 项目编码 | 项目名称 | 项目特征描述 |  | 计量单位 | 工程量 | 金额（元）
[7 empty] | 综合单价 |  | 综合合价 | 其中
暂估价
117 | 010903003001 | 墙面砂浆防水(防潮):W-8(高精砌块） | 1.砼结构表面清理干净,墙面不平整的用砂轮机打磨 2.刷专用界面剂一遍 3.高精砌块部分:10厚(WW-M15)普通水泥防水砂浆,分两遍抹灰+5厚聚合物水泥防水砂浆 4.综合考虑:涂膜遍数 5.包括:材料费用、材料运输、基层处理、刷基层处理剂、涂刷防水膜、搭接、上翻以及附加层、加强层的增加等相关费用 6.完成本清单项目所需的一切相关工作 |  | m2 | 5325.88 | 64.01 |  | 340909.58
118 | 011407001005 | 外墙真石漆:W-7/W-8的A | 1.腻子种类、遍数:刮外墙腻子两遍 2.涂料品种、喷刷遍数:喷真石漆 3.综合考虑:油漆，颜色、基底类型，包括基层清理、油漆、刷喷涂料、墙柱面及零星部位 4.完成本清单项目所需的一切相关工作 |  | m2 | 10842.56 | 76.71 |  | 831732.78
119 | 011502006001 | 铝合金线条 | 1.部位:广告位 2.面材:铝合金线条 3.综合考虑:制作、安装、油漆、运输、材料的损耗及辅材等相关费用 4.完成本清单项目所需的一切相关工作 |  | m | 82.1 | 12.47 |  | 1023.79
|  | 其他装饰工程 | [6 empty] | 468227.68
120 | 011304001001 | LED灯带 | 1.部位:首层候梯厅 2.灯带型式、尺寸:LED灯带 3.完成本清单项目所需的一切相关工作 |  | m | 36.8 | 18.63 |  | 685.58
本页小计 | [8 empty] | 1174351.73
注：为计取规费等的使用，可在表中增设其中：“定额人工费”。
表—08
分部分项工程和单价措施项目清单与计价表
工程名称：1#住宅楼建筑与装饰工程 |  |  |  | 标段： |  |  |  | 第 45 页 共 58 页
序号 | 项目编码 | 项目名称 | 项目特征描述 |  | 计量单位 | 工程量 | 金额（元）
[7 empty] | 综合单价 |  | 综合合价 | 其中
暂估价
121 | 011101001012 | 砂浆防潮层 | 1.部位:砌筑墙体应在室外地面以上、位于室内地面垫层处设置连续的水平防潮层;室内相邻地面有高差时,应在高差处墙身贴邻土壤一侧加设防潮层 2.防潮层厚度、砂浆配合比:防潮层用10mm厚聚合物防水砂浆（有圈梁处可不设） 3.注：无地下室时,防潮层四周沿墙上翻至室内建筑完成面以上不小于250mm高 |  | m2 | 28.5 | 39.56 |  | 1127.46
122 | 011503008001 | 玻璃栏板 | 1.部位:阳台 2.高度:1200mm 3.扶手:铝合金扶手 4.立柱:铝合金立柱 5.玻璃:6.38+0.76+6.38钢化夹胶玻璃 6.定制300长镀锌连接件 7.铝合金横梁 8.预埋件:120*120*6mm镀锌钢板、M8国标镀锌膨胀螺栓 9.综合考虑:各金属管壁厚、栏杆（栏板）样式、栏杆规格、栏板平面尺寸、预埋件、固定配件种类 10.包括:栏杆、栏板、扶手的制作、安装、油漆、运输、材料的损耗及辅材等相关费用 11.完成本清单项目所需的一切相关工作 |  | m | 387.2 | 233.26 |  | 90318.27
本页小计 | [8 empty] | 91445.73
注：为计取规费等的使用，可在表中增设其中：“定额人工费”。
表—08
分部分项工程和单价措施项目清单与计价表
工程名称：1#住宅楼建筑与装饰工程 |  |  |  | 标段： |  |  |  | 第 46 页 共 58 页
序号 | 项目编码 | 项目名称 | 项目特征描述 |  | 计量单位 | 工程量 | 金额（元）
[7 empty] | 综合单价 |  | 综合合价 | 其中
暂估价
123 | 011503001003 | 护窗防护栏杆 | 1.部位:护窗防护栏杆 2.高度:900mm 3.扶手:φ30通长与立杆焊接 4.立柱栏杆:φ30@140 5.横杆:-60*5扁钢通长与立杆焊接 6.预埋件材料:Q235B 7.综合考虑:各金属管壁厚、栏杆（栏板）样式、栏杆规格、栏板平面尺寸、预埋件、固定配件种类 8.包括:栏杆、栏板、扶手的制作、安装、油漆、运输、材料的损耗及辅材等相关费用 9.详图集:22J411-35-1 10.完成本清单项目所需的一切相关工作 |  | m | 697.6 | 317.22 |  | 221292.67
124 | 011503001004 | 屋面防护栏杆 | 1.部位:屋面防护栏杆 2.高度:1250mm 3.扶手:φ30通长与立杆焊接 4.立柱栏杆:φ30@140 5.横杆:-60*5扁钢通长与立杆焊接 6.预埋件材料:Q235B 7.综合考虑:各金属管壁厚、栏杆（栏板）样式、栏杆规格、栏板平面尺寸、预埋件、固定配件种类 8.包括:栏杆、栏板、扶手的制作、安装、油漆、运输、材料的损耗及辅材等相关费用 9.详图集:22J411-35-1 10.完成本清单项目所需的一切相关工作 |  | m | 20.9 | 317.5 |  | 6635.75
本页小计 | [8 empty] | 227928.42
注：为计取规费等的使用，可在表中增设其中：“定额人工费”。
表—08
分部分项工程和单价措施项目清单与计价表
工程名称：1#住宅楼建筑与装饰工程 |  |  |  | 标段： |  |  |  | 第 47 页 共 58 页
序号 | 项目编码 | 项目名称 | 项目特征描述 |  | 计量单位 | 工程量 | 金额（元）
[7 empty] | 综合单价 |  | 综合合价 | 其中
暂估价
125 | 011503001005 | 楼梯栏杆 | 1.部位:楼梯栏杆 2.高度:1100mm 3.扶手:φ60*3钢管 4.立柱:φ28或口24 5.综合考虑:各金属管壁厚、栏杆（栏板）样式、栏杆规格、栏板平面尺寸、预埋件、固定配件种类 6.包括:栏杆、栏板、扶手的制作、安装、油漆、运输、材料的损耗及辅材等相关费用 7.详图集:国标22J403-1-2-7/A1、b1型 8.完成本清单项目所需的一切相关工作 |  | m | 110.72 | 289.37 |  | 32039.05
126 | 011503006001 | 靠墙扶手 | 1.扶手规格、尺寸:φ60*2不锈钢管 2.φ30*2@1000不锈钢管 3.不锈钢法兰，用粘接剂粘牢 4.综合考虑:各金属管壁厚、栏杆（栏板）样式、栏杆规格、栏板平面尺寸、预埋件、固定配件种类 5.包括:栏杆、栏板、扶手的制作、安装、油漆、运输、材料的损耗及辅材等相关费用 6.详图集:国标22J403-1-5-4/4 7.完成本清单项目所需的一切相关工作 |  | m | 9.29 | 278.73 |  | 2589.4
本页小计 | [8 empty] | 34628.45
注：为计取规费等的使用，可在表中增设其中：“定额人工费”。
表—08
分部分项工程和单价措施项目清单与计价表
工程名称：1#住宅楼建筑与装饰工程 |  |  |  | 标段： |  |  |  | 第 48 页 共 58 页
序号 | 项目编码 | 项目名称 | 项目特征描述 |  | 计量单位 | 工程量 | 金额（元）
[7 empty] | 综合单价 |  | 综合合价 | 其中
暂估价
127 | 011503001006 | 走道栏杆 | 1.部位:走道栏杆 2.高度:1100mm 3.扶手:φ60*3钢管 4.栏杆:φ30*3钢管 5.预埋件材料:Q235B 6.详图集:15J403-1-E22/M8 7.综合考虑:各金属管壁厚、栏杆（栏板）样式、栏杆规格、栏板平面尺寸、预埋件、固定配件种类 8.包括:栏杆、栏板、扶手的制作、安装、油漆、运输、材料的损耗及辅材等相关费用 9.完成本清单项目所需的一切相关工作 |  | m | 33.6 | 313.08 |  | 10519.49
128 | 010808004001 | 不锈钢电梯门套 | 1.门套包边:1.5厚亚光钛灰不锈钢 2.基层:20厚1：2水泥砂浆抹平 3.MU15水泥砖1:3水泥砂浆砖砌收口 4.完成本清单项目所需的一切相关工作 |  | m2 | 2.86 | 264.85 |  | 757.47
129 | 030206001001 | 成品烟道 | 1.部位:成品烟道 2.井道净尺寸:600*400 3.详图集:16J916-1的A-C-24(18-21页） 4.综合考虑:运输、安装方式、安装高度、固定配件 5.包括:成品购买、安装、运输等相关费用 6.完成本清单项目所需的一切相关工作 |  | m | 232.5 | 181.62 |  | 42226.65
130 | 穗010514003001 | 屋面成品风帽 | 1.部位:厨房排气道出天面 2.详图集:16J916-19~21页 3.综合考虑:运输、安装方式、安装高度、固定配件 4.包括:成品购买、安装、运输等相关费用 5.完成本清单项目所需的一切相关工作 |  | 个 | 5 | 57.18 |  | 285.9
本页小计 | [8 empty] | 53789.51
注：为计取规费等的使用，可在表中增设其中：“定额人工费”。
表—08
分部分项工程和单价措施项目清单与计价表
工程名称：1#住宅楼建筑与装饰工程 |  |  |  | 标段： |  |  |  | 第 49 页 共 58 页
序号 | 项目编码 | 项目名称 | 项目特征描述 |  | 计量单位 | 工程量 | 金额（元）
[7 empty] | 综合单价 |  | 综合合价 | 其中
暂估价
131 | 010606008003 | 钢梯 | 1.部位:屋面 2.钢梯形式:爬梯 3.离地高度:2m 4.详图集:15J401-D17 5.综合考虑:运输、安装方式、安装高度、固定配件 6.包括:成品购买、安装、运输等相关费用 7.完成本清单项目所需的一切相关工作 |  | t | 0.21 | 10842.97 |  | 2277.02
132 | 010507001001 | 细石混凝土散水： S-1 | 1.名称:散水 2.40厚C20细石混凝土,面上加5厚(DS M25) 3.干水泥砂浆随打随抹光(浇筑前,基层需淋水) 4.150厚水泥石粉垫层 5.素土夯实,向外坡4% |  | m2 | 171 | 89.17 |  | 15248.07
133 | 011101001013 | 阳台门框坐浆 | 1.找平层厚度、砂浆配合比:1:2水泥防水砂浆(掺水泥用量的3.8%防水粉) 2.综合考虑:厚度、铺设部位、找坡、砂浆种类、配合比 3.综合考虑补平孔洞、基层处理、砂浆制作、运输、刷水泥浆、抹平压实、其它 4.完成本清单项目所需的一切相关工作 |  | m2 | 156.3 | 17.98 |  | 2810.27
134 | 040701019001 | 防鼠防虫网 | 1.部位:凡首层位置对室外通风百叶窗,配电房、强弱电间、UPS机房、网络机房等所有电设备房 2.规格、材质:加设防鼠防虫钢丝网，网孔不大于10x10 3.综合考虑:制作、安装、油漆、运输、材料的损耗及辅材等相关费用 4.完成本清单项目所需的一切相关工作 |  | m2 | 36.5 | 160.88 |  | 5872.12
本页小计 | [8 empty] | 26207.48
注：为计取规费等的使用，可在表中增设其中：“定额人工费”。
表—08
分部分项工程和单价措施项目清单与计价表
工程名称：1#住宅楼建筑与装饰工程 |  |  |  | 标段： |  |  |  | 第 50 页 共 58 页
序号 | 项目编码 | 项目名称 | 项目特征描述 |  | 计量单位 | 工程量 | 金额（元）
[7 empty] | 综合单价 |  | 综合合价 | 其中
暂估价
135 | 040701019002 | 防鼠板 | 1.部位:地上设备用房的外窗及进排风洞口 2.安装高度:500高 3.规格、材质:钢板喷塑制作,可活动安装 4.综合考虑:制作、安装、油漆、运输、材料的损耗及辅材等相关费用 5.完成本清单项目所需的一切相关工作 |  | m2 | 24.6 | 89.35 |  | 2198.01
136 | 011210005001 | 铝合金格栅 | 1.部位:首层入口 2.规格、尺寸:铝合金格栅 3.综合考虑:龙骨、制作、安装、油漆、运输、材料的损耗及辅材等相关费用 4.完成本清单项目所需的一切相关工作 |  | m2 | 18.6 | 137.5 |  | 2557.5
137 | 011506001001 | 铝合金雨棚 | 1.面层材料品种、规格:3厚铝合金（深灰色氟碳喷涂） 2.龙骨材料种类、规格、中距:100X50X3mm钢方管、150X100X5mm钢方管（深灰色氟碳喷涂） 3.嵌缝、塞口材料种类:建筑密封胶 4.综合考虑:铝板、骨架、镀锌铁件、配件、结构胶、耐候胶、防雷处理、运输等一切相关费用 5.完成本清单项目所需的一切相关工作 |  | m2 | 58.05 | 495.9 |  | 28787
|  | 措施项目 | [6 empty] | 4022909.99
| 1 | 绿色施工安全防护措施费 | [6 empty] | 1014444.18
本页小计 | [8 empty] | 33542.51
注：为计取规费等的使用，可在表中增设其中：“定额人工费”。
表—08
分部分项工程和单价措施项目清单与计价表
工程名称：1#住宅楼建筑与装饰工程 |  |  |  | 标段： |  |  |  | 第 51 页 共 58 页
序号 | 项目编码 | 项目名称 | 项目特征描述 |  | 计量单位 | 工程量 | 金额（元）
[7 empty] | 综合单价 |  | 综合合价 | 其中
暂估价
138 | 粤011701008002 | 综合钢脚手架 | 1.综合钢脚手架搭拆 高度(m以内) 60.5 2.建筑用综合脚手架使用费 3.包括:挖坑、立杆、驳接止扣、铺板、绑扎、立柱、垫脚及上部挑出承托和拉杆、挂安全网等全部搭设过程；加固维修和安全管理、完工拆除工作；拆除后的材料分类整理、绑扎、堆放及场内外运输,钢棚料及附件的油漆维护及使用费 |  | m2 | 9459.53 | 87.79 |  | 830452.14
139 | 粤011701010003 | 满堂脚手架 | 1.满堂脚手架(钢管) 基本层3.6m 2.包括:挖坑、立杆、驳接止扣、铺板、绑扎、立柱、垫脚及上部挑出承托和拉杆、挂安全网等全部搭设过程；加固维修和安全管理、完工拆除工作；拆除后的材料分类整理、绑扎、堆放及场内外运输,钢棚料及附件的油漆维护及使用费 |  | m2 | 1008.18 | 13.07 |  | 13176.91
140 | 粤011701011004 | 里脚手架 | 1.里脚手架(钢管) 民用建筑 基本层3.6m 实际高度(m):4.5 2.包括:挖坑、立杆、驳接止扣、铺板、绑扎、立柱、垫脚及上部挑出承托和拉杆、挂安全网等全部搭设过程；加固维修和安全管理、完工拆除工作；拆除后的材料分类整理、绑扎、堆放及场内外运输,钢棚料及附件的油漆维护及使用费 |  | m2 | 505.22 | 22.23 |  | 11231.04
本页小计 | [8 empty] | 854860.09
注：为计取规费等的使用，可在表中增设其中：“定额人工费”。
表—08
分部分项工程和单价措施项目清单与计价表
工程名称：1#住宅楼建筑与装饰工程 |  |  |  | 标段： |  |  |  | 第 52 页 共 58 页
序号 | 项目编码 | 项目名称 | 项目特征描述 |  | 计量单位 | 工程量 | 金额（元）
[7 empty] | 综合单价 |  | 综合合价 | 其中
暂估价
141 | 粤011701011005 | 里脚手架 | 1.里脚手架(钢管) 民用建筑 基本层3.6m 2.包括:挖坑、立杆、驳接止扣、铺板、绑扎、立柱、垫脚及上部挑出承托和拉杆、挂安全网等全部搭设过程；加固维修和安全管理、完工拆除工作；拆除后的材料分类整理、绑扎、堆放及场内外运输,钢棚料及附件的油漆维护及使用费 |  | m2 | 7986.28 | 16.63 |  | 132811.84
142 | 粤011701015001 | 电梯井脚手架 | 1.电梯井脚手架(钢管) 高度(m以内) 60 2.包括:挖坑、立杆、驳接止扣、铺板、绑扎、立柱、垫脚及上部挑出承托和拉杆、挂安全网等全部搭设过程；加固维修和安全管理、完工拆除工作；拆除后的材料分类整理、绑扎、堆放及场内外运输,钢棚料及附件的油漆维护及使用费 |  | 座 | 2 | 11166.84 |  | 22333.68
143 | 粤011701009002 | 单排钢脚手架 | 1.搭设高度:单排钢脚手架 高度(m以内) 10 |  | m2 | 485.62 | 9.14 |  | 4438.57
| 2 | 措施其他项目 | [6 empty] | 3008465.81
144 | 011702003001 | 柱模板 | 1.模板类型:矩形柱模板(周长m) 支模高度3.6m内 1.2内 实际支模高度(m):4.5 2.支模高度综合考虑 3.综合考虑各种模板形式、支架、地下室顶板回顶等的支、拆、运输费用及模板、支架的摊销（或租赁）及因防火需要为模板支架淋水的费用 4.综合考虑:大空间、大体积混凝土所需增加的费用 |  | m2 | 71.94 | 76.91 |  | 5532.91
本页小计 | [8 empty] | 165117
注：为计取规费等的使用，可在表中增设其中：“定额人工费”。
表—08
分部分项工程和单价措施项目清单与计价表
工程名称：1#住宅楼建筑与装饰工程 |  |  |  | 标段： |  |  |  | 第 53 页 共 58 页
序号 | 项目编码 | 项目名称 | 项目特征描述 |  | 计量单位 | 工程量 | 金额（元）
[7 empty] | 综合单价 |  | 综合合价 | 其中
暂估价
145 | 011702003002 | 柱模板 | 1.模板类型:矩形柱模板(周长m) 支模高度3.6m内 1.2内 2.支模高度综合考虑 3.综合考虑各种模板形式、支架、地下室顶板回顶等的支、拆、运输费用及模板、支架的摊销（或租赁）及因防火需要为模板支架淋水的费用 4.综合考虑:大空间、大体积混凝土所需增加的费用 |  | m2 | 99 | 72.31 |  | 7158.69
146 | 011702003003 | 柱模板 | 1.模板类型:矩形柱模板(周长m) 支模高度3.6m内 1.8内 实际支模高度(m):4.5 2.支模高度综合考虑 3.综合考虑各种模板形式、支架、地下室顶板回顶等的支、拆、运输费用及模板、支架的摊销（或租赁）及因防火需要为模板支架淋水的费用 4.综合考虑:大空间、大体积混凝土所需增加的费用 |  | m2 | 6.4 | 62.85 |  | 402.24
147 | 011702003004 | 柱模板 | 1.模板类型:矩形柱模板(周长m) 支模高度3.6m内 1.8外 实际支模高度(m):4.5 2.支模高度综合考虑 3.综合考虑各种模板形式、支架、地下室顶板回顶等的支、拆、运输费用及模板、支架的摊销（或租赁）及因防火需要为模板支架淋水的费用 4.综合考虑:大空间、大体积混凝土所需增加的费用 |  | m2 | 152.88 | 68.53 |  | 10476.87
148 | 011702004002 | 异形柱 | 1.模板类型:异形柱模板 支模高度3.6m内 实际支模高度(m):4.5 2.支模高度综合考虑 3.综合考虑各种模板形式、支架、地下室顶板回顶等的支、拆、运输费用及模板、支架的摊销（或租赁）及因防火需要为模板支架淋水的费用 4.综合考虑:大空间、大体积混凝土所需增加的费用 |  | m2 | 888.65 | 87.34 |  | 77614.69
本页小计 | [8 empty] | 95652.49
注：为计取规费等的使用，可在表中增设其中：“定额人工费”。
表—08
分部分项工程和单价措施项目清单与计价表
工程名称：1#住宅楼建筑与装饰工程 |  |  |  | 标段： |  |  |  | 第 54 页 共 58 页
序号 | 项目编码 | 项目名称 | 项目特征描述 |  | 计量单位 | 工程量 | 金额（元）
[7 empty] | 综合单价 |  | 综合合价 | 其中
暂估价
149 | 011702004003 | 异形柱 | 1.模板类型:异形柱模板 支模高度3.6m内 2.支模高度综合考虑 3.综合考虑各种模板形式、支架、地下室顶板回顶等的支、拆、运输费用及模板、支架的摊销（或租赁）及因防火需要为模板支架淋水的费用 4.综合考虑:大空间、大体积混凝土所需增加的费用 |  | m2 | 7189.35 | 82.73 |  | 594774.93
150 | 011702011008 | 直形墙 | 1.模板类型:直形墙模板 墙厚(cm以内) 40 支模高度3.6m内 实际支模高度(m):4.5 2.支模高度综合考虑 3.综合考虑各种模板形式、支架、地下室顶板回顶等的支、拆、运输费用及模板、支架的摊销（或租赁）及因防火需要为模板支架淋水的费用 4.综合考虑:大空间、大体积混凝土所需增加的费用 |  | m2 | 1362.38 | 49.83 |  | 67887.4
151 | 011702011009 | 直形墙 | 1.模板类型:直形墙模板 墙厚(cm以内) 40 支模高度3.6m内 2.支模高度综合考虑 3.综合考虑各种模板形式、支架、地下室顶板回顶等的支、拆、运输费用及模板、支架的摊销（或租赁）及因防火需要为模板支架淋水的费用 4.综合考虑:大空间、大体积混凝土所需增加的费用 |  | m2 | 8416.92 | 47.22 |  | 397446.96
本页小计 | [8 empty] | 1060109.29
注：为计取规费等的使用，可在表中增设其中：“定额人工费”。
表—08
分部分项工程和单价措施项目清单与计价表
工程名称：1#住宅楼建筑与装饰工程 |  |  |  | 标段： |  |  |  | 第 55 页 共 58 页
序号 | 项目编码 | 项目名称 | 项目特征描述 |  | 计量单位 | 工程量 | 金额（元）
[7 empty] | 综合单价 |  | 综合合价 | 其中
暂估价
152 | 011702006008 | 梁模板 | 1.模板类型:单梁、连续梁模板(梁宽cm) 25以内 支模高度3.6m 实际支模高度(m):4.5 2.支模高度综合考虑 3.综合考虑各种模板形式、支架、地下室顶板回顶等的支、拆、运输费用及模板、支架的摊销（或租赁）及因防火需要为模板支架淋水的费用 4.综合考虑:大空间、大体积混凝土所需增加的费用 |  | m2 | 276.53 | 78.24 |  | 21635.71
153 | 011702006009 | 梁模板 | 1.模板类型:单梁、连续梁模板(梁宽cm) 25以内 支模高度3.6m 2.支模高度综合考虑 3.综合考虑各种模板形式、支架、地下室顶板回顶等的支、拆、运输费用及模板、支架的摊销（或租赁）及因防火需要为模板支架淋水的费用 4.综合考虑:大空间、大体积混凝土所需增加的费用 |  | m2 | 4219.85 | 69.61 |  | 293743.76
154 | 011702006010 | 梁模板 | 1.模板类型:单梁、连续梁模板(梁宽cm) 25以外 支模高度3.6m 实际支模高度(m):4.5 2.支模高度综合考虑 3.综合考虑各种模板形式、支架、地下室顶板回顶等的支、拆、运输费用及模板、支架的摊销（或租赁）及因防火需要为模板支架淋水的费用 4.综合考虑:大空间、大体积混凝土所需增加的费用 |  | m2 | 415.5 | 85.12 |  | 35367.36
本页小计 | [8 empty] | 350746.83
注：为计取规费等的使用，可在表中增设其中：“定额人工费”。
表—08
分部分项工程和单价措施项目清单与计价表
工程名称：1#住宅楼建筑与装饰工程 |  |  |  | 标段： |  |  |  | 第 56 页 共 58 页
序号 | 项目编码 | 项目名称 | 项目特征描述 |  | 计量单位 | 工程量 | 金额（元）
[7 empty] | 综合单价 |  | 综合合价 | 其中
暂估价
155 | 011702014005 | 板模板 | 1.模板类型:有梁板模板 支模高度3.6m 实际支模高度(m):4.5 2.支模高度综合考虑 3.综合考虑各种模板形式、支架、地下室顶板回顶等的支、拆、运输费用及模板、支架的摊销（或租赁）及因防火需要为模板支架淋水的费用 4.综合考虑:大空间、大体积混凝土所需增加的费用 |  | m2 | 825.53 | 74.35 |  | 61378.16
156 | 011702014006 | 板模板 | 1.模板类型:有梁板模板 支模高度3.6m 2.支模高度综合考虑 3.综合考虑各种模板形式、支架、地下室顶板回顶等的支、拆、运输费用及模板、支架的摊销（或租赁）及因防火需要为模板支架淋水的费用 4.综合考虑:大空间、大体积混凝土所需增加的费用 |  | m2 | 5901.33 | 64.93 |  | 383173.36
157 | 011702008002 | 圈、过梁 | 1.模板类型:圈、过梁模板 2.支模高度综合考虑 3.综合考虑各种模板形式、支架、地下室顶板回顶等的支、拆、运输费用及模板、支架的摊销（或租赁）及因防火需要为模板支架淋水的费用 4.综合考虑:大空间、大体积混凝土所需增加的费用 |  | m2 | 768.25 | 52.9 |  | 40640.43
158 | 011702023001 | 阳台、雨蓬模板 | 1.模板类型:阳台、雨蓬模板 直形 2.支模高度综合考虑 3.综合考虑各种模板形式、支架、地下室顶板回顶等的支、拆、运输费用及模板、支架的摊销（或租赁）及因防火需要为模板支架淋水的费用 4.综合考虑:大空间、大体积混凝土所需增加的费用 |  | m2 | 1336.34 | 77.01 |  | 102911.54
本页小计 | [8 empty] | 588103.49
注：为计取规费等的使用，可在表中增设其中：“定额人工费”。
表—08
分部分项工程和单价措施项目清单与计价表
工程名称：1#住宅楼建筑与装饰工程 |  |  |  | 标段： |  |  |  | 第 57 页 共 58 页
序号 | 项目编码 | 项目名称 | 项目特征描述 |  | 计量单位 | 工程量 | 金额（元）
[7 empty] | 综合单价 |  | 综合合价 | 其中
暂估价
159 | 011702021001 | 栏板、反檐模板 | 1.模板类型:栏板、反檐模板 2.支模高度综合考虑 3.综合考虑各种模板形式、支架、地下室顶板回顶等的支、拆、运输费用及模板、支架的摊销（或租赁）及因防火需要为模板支架淋水的费用 4.综合考虑:大空间、大体积混凝土所需增加的费用 |  | m2 | 160.38 | 63.25 |  | 10144.04
160 | 011702024002 | 楼梯 | 1.模板类型:楼梯模板 直形 2.支模高度综合考虑 3.综合考虑各种模板形式、支架、地下室顶板回顶等的支、拆、运输费用及模板、支架的摊销（或租赁）及因防火需要为模板支架淋水的费用 4.综合考虑:大空间、大体积混凝土所需增加的费用 |  | m2 | 218.48 | 181.15 |  | 39577.65
161 | 011702025001 | 其他现浇模板 | 1.模板类型:小型构件模板 2.支模高度综合考虑 3.综合考虑各种模板形式、支架、地下室顶板回顶等的支、拆、运输费用及模板、支架的摊销（或租赁）及因防火需要为模板支架淋水的费用 4.综合考虑:大空间、大体积混凝土所需增加的费用 |  | m2 | 1353.92 | 85.85 |  | 116234.03
162 | 011702001004 | 设备基础 | 1.模板类型:设备基础 2.支模高度综合考虑 3.综合考虑各种模板形式、支架、地下室顶板回顶等的支、拆、运输费用及模板、支架的摊销（或租赁）及因防火需要为模板支架淋水的费用 4.综合考虑:大空间、大体积混凝土所需增加的费用 |  | m2 | 7.36 | 59.63 |  | 438.88
本页小计 | [8 empty] | 166394.6
注：为计取规费等的使用，可在表中增设其中：“定额人工费”。
表—08
分部分项工程和单价措施项目清单与计价表
工程名称：1#住宅楼建筑与装饰工程 |  |  |  | 标段： |  |  |  | 第 58 页 共 58 页
序号 | 项目编码 | 项目名称 | 项目特征描述 |  | 计量单位 | 工程量 | 金额（元）
[7 empty] | 综合单价 |  | 综合合价 | 其中
暂估价
163 | 011703001003 | 垂直运输 | 1.建筑物20m以上的垂直运输 60m以内  2.运输方式、运输途径、运输路线等，包括塔吊与墙体等建（构）筑物间的拉结连接、吊机行走线路、卷扬机、外用电梯及配合机械费用和其它运输装置等 |  | m2 | 8203.01 | 64.73 |  | 530980.84
164 | 011704001001 | 超高施工增加 | 1.建筑物超高增加人工、机械降效率 高度 60m以内 |  | m2 | 1 | 173802.29 |  | 173802.29
165 | 011705001003 | 大型机械设备进出场及安拆 | 1.机械设备名称:自升式塔式起重机 |  | 项 | 1 | 37143.07 |  | 37143.07
本页小计 | [8 empty] | 741926.2
合 计 | [8 empty] | 16357372.66
注：为计取规费等的使用，可在表中增设其中：“定额人工费”。
表—08

## 表-08 分部分项工程和单价措施项目清单与计价表(含分部小计)
分部分项工程和单价措施项目清单与计价表
工程名称：1#住宅楼建筑与装饰工程 |  |  |  | 标段： |  |  |  | 第 1 页 共 58 页
序号 | 项目编码 | 项目名称 | 项目特征描述 |  | 计量单位 | 工程量 | 金额（元）
[7 empty] | 综合单价 |  | 综合合价 | 其中
暂估价
砌筑工程
1 | 010402001003 | 蒸压加气混凝土砌块 | 1.墙体类型:内墙 2.厚度:20cm 3.砌块名称、规格:蒸压加气混凝土砌块B07A5.0合格品 4.砂浆名称、强度等级:水泥石灰混合砂浆 M5 5.综合考虑墙体高度、勾缝、砌筑砂浆种类、配合比等，包括砂浆制作、砌块、勾缝、材料运输等相关费用 |  | m3 | 53.24 | 458.49 |  | 24410.01
2 | 010402001004 | 蒸压加气混凝土砌块 | 1.墙体类型:内墙 2.厚度:10cm 3.砌块名称、规格:蒸压加气混凝土砌块B07A5.0合格品 4.砂浆名称、强度等级:水泥石灰混合砂浆 M5 5.综合考虑墙体高度、勾缝、砌筑砂浆种类、配合比等，包括砂浆制作、砌块、勾缝、材料运输等相关费用 |  | m3 | 1.28 | 482.33 |  | 617.38
3 | 010402001005 | 蒸压加气混凝土砌块 | 1.墙体类型:外墙 2.厚度:20cm 3.砌块名称、规格:蒸压加气混凝土砌块B07A5.0合格品 4.砂浆名称、强度等级:水泥石灰混合砂浆 M5 5.综合考虑墙体高度、勾缝、砌筑砂浆种类、配合比等，包括砂浆制作、砌块、勾缝、材料运输等相关费用 |  | m3 | 524.98 | 471.21 |  | 247375.83
4 | 010402001006 | 蒸压加气混凝土砌块 | 1.墙体类型:外墙 2.厚度:10cm 3.砌块名称、规格:蒸压加气混凝土砌块B07A5.0合格品 4.砂浆名称、强度等级:水泥石灰混合砂浆 M5 5.综合考虑墙体高度、勾缝、砌筑砂浆种类、配合比等，包括砂浆制作、砌块、勾缝、材料运输等相关费用 |  | m3 | 56.72 | 482.22 |  | 27351.52
本页小计 | [8 empty] | 299754.74
注：为计取规费等的使用，可在表中增设其中：“定额人工费”。
表—08
分部分项工程和单价措施项目清单与计价表
工程名称：1#住宅楼建筑与装饰工程 |  |  |  | 标段： |  |  |  | 第 2 页 共 58 页
序号 | 项目编码 | 项目名称 | 项目特征描述 |  | 计量单位 | 工程量 | 金额（元）
[7 empty] | 综合单价 |  | 综合合价 | 其中
暂估价
5 | 010401003003 | 防火隔墙 | 1.部位:电梯之间的井道 2.砌块品种、规格:耐火砖240*115*53 3.砂浆名称、强度等级:水泥石灰混合砂浆 M5 4.耐火极限:≥2h 5.综合考虑墙体高度、勾缝、砌筑砂浆种类、配合比等，包括砂浆制作、砌块、勾缝、材料运输等相关费用 |  | m3 | 24.76 | 551.64 |  | 13658.61
6 | 010401012002 | 零星砌砖 | 1.砖品种、规格、强度等级:灰砂砖 2.部位:不同形式的水围基、灶基、厕坑道、砖砌小便槽、台阶及台阶挡墙、砖砌栏板及砖混凝土混合栏板、花池、砖砌支墩、及其他小型砌体等 |  | m3 | 7.11 | 730.07 |  | 5190.8
|  | 砌筑工程合计 | [6 empty] | 318604.15
混凝土及钢筋混凝土工程
7 | 010502001003 | 矩形柱、异形柱 | 1.混凝土种类:普通泵送混凝土 2.混凝土强度等级:C45 3.泵送高度:50m以内(含±0.00以下) 4.综合考虑:构件截面形式、尺寸、施工高度、混凝土拌和要求、骨料粒径及因施工工艺需要掺外加剂、泵送混凝土增加费用 5.完成本清单项目所需的一切相关工作 |  | m3 | 142.08 | 700.88 |  | 99581.03
本页小计 | [8 empty] | 118430.44
注：为计取规费等的使用，可在表中增设其中：“定额人工费”。
表—08
分部分项工程和单价措施项目清单与计价表
工程名称：1#住宅楼建筑与装饰工程 |  |  |  | 标段： |  |  |  | 第 3 页 共 58 页
序号 | 项目编码 | 项目名称 | 项目特征描述 |  | 计量单位 | 工程量 | 金额（元）
[7 empty] | 综合单价 |  | 综合合价 | 其中
暂估价
8 | 010502001004 | 矩形柱、异形柱 | 1.混凝土种类:普通泵送混凝土 2.混凝土强度等级:C40 3.泵送高度:50m以内(含±0.00以下) 4.综合考虑:构件截面形式、尺寸、施工高度、混凝土拌和要求、骨料粒径及因施工工艺需要掺外加剂、泵送混凝土增加费用 5.完成本清单项目所需的一切相关工作 |  | m3 | 108.45 | 682.57 |  | 74024.72
9 | 010502001005 | 矩形柱、异形柱 | 1.混凝土种类:普通泵送混凝土 2.混凝土强度等级:C35 3.泵送高度:50m以内(含±0.00以下) 4.综合考虑:构件截面形式、尺寸、施工高度、混凝土拌和要求、骨料粒径及因施工工艺需要掺外加剂、泵送混凝土增加费用 5.完成本清单项目所需的一切相关工作 |  | m3 | 1.08 | 664.76 |  | 717.94
10 | 010502001006 | 矩形柱、异形柱 | 1.混凝土种类:普通泵送混凝土 2.混凝土强度等级:C30 3.泵送高度:50m以内(含±0.00以下) 4.综合考虑:构件截面形式、尺寸、施工高度、混凝土拌和要求、骨料粒径及因施工工艺需要掺外加剂、泵送混凝土增加费用 5.完成本清单项目所需的一切相关工作 |  | m3 | 177.09 | 648.43 |  | 114830.47
本页小计 | [8 empty] | 189573.13
注：为计取规费等的使用，可在表中增设其中：“定额人工费”。
表—08
分部分项工程和单价措施项目清单与计价表
工程名称：1#住宅楼建筑与装饰工程 |  |  |  | 标段： |  |  |  | 第 4 页 共 58 页
序号 | 项目编码 | 项目名称 | 项目特征描述 |  | 计量单位 | 工程量 | 金额（元）
[7 empty] | 综合单价 |  | 综合合价 | 其中
暂估价
11 | 010502001007 | 矩形柱、异形柱 | 1.混凝土种类:普通泵送混凝土 2.混凝土强度等级:C30 3.泵送高度:50m-150m 4.综合考虑:构件截面形式、尺寸、施工高度、混凝土拌和要求、骨料粒径及因施工工艺需要掺外加剂、泵送混凝土增加费用 5.完成本清单项目所需的一切相关工作 |  | m3 | 35.33 | 694.8 |  | 24547.28
12 | 010504001006 | 直形墙 | 1.混凝土种类:普通泵送混凝土 2.混凝土强度等级:C45 3.泵送高度:50m以内(含±0.00以下) 4.综合考虑:构件截面形式、尺寸、施工高度、混凝土拌和要求、骨料粒径及因施工工艺需要掺外加剂、泵送混凝土增加费用 5.完成本清单项目所需的一切相关工作 |  | m3 | 162.33 | 619.87 |  | 100623.5
13 | 010504001007 | 直形墙 | 1.混凝土种类:普通泵送混凝土 2.混凝土强度等级:C40 3.泵送高度:50m以内(含±0.00以下) 4.综合考虑:构件截面形式、尺寸、施工高度、混凝土拌和要求、骨料粒径及因施工工艺需要掺外加剂、泵送混凝土增加费用 5.完成本清单项目所需的一切相关工作 |  | m3 | 125.1 | 601.56 |  | 75255.16
本页小计 | [8 empty] | 200425.94
注：为计取规费等的使用，可在表中增设其中：“定额人工费”。
表—08
分部分项工程和单价措施项目清单与计价表
工程名称：1#住宅楼建筑与装饰工程 |  |  |  | 标段： |  |  |  | 第 5 页 共 58 页
序号 | 项目编码 | 项目名称 | 项目特征描述 |  | 计量单位 | 工程量 | 金额（元）
[7 empty] | 综合单价 |  | 综合合价 | 其中
暂估价
14 | 010504001008 | 直形墙 | 1.混凝土种类:普通泵送混凝土 2.混凝土强度等级:C35 3.泵送高度:50m以内(含±0.00以下) 4.综合考虑:构件截面形式、尺寸、施工高度、混凝土拌和要求、骨料粒径及因施工工艺需要掺外加剂、泵送混凝土增加费用 5.完成本清单项目所需的一切相关工作 |  | m3 | 123.76 | 583.75 |  | 72244.9
15 | 010504001009 | 直形墙 | 1.混凝土种类:普通泵送混凝土 2.混凝土强度等级:C30 3.泵送高度:50m以内(含±0.00以下) 4.综合考虑:构件截面形式、尺寸、施工高度、混凝土拌和要求、骨料粒径及因施工工艺需要掺外加剂、泵送混凝土增加费用 5.完成本清单项目所需的一切相关工作 |  | m3 | 261.33 | 567.42 |  | 148283.87
16 | 010504001010 | 直形墙 | 1.混凝土种类:普通泵送混凝土 2.混凝土强度等级:C30 3.泵送高度:50m-150m 4.综合考虑:构件截面形式、尺寸、施工高度、混凝土拌和要求、骨料粒径及因施工工艺需要掺外加剂、泵送混凝土增加费用 5.完成本清单项目所需的一切相关工作 |  | m3 | 77.38 | 613.8 |  | 47495.84
本页小计 | [8 empty] | 268024.61
注：为计取规费等的使用，可在表中增设其中：“定额人工费”。
表—08
分部分项工程和单价措施项目清单与计价表
工程名称：1#住宅楼建筑与装饰工程 |  |  |  | 标段： |  |  |  | 第 6 页 共 58 页
序号 | 项目编码 | 项目名称 | 项目特征描述 |  | 计量单位 | 工程量 | 金额（元）
[7 empty] | 综合单价 |  | 综合合价 | 其中
暂估价
17 | 010505001002 | 有梁板 | 1.混凝土种类:普通泵送混凝土 2.混凝土强度等级:C30 3.泵送高度:50m以内(含±0.00以下) 4.综合考虑:构件截面形式、尺寸、施工高度、混凝土拌和要求、骨料粒径及因施工工艺需要掺外加剂、泵送混凝土增加费用 5.完成本清单项目所需的一切相关工作 |  | m3 | 1244.32 | 540.12 |  | 672082.12
18 | 010505001003 | 有梁板 | 1.混凝土种类:普通泵送混凝土 2.混凝土强度等级:C30 3.泵送高度:50m-150m 4.综合考虑:构件截面形式、尺寸、施工高度、混凝土拌和要求、骨料粒径及因施工工艺需要掺外加剂、泵送混凝土增加费用 5.完成本清单项目所需的一切相关工作 |  | m3 | 89.64 | 586.5 |  | 52573.86
19 | 010506001002 | 直形楼梯 | 1.混凝土种类:普通泵送混凝土 2.混凝土强度等级:C30 3.泵送高度:50m以内(含±0.00以下) 4.综合考虑:构件截面形式、尺寸、施工高度、混凝土拌和要求、骨料粒径及因施工工艺需要掺外加剂、泵送混凝土增加费用 5.完成本清单项目所需的一切相关工作 |  | m3 | 37.3 | 602.1 |  | 22458.33
本页小计 | [8 empty] | 747114.31
注：为计取规费等的使用，可在表中增设其中：“定额人工费”。
表—08
分部分项工程和单价措施项目清单与计价表
工程名称：1#住宅楼建筑与装饰工程 |  |  |  | 标段： |  |  |  | 第 7 页 共 58 页
序号 | 项目编码 | 项目名称 | 项目特征描述 |  | 计量单位 | 工程量 | 金额（元）
[7 empty] | 综合单价 |  | 综合合价 | 其中
暂估价
20 | 010506001003 | 直形楼梯 | 1.混凝土种类:普通泵送混凝土 2.混凝土强度等级:C30 3.泵送高度:50m-150m 4.综合考虑:构件截面形式、尺寸、施工高度、混凝土拌和要求、骨料粒径及因施工工艺需要掺外加剂、泵送混凝土增加费用 5.完成本清单项目所需的一切相关工作 |  | m3 | 4.3 | 648.48 |  | 2788.46
21 | 010505006001 | 栏板、反檐 | 1.混凝土种类:普通泵送混凝土 2.混凝土强度等级:C30 3.泵送高度:50m以内(含±0.00以下) 4.综合考虑:构件截面形式、尺寸、施工高度、混凝土拌和要求、骨料粒径及因施工工艺需要掺外加剂、泵送混凝土增加费用 5.完成本清单项目所需的一切相关工作 |  | m3 | 55.36 | 719.06 |  | 39807.16
22 | 010505006002 | 栏板、反檐 | 1.混凝土种类:普通泵送混凝土 2.混凝土强度等级:C30 3.泵送高度:50m-150m 4.综合考虑:构件截面形式、尺寸、施工高度、混凝土拌和要求、骨料粒径及因施工工艺需要掺外加剂、泵送混凝土增加费用 5.完成本清单项目所需的一切相关工作 |  | m3 | 3.37 | 765.44 |  | 2579.53
本页小计 | [8 empty] | 45175.15
注：为计取规费等的使用，可在表中增设其中：“定额人工费”。
表—08
分部分项工程和单价措施项目清单与计价表
工程名称：1#住宅楼建筑与装饰工程 |  |  |  | 标段： |  |  |  | 第 8 页 共 58 页
序号 | 项目编码 | 项目名称 | 项目特征描述 |  | 计量单位 | 工程量 | 金额（元）
[7 empty] | 综合单价 |  | 综合合价 | 其中
暂估价
23 | 010505007001 | 天沟(檐沟)、挑檐板 | 1.混凝土种类:普通泵送混凝土 2.混凝土强度等级:C30 3.泵送高度:50m以内(含±0.00以下) 4.综合考虑:构件截面形式、尺寸、施工高度、混凝土拌和要求、骨料粒径及因施工工艺需要掺外加剂、泵送混凝土增加费用 5.完成本清单项目所需的一切相关工作 |  | m3 | 9.55 | 743.1 |  | 7096.61
24 | 010505007002 | 天沟(檐沟)、挑檐板 | 1.混凝土种类:普通泵送混凝土 2.混凝土强度等级:C20 3.泵送高度:50m-150m 4.综合考虑:构件截面形式、尺寸、施工高度、混凝土拌和要求、骨料粒径及因施工工艺需要掺外加剂、泵送混凝土增加费用 5.完成本清单项目所需的一切相关工作 |  | m3 | 3.98 | 756.16 |  | 3009.52
25 | 010505008001 | 雨篷、悬挑板、阳台板 | 1.混凝土种类:普通泵送混凝土 2.混凝土强度等级:C30 3.泵送高度:50m以内(含±0.00以下) 4.综合考虑:构件截面形式、尺寸、施工高度、混凝土拌和要求、骨料粒径及因施工工艺需要掺外加剂、泵送混凝土增加费用 5.完成本清单项目所需的一切相关工作 |  | m3 | 116.16 | 719.45 |  | 83571.31
本页小计 | [8 empty] | 93677.44
注：为计取规费等的使用，可在表中增设其中：“定额人工费”。
表—08
分部分项工程和单价措施项目清单与计价表
工程名称：1#住宅楼建筑与装饰工程 |  |  |  | 标段： |  |  |  | 第 9 页 共 58 页
序号 | 项目编码 | 项目名称 | 项目特征描述 |  | 计量单位 | 工程量 | 金额（元）
[7 empty] | 综合单价 |  | 综合合价 | 其中
暂估价
26 | 010505008002 | 雨篷、悬挑板、阳台板 | 1.混凝土种类:普通泵送混凝土 2.混凝土强度等级:C30 3.泵送高度:50m-150m 4.综合考虑:构件截面形式、尺寸、施工高度、混凝土拌和要求、骨料粒径及因施工工艺需要掺外加剂、泵送混凝土增加费用 5.完成本清单项目所需的一切相关工作 |  | m3 | 18.8 | 765.83 |  | 14397.6
27 | 010503004003 | 圈梁 | 1.混凝土种类:普通混凝土 2.混凝土强度等级:C25 3.综合考虑:构件截面形式、尺寸、施工高度、混凝土拌和要求、骨料粒径及因施工工艺需要掺外加剂、泵送混凝土增加费用 4.完成本清单项目所需的一切相关工作 |  | m3 | 1.54 | 599.61 |  | 923.4
28 | 010503005001 | 过梁 | 1.混凝土种类:普通混凝土 2.混凝土强度等级:C25 3.综合考虑:构件截面形式、尺寸、施工高度、混凝土拌和要求、骨料粒径及因施工工艺需要掺外加剂、泵送混凝土增加费用 4.完成本清单项目所需的一切相关工作 |  | m3 | 52.9 | 599.61 |  | 31719.37
29 | 010502002002 | 构造柱 | 1.混凝土种类:普通混凝土 2.混凝土强度等级:C25 3.综合考虑:构件截面形式、尺寸、施工高度、混凝土拌和要求、骨料粒径及因施工工艺需要掺外加剂、泵送混凝土增加费用 4.完成本清单项目所需的一切相关工作 |  | m3 | 24.84 | 697.48 |  | 17325.4
本页小计 | [8 empty] | 64365.77
注：为计取规费等的使用，可在表中增设其中：“定额人工费”。
表—08
分部分项工程和单价措施项目清单与计价表
工程名称：1#住宅楼建筑与装饰工程 |  |  |  | 标段： |  |  |  | 第 10 页 共 58 页
序号 | 项目编码 | 项目名称 | 项目特征描述 |  | 计量单位 | 工程量 | 金额（元）
[7 empty] | 综合单价 |  | 综合合价 | 其中
暂估价
30 | 010501006001 | 设备基础 | 1.混凝土种类:普通混凝土 2.混凝土强度等级:C25 3.综合考虑:构件截面形式、尺寸、施工高度、混凝土拌和要求、骨料粒径及因施工工艺需要掺外加剂、泵送混凝土增加费用 4.完成本清单项目所需的一切相关工作 |  | m3 | 1.03 | 479.72 |  | 494.11
31 | 010503004004 | 门槛、反坎 | 1.混凝土种类:普通混凝土 2.混凝土强度等级:C20 3.综合考虑:构件截面形式、尺寸、施工高度、混凝土拌和要求、骨料粒径及因施工工艺需要掺外加剂、泵送混凝土增加费用 4.完成本清单项目所需的一切相关工作 |  | m3 | 63.01 | 586.32 |  | 36944.02
32 | 010507005001 | 扶手、压顶 | 1.混凝土种类:普通混凝土 2.混凝土强度等级:C20 3.综合考虑:构件截面形式、尺寸、施工高度、混凝土拌和要求、骨料粒径及因施工工艺需要掺外加剂、泵送混凝土增加费用 4.完成本清单项目所需的一切相关工作 |  | m3 | 11.09 | 758.37 |  | 8410.32
33 | 010515001012 | 现浇构件钢筋 | 1.钢筋种类、规格:现浇构件圆钢 φ10内 2.钢筋制作、运输、损耗、绑扎、安装、浇捣混凝土时钢筋维护 3.综合考虑:浇捣混凝土时钢筋维护，可能发生的倒运、存放、吊装、连接，以及现浇构件中固定位置的隔铁、预制构件的吊钩及因钢筋加工综合开料和钢筋出厂实尺长度所引起钢筋非设计接驳或搭接长度等相关费用 |  | t | 2.404 | 4444.11 |  | 10683.64
本页小计 | [8 empty] | 56532.09
注：为计取规费等的使用，可在表中增设其中：“定额人工费”。
表—08
分部分项工程和单价措施项目清单与计价表
工程名称：1#住宅楼建筑与装饰工程 |  |  |  | 标段： |  |  |  | 第 11 页 共 58 页
序号 | 项目编码 | 项目名称 | 项目特征描述 |  | 计量单位 | 工程量 | 金额（元）
[7 empty] | 综合单价 |  | 综合合价 | 其中
暂估价
34 | 010515001013 | 现浇构件钢筋 | 1.钢筋种类、规格:现浇构件箍筋 圆钢 φ10以内 2.钢筋制作、运输、损耗、绑扎、安装、浇捣混凝土时钢筋维护 3.综合考虑:浇捣混凝土时钢筋维护，可能发生的倒运、存放、吊装、连接，以及现浇构件中固定位置的隔铁、预制构件的吊钩及因钢筋加工综合开料和钢筋出厂实尺长度所引起钢筋非设计接驳或搭接长度等相关费用 |  | t | 2.468 | 5323.88 |  | 13139.34
35 | 010515001014 | 现浇构件钢筋 | 1.钢筋种类、规格:现浇构件箍筋 带肋钢筋(HRB400内) φ10以内 2.钢筋制作、运输、损耗、绑扎、安装、浇捣混凝土时钢筋维护 3.综合考虑:浇捣混凝土时钢筋维护，可能发生的倒运、存放、吊装、连接，以及现浇构件中固定位置的隔铁、预制构件的吊钩及因钢筋加工综合开料和钢筋出厂实尺长度所引起钢筋非设计接驳或搭接长度等相关费用 |  | t | 88.515 | 5642.81 |  | 499473.33
36 | 010515001015 | 现浇构件钢筋 | 1.钢筋种类、规格:现浇构件箍筋 带肋钢筋(HRB400内) φ10以外 2.钢筋制作、运输、损耗、绑扎、安装、浇捣混凝土时钢筋维护 3.综合考虑:浇捣混凝土时钢筋维护，可能发生的倒运、存放、吊装、连接，以及现浇构件中固定位置的隔铁、预制构件的吊钩及因钢筋加工综合开料和钢筋出厂实尺长度所引起钢筋非设计接驳或搭接长度等相关费用 |  | t | 0.435 | 4309.64 |  | 1874.69
本页小计 | [8 empty] | 514487.36
注：为计取规费等的使用，可在表中增设其中：“定额人工费”。
表—08
分部分项工程和单价措施项目清单与计价表
工程名称：1#住宅楼建筑与装饰工程 |  |  |  | 标段： |  |  |  | 第 12 页 共 58 页
序号 | 项目编码 | 项目名称 | 项目特征描述 |  | 计量单位 | 工程量 | 金额（元）
[7 empty] | 综合单价 |  | 综合合价 | 其中
暂估价
37 | 010515001016 | 现浇构件钢筋 | 1.钢筋种类、规格:现浇构件带肋钢筋 φ10以内 2.钢筋制作、运输、损耗、绑扎、安装、浇捣混凝土时钢筋维护 3.综合考虑:浇捣混凝土时钢筋维护，可能发生的倒运、存放、吊装、连接，以及现浇构件中固定位置的隔铁、预制构件的吊钩及因钢筋加工综合开料和钢筋出厂实尺长度所引起钢筋非设计接驳或搭接长度等相关费用 |  | t | 132.307 | 4339.65 |  | 574166.07
38 | 010515001017 | 现浇构件钢筋 | 1.钢筋种类、规格:现浇构件带肋钢筋 φ25以内 2.钢筋制作、运输、损耗、绑扎、安装、浇捣混凝土时钢筋维护 3.综合考虑:浇捣混凝土时钢筋维护，可能发生的倒运、存放、吊装、连接，以及现浇构件中固定位置的隔铁、预制构件的吊钩及因钢筋加工综合开料和钢筋出厂实尺长度所引起钢筋非设计接驳或搭接长度等相关费用 |  | t | 170.506 | 3964.4 |  | 675953.99
39 | 010516003006 | 机械连接 | 1.连接方式:电渣压力焊接 φ18以内 2.综合考虑:安装埋设、磨光、车丝、固定安装等 3.完成本清单项目所需的一切相关工作 |  | 个 | 675 | 8.5 |  | 5737.5
40 | 010516003007 | 机械连接 | 1.连接方式:电渣压力焊接 φ32以内 2.综合考虑:安装埋设、磨光、车丝、固定安装等 3.完成本清单项目所需的一切相关工作 |  | 个 | 172 | 10.99 |  | 1890.28
本页小计 | [8 empty] | 1257747.84
注：为计取规费等的使用，可在表中增设其中：“定额人工费”。
表—08
分部分项工程和单价措施项目清单与计价表
工程名称：1#住宅楼建筑与装饰工程 |  |  |  | 标段： |  |  |  | 第 13 页 共 58 页
序号 | 项目编码 | 项目名称 | 项目特征描述 |  | 计量单位 | 工程量 | 金额（元）
[7 empty] | 综合单价 |  | 综合合价 | 其中
暂估价
41 | 010516003008 | 机械连接 | 1.连接方式:套筒直螺纹钢筋接头 φ32以内 2.综合考虑:安装埋设、磨光、车丝、固定安装等 3.完成本清单项目所需的一切相关工作 |  | 个 | 84 | 16.38 |  | 1375.92
|  | 混凝土及钢筋混凝土工程合计 | [6 empty] | 3538080.59
金属结构工程
42 | 010607005003 | 砌块墙钢丝网加固 | 1.部位:外墙满挂 2.钢丝网规格:φ0.9@12.7×12.7mm 3.钢丝网种类:钢丝网 4.综合考虑:种、材质、规格、厚度 5.包括:剪钢（铁）网、安装、安膨胀螺栓、运输等一切相关费用 6.完成本清单项目所需的一切相关工作 |  | m2 | 10439.85 | 18.79 |  | 196164.78
43 | 010607005004 | 砌块墙钢丝网加固 | 1.部位:砌体及砌体与不同材料交接部分处 2.钢丝网规格:φ0.65@15 3.钢丝网种类:热镀锌电焊钢丝 4.综合考虑:种、材质、规格、厚度 5.包括:剪钢（铁）网、安装、安膨胀螺栓、运输等一切相关费用 6.完成本清单项目所需的一切相关工作 |  | m2 | 3213.65 | 18.79 |  | 60384.48
本页小计 | [8 empty] | 257925.18
注：为计取规费等的使用，可在表中增设其中：“定额人工费”。
表—08
分部分项工程和单价措施项目清单与计价表
工程名称：1#住宅楼建筑与装饰工程 |  |  |  | 标段： |  |  |  | 第 14 页 共 58 页
序号 | 项目编码 | 项目名称 | 项目特征描述 |  | 计量单位 | 工程量 | 金额（元）
[7 empty] | 综合单价 |  | 综合合价 | 其中
暂估价
44 | 010607005005 | 钢丝网砂浆面层加固 | 1.位置:楼梯间和人流通道的填充墙 2.钢丝网规格:网格20×20的φ1.2钢丝网 3.综合考虑:种、材质、规格、厚度 4.包括:剪钢（铁）网、安装、安膨胀螺栓、运输等一切相关费用 5.完成本清单项目所需的一切相关工作 |  | m2 | 1584.38 | 18.79 |  | 29770.5
|  | 金属结构工程合计 | [6 empty] | 286319.76
装配式混凝土结构工程
45 | 穗01051800001 | ALC轻质隔墙板 | 1.隔墙类型:ALC轻质隔墙板 2.厚度:内墙200mm 3.钢筋含量:满足设计要求 4.综合考虑:原材料采购（包括混凝土构件内钢筋、预埋件、模板）、生产加工、运输、堆放、结合面清理、施工高度、构件吊装（包括但不限于：起重吊机等大型机械设备基础费用和对起重吊机行走路线进行加固的费用，吊装过程中需搭设的临时操作平台的费用）、就位、校正、垫实、钢支撑固定及拆除、接头钢筋调直、焊接、搭设、PC构件吊点修补、座浆料铺筑、嵌缝、与现浇构件接缝处理、养护、所有管线、电缆、洞口及其他设计图纸包含的预埋件的预留预埋等费用 5.完成本清单项目所需的一切相关工作 |  | m2 | 2443.6 | 160.23 |  | 391538.03
本页小计 | [8 empty] | 421308.53
注：为计取规费等的使用，可在表中增设其中：“定额人工费”。
表—08
分部分项工程和单价措施项目清单与计价表
工程名称：1#住宅楼建筑与装饰工程 |  |  |  | 标段： |  |  |  | 第 15 页 共 58 页
序号 | 项目编码 | 项目名称 | 项目特征描述 |  | 计量单位 | 工程量 | 金额（元）
[7 empty] | 综合单价 |  | 综合合价 | 其中
暂估价
46 | 穗01051800002 | ALC轻质隔墙板 | 1.隔墙类型:ALC轻质隔墙板 2.厚度:内墙100mm 3.钢筋含量:满足设计要求 4.综合考虑:原材料采购（包括混凝土构件内钢筋、预埋件、模板）、生产加工、运输、堆放、结合面清理、施工高度、构件吊装（包括但不限于：起重吊机等大型机械设备基础费用和对起重吊机行走路线进行加固的费用，吊装过程中需搭设的临时操作平台的费用）、就位、校正、垫实、钢支撑固定及拆除、接头钢筋调直、焊接、搭设、PC构件吊点修补、座浆料铺筑、嵌缝、与现浇构件接缝处理、养护、所有管线、电缆、洞口及其他设计图纸包含的预埋件的预留预埋等费用 5.完成本清单项目所需的一切相关工作 |  | m2 | 2083 | 81.04 |  | 168806.32
本页小计 | [8 empty] | 168806.32
注：为计取规费等的使用，可在表中增设其中：“定额人工费”。
表—08
分部分项工程和单价措施项目清单与计价表
工程名称：1#住宅楼建筑与装饰工程 |  |  |  | 标段： |  |  |  | 第 16 页 共 58 页
序号 | 项目编码 | 项目名称 | 项目特征描述 |  | 计量单位 | 工程量 | 金额（元）
[7 empty] | 综合单价 |  | 综合合价 | 其中
暂估价
47 | 穗010518004001 | 预制钢筋混凝土外墙板 | 1.构件类型:预制钢筋混凝土外墙板 2.钢筋含量:100~115kg/m3 3.综合考虑:原材料采购（包括混凝土构件内钢筋、预埋件、模板）、生产加工、运输、堆放、结合面清理、施工高度、构件吊装（包括但不限于：起重吊机等大型机械设备基础费用和对起重吊机行走路线进行加固的费用，吊装过程中需搭设的临时操作平台的费用）、就位、校正、垫实、钢支撑固定及拆除、接头钢筋调直、焊接、搭设、PC构件吊点修补、座浆料铺筑、嵌缝、与现浇构件接缝处理、养护、所有管线、电缆、洞口及其他设计图纸包含的预埋件的预留预埋等费用 4.完成本清单项目所需的一切相关工作 |  | m3 | 95.57 | 2573.65 |  | 245963.73
本页小计 | [8 empty] | 245963.73
注：为计取规费等的使用，可在表中增设其中：“定额人工费”。
表—08
分部分项工程和单价措施项目清单与计价表
工程名称：1#住宅楼建筑与装饰工程 |  |  |  | 标段： |  |  |  | 第 17 页 共 58 页
序号 | 项目编码 | 项目名称 | 项目特征描述 |  | 计量单位 | 工程量 | 金额（元）
[7 empty] | 综合单价 |  | 综合合价 | 其中
暂估价
48 | 穗010518004002 | 预制钢筋混凝土内墙板 | 1.构件类型:预制钢筋混凝土内墙板 2.钢筋含量:90~100kg/m3 3.综合考虑:原材料采购（包括混凝土构件内钢筋、预埋件、模板）、生产加工、运输、堆放、结合面清理、施工高度、构件吊装（包括但不限于：起重吊机等大型机械设备基础费用和对起重吊机行走路线进行加固的费用，吊装过程中需搭设的临时操作平台的费用）、就位、校正、垫实、钢支撑固定及拆除、接头钢筋调直、焊接、搭设、PC构件吊点修补、座浆料铺筑、嵌缝、与现浇构件接缝处理、养护、所有管线、电缆、洞口及其他设计图纸包含的预埋件的预留预埋等费用 4.完成本清单项目所需的一切相关工作 |  | m3 | 143.34 | 2495.47 |  | 357700.67
|  | 装配式混凝土结构工程合计 | [6 empty] | 1164008.75
门窗工程
本页小计 | [8 empty] | 357700.67
注：为计取规费等的使用，可在表中增设其中：“定额人工费”。
表—08
分部分项工程和单价措施项目清单与计价表
工程名称：1#住宅楼建筑与装饰工程 |  |  |  | 标段： |  |  |  | 第 18 页 共 58 页
序号 | 项目编码 | 项目名称 | 项目特征描述 |  | 计量单位 | 工程量 | 金额（元）
[7 empty] | 综合单价 |  | 综合合价 | 其中
暂估价
49 | 010801002001 | 成品复合板门（带门套） | 1.门类型:成品复合板门（带门套） 2.门框、扇材质:材料选型、厚度需符合国家和设计标准。门饰面材质、图案按图综合考虑 3.综合考虑:门框（套）、门扇、亮子、玻璃、门锁、拉手、磁吸、闭门器、地弹簧、特殊五金、各种小五金配件、贴脸、盖口条、披水条、油漆、刷防腐油、塞口、填缝、运输等相关费用 4.包括:框扇、玻璃、运输、安装、打胶、五金配件、周边塞缝防腐、防雷处理等相关费用 5.完成本清单项目所需的一切相关工作 |  | m2 | 24.8 | 764.38 |  | 18956.62
50 | 010802001001 | 铝合金推拉门 | 1.名称:铝合金推拉门 2.门框、扇材质:90系列断桥铝合金型材（氟碳喷涂） 3.玻璃品种、厚度:6mm中透光LOW-E+12mm空气+6mm透明 4.铝合金型材壁厚:外门≥2.2mm,内门≥2.0mm;外窗≥1.8mm,内窗≥1.4mm 5.综合考虑:门框（套）、门扇、亮子、玻璃、门锁、拉手、磁吸、闭门器、地弹簧、特殊五金、各种小五金配件、贴脸、盖口条、披水条、油漆、刷防腐油、塞口、填缝、手动开启装置、运输等相关费用 6.包括:框扇、玻璃、运输、安装、打胶、五金配件、周边塞缝防腐、防雷处理等相关费用 7.完成本清单项目所需的一切相关工作 |  | m2 | 437.92 | 751.18 |  | 328956.75
本页小计 | [8 empty] | 347913.37
注：为计取规费等的使用，可在表中增设其中：“定额人工费”。
表—08
分部分项工程和单价措施项目清单与计价表
工程名称：1#住宅楼建筑与装饰工程 |  |  |  | 标段： |  |  |  | 第 19 页 共 58 页
序号 | 项目编码 | 项目名称 | 项目特征描述 |  | 计量单位 | 工程量 | 金额（元）
[7 empty] | 综合单价 |  | 综合合价 | 其中
暂估价
51 | 010802003005 | 钢质防火门 | 1.门类型:甲级钢质防火门(双扇） 2.综合考虑:单、双扇防火门制作、安装，五金、门锁、闭门器、防护材料等 3.包括:制作、安装，五金、门锁、闭门器、防护等费用 4.完成本清单项目所需的一切相关工作 |  | m2 | 21.16 | 532.79 |  | 11273.84
52 | 010802003006 | 钢质防火门 | 1.门类型:乙级钢质防火门(单扇） 2.综合考虑:单、双扇防火门制作、安装，五金、门锁、闭门器、防护材料等 3.包括:制作、安装，五金、门锁、闭门器、防护等费用 4.完成本清单项目所需的一切相关工作 |  | m2 | 105.09 | 533.91 |  | 56108.6
53 | 010807001001 | 铝合金平开窗（双扇） | 1.窗类型:铝合金平开窗（双扇） 2.门框、扇材质:60系列断热铝合金型材（氟碳喷涂） 3.玻璃品种、厚度:6mm中透光Low-E+12mm空气+6透明 4.铝合金型材壁厚:外门≥2.2mm,内门≥2.0mm;外窗≥1.8mm,内窗≥1.4mm 5.综合考虑:门框（套）、门扇、亮子、玻璃、门锁、拉手、磁吸、闭门器、地弹簧、特殊五金、各种小五金配件、贴脸、盖口条、披水条、油漆、刷防腐油、塞口、填缝、手动开启装置、运输等相关费用 6.包括:框扇、玻璃、运输、安装、打胶、五金配件、周边塞缝防腐、防雷处理等相关费用 7.完成本清单项目所需的一切相关工作 |  | m2 | 174.24 | 775.68 |  | 135154.48
本页小计 | [8 empty] | 202536.92
注：为计取规费等的使用，可在表中增设其中：“定额人工费”。
表—08
分部分项工程和单价措施项目清单与计价表
工程名称：1#住宅楼建筑与装饰工程 |  |  |  | 标段： |  |  |  | 第 20 页 共 58 页
序号 | 项目编码 | 项目名称 | 项目特征描述 |  | 计量单位 | 工程量 | 金额（元）
[7 empty] | 综合单价 |  | 综合合价 | 其中
暂估价
54 | 010807001002 | 铝合金组合窗 | 1.窗类型:铝合金组合窗（平开窗+固定窗） 2.门框、扇材质:60系列断热铝合金型材（氟碳喷涂） 3.玻璃品种、厚度:6mm中透光Low-E+12mm空气+6透明 4.铝合金型材壁厚:外门≥2.2mm,内门≥2.0mm;外窗≥1.8mm,内窗≥1.4mm 5.综合考虑:门框（套）、门扇、亮子、玻璃、门锁、拉手、磁吸、闭门器、地弹簧、特殊五金、各种小五金配件、贴脸、盖口条、披水条、油漆、刷防腐油、塞口、填缝、手动开启装置、运输等相关费用 6.包括:框扇、玻璃、运输、安装、打胶、五金配件、周边塞缝防腐、防雷处理等相关费用 7.完成本清单项目所需的一切相关工作 |  | m2 | 408.24 | 749.56 |  | 306000.37
本页小计 | [8 empty] | 306000.37
注：为计取规费等的使用，可在表中增设其中：“定额人工费”。
表—08
分部分项工程和单价措施项目清单与计价表
工程名称：1#住宅楼建筑与装饰工程 |  |  |  | 标段： |  |  |  | 第 21 页 共 58 页
序号 | 项目编码 | 项目名称 | 项目特征描述 |  | 计量单位 | 工程量 | 金额（元）
[7 empty] | 综合单价 |  | 综合合价 | 其中
暂估价
55 | 010807001003 | 铝合金组合窗 | 1.窗类型:铝合金组合窗（平开窗+固定窗+内置中空百叶） 2.门框、扇材质:60系列断热铝合金型材（氟碳喷涂） 3.玻璃品种、厚度:6mm中透光Low-E+19mm空气+6透明 4.铝合金型材壁厚:外门≥2.2mm,内门≥2.0mm;外窗≥1.8mm,内窗≥1.4mm 5.综合考虑:门框（套）、门扇、亮子、玻璃、门锁、拉手、磁吸、闭门器、地弹簧、特殊五金、各种小五金配件、贴脸、盖口条、披水条、油漆、刷防腐油、塞口、填缝、手动开启装置、运输等相关费用 6.包括:框扇、玻璃、运输、安装、打胶、五金配件、周边塞缝防腐、防雷处理等相关费用 7.完成本清单项目所需的一切相关工作 |  | m2 | 986.88 | 709.26 |  | 699954.51
56 | 010807003001 | 棕色铝合金百叶 | 1.名称:棕色铝合金百叶 2.包括:框扇、运输、安装、打胶、五金配件、周边塞缝防腐、附加防水、防雷处理等相关费用 3.完成本清单项目所需的一切相关工作 |  | m2 | 1052.13 | 521.79 |  | 548990.91
本页小计 | [8 empty] | 1248945.42
注：为计取规费等的使用，可在表中增设其中：“定额人工费”。
表—08
分部分项工程和单价措施项目清单与计价表
工程名称：1#住宅楼建筑与装饰工程 |  |  |  | 标段： |  |  |  | 第 22 页 共 58 页
序号 | 项目编码 | 项目名称 | 项目特征描述 |  | 计量单位 | 工程量 | 金额（元）
[7 empty] | 综合单价 |  | 综合合价 | 其中
暂估价
57 | 010807001004 | 铝合金组合门窗 | 1.窗类型:铝合金组合窗（平开门+固定窗） 2.门框、扇材质:断热铝合金型材（氟碳喷涂） 3.玻璃品种、厚度:6mm中透光Low-E+12mm空气+6透明 4.铝合金型材壁厚:外门≥2.2mm,内门≥2.0mm;外窗≥1.8mm,内窗≥1.4mm 5.综合考虑:门框（套）、门扇、亮子、玻璃、门锁、拉手、磁吸、闭门器、地弹簧、特殊五金、各种小五金配件、贴脸、盖口条、披水条、油漆、刷防腐油、塞口、填缝、手动开启装置、运输等相关费用 6.包括:框扇、玻璃、运输、安装、打胶、五金配件、周边塞缝防腐、防雷处理等相关费用 7.完成本清单项目所需的一切相关工作 |  | m2 | 109.44 | 779.92 |  | 85354.44
58 | 010807001005 | 铝合金固定窗 | 1.窗类型:铝合金固定窗 2.门框、扇材质:60系列断热铝合金型材（氟碳喷涂） 3.玻璃品种、厚度:6mm中透光Low-E+12mm空气+6透明 4.铝合金型材壁厚:外门≥2.2mm,内门≥2.0mm;外窗≥1.8mm,内窗≥1.4mm 5.综合考虑:门框（套）、门扇、亮子、玻璃、门锁、拉手、磁吸、闭门器、地弹簧、特殊五金、各种小五金配件、贴脸、盖口条、披水条、油漆、刷防腐油、塞口、填缝、手动开启装置、运输等相关费用 6.包括:框扇、玻璃、运输、安装、打胶、五金配件、周边塞缝防腐、防雷处理等相关费用 7.完成本清单项目所需的一切相关工作 |  | m2 | 21.6 | 736.1 |  | 15899.76
本页小计 | [8 empty] | 101254.2
注：为计取规费等的使用，可在表中增设其中：“定额人工费”。
表—08
分部分项工程和单价措施项目清单与计价表
工程名称：1#住宅楼建筑与装饰工程 |  |  |  | 标段： |  |  |  | 第 23 页 共 58 页
序号 | 项目编码 | 项目名称 | 项目特征描述 |  | 计量单位 | 工程量 | 金额（元）
[7 empty] | 综合单价 |  | 综合合价 | 其中
暂估价
59 | 011502007001 | 玻璃防撞条 | 1.标牌种类:玻璃防撞条 2.规格、尺寸:100高 3.材质工艺:综合考虑 4.完成本清单项目所需的一切相关工作 |  | m | 6.2 | 8.78 |  | 54.44
60 | 011207001002 | 350mm高防撞挡板 | 1.材料种类、规格:护门板 2.高度:350mm 3.材质工艺:2mm厚不锈钢挡板 4.包含制作、安装 5.详图集:12J926-E4 6.完成本清单项目所需的一切相关工作 |  | m2 | 2.17 | 226.68 |  | 491.9
|  | 门窗工程合计 | [6 empty] | 2207196.62
保温、隔热、防腐工程
61 | 011003001002 | 隔离层： R-1、 R-7 | 1.隔离层材料品种: 干铺0.4mm厚聚乙烯薄膜隔离层 2.综合考虑:搭接以及附加层、加强层的增加等相关费用 3.包括:材料费用、材料运输、基层处理、刷底油、铺防水卷材、接缝、阴阳角 4.完成本清单项目所需的一切相关工作 |  | m2 | 974.04 | 8.28 |  | 8065.05
62 | 011001003002 | 保温隔热墙面 | 1.保温隔热部位:钢筋砼外墙和梁、柱内侧用界面砂浆打底,凿毛 2.保温隔热面层材料品种、规格、性能:25厚2H全效凝胶 3.增强网及抗裂防水砂浆种类:5厚抗裂砂浆内嵌网格布 4.燃烧性能:满足设计设计及招标技术要求 5.包括:清理基层、砂浆制作、运输、刷水泥浆、抹平压实等相关费用 6.完成本清单项目所需的一切相关工作 |  | m2 | 4808.81 | 180.11 |  | 866114.77
|  | 保温、隔热、防腐工程合计 | [6 empty] | 874179.82
本页小计 | [8 empty] | 874726.16
注：为计取规费等的使用，可在表中增设其中：“定额人工费”。
表—08
分部分项工程和单价措施项目清单与计价表
工程名称：1#住宅楼建筑与装饰工程 |  |  |  | 标段： |  |  |  | 第 24 页 共 58 页
序号 | 项目编码 | 项目名称 | 项目特征描述 |  | 计量单位 | 工程量 | 金额（元）
[7 empty] | 综合单价 |  | 综合合价 | 其中
暂估价
屋面及防水工程
63 | 010902003003 | 上人、倒置式屋面 : R-1 | 1.部位:上人、倒置式屋面 : R-1 2.面层:25厚(DS M15)水泥砂浆铺贴8~10厚600*600防滑地砖铺平拍实,缝宽5~8,M25水泥砂浆填缝 3.40厚C20细石砼(内配双向φ4@200),表面抹平。4mx4m分缝,缝宽20mm,建筑密封膏嵌缝 4.保温层:挤塑聚苯乙烯泡沫塑料(带表皮)(厚度设计值80,施工值100)燃烧性能等级B1级,压缩强度≥250 kpa,体积吸水率≤3%,导热系数0.030W/mk 5.找坡层:最薄30厚C20细石混凝土找坡,随捣随压实抹平 6.包括:材料费用、材料运输、基层处理、刷基层处理剂、涂刷防水膜、搭接、附加层、加强层的增加等相关费用 7.综合考虑:分隔缝间距、嵌缝材料种类等 8.完成本清单项目所需的一切相关工作 |  | m2 | 884.49 | 257.82 |  | 228039.21
64 | 010902003004 | 屋面排水沟 : R-1 | 1.部位:屋面排水沟 : R-1 2.面层:25厚(DS M15)水泥砂浆铺贴8~10厚600*600防滑地砖铺平拍实,缝宽5~8,M25水泥砂浆填缝 3.找坡层:最薄30厚C20细石混凝土找坡,随捣随压实抹平 4.包括:材料费用、材料运输、基层处理、刷基层处理剂、涂刷防水膜、搭接、附加层、加强层的增加等相关费用 5.综合考虑:分隔缝间距、嵌缝材料种类等 6.完成本清单项目所需的一切相关工作 |  | m2 | 39.4 | 117.93 |  | 4646.44
本页小计 | [8 empty] | 232685.65
注：为计取规费等的使用，可在表中增设其中：“定额人工费”。
表—08
分部分项工程和单价措施项目清单与计价表
工程名称：1#住宅楼建筑与装饰工程 |  |  |  | 标段： |  |  |  | 第 25 页 共 58 页
序号 | 项目编码 | 项目名称 | 项目特征描述 |  | 计量单位 | 工程量 | 金额（元）
[7 empty] | 综合单价 |  | 综合合价 | 其中
暂估价
65 | 011101001003 | 无保温不上人屋面： R-7 | 1.部位: R-7 2.找平层:20厚(WS M15)水泥砂浆,分格面积1平方米 3.找坡做法:现浇钢筋混凝土屋面板结构找坡,原浆机械磨平 4.综合考虑:铺设部位、找坡、砂浆种类、配合比 5.综合考虑补平孔洞、基层处理、砂浆制作、运输、刷水泥浆、抹平压实、其它 6.完成本清单项目所需的一切相关工作 |  | m2 | 89.55 | 17.73 |  | 1587.72
66 | 010902002003 | 屋面涂膜防水 | 1.部位: R-1、 R-7 2.第一道防水:2.0厚非固化橡胶沥青防水涂料 3.第二、三道防水:1.5厚自粘聚合物改性沥青防水卷材各一道 4.综合考虑:涂膜遍数 5.包括:材料费用、材料运输、基层处理、刷基层处理剂、涂刷防水膜、搭接、上翻以及附加层、加强层的增加等相关费用 6.完成本清单项目所需的一切相关工作 |  | m2 | 1073.81 | 141.76 |  | 152223.31
67 | 010902002004 | 雨棚、风井盖、空调板： R-9的B | 1.部位:雨棚、风井盖、空调板(用于小面积的突出墙面的檐板、空调室外楼机搁板、雨棚、风井顶板) 2.面层:8厚(WS M20)水泥砂浆,同外墙涂料 3.综合考虑:铺设部位、找坡、砂浆种类、配合比 4.综合考虑补平孔洞、基层处理、砂浆制作、运输、刷水泥浆、抹平压实、其它 5.完成本清单项目所需的一切相关工作 |  | m2 | 22.09 | 6.92 |  | 152.86
本页小计 | [8 empty] | 153963.89
注：为计取规费等的使用，可在表中增设其中：“定额人工费”。
表—08
分部分项工程和单价措施项目清单与计价表
工程名称：1#住宅楼建筑与装饰工程 |  |  |  | 标段： |  |  |  | 第 26 页 共 58 页
序号 | 项目编码 | 项目名称 | 项目特征描述 |  | 计量单位 | 工程量 | 金额（元）
[7 empty] | 综合单价 |  | 综合合价 | 其中
暂估价
68 | 010902002005 | 雨棚、风井盖、空调板： R-9的C | 1.部位:空调机位 2.面层:25厚(WS M15)水泥砂浆抹面压光 3.综合考虑:铺设部位、找坡、砂浆种类、配合比 4.综合考虑补平孔洞、基层处理、砂浆制作、运输、刷水泥浆、抹平压实、其它 5.完成本清单项目所需的一切相关工作 |  | m2 | 22.09 | 28.75 |  | 635.09
69 | 011101001004 | 水泥砂浆找坡层 | 1.找坡层:最薄处15厚(WS M20)水泥砂浆找坡 2.现浇钢筋混凝土屋面,局部微裂缝用环氧树脂底涂修补 3.综合考虑:铺设部位、找坡、砂浆种类、配合比 4.综合考虑补平孔洞、基层处理、砂浆制作、运输、刷水泥浆、抹平压实、其它 5.完成本清单项目所需的一切相关工作 |  | m2 | 11.12 | 16 |  | 177.92
70 | 010904002004 | 楼(地)面涂膜防水 | 1.防水层:2.0厚聚合物水泥防水涂料(II型),上翻300 2.综合考虑:涂膜遍数 3.包括:材料费用、材料运输、基层处理、刷基层处理剂、涂刷防水膜、搭接、上翻以及附加层、加强层的增加等相关费用 4.完成本清单项目所需的一切相关工作 |  | m2 | 5.83 | 45.37 |  | 264.51
71 | 010904002005 | 楼(地)面涂膜防水 | 1.第一道防水:2.0厚聚合物水泥防水浆料 2.第二道防水:1.5厚聚合物水泥防水涂料(II型) 3.综合考虑:涂膜遍数 4.包括:材料费用、材料运输、基层处理、刷基层处理剂、涂刷防水膜、搭接、上翻以及附加层、加强层的增加等相关费用 5.完成本清单项目所需的一切相关工作 |  | m2 | 677.54 | 79.54 |  | 53891.53
本页小计 | [8 empty] | 54969.05
注：为计取规费等的使用，可在表中增设其中：“定额人工费”。
表—08
分部分项工程和单价措施项目清单与计价表
工程名称：1#住宅楼建筑与装饰工程 |  |  |  | 标段： |  |  |  | 第 27 页 共 58 页
序号 | 项目编码 | 项目名称 | 项目特征描述 |  | 计量单位 | 工程量 | 金额（元）
[7 empty] | 综合单价 |  | 综合合价 | 其中
暂估价
72 | 010904002006 | 楼(地)面涂膜防水 | 1.防水层:1.5厚聚合物水泥防水涂料(II型)四周沿墙上翻至完成面以上300高,洞口延伸≥500 2.综合考虑:涂膜遍数 3.包括:材料费用、材料运输、基层处理、刷基层处理剂、涂刷防水膜、搭接、上翻以及附加层、加强层的增加等相关费用 4.完成本清单项目所需的一切相关工作 |  | m2 | 1741.12 | 34.17 |  | 59494.07
73 | 010904002007 | 天棚涂膜防水： D-9 | 1.部位:仅于有水房间顶棚设 2.防水膜品种:潮湿空间的钢筋混凝土板底刷1.2厚聚合物水泥防水涂料(JS-II型)防潮层 3.综合考虑:涂膜遍数、平、立面 4.包括:材料费用、材料运输、基层处理、刷基层处理剂、涂刷防水膜、搭接、上翻以及附加层、加强层的增加等相关费用 5.完成本清单项目所需的一切相关工作 |  | m2 | 84.55 | 22.97 |  | 1942.11
|  | 屋面及防水工程合计 | [6 empty] | 503054.77
楼地面装饰工程
74 | 011101001005 | 首层地面 | 1.部位:首层地面 2.混凝土强度等级:80厚C20混凝土 3.综合考虑:铺设部位、找坡、砂浆种类、配合比 4.综合考虑:补平孔洞、基层处理、砂浆制作、运输、刷水泥浆、抹平压实、其它 5.完成本清单项目所需的一切相关工作 |  | m2 | 899 | 46.38 |  | 41695.62
本页小计 | [8 empty] | 103131.8
注：为计取规费等的使用，可在表中增设其中：“定额人工费”。
表—08
分部分项工程和单价措施项目清单与计价表
工程名称：1#住宅楼建筑与装饰工程 |  |  |  | 标段： |  |  |  | 第 28 页 共 58 页
序号 | 项目编码 | 项目名称 | 项目特征描述 |  | 计量单位 | 工程量 | 金额（元）
[7 empty] | 综合单价 |  | 综合合价 | 其中
暂估价
75 | 010103001006 | 轻质回填 | 1.填方材料品种:轻质回填 2.回填厚度:30cm 3.包含:整理基层、基层材料(制作)运输、铺筑垫层、捣固、理平、压实、养护 4.完成本清单项目所需的一切相关工作 |  | m3 | 36.82 | 356.37 |  | 13121.54
76 | 011102003003 | 陶瓷地砖楼面/地面:L-2的B | 1.部位:架空层、住宅标准层公共走道 2.面层:10厚浅灰色600*600防滑地砖铺实拍平,水泥浆擦缝 3.结合层厚度、砂浆配合比:20厚(WS M20)水泥砂浆 4.综合考虑:颜色、铺贴样式、开孔尺寸、磨边形状、开槽类别、嵌缝、结合层种类、厚度、石面处理（光面、火烧面、荔枝面等）等，包括基层处理、抹结合层、面层铺设、嵌缝、砖缝处理、块料损耗、下脚料、开孔、切角、磨边、抛光、防潮、防污、防渗漏、防锈、刷养护液或保护液、材料运输等 5.完成本清单项目所需的一切相关工作 |  | m2 | 348.93 | 88.94 |  | 31033.83
本页小计 | [8 empty] | 44155.37
注：为计取规费等的使用，可在表中增设其中：“定额人工费”。
表—08
分部分项工程和单价措施项目清单与计价表
工程名称：1#住宅楼建筑与装饰工程 |  |  |  | 标段： |  |  |  | 第 29 页 共 58 页
序号 | 项目编码 | 项目名称 | 项目特征描述 |  | 计量单位 | 工程量 | 金额（元）
[7 empty] | 综合单价 |  | 综合合价 | 其中
暂估价
77 | 011102003004 | 陶瓷地砖楼面/地面:L-2的C | 1.部位:入户大堂、首层合用前室、再生资源回收点、快递送达设施 2.面层:8厚浅灰色600*600防滑抛光地砖铺实拍平,水泥浆擦缝 3.结合层厚度、砂浆配合比:20厚(WS M20)水泥砂浆 4.综合考虑:颜色、铺贴样式、开孔尺寸、磨边形状、开槽类别、嵌缝、结合层种类、厚度、石面处理（光面、火烧面、荔枝面等）等，包括基层处理、抹结合层、面层铺设、嵌缝、砖缝处理、块料损耗、下脚料、开孔、切角、磨边、抛光、防潮、防污、防渗漏、防锈、刷养护液或保护液、材料运输等 5.完成本清单项目所需的一切相关工作 |  | m2 | 96.43 | 122.22 |  | 11785.67
78 | 011102003005 | 陶瓷地砖楼面/地面:L-2的C | 1.部位:住宅合用前室(标准层)、住宅合用前室(地下) 2.面层:8厚浅灰色800*800防滑抛光地砖铺实拍平,水泥浆擦缝 3.结合层厚度、砂浆配合比:20厚(WS M20)水泥砂浆 4.综合考虑:颜色、铺贴样式、开孔尺寸、磨边形状、开槽类别、嵌缝、结合层种类、厚度、石面处理（光面、火烧面、荔枝面等）等，包括基层处理、抹结合层、面层铺设、嵌缝、砖缝处理、块料损耗、下脚料、开孔、切角、磨边、抛光、防潮、防污、防渗漏、防锈、刷养护液或保护液、材料运输等 5.完成本清单项目所需的一切相关工作 |  | m2 | 429.92 | 127.19 |  | 54681.52
本页小计 | [8 empty] | 66467.19
注：为计取规费等的使用，可在表中增设其中：“定额人工费”。
表—08
分部分项工程和单价措施项目清单与计价表
工程名称：1#住宅楼建筑与装饰工程 |  |  |  | 标段： |  |  |  | 第 30 页 共 58 页
序号 | 项目编码 | 项目名称 | 项目特征描述 |  | 计量单位 | 工程量 | 金额（元）
[7 empty] | 综合单价 |  | 综合合价 | 其中
暂估价
79 | 011103001001 | 隔声楼面:L-3 | 1.部位:套内(卧室、客厅、走道等) 2.面层材料品种、规格、颜色:5厚聚氨酯橡胶隔声垫+40厚(WS M20)地面砂浆 3.现浇钢筋混凝土楼板不小于100厚 4.注:阴角部位隔声涂料上翻,防止造成声桥 5.完成本清单项目所需的一切相关工作 |  | m2 | 3668 | 70.57 |  | 258850.76
80 | 011103001002 | 水泥砂浆找平层:L-3 | 1.部位:飘窗台 2.面层材料品种、规格、颜色:40厚(WS M20)地面砂浆 3.现浇钢筋混凝土楼板不小于100厚 4.注:阴角部位隔声涂料上翻,防止造成声桥 5.完成本清单项目所需的一切相关工作 |  | m2 | 334.9 | 32.42 |  | 10857.46
81 | 011101001006 | 防水楼面/地面: L-5的C | 1.部位:套内厨房、套内阳台 2.面层厚度、砂浆配合比:20厚(WS M20)水泥砂浆整体面层水泥浆抹面 3.综合考虑:铺设部位、找坡、砂浆种类、配合比 4.综合考虑补平孔洞、基层处理、砂浆制作、运输、刷水泥浆、抹平压实、其它 5.完成本清单项目所需的一切相关工作 |  | m2 | 1132.78 | 27.07 |  | 30664.35
82 | 011101001007 | 水泥砂浆找平层: L-5 | 1.找平层厚度、砂浆配合比:最薄处15厚(WS M20)水泥砂浆(掺5%防水剂)找平层(找坡详见单项设计) 2.综合考虑:铺设部位、找坡、砂浆种类、配合比 3.综合考虑补平孔洞、基层处理、砂浆制作、运输、刷水泥浆、抹平压实、其它 4.完成本清单项目所需的一切相关工作 |  | m2 | 1132.78 | 14.31 |  | 16210.08
本页小计 | [8 empty] | 316582.65
注：为计取规费等的使用，可在表中增设其中：“定额人工费”。
表—08
分部分项工程和单价措施项目清单与计价表
工程名称：1#住宅楼建筑与装饰工程 |  |  |  | 标段： |  |  |  | 第 31 页 共 58 页
序号 | 项目编码 | 项目名称 | 项目特征描述 |  | 计量单位 | 工程量 | 金额（元）
[7 empty] | 综合单价 |  | 综合合价 | 其中
暂估价
83 | 011101001008 | 卫生间楼面/地面2（下沉式）: L-8 | 1.部位:套内卫生间 2.找平层厚度、砂浆配合比:20厚(WS M20)水泥砂浆 3.防水层:2.0厚聚合物水泥防水涂料(II型)上反完成面大于300 4.找坡层:最薄处40厚C20细石混凝土找坡1%,坡向地漏 5.LC7.5轻骨料混凝土填充层 6.20厚(WS M20)水泥砂浆保护层 7.1.5厚聚氨酯防水涂料,上反完成面不小于300 8.最薄处15厚(WS M20)水泥砂浆找坡2%,坡向地漏 9.完成本清单项目所需的一切相关工作 |  | m2 | 517.3 | 331.1 |  | 171278.03
84 | 011104004002 | 防静电楼面/地面： L-10的B | 1.部位:配电房、双公电综合房、高压开关房、低压配电房 2.表面除尘后涂防静电漆 3.找平层厚度、砂浆配合比:25厚防静电水泥砂浆找平层,表面抹光,内配防静电接地金属网 4.综合考虑:块料厚度、颜色、结合层砂浆种类、配合比、基底类型 5.包括:修整表面、基层处理、砂浆制作、运输、抹灰、找平、罩面、压光、面层铺贴、其它 6.完成本清单项目所需的一切相关工作 |  | m2 | 360.34 | 100.9 |  | 36358.31
本页小计 | [8 empty] | 207636.34
注：为计取规费等的使用，可在表中增设其中：“定额人工费”。
表—08
分部分项工程和单价措施项目清单与计价表
工程名称：1#住宅楼建筑与装饰工程 |  |  |  | 标段： |  |  |  | 第 32 页 共 58 页
序号 | 项目编码 | 项目名称 | 项目特征描述 |  | 计量单位 | 工程量 | 金额（元）
[7 empty] | 综合单价 |  | 综合合价 | 其中
暂估价
85 | 011101001009 | 水泥砂浆面层楼面：L-11的A | 1.部位:电井、水井、风井、楼梯间（住宅楼梯间、配电房楼梯间、非机动车坡道、地下室楼梯间等）、电梯机房、加压送风机房、人防报警间、电梯井 2.面层厚度、砂浆配合比:25厚DSM20水泥砂浆抹面压光 3.素水泥浆结合层一道,内掺环保建筑胶 4.综合考虑:铺设部位、找坡、砂浆种类、配合比 5.综合考虑补平孔洞、基层处理、砂浆制作、运输、刷水泥浆、抹平压实、其它 6.完成本清单项目所需的一切相关工作 |  | m2 | 338.46 | 31.91 |  | 10800.26
86 | 011101001010 | 水泥砂浆面层楼面：L-11的B | 1.部位:商铺 2.找平层厚度、砂浆配合比:20厚DSM15水泥砂浆找平 3.素水泥浆结合层一道,内掺环保建筑胶 4.综合考虑:铺设部位、找坡、砂浆种类、配合比 5.综合考虑补平孔洞、基层处理、砂浆制作、运输、刷水泥浆、抹平压实、其它 6.完成本清单项目所需的一切相关工作 |  | m2 | 360.34 | 20.56 |  | 7408.59
87 | 011101001011 | 空调机位楼面：L-13 | 1.面层:15厚(WP M15)水泥砂浆抹面压光 2.1.5厚聚合物水泥防水涂料,上翻300 3.(WP M15)水泥砂浆找坡,最薄处不小于15厚(如结构找坡时可不设) 4.现浇钢筋混凝土楼板 5.完成本清单项目所需的一切相关工作 |  | m2 | 9.86 | 84.25 |  | 830.71
|  | 楼地面装饰工程合计 | [6 empty] | 695576.73
本页小计 | [8 empty] | 19039.56
注：为计取规费等的使用，可在表中增设其中：“定额人工费”。
表—08
分部分项工程和单价措施项目清单与计价表
工程名称：1#住宅楼建筑与装饰工程 |  |  |  | 标段： |  |  |  | 第 33 页 共 58 页
序号 | 项目编码 | 项目名称 | 项目特征描述 |  | 计量单位 | 工程量 | 金额（元）
[7 empty] | 综合单价 |  | 综合合价 | 其中
暂估价
墙、柱面装饰与隔断、幕墙工程
88 | 011201001011 | 墙面一般抹灰（普通砌体）：N-1 | 1.墙体类型:刷专用界面剂1厚(混凝土用Ⅰ型,加气砼墙面用Ⅱ型) 2.底层厚度、砂浆配合比:普通砌体墙和同一墙面的砼墙面用15厚(WP M10)水泥石灰砂浆,分2次抹灰 3.综合考虑:基底类型、砂浆种类、厚度、配合比 4.包括:修整表面、基层处理、砂浆制作、运输、抹灰、找平、罩面、压光等相关费用 5.完成本清单项目所需的一切相关工作 |  | m2 | 2559.35 | 22.45 |  | 57457.41
89 | 011201001012 | 墙面一般抹灰（铝模砼墙）：N-1 | 1.墙体类型:刷专用界面剂1厚(混凝土用Ⅰ型,加气砼墙面用Ⅱ型) 2.底层厚度、砂浆配合比:5厚(WP M10)抹灰砂浆 3.综合考虑:基底类型、砂浆种类、厚度、配合比 4.包括:修整表面、基层处理、砂浆制作、运输、抹灰、找平、罩面、压光等相关费用 5.完成本清单项目所需的一切相关工作 |  | m2 | 3837.71 | 9.88 |  | 37916.57
90 | 011201001013 | 墙面一般抹灰（高精砌块墙）：N-1 | 1.墙体类型:刷专用界面剂1厚(混凝土用Ⅰ型,加气砼墙面用Ⅱ型) 2.底层厚度、砂浆配合比:8厚(WP M10)抹灰砂浆 3.综合考虑:基底类型、砂浆种类、厚度、配合比 4.包括:修整表面、基层处理、砂浆制作、运输、抹灰、找平、罩面、压光等相关费用 5.完成本清单项目所需的一切相关工作 |  | m2 | 376.31 | 8.69 |  | 3270.13
本页小计 | [8 empty] | 98644.11
注：为计取规费等的使用，可在表中增设其中：“定额人工费”。
表—08
分部分项工程和单价措施项目清单与计价表
工程名称：1#住宅楼建筑与装饰工程 |  |  |  | 标段： |  |  |  | 第 34 页 共 58 页
序号 | 项目编码 | 项目名称 | 项目特征描述 |  | 计量单位 | 工程量 | 金额（元）
[7 empty] | 综合单价 |  | 综合合价 | 其中
暂估价
91 | 011201001014 | 墙面一般抹灰（普通砌块墙）：N-6的A | 1.墙体类型:刷专用界面剂1厚(混凝土用Ⅰ型,加气砼墙面用Ⅱ型) 2.底层厚度、砂浆配合比:普通砌体墙用15厚(WP M20)水泥砂浆掺入水泥用量5%的防水剂,分二次抹灰 3.面层厚度、砂浆配合比:5厚(WP M20)水泥砂浆抹面压光 4.综合考虑:基底类型、砂浆种类、厚度、配合比 5.包括:修整表面、基层处理、砂浆制作、运输、抹灰、找平、罩面、压光等相关费用 6.完成本清单项目所需的一切相关工作 |  | m2 | 41.26 | 27.89 |  | 1150.74
92 | 011201001015 | 墙面一般抹灰（铝模砼墙）：N-6的A | 1.墙体类型:刷专用界面剂1厚(混凝土用Ⅰ型,加气砼墙面用Ⅱ型) 2.底层厚度、砂浆配合比:5厚(WP M10)抹灰砂浆，掺入水泥用量5%的防水剂,分二次抹灰 3.面层厚度、砂浆配合比:5厚(WP M20)水泥砂浆抹面压光 4.综合考虑:基底类型、砂浆种类、厚度、配合比 5.包括:修整表面、基层处理、砂浆制作、运输、抹灰、找平、罩面、压光等相关费用 6.完成本清单项目所需的一切相关工作 |  | m2 | 1581.92 | 17.56 |  | 27778.52
本页小计 | [8 empty] | 28929.26
注：为计取规费等的使用，可在表中增设其中：“定额人工费”。
表—08
分部分项工程和单价措施项目清单与计价表
工程名称：1#住宅楼建筑与装饰工程 |  |  |  | 标段： |  |  |  | 第 35 页 共 58 页
序号 | 项目编码 | 项目名称 | 项目特征描述 |  | 计量单位 | 工程量 | 金额（元）
[7 empty] | 综合单价 |  | 综合合价 | 其中
暂估价
93 | 011201001016 | 墙面一般抹灰（高精砌块墙）：N-6的A | 1.墙体类型:刷专用界面剂1厚(混凝土用Ⅰ型,加气砼墙面用Ⅱ型) 2.底层厚度、砂浆配合比:8厚(WP M10)抹灰砂浆，掺入水泥用量5%的防水剂,分二次抹灰 3.面层厚度、砂浆配合比:5厚(WP M20)水泥砂浆抹面压光 4.综合考虑:基底类型、砂浆种类、厚度、配合比 5.包括:修整表面、基层处理、砂浆制作、运输、抹灰、找平、罩面、压光等相关费用 6.完成本清单项目所需的一切相关工作 |  | m2 | 123.73 | 16.23 |  | 2008.14
94 | 011201001017 | 墙面一般抹灰（普通砌体墙）：N-7的C | 1.墙体类型:刷专用界面剂1厚(混凝土用Ⅰ型,加气砼墙面用Ⅱ型) 2.底层厚度、砂浆配合比:普通砌体墙和同一墙面的砼墙面用15厚(WP M20)水泥石灰砂浆,分2次抹灰 3.面层厚度、砂浆配合比:5厚(WP M20)水泥砂浆抹面压光 4.综合考虑:基底类型、砂浆种类、厚度、配合比 5.包括:修整表面、基层处理、砂浆制作、运输、抹灰、找平、罩面、压光等相关费用 6.完成本清单项目所需的一切相关工作 |  | m2 | 387.78 | 27.87 |  | 10807.43
本页小计 | [8 empty] | 12815.57
注：为计取规费等的使用，可在表中增设其中：“定额人工费”。
表—08
分部分项工程和单价措施项目清单与计价表
工程名称：1#住宅楼建筑与装饰工程 |  |  |  | 标段： |  |  |  | 第 36 页 共 58 页
序号 | 项目编码 | 项目名称 | 项目特征描述 |  | 计量单位 | 工程量 | 金额（元）
[7 empty] | 综合单价 |  | 综合合价 | 其中
暂估价
95 | 011201001018 | 墙面一般抹灰（铝模砼墙）：N-7的C | 1.墙体类型:刷专用界面剂1厚(混凝土用Ⅰ型,加气砼墙面用Ⅱ型) 2.底层厚度、砂浆配合比:5厚(WP M10)抹灰砂浆 3.面层厚度、砂浆配合比:5厚(WP M20)水泥砂浆抹面压光 4.综合考虑:基底类型、砂浆种类、厚度、配合比 5.包括:修整表面、基层处理、砂浆制作、运输、抹灰、找平、罩面、压光等相关费用 6.完成本清单项目所需的一切相关工作 |  | m2 | 1925.5 | 17.51 |  | 33715.51
96 | 011201001019 | 墙面一般抹灰（高精砌块墙）：N-7的C | 1.墙体类型:刷专用界面剂1厚(混凝土用Ⅰ型,加气砼墙面用Ⅱ型) 2.底层厚度、砂浆配合比:8厚(WP M10)抹灰砂浆 3.面层厚度、砂浆配合比:5厚(WP M20)水泥砂浆抹面压光 4.综合考虑:基底类型、砂浆种类、厚度、配合比 5.包括:修整表面、基层处理、砂浆制作、运输、抹灰、找平、罩面、压光等相关费用 6.完成本清单项目所需的一切相关工作 |  | m2 | 122.63 | 16.18 |  | 1984.15
97 | 011201001020 | 墙面一般抹灰; N-9 | 1.混凝土或砖墙 2.3厚专用砂浆抹基底刮糙或界面剂一道甩毛。当为混凝土墙时,掺环保建筑胶 3.15厚DP-M15水泥砂浆找平,分两遍成活,底层抹灰应压实搓毛 4.打底找平层 5.综合考虑:基底类型、砂浆种类、厚度、配合比 6.包括:修整表面、基层处理、砂浆制作、运输、抹灰、找平、罩面、压光等相关费用 7.完成本清单项目所需的一切相关工作 |  | m2 | 175.69 | 22.84 |  | 4012.76
本页小计 | [8 empty] | 39712.42
注：为计取规费等的使用，可在表中增设其中：“定额人工费”。
表—08
分部分项工程和单价措施项目清单与计价表
工程名称：1#住宅楼建筑与装饰工程 |  |  |  | 标段： |  |  |  | 第 37 页 共 58 页
序号 | 项目编码 | 项目名称 | 项目特征描述 |  | 计量单位 | 工程量 | 金额（元）
[7 empty] | 综合单价 |  | 综合合价 | 其中
暂估价
98 | 011201001021 | 墙面一般抹灰; N-9 | 1.加气混凝土砌块墙 2.3厚专用砂浆抹基底刮糙或界面剂一道甩毛。当为加气混凝土砌块墙时一道甩毛甩前喷湿墙面 3.15厚DP-M10水泥石灰砂浆找平,分两遍成活,底层抹灰应压实搓毛 4.打底找平层 5.综合考虑:基底类型、砂浆种类、厚度、配合比 6.包括:修整表面、基层处理、砂浆制作、运输、抹灰、找平、罩面、压光等相关费用 7.完成本清单项目所需的一切相关工作 |  | m2 | 208.89 | 22.62 |  | 4725.09
99 | 011204003002 | 贴面砖墙面; N-9的B | 1.部位:入户大堂、首层合用前室 2.加气混凝土砌块墙/混凝土或砖墙 3.面层:4~5厚米黄色1200*600仿石瓷砖饰面,用5.5厚专用粘结剂贴饰面层 4.综合考虑:圆、弧、锯齿等不规则墙面、块料的厚度、颜色、铺贴样式，开孔、磨边及形式、抛光、开槽、嵌缝、找平层及结合层砂浆（水泥胶结合层）种类及水泥砂浆的厚度、配合比、厚度等 5.完成本清单项目所需的一切相关工作 |  | m2 | 259.82 | 135.46 |  | 35195.22
本页小计 | [8 empty] | 39920.31
注：为计取规费等的使用，可在表中增设其中：“定额人工费”。
表—08
分部分项工程和单价措施项目清单与计价表
工程名称：1#住宅楼建筑与装饰工程 |  |  |  | 标段： |  |  |  | 第 38 页 共 58 页
序号 | 项目编码 | 项目名称 | 项目特征描述 |  | 计量单位 | 工程量 | 金额（元）
[7 empty] | 综合单价 |  | 综合合价 | 其中
暂估价
100 | 011204003003 | 贴面砖墙面; N-9的B | 1.部位:住宅合用前室(标准层)、住宅合用前室(地下) 2.面层:4~5厚米黄色800*400仿石瓷砖饰面,用5.5厚专用粘结剂贴饰面层 3.综合考虑:圆、弧、锯齿等不规则墙面、块料的厚度、颜色、铺贴样式，开孔、磨边及形式、抛光、开槽、嵌缝、找平层及结合层砂浆（水泥胶结合层）种类及水泥砂浆的厚度、配合比、厚度等 4.完成本清单项目所需的一切相关工作 |  | m2 | 1017.09 | 121.33 |  | 123403.53
101 | 011105003002 | 面砖踢脚： T-3 | 1.部位:入户大堂、首层合用前室 2.踢脚线高度:综合考虑 3.刷专用界面剂一遍 4.3厚(WP M20)水泥砂浆加水重20%建筑胶镶贴 5.面层:8~10厚浅灰色600*100防滑抛光面砖,水泥浆擦缝 6.综合考虑:基层处理、基层砂浆、基底类型、安装方式，包括修整表面、基层处理、砂浆制作、运输、罩面、压光等 |  | m2 | 9.64 | 163.47 |  | 1575.85
102 | 011105003003 | 面砖踢脚： T-3 | 1.部位:住宅标准层公共走道 2.踢脚线高度:综合考虑 3.刷专用界面剂一遍 4.3厚(WP M20)水泥砂浆加水重20%建筑胶镶贴 5.面层:8~10厚浅灰色600*100防滑面砖,水泥浆擦缝 6.综合考虑:基层处理、基层砂浆、基底类型、安装方式，包括修整表面、基层处理、砂浆制作、运输、罩面、压光等 |  | m2 | 26.4 | 130.36 |  | 3441.5
|  | 墙、柱面装饰与隔断、幕墙工程合计 | [6 empty] | 348442.55
本页小计 | [8 empty] | 128420.88
注：为计取规费等的使用，可在表中增设其中：“定额人工费”。
表—08
分部分项工程和单价措施项目清单与计价表
工程名称：1#住宅楼建筑与装饰工程 |  |  |  | 标段： |  |  |  | 第 39 页 共 58 页
序号 | 项目编码 | 项目名称 | 项目特征描述 |  | 计量单位 | 工程量 | 金额（元）
[7 empty] | 综合单价 |  | 综合合价 | 其中
暂估价
天棚工程
103 | 011302001002 | 轻钢龙骨板材不上人吊顶：D-3的A（叠级吊顶） | 1.部位:入户大堂、首层合用前室 2.钢筋混凝土板底面清理干净 3.轻钢龙骨标准骨架:主龙骨中距1000,次龙骨中距500或600,横撑龙骨中距500~600 4.9mm厚石膏饰板(不适用于潮湿房间和半室外空间) 5.综合考虑:面层板厚度、龙骨的中距、规格、类型；施工安装高度；以及吊顶的吊杆、吊件、配件等可能因安装各类管线的原因需要调整所发生的费用 6.包括:基层清理、龙骨制作、安装、基层油漆、基层板铺贴、面层铺贴、嵌缝、刷防护材料 7.完成本清单项目所需的一切相关工作 |  | m2 | 61.65 | 77.77 |  | 4794.52
104 | 011302001003 | 轻钢龙骨板材不上人吊顶：D-3的A | 1.部位:住宅合用前室(标准层) 2.钢筋混凝土板底面清理干净 3.轻钢龙骨标准骨架:主龙骨中距1000,次龙骨中距500或600,横撑龙骨中距500~600 4.9mm厚石膏饰板(不适用于潮湿房间和半室外空间) 5.综合考虑:面层板厚度、龙骨的中距、规格、类型；施工安装高度；以及吊顶的吊杆、吊件、配件等可能因安装各类管线的原因需要调整所发生的费用 6.包括:基层清理、龙骨制作、安装、基层油漆、基层板铺贴、面层铺贴、嵌缝、刷防护材料 7.完成本清单项目所需的一切相关工作 |  | m2 | 457.76 | 76.83 |  | 35169.7
本页小计 | [8 empty] | 39964.22
注：为计取规费等的使用，可在表中增设其中：“定额人工费”。
表—08
分部分项工程和单价措施项目清单与计价表
工程名称：1#住宅楼建筑与装饰工程 |  |  |  | 标段： |  |  |  | 第 40 页 共 58 页
序号 | 项目编码 | 项目名称 | 项目特征描述 |  | 计量单位 | 工程量 | 金额（元）
[7 empty] | 综合单价 |  | 综合合价 | 其中
暂估价
105 | 011302002002 | 铝格栅吊顶：PA-01 | 1.部位:候梯厅 2.钢筋混凝土板,底面清理干净 3.龙骨材料种类、规格、中距:轻钢龙骨 4.配套金属龙骨 5.面层:深色铝格栅 6.规格、尺寸:50*100 7.综合考虑:面层板厚度、龙骨的中距、规格、类型；施工安装高度；以及吊顶的吊杆、吊件、配件等可能因安装各类管线的原因需要调整所发生的费用 8.包括:基层清理、龙骨制作、安装、基层油漆、基层板铺贴、面层铺贴、嵌缝、刷防护材料 9.完成本清单项目所需的一切相关工作 |  | m2 | 84.6 | 181.5 |  | 15354.9
|  | 天棚工程合计 | [6 empty] | 55319.12
油漆、涂料、裱糊工程
106 | 011406003004 | 墙面满刮腻子 | 1.腻子种类:2厚面层腻子刮平 2.遍数:二遍 3.综合考虑:腻子厚度、颜色、腻子种类、基底类型、基底处理等 4.完成本清单项目所需的一切相关工作 |  | m2 | 10439.85 | 12.21 |  | 127470.57
107 | 011407001004 | 墙面喷刷涂料：N-1的A | 1.涂料品种、喷刷遍数:无机涂料2道 2.综合考虑:涂刷厚度，颜色、种类、基底类型 3.基层清理、油漆、刷喷涂料 4.完成本清单项目所需的一切相关工作 |  | m2 | 1613.87 | 11.78 |  | 19011.39
本页小计 | [8 empty] | 161836.86
注：为计取规费等的使用，可在表中增设其中：“定额人工费”。
表—08
分部分项工程和单价措施项目清单与计价表
工程名称：1#住宅楼建筑与装饰工程 |  |  |  | 标段： |  |  |  | 第 41 页 共 58 页
序号 | 项目编码 | 项目名称 | 项目特征描述 |  | 计量单位 | 工程量 | 金额（元）
[7 empty] | 综合单价 |  | 综合合价 | 其中
暂估价
108 | 011406001002 | ALC内墙板:N-2的D | 1.部位:住宅 2.ALC墙板基体:基层清理,缺陷修补,清理打磨 3.ALC墙板满刷1~2厚专用界面剂二层 4.墙板拼缝及与不同材料拼接处压入200宽耐碱玻纤(160g/m2 网孔中心距4x4) 5.综合考虑:种、材质、规格、厚度 6.包括:剪钢（铁）网、安装、安膨胀螺栓、运输等一切相关费用 7.完成本清单项目所需的一切相关工作 |  | m2 | 279.44 | 15.12 |  | 4225.13
109 | 011406003005 | 钢筋混凝土板刮腻子顶棚（铝膜）： D-1 | 1.钢筋混凝土板底面清理干净 2.腻子种类:2厚2遍面层耐水腻子刮平 3.综合考虑:腻子厚度、颜色、腻子种类、基底类型、基底处理等 4.完成本清单项目所需的一切相关工作 |  | m2 | 1453.52 | 17.48 |  | 25407.53
110 | 011406003006 | 钢筋混凝土板刮腻子顶棚（木模）： D-1 | 1.钢筋混凝土板底面清理干净 2.腻子种类:3厚底基防裂腻子分遍刮平,2厚面层耐水腻子刮平（均为2遍） 3.综合考虑:腻子厚度、颜色、腻子种类、基底类型、基底处理等 4.完成本清单项目所需的一切相关工作 |  | m2 | 1283.58 | 32.21 |  | 41344.11
本页小计 | [8 empty] | 70976.77
注：为计取规费等的使用，可在表中增设其中：“定额人工费”。
表—08
分部分项工程和单价措施项目清单与计价表
工程名称：1#住宅楼建筑与装饰工程 |  |  |  | 标段： |  |  |  | 第 42 页 共 58 页
序号 | 项目编码 | 项目名称 | 项目特征描述 |  | 计量单位 | 工程量 | 金额（元）
[7 empty] | 综合单价 |  | 综合合价 | 其中
暂估价
111 | 011407002003 | 无机涂料天棚： D-1的A | 1.部位:架空层、住宅合用前室(标准层)、住宅合用前室(地下)、住宅标准层公共走道、套内阳台、楼梯间（住宅楼梯间、配电房楼梯间、非机动车坡道、地下室楼梯间等）、物业管理用房及商业内物管用房、雨棚出挑、配电房、双公电综合房、高压开关房、低压配电房、配电房外走廊、快递送达设施 2.涂料品种、喷刷遍数:扫无机涂料2道(耐火A级) 3.综合考虑:涂刷厚度，颜色、种类、基底类型 4.包括:基层清理、油漆、刷喷涂料 5.完成本清单项目所需的一切相关工作 |  | m2 | 3164.31 | 14.16 |  | 44806.63
112 | 011407002004 | 无机涂料天棚： PT-01 | 1.部位:候梯厅 2.涂料品种、喷刷遍数:白色无机涂料2道 3.综合考虑:涂刷厚度，颜色、种类、基底类型 4.包括:基层清理、油漆、刷喷涂料 5.完成本清单项目所需的一切相关工作 |  | m2 | 518.86 | 13.4 |  | 6952.72
113 | 011301001003 | 不刮腻子顶棚： D-4的A | 1.部位:套内(卧室、客厅、走道等)、套内厨房、套内卫生间、商铺、电梯机房、加压送风机房、人防报警间 2.基层清理干净,露出的铁丝及个别露筋点作防锈处理 3.刷水泥浆一道 4.包括:基层清理 5.完成本清单项目所需的一切相关工作 |  | m2 | 6109.67 | 1.59 |  | 9714.38
本页小计 | [8 empty] | 61473.73
注：为计取规费等的使用，可在表中增设其中：“定额人工费”。
表—08
分部分项工程和单价措施项目清单与计价表
工程名称：1#住宅楼建筑与装饰工程 |  |  |  | 标段： |  |  |  | 第 43 页 共 58 页
序号 | 项目编码 | 项目名称 | 项目特征描述 |  | 计量单位 | 工程量 | 金额（元）
[7 empty] | 综合单价 |  | 综合合价 | 其中
暂估价
114 | 011301001004 | 清水顶棚： D-9 | 1.部位:电井、水井、风井 2.现浇钢筋混凝土板底清理干净,厚度≥250mm,抗渗等级≥P8,具体详结构 3.刷素水泥浆一道(内掺水重3~5%环保建筑胶) 4.完成本清单项目所需的一切相关工作 |  | m2 | 49.14 | 1.59 |  | 78.13
|  | 油漆、涂料、裱糊工程合计 | [6 empty] | 279010.59
外立面工程
115 | 011406001003 | 涂料/真石漆外墙面（木模）：W-7 | 1.外立面基层墙体 2.刷专用界面剂一遍，外墙找平层抹灰前钉挂钢丝网（φ0.9@12.7×12.7mm） 3.第一道防水:15厚(WW-M15)普通水泥防水砂浆,分两遍抹灰找平 4.第二道防水:5厚聚合物水泥防水砂浆复合耐碱玻璃纤维网格布 5.完成本清单项目所需的一切相关工作 |  | m2 | 3140.4 | 106.06 |  | 333070.82
116 | 010903002001 | 墙面涂膜防水:W-8(混凝土） | 1.砼结构表面清理干净,墙面不平整的用砂轮机打磨 2.刷专用界面剂一遍 3.混凝土部分:1.5厚聚合物水泥防水涂料(II型) 4.综合考虑:涂膜遍数 5.包括:材料费用、材料运输、基层处理、刷基层处理剂、涂刷防水膜、搭接、上翻以及附加层、加强层的增加等相关费用 6.完成本清单项目所需的一切相关工作 |  | m2 | 2376.28 | 37.75 |  | 89704.57
本页小计 | [8 empty] | 422853.52
注：为计取规费等的使用，可在表中增设其中：“定额人工费”。
表—08
分部分项工程和单价措施项目清单与计价表
工程名称：1#住宅楼建筑与装饰工程 |  |  |  | 标段： |  |  |  | 第 44 页 共 58 页
序号 | 项目编码 | 项目名称 | 项目特征描述 |  | 计量单位 | 工程量 | 金额（元）
[7 empty] | 综合单价 |  | 综合合价 | 其中
暂估价
117 | 010903003001 | 墙面砂浆防水(防潮):W-8(高精砌块） | 1.砼结构表面清理干净,墙面不平整的用砂轮机打磨 2.刷专用界面剂一遍 3.高精砌块部分:10厚(WW-M15)普通水泥防水砂浆,分两遍抹灰+5厚聚合物水泥防水砂浆 4.综合考虑:涂膜遍数 5.包括:材料费用、材料运输、基层处理、刷基层处理剂、涂刷防水膜、搭接、上翻以及附加层、加强层的增加等相关费用 6.完成本清单项目所需的一切相关工作 |  | m2 | 5325.88 | 64.01 |  | 340909.58
118 | 011407001005 | 外墙真石漆:W-7/W-8的A | 1.腻子种类、遍数:刮外墙腻子两遍 2.涂料品种、喷刷遍数:喷真石漆 3.综合考虑:油漆，颜色、基底类型，包括基层清理、油漆、刷喷涂料、墙柱面及零星部位 4.完成本清单项目所需的一切相关工作 |  | m2 | 10842.56 | 76.71 |  | 831732.78
119 | 011502006001 | 铝合金线条 | 1.部位:广告位 2.面材:铝合金线条 3.综合考虑:制作、安装、油漆、运输、材料的损耗及辅材等相关费用 4.完成本清单项目所需的一切相关工作 |  | m | 82.1 | 12.47 |  | 1023.79
|  | 外立面工程合计 | [6 empty] | 1596441.54
其他装饰工程
120 | 011304001001 | LED灯带 | 1.部位:首层候梯厅 2.灯带型式、尺寸:LED灯带 3.完成本清单项目所需的一切相关工作 |  | m | 36.8 | 18.63 |  | 685.58
本页小计 | [8 empty] | 1174351.73
注：为计取规费等的使用，可在表中增设其中：“定额人工费”。
表—08
分部分项工程和单价措施项目清单与计价表
工程名称：1#住宅楼建筑与装饰工程 |  |  |  | 标段： |  |  |  | 第 45 页 共 58 页
序号 | 项目编码 | 项目名称 | 项目特征描述 |  | 计量单位 | 工程量 | 金额（元）
[7 empty] | 综合单价 |  | 综合合价 | 其中
暂估价
121 | 011101001012 | 砂浆防潮层 | 1.部位:砌筑墙体应在室外地面以上、位于室内地面垫层处设置连续的水平防潮层;室内相邻地面有高差时,应在高差处墙身贴邻土壤一侧加设防潮层 2.防潮层厚度、砂浆配合比:防潮层用10mm厚聚合物防水砂浆（有圈梁处可不设） 3.注：无地下室时,防潮层四周沿墙上翻至室内建筑完成面以上不小于250mm高 |  | m2 | 28.5 | 39.56 |  | 1127.46
122 | 011503008001 | 玻璃栏板 | 1.部位:阳台 2.高度:1200mm 3.扶手:铝合金扶手 4.立柱:铝合金立柱 5.玻璃:6.38+0.76+6.38钢化夹胶玻璃 6.定制300长镀锌连接件 7.铝合金横梁 8.预埋件:120*120*6mm镀锌钢板、M8国标镀锌膨胀螺栓 9.综合考虑:各金属管壁厚、栏杆（栏板）样式、栏杆规格、栏板平面尺寸、预埋件、固定配件种类 10.包括:栏杆、栏板、扶手的制作、安装、油漆、运输、材料的损耗及辅材等相关费用 11.完成本清单项目所需的一切相关工作 |  | m | 387.2 | 233.26 |  | 90318.27
本页小计 | [8 empty] | 91445.73
注：为计取规费等的使用，可在表中增设其中：“定额人工费”。
表—08
分部分项工程和单价措施项目清单与计价表
工程名称：1#住宅楼建筑与装饰工程 |  |  |  | 标段： |  |  |  | 第 46 页 共 58 页
序号 | 项目编码 | 项目名称 | 项目特征描述 |  | 计量单位 | 工程量 | 金额（元）
[7 empty] | 综合单价 |  | 综合合价 | 其中
暂估价
123 | 011503001003 | 护窗防护栏杆 | 1.部位:护窗防护栏杆 2.高度:900mm 3.扶手:φ30通长与立杆焊接 4.立柱栏杆:φ30@140 5.横杆:-60*5扁钢通长与立杆焊接 6.预埋件材料:Q235B 7.综合考虑:各金属管壁厚、栏杆（栏板）样式、栏杆规格、栏板平面尺寸、预埋件、固定配件种类 8.包括:栏杆、栏板、扶手的制作、安装、油漆、运输、材料的损耗及辅材等相关费用 9.详图集:22J411-35-1 10.完成本清单项目所需的一切相关工作 |  | m | 697.6 | 317.22 |  | 221292.67
124 | 011503001004 | 屋面防护栏杆 | 1.部位:屋面防护栏杆 2.高度:1250mm 3.扶手:φ30通长与立杆焊接 4.立柱栏杆:φ30@140 5.横杆:-60*5扁钢通长与立杆焊接 6.预埋件材料:Q235B 7.综合考虑:各金属管壁厚、栏杆（栏板）样式、栏杆规格、栏板平面尺寸、预埋件、固定配件种类 8.包括:栏杆、栏板、扶手的制作、安装、油漆、运输、材料的损耗及辅材等相关费用 9.详图集:22J411-35-1 10.完成本清单项目所需的一切相关工作 |  | m | 20.9 | 317.5 |  | 6635.75
本页小计 | [8 empty] | 227928.42
注：为计取规费等的使用，可在表中增设其中：“定额人工费”。
表—08
分部分项工程和单价措施项目清单与计价表
工程名称：1#住宅楼建筑与装饰工程 |  |  |  | 标段： |  |  |  | 第 47 页 共 58 页
序号 | 项目编码 | 项目名称 | 项目特征描述 |  | 计量单位 | 工程量 | 金额（元）
[7 empty] | 综合单价 |  | 综合合价 | 其中
暂估价
125 | 011503001005 | 楼梯栏杆 | 1.部位:楼梯栏杆 2.高度:1100mm 3.扶手:φ60*3钢管 4.立柱:φ28或口24 5.综合考虑:各金属管壁厚、栏杆（栏板）样式、栏杆规格、栏板平面尺寸、预埋件、固定配件种类 6.包括:栏杆、栏板、扶手的制作、安装、油漆、运输、材料的损耗及辅材等相关费用 7.详图集:国标22J403-1-2-7/A1、b1型 8.完成本清单项目所需的一切相关工作 |  | m | 110.72 | 289.37 |  | 32039.05
126 | 011503006001 | 靠墙扶手 | 1.扶手规格、尺寸:φ60*2不锈钢管 2.φ30*2@1000不锈钢管 3.不锈钢法兰，用粘接剂粘牢 4.综合考虑:各金属管壁厚、栏杆（栏板）样式、栏杆规格、栏板平面尺寸、预埋件、固定配件种类 5.包括:栏杆、栏板、扶手的制作、安装、油漆、运输、材料的损耗及辅材等相关费用 6.详图集:国标22J403-1-5-4/4 7.完成本清单项目所需的一切相关工作 |  | m | 9.29 | 278.73 |  | 2589.4
本页小计 | [8 empty] | 34628.45
注：为计取规费等的使用，可在表中增设其中：“定额人工费”。
表—08
分部分项工程和单价措施项目清单与计价表
工程名称：1#住宅楼建筑与装饰工程 |  |  |  | 标段： |  |  |  | 第 48 页 共 58 页
序号 | 项目编码 | 项目名称 | 项目特征描述 |  | 计量单位 | 工程量 | 金额（元）
[7 empty] | 综合单价 |  | 综合合价 | 其中
暂估价
127 | 011503001006 | 走道栏杆 | 1.部位:走道栏杆 2.高度:1100mm 3.扶手:φ60*3钢管 4.栏杆:φ30*3钢管 5.预埋件材料:Q235B 6.详图集:15J403-1-E22/M8 7.综合考虑:各金属管壁厚、栏杆（栏板）样式、栏杆规格、栏板平面尺寸、预埋件、固定配件种类 8.包括:栏杆、栏板、扶手的制作、安装、油漆、运输、材料的损耗及辅材等相关费用 9.完成本清单项目所需的一切相关工作 |  | m | 33.6 | 313.08 |  | 10519.49
128 | 010808004001 | 不锈钢电梯门套 | 1.门套包边:1.5厚亚光钛灰不锈钢 2.基层:20厚1：2水泥砂浆抹平 3.MU15水泥砖1:3水泥砂浆砖砌收口 4.完成本清单项目所需的一切相关工作 |  | m2 | 2.86 | 264.85 |  | 757.47
129 | 030206001001 | 成品烟道 | 1.部位:成品烟道 2.井道净尺寸:600*400 3.详图集:16J916-1的A-C-24(18-21页） 4.综合考虑:运输、安装方式、安装高度、固定配件 5.包括:成品购买、安装、运输等相关费用 6.完成本清单项目所需的一切相关工作 |  | m | 232.5 | 181.62 |  | 42226.65
130 | 穗010514003001 | 屋面成品风帽 | 1.部位:厨房排气道出天面 2.详图集:16J916-19~21页 3.综合考虑:运输、安装方式、安装高度、固定配件 4.包括:成品购买、安装、运输等相关费用 5.完成本清单项目所需的一切相关工作 |  | 个 | 5 | 57.18 |  | 285.9
本页小计 | [8 empty] | 53789.51
注：为计取规费等的使用，可在表中增设其中：“定额人工费”。
表—08
分部分项工程和单价措施项目清单与计价表
工程名称：1#住宅楼建筑与装饰工程 |  |  |  | 标段： |  |  |  | 第 49 页 共 58 页
序号 | 项目编码 | 项目名称 | 项目特征描述 |  | 计量单位 | 工程量 | 金额（元）
[7 empty] | 综合单价 |  | 综合合价 | 其中
暂估价
131 | 010606008003 | 钢梯 | 1.部位:屋面 2.钢梯形式:爬梯 3.离地高度:2m 4.详图集:15J401-D17 5.综合考虑:运输、安装方式、安装高度、固定配件 6.包括:成品购买、安装、运输等相关费用 7.完成本清单项目所需的一切相关工作 |  | t | 0.21 | 10842.97 |  | 2277.02
132 | 010507001001 | 细石混凝土散水： S-1 | 1.名称:散水 2.40厚C20细石混凝土,面上加5厚(DS M25) 3.干水泥砂浆随打随抹光(浇筑前,基层需淋水) 4.150厚水泥石粉垫层 5.素土夯实,向外坡4% |  | m2 | 171 | 89.17 |  | 15248.07
133 | 011101001013 | 阳台门框坐浆 | 1.找平层厚度、砂浆配合比:1:2水泥防水砂浆(掺水泥用量的3.8%防水粉) 2.综合考虑:厚度、铺设部位、找坡、砂浆种类、配合比 3.综合考虑补平孔洞、基层处理、砂浆制作、运输、刷水泥浆、抹平压实、其它 4.完成本清单项目所需的一切相关工作 |  | m2 | 156.3 | 17.98 |  | 2810.27
134 | 040701019001 | 防鼠防虫网 | 1.部位:凡首层位置对室外通风百叶窗,配电房、强弱电间、UPS机房、网络机房等所有电设备房 2.规格、材质:加设防鼠防虫钢丝网，网孔不大于10x10 3.综合考虑:制作、安装、油漆、运输、材料的损耗及辅材等相关费用 4.完成本清单项目所需的一切相关工作 |  | m2 | 36.5 | 160.88 |  | 5872.12
本页小计 | [8 empty] | 26207.48
注：为计取规费等的使用，可在表中增设其中：“定额人工费”。
表—08
分部分项工程和单价措施项目清单与计价表
工程名称：1#住宅楼建筑与装饰工程 |  |  |  | 标段： |  |  |  | 第 50 页 共 58 页
序号 | 项目编码 | 项目名称 | 项目特征描述 |  | 计量单位 | 工程量 | 金额（元）
[7 empty] | 综合单价 |  | 综合合价 | 其中
暂估价
135 | 040701019002 | 防鼠板 | 1.部位:地上设备用房的外窗及进排风洞口 2.安装高度:500高 3.规格、材质:钢板喷塑制作,可活动安装 4.综合考虑:制作、安装、油漆、运输、材料的损耗及辅材等相关费用 5.完成本清单项目所需的一切相关工作 |  | m2 | 24.6 | 89.35 |  | 2198.01
136 | 011210005001 | 铝合金格栅 | 1.部位:首层入口 2.规格、尺寸:铝合金格栅 3.综合考虑:龙骨、制作、安装、油漆、运输、材料的损耗及辅材等相关费用 4.完成本清单项目所需的一切相关工作 |  | m2 | 18.6 | 137.5 |  | 2557.5
137 | 011506001001 | 铝合金雨棚 | 1.面层材料品种、规格:3厚铝合金（深灰色氟碳喷涂） 2.龙骨材料种类、规格、中距:100X50X3mm钢方管、150X100X5mm钢方管（深灰色氟碳喷涂） 3.嵌缝、塞口材料种类:建筑密封胶 4.综合考虑:铝板、骨架、镀锌铁件、配件、结构胶、耐候胶、防雷处理、运输等一切相关费用 5.完成本清单项目所需的一切相关工作 |  | m2 | 58.05 | 495.9 |  | 28787
|  | 其他装饰工程合计 | [6 empty] | 468227.68
|  | 分部分项合计 | [6 empty] | 12334462.67
措施项目
本页小计 | [8 empty] | 33542.51
注：为计取规费等的使用，可在表中增设其中：“定额人工费”。
表—08
分部分项工程和单价措施项目清单与计价表
工程名称：1#住宅楼建筑与装饰工程 |  |  |  | 标段： |  |  |  | 第 51 页 共 58 页
序号 | 项目编码 | 项目名称 | 项目特征描述 |  | 计量单位 | 工程量 | 金额（元）
[7 empty] | 综合单价 |  | 综合合价 | 其中
暂估价
138 | 粤011701008002 | 综合钢脚手架 | 1.综合钢脚手架搭拆 高度(m以内) 60.5 2.建筑用综合脚手架使用费 3.包括:挖坑、立杆、驳接止扣、铺板、绑扎、立柱、垫脚及上部挑出承托和拉杆、挂安全网等全部搭设过程；加固维修和安全管理、完工拆除工作；拆除后的材料分类整理、绑扎、堆放及场内外运输,钢棚料及附件的油漆维护及使用费 |  | m2 | 9459.53 | 87.79 |  | 830452.14
139 | 粤011701010003 | 满堂脚手架 | 1.满堂脚手架(钢管) 基本层3.6m 2.包括:挖坑、立杆、驳接止扣、铺板、绑扎、立柱、垫脚及上部挑出承托和拉杆、挂安全网等全部搭设过程；加固维修和安全管理、完工拆除工作；拆除后的材料分类整理、绑扎、堆放及场内外运输,钢棚料及附件的油漆维护及使用费 |  | m2 | 1008.18 | 13.07 |  | 13176.91
140 | 粤011701011004 | 里脚手架 | 1.里脚手架(钢管) 民用建筑 基本层3.6m 实际高度(m):4.5 2.包括:挖坑、立杆、驳接止扣、铺板、绑扎、立柱、垫脚及上部挑出承托和拉杆、挂安全网等全部搭设过程；加固维修和安全管理、完工拆除工作；拆除后的材料分类整理、绑扎、堆放及场内外运输,钢棚料及附件的油漆维护及使用费 |  | m2 | 505.22 | 22.23 |  | 11231.04
本页小计 | [8 empty] | 854860.09
注：为计取规费等的使用，可在表中增设其中：“定额人工费”。
表—08
分部分项工程和单价措施项目清单与计价表
工程名称：1#住宅楼建筑与装饰工程 |  |  |  | 标段： |  |  |  | 第 52 页 共 58 页
序号 | 项目编码 | 项目名称 | 项目特征描述 |  | 计量单位 | 工程量 | 金额（元）
[7 empty] | 综合单价 |  | 综合合价 | 其中
暂估价
141 | 粤011701011005 | 里脚手架 | 1.里脚手架(钢管) 民用建筑 基本层3.6m 2.包括:挖坑、立杆、驳接止扣、铺板、绑扎、立柱、垫脚及上部挑出承托和拉杆、挂安全网等全部搭设过程；加固维修和安全管理、完工拆除工作；拆除后的材料分类整理、绑扎、堆放及场内外运输,钢棚料及附件的油漆维护及使用费 |  | m2 | 7986.28 | 16.63 |  | 132811.84
142 | 粤011701015001 | 电梯井脚手架 | 1.电梯井脚手架(钢管) 高度(m以内) 60 2.包括:挖坑、立杆、驳接止扣、铺板、绑扎、立柱、垫脚及上部挑出承托和拉杆、挂安全网等全部搭设过程；加固维修和安全管理、完工拆除工作；拆除后的材料分类整理、绑扎、堆放及场内外运输,钢棚料及附件的油漆维护及使用费 |  | 座 | 2 | 11166.84 |  | 22333.68
143 | 粤011701009002 | 单排钢脚手架 | 1.搭设高度:单排钢脚手架 高度(m以内) 10 |  | m2 | 485.62 | 9.14 |  | 4438.57
144 | 011702003001 | 柱模板 | 1.模板类型:矩形柱模板(周长m) 支模高度3.6m内 1.2内 实际支模高度(m):4.5 2.支模高度综合考虑 3.综合考虑各种模板形式、支架、地下室顶板回顶等的支、拆、运输费用及模板、支架的摊销（或租赁）及因防火需要为模板支架淋水的费用 4.综合考虑:大空间、大体积混凝土所需增加的费用 |  | m2 | 71.94 | 76.91 |  | 5532.91
本页小计 | [8 empty] | 165117
注：为计取规费等的使用，可在表中增设其中：“定额人工费”。
表—08
分部分项工程和单价措施项目清单与计价表
工程名称：1#住宅楼建筑与装饰工程 |  |  |  | 标段： |  |  |  | 第 53 页 共 58 页
序号 | 项目编码 | 项目名称 | 项目特征描述 |  | 计量单位 | 工程量 | 金额（元）
[7 empty] | 综合单价 |  | 综合合价 | 其中
暂估价
145 | 011702003002 | 柱模板 | 1.模板类型:矩形柱模板(周长m) 支模高度3.6m内 1.2内 2.支模高度综合考虑 3.综合考虑各种模板形式、支架、地下室顶板回顶等的支、拆、运输费用及模板、支架的摊销（或租赁）及因防火需要为模板支架淋水的费用 4.综合考虑:大空间、大体积混凝土所需增加的费用 |  | m2 | 99 | 72.31 |  | 7158.69
146 | 011702003003 | 柱模板 | 1.模板类型:矩形柱模板(周长m) 支模高度3.6m内 1.8内 实际支模高度(m):4.5 2.支模高度综合考虑 3.综合考虑各种模板形式、支架、地下室顶板回顶等的支、拆、运输费用及模板、支架的摊销（或租赁）及因防火需要为模板支架淋水的费用 4.综合考虑:大空间、大体积混凝土所需增加的费用 |  | m2 | 6.4 | 62.85 |  | 402.24
147 | 011702003004 | 柱模板 | 1.模板类型:矩形柱模板(周长m) 支模高度3.6m内 1.8外 实际支模高度(m):4.5 2.支模高度综合考虑 3.综合考虑各种模板形式、支架、地下室顶板回顶等的支、拆、运输费用及模板、支架的摊销（或租赁）及因防火需要为模板支架淋水的费用 4.综合考虑:大空间、大体积混凝土所需增加的费用 |  | m2 | 152.88 | 68.53 |  | 10476.87
148 | 011702004002 | 异形柱 | 1.模板类型:异形柱模板 支模高度3.6m内 实际支模高度(m):4.5 2.支模高度综合考虑 3.综合考虑各种模板形式、支架、地下室顶板回顶等的支、拆、运输费用及模板、支架的摊销（或租赁）及因防火需要为模板支架淋水的费用 4.综合考虑:大空间、大体积混凝土所需增加的费用 |  | m2 | 888.65 | 87.34 |  | 77614.69
本页小计 | [8 empty] | 95652.49
注：为计取规费等的使用，可在表中增设其中：“定额人工费”。
表—08
分部分项工程和单价措施项目清单与计价表
工程名称：1#住宅楼建筑与装饰工程 |  |  |  | 标段： |  |  |  | 第 54 页 共 58 页
序号 | 项目编码 | 项目名称 | 项目特征描述 |  | 计量单位 | 工程量 | 金额（元）
[7 empty] | 综合单价 |  | 综合合价 | 其中
暂估价
149 | 011702004003 | 异形柱 | 1.模板类型:异形柱模板 支模高度3.6m内 2.支模高度综合考虑 3.综合考虑各种模板形式、支架、地下室顶板回顶等的支、拆、运输费用及模板、支架的摊销（或租赁）及因防火需要为模板支架淋水的费用 4.综合考虑:大空间、大体积混凝土所需增加的费用 |  | m2 | 7189.35 | 82.73 |  | 594774.93
150 | 011702011008 | 直形墙 | 1.模板类型:直形墙模板 墙厚(cm以内) 40 支模高度3.6m内 实际支模高度(m):4.5 2.支模高度综合考虑 3.综合考虑各种模板形式、支架、地下室顶板回顶等的支、拆、运输费用及模板、支架的摊销（或租赁）及因防火需要为模板支架淋水的费用 4.综合考虑:大空间、大体积混凝土所需增加的费用 |  | m2 | 1362.38 | 49.83 |  | 67887.4
151 | 011702011009 | 直形墙 | 1.模板类型:直形墙模板 墙厚(cm以内) 40 支模高度3.6m内 2.支模高度综合考虑 3.综合考虑各种模板形式、支架、地下室顶板回顶等的支、拆、运输费用及模板、支架的摊销（或租赁）及因防火需要为模板支架淋水的费用 4.综合考虑:大空间、大体积混凝土所需增加的费用 |  | m2 | 8416.92 | 47.22 |  | 397446.96
152 | 011702006008 | 梁模板 | 1.模板类型:单梁、连续梁模板(梁宽cm) 25以内 支模高度3.6m 实际支模高度(m):4.5 2.支模高度综合考虑 3.综合考虑各种模板形式、支架、地下室顶板回顶等的支、拆、运输费用及模板、支架的摊销（或租赁）及因防火需要为模板支架淋水的费用 4.综合考虑:大空间、大体积混凝土所需增加的费用 |  | m2 | 276.53 | 78.24 |  | 21635.71
本页小计 | [8 empty] | 1081745
注：为计取规费等的使用，可在表中增设其中：“定额人工费”。
表—08
分部分项工程和单价措施项目清单与计价表
工程名称：1#住宅楼建筑与装饰工程 |  |  |  | 标段： |  |  |  | 第 55 页 共 58 页
序号 | 项目编码 | 项目名称 | 项目特征描述 |  | 计量单位 | 工程量 | 金额（元）
[7 empty] | 综合单价 |  | 综合合价 | 其中
暂估价
153 | 011702006009 | 梁模板 | 1.模板类型:单梁、连续梁模板(梁宽cm) 25以内 支模高度3.6m 2.支模高度综合考虑 3.综合考虑各种模板形式、支架、地下室顶板回顶等的支、拆、运输费用及模板、支架的摊销（或租赁）及因防火需要为模板支架淋水的费用 4.综合考虑:大空间、大体积混凝土所需增加的费用 |  | m2 | 4219.85 | 69.61 |  | 293743.76
154 | 011702006010 | 梁模板 | 1.模板类型:单梁、连续梁模板(梁宽cm) 25以外 支模高度3.6m 实际支模高度(m):4.5 2.支模高度综合考虑 3.综合考虑各种模板形式、支架、地下室顶板回顶等的支、拆、运输费用及模板、支架的摊销（或租赁）及因防火需要为模板支架淋水的费用 4.综合考虑:大空间、大体积混凝土所需增加的费用 |  | m2 | 415.5 | 85.12 |  | 35367.36
155 | 011702014005 | 板模板 | 1.模板类型:有梁板模板 支模高度3.6m 实际支模高度(m):4.5 2.支模高度综合考虑 3.综合考虑各种模板形式、支架、地下室顶板回顶等的支、拆、运输费用及模板、支架的摊销（或租赁）及因防火需要为模板支架淋水的费用 4.综合考虑:大空间、大体积混凝土所需增加的费用 |  | m2 | 825.53 | 74.35 |  | 61378.16
本页小计 | [8 empty] | 390489.28
注：为计取规费等的使用，可在表中增设其中：“定额人工费”。
表—08
分部分项工程和单价措施项目清单与计价表
工程名称：1#住宅楼建筑与装饰工程 |  |  |  | 标段： |  |  |  | 第 56 页 共 58 页
序号 | 项目编码 | 项目名称 | 项目特征描述 |  | 计量单位 | 工程量 | 金额（元）
[7 empty] | 综合单价 |  | 综合合价 | 其中
暂估价
156 | 011702014006 | 板模板 | 1.模板类型:有梁板模板 支模高度3.6m 2.支模高度综合考虑 3.综合考虑各种模板形式、支架、地下室顶板回顶等的支、拆、运输费用及模板、支架的摊销（或租赁）及因防火需要为模板支架淋水的费用 4.综合考虑:大空间、大体积混凝土所需增加的费用 |  | m2 | 5901.33 | 64.93 |  | 383173.36
157 | 011702008002 | 圈、过梁 | 1.模板类型:圈、过梁模板 2.支模高度综合考虑 3.综合考虑各种模板形式、支架、地下室顶板回顶等的支、拆、运输费用及模板、支架的摊销（或租赁）及因防火需要为模板支架淋水的费用 4.综合考虑:大空间、大体积混凝土所需增加的费用 |  | m2 | 768.25 | 52.9 |  | 40640.43
158 | 011702023001 | 阳台、雨蓬模板 | 1.模板类型:阳台、雨蓬模板 直形 2.支模高度综合考虑 3.综合考虑各种模板形式、支架、地下室顶板回顶等的支、拆、运输费用及模板、支架的摊销（或租赁）及因防火需要为模板支架淋水的费用 4.综合考虑:大空间、大体积混凝土所需增加的费用 |  | m2 | 1336.34 | 77.01 |  | 102911.54
159 | 011702021001 | 栏板、反檐模板 | 1.模板类型:栏板、反檐模板 2.支模高度综合考虑 3.综合考虑各种模板形式、支架、地下室顶板回顶等的支、拆、运输费用及模板、支架的摊销（或租赁）及因防火需要为模板支架淋水的费用 4.综合考虑:大空间、大体积混凝土所需增加的费用 |  | m2 | 160.38 | 63.25 |  | 10144.04
本页小计 | [8 empty] | 536869.37
注：为计取规费等的使用，可在表中增设其中：“定额人工费”。
表—08
分部分项工程和单价措施项目清单与计价表
工程名称：1#住宅楼建筑与装饰工程 |  |  |  | 标段： |  |  |  | 第 57 页 共 58 页
序号 | 项目编码 | 项目名称 | 项目特征描述 |  | 计量单位 | 工程量 | 金额（元）
[7 empty] | 综合单价 |  | 综合合价 | 其中
暂估价
160 | 011702024002 | 楼梯 | 1.模板类型:楼梯模板 直形 2.支模高度综合考虑 3.综合考虑各种模板形式、支架、地下室顶板回顶等的支、拆、运输费用及模板、支架的摊销（或租赁）及因防火需要为模板支架淋水的费用 4.综合考虑:大空间、大体积混凝土所需增加的费用 |  | m2 | 218.48 | 181.15 |  | 39577.65
161 | 011702025001 | 其他现浇模板 | 1.模板类型:小型构件模板 2.支模高度综合考虑 3.综合考虑各种模板形式、支架、地下室顶板回顶等的支、拆、运输费用及模板、支架的摊销（或租赁）及因防火需要为模板支架淋水的费用 4.综合考虑:大空间、大体积混凝土所需增加的费用 |  | m2 | 1353.92 | 85.85 |  | 116234.03
162 | 011702001004 | 设备基础 | 1.模板类型:设备基础 2.支模高度综合考虑 3.综合考虑各种模板形式、支架、地下室顶板回顶等的支、拆、运输费用及模板、支架的摊销（或租赁）及因防火需要为模板支架淋水的费用 4.综合考虑:大空间、大体积混凝土所需增加的费用 |  | m2 | 7.36 | 59.63 |  | 438.88
163 | 011703001003 | 垂直运输 | 1.建筑物20m以上的垂直运输 60m以内  2.运输方式、运输途径、运输路线等，包括塔吊与墙体等建（构）筑物间的拉结连接、吊机行走线路、卷扬机、外用电梯及配合机械费用和其它运输装置等 |  | m2 | 8203.01 | 64.73 |  | 530980.84
164 | 011704001001 | 超高施工增加 | 1.建筑物超高增加人工、机械降效率 高度 60m以内 |  | m2 | 1 | 173802.29 |  | 173802.29
165 | 011705001003 | 大型机械设备进出场及安拆 | 1.机械设备名称:自升式塔式起重机 |  | 项 | 1 | 37143.07 |  | 37143.07
|  | 单价措施合计 | [6 empty] | 4022909.99
本页小计 | [8 empty] | 898176.76
注：为计取规费等的使用，可在表中增设其中：“定额人工费”。
表—08
分部分项工程和单价措施项目清单与计价表
工程名称：1#住宅楼建筑与装饰工程 |  |  |  | 标段： |  |  |  | 第 58 页 共 58 页
合 计 | [8 empty] | 16357372.66
注：为计取规费等的使用，可在表中增设其中：“定额人工费”。
表—08

## 表-09 综合单价分析表
综合单价分析表
工程名称：1#住宅楼建筑与装饰工程 | [7 empty] | 标段： |  | 第 1 页 共 168 页
项目编码 |  | 010402001003 |  | 项目名称 | 蒸压加气混凝土砌块 |  |  |  | 计量单位 |  | m3 | 工程量 | 53.24
清单综合单价组成明细
定额编号 | 定额项目名称 | 定额 单位 | 数量 | 单价 |  |  |  |  | 合价
|  |  |  | 人工费 | 材料费 | 机具费 | 管理费 和利润 |  | 人工费 |  | 材料费 | 机具费 | 管理费 和利润
A1-4-52 换 | 蒸压加气混凝土砌块内墙 墙体厚度 20cm 合并制作子目 湿拌砌筑砂浆 砌筑灰缝≥5mm M5 | 10m3 | 0.1 | 1622 | 2392.93 |  | 569.97 |  | 162.2 |  | 239.29 |  | 57
人工单价 |  | 小计 | [6 empty] | 162.2 |  | 239.29 |  | 57
未计价材料费
清单项目综合单价 | [8 empty] | 458.49
材 料 费 明 细 | 主要材料名称、规格、型号 |  |  |  |  | 单位 | 数量 |  | 单价（元） |  | 合价（元） | 暂估单价 （元） | 暂估合价 （元）
| 其他材料费 | [7 empty] | - |  | 239.32 | -
| 材料费小计 | [7 empty] | - |  | 239.32 | -
注：1.如不使用省级或行业建设主管部门发布的计价依据，可不填定额编码、名称等； 2.招标文件提供了暂估单价的材料，按暂估的单价填入表内“暂估单价”栏及“暂估合价”栏。
表-09
综合单价分析表
工程名称：1#住宅楼建筑与装饰工程 | [7 empty] | 标段： |  | 第 2 页 共 168 页
项目编码 |  | 010402001004 |  | 项目名称 | 蒸压加气混凝土砌块 |  |  |  | 计量单位 |  | m3 | 工程量 | 1.28
清单综合单价组成明细
定额编号 | 定额项目名称 | 定额 单位 | 数量 | 单价 |  |  |  |  | 合价
|  |  |  | 人工费 | 材料费 | 机具费 | 管理费 和利润 |  | 人工费 |  | 材料费 | 机具费 | 管理费 和利润
A1-4-51 换 | 蒸压加气混凝土砌块内墙 墙体厚度 10cm 合并制作子目 湿拌砌筑砂浆 砌筑灰缝≥5mm M5 | 10m3 | 0.1 | 1778.88 | 2419.32 |  | 625.1 |  | 177.89 |  | 241.93 |  | 62.51
人工单价 |  | 小计 | [6 empty] | 177.89 |  | 241.93 |  | 62.51
未计价材料费
清单项目综合单价 | [8 empty] | 482.33
材 料 费 明 细 | 主要材料名称、规格、型号 |  |  |  |  | 单位 | 数量 |  | 单价（元） |  | 合价（元） | 暂估单价 （元） | 暂估合价 （元）
| 其他材料费 | [7 empty] | - |  | 241.94 | -
| 材料费小计 | [7 empty] | - |  | 241.94 | -
注：1.如不使用省级或行业建设主管部门发布的计价依据，可不填定额编码、名称等； 2.招标文件提供了暂估单价的材料，按暂估的单价填入表内“暂估单价”栏及“暂估合价”栏。
表-09
综合单价分析表
工程名称：1#住宅楼建筑与装饰工程 | [7 empty] | 标段： |  | 第 3 页 共 168 页
项目编码 |  | 010402001005 |  | 项目名称 | 蒸压加气混凝土砌块 |  |  |  | 计量单位 |  | m3 | 工程量 | 524.98
清单综合单价组成明细
定额编号 | 定额项目名称 | 定额 单位 | 数量 | 单价 |  |  |  |  | 合价
|  |  |  | 人工费 | 材料费 | 机具费 | 管理费 和利润 |  | 人工费 |  | 材料费 | 机具费 | 管理费 和利润
A1-4-48 换 | 蒸压加气混凝土砌块外墙 墙体厚度 20cm 合并制作子目 湿拌砌筑砂浆 砌筑灰缝≥5mm M5 | 10m3 | 0.1 | 1698.74 | 2416.42 |  | 596.94 |  | 169.87 |  | 241.64 |  | 59.69
人工单价 |  | 小计 | [6 empty] | 169.87 |  | 241.64 |  | 59.69
未计价材料费
清单项目综合单价 | [8 empty] | 471.21
材 料 费 明 细 | 主要材料名称、规格、型号 |  |  |  |  | 单位 | 数量 |  | 单价（元） |  | 合价（元） | 暂估单价 （元） | 暂估合价 （元）
| 其他材料费 | [7 empty] | - |  | 241.69 | -
| 材料费小计 | [7 empty] | - |  | 241.69 | -
注：1.如不使用省级或行业建设主管部门发布的计价依据，可不填定额编码、名称等； 2.招标文件提供了暂估单价的材料，按暂估的单价填入表内“暂估单价”栏及“暂估合价”栏。
表-09
综合单价分析表
工程名称：1#住宅楼建筑与装饰工程 | [7 empty] | 标段： |  | 第 4 页 共 168 页
项目编码 |  | 010402001006 |  | 项目名称 | 蒸压加气混凝土砌块 |  |  |  | 计量单位 |  | m3 | 工程量 | 56.72
清单综合单价组成明细
定额编号 | 定额项目名称 | 定额 单位 | 数量 | 单价 |  |  |  |  | 合价
|  |  |  | 人工费 | 材料费 | 机具费 | 管理费 和利润 |  | 人工费 |  | 材料费 | 机具费 | 管理费 和利润
A1-4-48 换 | 蒸压加气混凝土砌块外墙 墙体厚度 20cm 合并制作子目 湿拌砌筑砂浆 砌筑灰缝≥5mm M5 | 10m3 | 0.1 | 1698.74 | 2526.47 |  | 596.94 |  | 169.87 |  | 252.65 |  | 59.69
人工单价 |  | 小计 | [6 empty] | 169.87 |  | 252.65 |  | 59.69
未计价材料费
清单项目综合单价 | [8 empty] | 482.22
材 料 费 明 细 | 主要材料名称、规格、型号 |  |  |  |  | 单位 | 数量 |  | 单价（元） |  | 合价（元） | 暂估单价 （元） | 暂估合价 （元）
| 其他材料费 | [7 empty] | - |  | 252.61 | -
| 材料费小计 | [7 empty] | - |  | 252.61 | -
注：1.如不使用省级或行业建设主管部门发布的计价依据，可不填定额编码、名称等； 2.招标文件提供了暂估单价的材料，按暂估的单价填入表内“暂估单价”栏及“暂估合价”栏。
表-09
综合单价分析表
工程名称：1#住宅楼建筑与装饰工程 | [7 empty] | 标段： |  | 第 5 页 共 168 页
项目编码 |  | 010401003003 |  | 项目名称 | 防火隔墙 |  |  |  | 计量单位 |  | m3 | 工程量 | 24.76
清单综合单价组成明细
定额编号 | 定额项目名称 | 定额 单位 | 数量 | 单价 |  |  |  |  | 合价
|  |  |  | 人工费 | 材料费 | 机具费 | 管理费 和利润 |  | 人工费 |  | 材料费 | 机具费 | 管理费 和利润
A1-4-15 换 | 混水砖内墙 墙体厚度 3/4砖 合并制作子目 湿拌砌筑砂浆 砌筑灰缝≥5mm M5 | 10m3 | 0.1 | 2038.95 | 2760.98 |  | 716.49 |  | 203.9 |  | 276.1 |  | 71.65
人工单价 |  | 小计 | [6 empty] | 203.9 |  | 276.1 |  | 71.65
未计价材料费
清单项目综合单价 | [8 empty] | 551.64
材 料 费 明 细 | 主要材料名称、规格、型号 |  |  |  |  | 单位 | 数量 |  | 单价（元） |  | 合价（元） | 暂估单价 （元） | 暂估合价 （元）
| 其他材料费 | [7 empty] | - |  | 276.13 | -
| 材料费小计 | [7 empty] | - |  | 276.13 | -
注：1.如不使用省级或行业建设主管部门发布的计价依据，可不填定额编码、名称等； 2.招标文件提供了暂估单价的材料，按暂估的单价填入表内“暂估单价”栏及“暂估合价”栏。
表-09
综合单价分析表
工程名称：1#住宅楼建筑与装饰工程 | [7 empty] | 标段： |  | 第 6 页 共 168 页
项目编码 |  | 010401012002 |  | 项目名称 | 零星砌砖 |  |  |  | 计量单位 |  | m3 | 工程量 | 7.11
清单综合单价组成明细
定额编号 | 定额项目名称 | 定额 单位 | 数量 | 单价 |  |  |  |  | 合价
|  |  |  | 人工费 | 材料费 | 机具费 | 管理费 和利润 |  | 人工费 |  | 材料费 | 机具费 | 管理费 和利润
A1-4-116 换 | 零星砌体 合并制作子目 湿拌砌筑砂浆 砌筑灰缝≥5mm M5 | 10m3 | 0.1 | 3358.28 | 2762.36 |  | 1180.1 |  | 335.83 |  | 276.24 |  | 118.01
人工单价 |  | 小计 | [6 empty] | 335.83 |  | 276.24 |  | 118.01
未计价材料费
清单项目综合单价 | [8 empty] | 730.07
材 料 费 明 细 | 主要材料名称、规格、型号 |  |  |  |  | 单位 | 数量 |  | 单价（元） |  | 合价（元） | 暂估单价 （元） | 暂估合价 （元）
| 其他材料费 | [7 empty] | - |  | 276.23 | -
| 材料费小计 | [7 empty] | - |  | 276.23 | -
注：1.如不使用省级或行业建设主管部门发布的计价依据，可不填定额编码、名称等； 2.招标文件提供了暂估单价的材料，按暂估的单价填入表内“暂估单价”栏及“暂估合价”栏。
表-09
综合单价分析表
工程名称：1#住宅楼建筑与装饰工程 | [7 empty] | 标段： |  | 第 7 页 共 168 页
项目编码 |  | 010502001003 |  | 项目名称 | 矩形柱、异形柱 |  |  |  | 计量单位 |  | m3 | 工程量 | 142.08
清单综合单价组成明细
定额编号 | 定额项目名称 | 定额 单位 | 数量 | 单价 |  |  |  |  | 合价
|  |  |  | 人工费 | 材料费 | 机具费 | 管理费 和利润 |  | 人工费 |  | 材料费 | 机具费 | 管理费 和利润
A1-5-5 换 | 现浇建筑物混凝土 矩形、多边形、异形、圆形柱、钢管柱 合并制作子目 普通预拌混凝土 碎石粒径综合考虑 C45 | 10m3 | 0.1 | 1240.14 | 4881.25 | 12.68 | 610.75 |  | 124.01 |  | 488.13 | 1.27 | 61.08
A1-5-51 换 | 泵送混凝土至建筑部位 高度50m以内(含±0.00以下) 合并制作子目 普通预拌混凝土 碎石粒径综合考虑 C45 | 10m3 | 0.1 | 15.94 | 36.72 | 136.83 | 74.47 |  | 1.59 |  | 3.67 | 13.68 | 7.45
人工单价 |  | 小计 | [6 empty] | 125.6 |  | 491.8 | 14.95 | 68.53
未计价材料费
清单项目综合单价 | [8 empty] | 700.88
材 料 费 明 细 | 主要材料名称、规格、型号 |  |  |  |  | 单位 | 数量 |  | 单价（元） |  | 合价（元） | 暂估单价 （元） | 暂估合价 （元）
| 其他材料费 | [7 empty] | - |  | 491.78 | -
| 材料费小计 | [7 empty] | - |  | 491.78 | -
注：1.如不使用省级或行业建设主管部门发布的计价依据，可不填定额编码、名称等； 2.招标文件提供了暂估单价的材料，按暂估的单价填入表内“暂估单价”栏及“暂估合价”栏。
表-09
综合单价分析表
工程名称：1#住宅楼建筑与装饰工程 | [7 empty] | 标段： |  | 第 8 页 共 168 页
项目编码 |  | 010502001004 |  | 项目名称 | 矩形柱、异形柱 |  |  |  | 计量单位 |  | m3 | 工程量 | 108.45
清单综合单价组成明细
定额编号 | 定额项目名称 | 定额 单位 | 数量 | 单价 |  |  |  |  | 合价
|  |  |  | 人工费 | 材料费 | 机具费 | 管理费 和利润 |  | 人工费 |  | 材料费 | 机具费 | 管理费 和利润
A1-5-5 换 | 现浇建筑物混凝土 矩形、多边形、异形、圆形柱、钢管柱 合并制作子目 普通预拌混凝土 碎石粒径综合考虑 C40 | 10m3 | 0.1 | 1240.14 | 4699.07 | 12.68 | 610.75 |  | 124.01 |  | 469.91 | 1.27 | 61.08
A1-5-51 换 | 泵送混凝土至建筑部位 高度50m以内(含±0.00以下) 合并制作子目 普通预拌混凝土 碎石粒径综合考虑 C40 | 10m3 | 0.1 | 15.94 | 35.81 | 136.83 | 74.47 |  | 1.59 |  | 3.58 | 13.68 | 7.45
人工单价 |  | 小计 | [6 empty] | 125.6 |  | 473.49 | 14.95 | 68.53
未计价材料费
清单项目综合单价 | [8 empty] | 682.57
材 料 费 明 细 | 主要材料名称、规格、型号 |  |  |  |  | 单位 | 数量 |  | 单价（元） |  | 合价（元） | 暂估单价 （元） | 暂估合价 （元）
| 其他材料费 | [7 empty] | - |  | 473.48 | -
| 材料费小计 | [7 empty] | - |  | 473.48 | -
注：1.如不使用省级或行业建设主管部门发布的计价依据，可不填定额编码、名称等； 2.招标文件提供了暂估单价的材料，按暂估的单价填入表内“暂估单价”栏及“暂估合价”栏。
表-09
综合单价分析表
工程名称：1#住宅楼建筑与装饰工程 | [7 empty] | 标段： |  | 第 9 页 共 168 页
项目编码 |  | 010502001005 |  | 项目名称 | 矩形柱、异形柱 |  |  |  | 计量单位 |  | m3 | 工程量 | 1.08
清单综合单价组成明细
定额编号 | 定额项目名称 | 定额 单位 | 数量 | 单价 |  |  |  |  | 合价
|  |  |  | 人工费 | 材料费 | 机具费 | 管理费 和利润 |  | 人工费 |  | 材料费 | 机具费 | 管理费 和利润
A1-5-5 换 | 现浇建筑物混凝土 矩形、多边形、异形、圆形柱、钢管柱 合并制作子目 普通预拌混凝土 碎石粒径综合考虑 C35 | 10m3 | 0.1 | 1240.14 | 4521.81 | 12.68 | 610.75 |  | 124.01 |  | 452.18 | 1.27 | 61.08
A1-5-51 换 | 泵送混凝土至建筑部位 高度50m以内(含±0.00以下) 合并制作子目 普通预拌混凝土 碎石粒径综合考虑 C35 | 10m3 | 0.1 | 15.94 | 34.94 | 136.83 | 74.47 |  | 1.59 |  | 3.49 | 13.68 | 7.45
人工单价 |  | 小计 | [6 empty] | 125.6 |  | 455.67 | 14.95 | 68.53
未计价材料费
清单项目综合单价 | [8 empty] | 664.76
材 料 费 明 细 | 主要材料名称、规格、型号 |  |  |  |  | 单位 | 数量 |  | 单价（元） |  | 合价（元） | 暂估单价 （元） | 暂估合价 （元）
| 其他材料费 | [7 empty] | - |  | 455.66 | -
| 材料费小计 | [7 empty] | - |  | 455.66 | -
注：1.如不使用省级或行业建设主管部门发布的计价依据，可不填定额编码、名称等； 2.招标文件提供了暂估单价的材料，按暂估的单价填入表内“暂估单价”栏及“暂估合价”栏。
表-09
综合单价分析表
工程名称：1#住宅楼建筑与装饰工程 | [7 empty] | 标段： |  | 第 10 页 共 168 页
项目编码 |  | 010502001006 |  | 项目名称 | 矩形柱、异形柱 |  |  |  | 计量单位 |  | m3 | 工程量 | 177.09
清单综合单价组成明细
定额编号 | 定额项目名称 | 定额 单位 | 数量 | 单价 |  |  |  |  | 合价
|  |  |  | 人工费 | 材料费 | 机具费 | 管理费 和利润 |  | 人工费 |  | 材料费 | 机具费 | 管理费 和利润
A1-5-5 换 | 现浇建筑物混凝土 矩形、多边形、异形、圆形柱、钢管柱 合并制作子目 普通预拌混凝土 碎石粒径综合考虑 C30 | 10m3 | 0.1 | 1240.14 | 4359.33 | 12.68 | 610.75 |  | 124.01 |  | 435.93 | 1.27 | 61.08
A1-5-51 换 | 泵送混凝土至建筑部位 高度50m以内(含±0.00以下) 合并制作子目 普通预拌混凝土 碎石粒径综合考虑 C30 | 10m3 | 0.1 | 15.94 | 34.13 | 136.83 | 74.47 |  | 1.59 |  | 3.41 | 13.68 | 7.45
人工单价 |  | 小计 | [6 empty] | 125.6 |  | 439.34 | 14.95 | 68.53
未计价材料费
清单项目综合单价 | [8 empty] | 648.43
材 料 费 明 细 | 主要材料名称、规格、型号 |  |  |  |  | 单位 | 数量 |  | 单价（元） |  | 合价（元） | 暂估单价 （元） | 暂估合价 （元）
| 其他材料费 | [7 empty] | - |  | 439.33 | -
| 材料费小计 | [7 empty] | - |  | 439.33 | -
注：1.如不使用省级或行业建设主管部门发布的计价依据，可不填定额编码、名称等； 2.招标文件提供了暂估单价的材料，按暂估的单价填入表内“暂估单价”栏及“暂估合价”栏。
表-09
综合单价分析表
工程名称：1#住宅楼建筑与装饰工程 | [7 empty] | 标段： |  | 第 11 页 共 168 页
项目编码 |  | 010502001007 |  | 项目名称 | 矩形柱、异形柱 |  |  |  | 计量单位 |  | m3 | 工程量 | 35.33
清单综合单价组成明细
定额编号 | 定额项目名称 | 定额 单位 | 数量 | 单价 |  |  |  |  | 合价
|  |  |  | 人工费 | 材料费 | 机具费 | 管理费 和利润 |  | 人工费 |  | 材料费 | 机具费 | 管理费 和利润
A1-5-5 换 | 现浇建筑物混凝土 矩形、多边形、异形、圆形柱、钢管柱 合并制作子目 普通预拌混凝土 碎石粒径综合考虑 C30 | 10m3 | 0.1 | 1240.14 | 4359.33 | 12.68 | 610.75 |  | 124.01 |  | 435.93 | 1.27 | 61.08
A1-5-52 换 | 泵送混凝土至建筑部位 高度50m-150m 合并制作子目 普通预拌混凝土 碎石粒径综合考虑 C30 | 10m3 | 0.1 | 33.48 | 119.43 | 373.72 | 198.51 |  | 3.35 |  | 11.94 | 37.37 | 19.85
人工单价 |  | 小计 | [6 empty] | 127.36 |  | 447.87 | 38.64 | 80.93
未计价材料费
清单项目综合单价 | [8 empty] | 694.8
材 料 费 明 细 | 主要材料名称、规格、型号 |  |  |  |  | 单位 | 数量 |  | 单价（元） |  | 合价（元） | 暂估单价 （元） | 暂估合价 （元）
| 其他材料费 | [7 empty] | - |  | 447.86 | -
| 材料费小计 | [7 empty] | - |  | 447.86 | -
注：1.如不使用省级或行业建设主管部门发布的计价依据，可不填定额编码、名称等； 2.招标文件提供了暂估单价的材料，按暂估的单价填入表内“暂估单价”栏及“暂估合价”栏。
表-09
综合单价分析表
工程名称：1#住宅楼建筑与装饰工程 | [7 empty] | 标段： |  | 第 12 页 共 168 页
项目编码 |  | 010504001006 |  | 项目名称 | 直形墙 |  |  |  | 计量单位 |  | m3 | 工程量 | 162.33
清单综合单价组成明细
定额编号 | 定额项目名称 | 定额 单位 | 数量 | 单价 |  |  |  |  | 合价
|  |  |  | 人工费 | 材料费 | 机具费 | 管理费 和利润 |  | 人工费 |  | 材料费 | 机具费 | 管理费 和利润
A1-5-12 换 | 现浇建筑物混凝土 直形、弧形、电梯井墙 合并制作子目 普通预拌混凝土 碎石粒径综合考虑 C45 | 10m3 | 0.1 | 707.74 | 4863.41 | 12.48 | 351.1 |  | 70.77 |  | 486.34 | 1.25 | 35.11
A1-5-51 换 | 泵送混凝土至建筑部位 高度50m以内(含±0.00以下) 合并制作子目 普通预拌混凝土 碎石粒径综合考虑 C45 | 10m3 | 0.1 | 15.94 | 36.72 | 136.83 | 74.47 |  | 1.59 |  | 3.67 | 13.68 | 7.45
人工单价 |  | 小计 | [6 empty] | 72.36 |  | 490.01 | 14.93 | 42.56
未计价材料费
清单项目综合单价 | [8 empty] | 619.87
材 料 费 明 细 | 主要材料名称、规格、型号 |  |  |  |  | 单位 | 数量 |  | 单价（元） |  | 合价（元） | 暂估单价 （元） | 暂估合价 （元）
| 其他材料费 | [7 empty] | - |  | 490 | -
| 材料费小计 | [7 empty] | - |  | 490 | -
注：1.如不使用省级或行业建设主管部门发布的计价依据，可不填定额编码、名称等； 2.招标文件提供了暂估单价的材料，按暂估的单价填入表内“暂估单价”栏及“暂估合价”栏。
表-09
综合单价分析表
工程名称：1#住宅楼建筑与装饰工程 | [7 empty] | 标段： |  | 第 13 页 共 168 页
项目编码 |  | 010504001007 |  | 项目名称 | 直形墙 |  |  |  | 计量单位 |  | m3 | 工程量 | 125.1
清单综合单价组成明细
定额编号 | 定额项目名称 | 定额 单位 | 数量 | 单价 |  |  |  |  | 合价
|  |  |  | 人工费 | 材料费 | 机具费 | 管理费 和利润 |  | 人工费 |  | 材料费 | 机具费 | 管理费 和利润
A1-5-12 换 | 现浇建筑物混凝土 直形、弧形、电梯井墙 合并制作子目 普通预拌混凝土 碎石粒径综合考虑 C40 | 10m3 | 0.1 | 707.74 | 4681.23 | 12.48 | 351.1 |  | 70.77 |  | 468.12 | 1.25 | 35.11
A1-5-51 换 | 泵送混凝土至建筑部位 高度50m以内(含±0.00以下) 合并制作子目 普通预拌混凝土 碎石粒径综合考虑 C40 | 10m3 | 0.1 | 15.94 | 35.81 | 136.83 | 74.47 |  | 1.59 |  | 3.58 | 13.68 | 7.45
人工单价 |  | 小计 | [6 empty] | 72.36 |  | 471.7 | 14.93 | 42.56
未计价材料费
清单项目综合单价 | [8 empty] | 601.56
材 料 费 明 细 | 主要材料名称、规格、型号 |  |  |  |  | 单位 | 数量 |  | 单价（元） |  | 合价（元） | 暂估单价 （元） | 暂估合价 （元）
| 其他材料费 | [7 empty] | - |  | 471.7 | -
| 材料费小计 | [7 empty] | - |  | 471.7 | -
注：1.如不使用省级或行业建设主管部门发布的计价依据，可不填定额编码、名称等； 2.招标文件提供了暂估单价的材料，按暂估的单价填入表内“暂估单价”栏及“暂估合价”栏。
表-09
综合单价分析表
工程名称：1#住宅楼建筑与装饰工程 | [7 empty] | 标段： |  | 第 14 页 共 168 页
项目编码 |  | 010504001008 |  | 项目名称 | 直形墙 |  |  |  | 计量单位 |  | m3 | 工程量 | 123.76
清单综合单价组成明细
定额编号 | 定额项目名称 | 定额 单位 | 数量 | 单价 |  |  |  |  | 合价
|  |  |  | 人工费 | 材料费 | 机具费 | 管理费 和利润 |  | 人工费 |  | 材料费 | 机具费 | 管理费 和利润
A1-5-12 换 | 现浇建筑物混凝土 直形、弧形、电梯井墙 合并制作子目 普通预拌混凝土 碎石粒径综合考虑 C35 | 10m3 | 0.1 | 707.74 | 4503.97 | 12.48 | 351.1 |  | 70.77 |  | 450.4 | 1.25 | 35.11
A1-5-51 换 | 泵送混凝土至建筑部位 高度50m以内(含±0.00以下) 合并制作子目 普通预拌混凝土 碎石粒径综合考虑 C35 | 10m3 | 0.1 | 15.94 | 34.94 | 136.83 | 74.47 |  | 1.59 |  | 3.49 | 13.68 | 7.45
人工单价 |  | 小计 | [6 empty] | 72.36 |  | 453.89 | 14.93 | 42.56
未计价材料费
清单项目综合单价 | [8 empty] | 583.75
材 料 费 明 细 | 主要材料名称、规格、型号 |  |  |  |  | 单位 | 数量 |  | 单价（元） |  | 合价（元） | 暂估单价 （元） | 暂估合价 （元）
| 其他材料费 | [7 empty] | - |  | 453.88 | -
| 材料费小计 | [7 empty] | - |  | 453.88 | -
注：1.如不使用省级或行业建设主管部门发布的计价依据，可不填定额编码、名称等； 2.招标文件提供了暂估单价的材料，按暂估的单价填入表内“暂估单价”栏及“暂估合价”栏。
表-09
综合单价分析表
工程名称：1#住宅楼建筑与装饰工程 | [7 empty] | 标段： |  | 第 15 页 共 168 页
项目编码 |  | 010504001009 |  | 项目名称 | 直形墙 |  |  |  | 计量单位 |  | m3 | 工程量 | 261.33
清单综合单价组成明细
定额编号 | 定额项目名称 | 定额 单位 | 数量 | 单价 |  |  |  |  | 合价
|  |  |  | 人工费 | 材料费 | 机具费 | 管理费 和利润 |  | 人工费 |  | 材料费 | 机具费 | 管理费 和利润
A1-5-12 换 | 现浇建筑物混凝土 直形、弧形、电梯井墙 合并制作子目 普通预拌混凝土 碎石粒径综合考虑 C30 | 10m3 | 0.1 | 707.74 | 4341.49 | 12.48 | 351.1 |  | 70.77 |  | 434.15 | 1.25 | 35.11
A1-5-51 换 | 泵送混凝土至建筑部位 高度50m以内(含±0.00以下) 合并制作子目 普通预拌混凝土 碎石粒径综合考虑 C30 | 10m3 | 0.1 | 15.94 | 34.13 | 136.83 | 74.47 |  | 1.59 |  | 3.41 | 13.68 | 7.45
人工单价 |  | 小计 | [6 empty] | 72.36 |  | 437.56 | 14.93 | 42.56
未计价材料费
清单项目综合单价 | [8 empty] | 567.42
材 料 费 明 细 | 主要材料名称、规格、型号 |  |  |  |  | 单位 | 数量 |  | 单价（元） |  | 合价（元） | 暂估单价 （元） | 暂估合价 （元）
| 其他材料费 | [7 empty] | - |  | 437.55 | -
| 材料费小计 | [7 empty] | - |  | 437.55 | -
注：1.如不使用省级或行业建设主管部门发布的计价依据，可不填定额编码、名称等； 2.招标文件提供了暂估单价的材料，按暂估的单价填入表内“暂估单价”栏及“暂估合价”栏。
表-09
综合单价分析表
工程名称：1#住宅楼建筑与装饰工程 | [7 empty] | 标段： |  | 第 16 页 共 168 页
项目编码 |  | 010504001010 |  | 项目名称 | 直形墙 |  |  |  | 计量单位 |  | m3 | 工程量 | 77.38
清单综合单价组成明细
定额编号 | 定额项目名称 | 定额 单位 | 数量 | 单价 |  |  |  |  | 合价
|  |  |  | 人工费 | 材料费 | 机具费 | 管理费 和利润 |  | 人工费 |  | 材料费 | 机具费 | 管理费 和利润
A1-5-12 换 | 现浇建筑物混凝土 直形、弧形、电梯井墙 合并制作子目 普通预拌混凝土 碎石粒径综合考虑 C30 | 10m3 | 0.1 | 707.74 | 4341.49 | 12.48 | 351.1 |  | 70.77 |  | 434.15 | 1.25 | 35.11
A1-5-52 换 | 泵送混凝土至建筑部位 高度50m-150m 合并制作子目 普通预拌混凝土 碎石粒径综合考虑 C30 | 10m3 | 0.1 | 33.48 | 119.43 | 373.72 | 198.51 |  | 3.35 |  | 11.94 | 37.37 | 19.85
人工单价 |  | 小计 | [6 empty] | 74.12 |  | 446.09 | 38.62 | 54.96
未计价材料费
清单项目综合单价 | [8 empty] | 613.8
材 料 费 明 细 | 主要材料名称、规格、型号 |  |  |  |  | 单位 | 数量 |  | 单价（元） |  | 合价（元） | 暂估单价 （元） | 暂估合价 （元）
| 其他材料费 | [7 empty] | - |  | 446.09 | -
| 材料费小计 | [7 empty] | - |  | 446.09 | -
注：1.如不使用省级或行业建设主管部门发布的计价依据，可不填定额编码、名称等； 2.招标文件提供了暂估单价的材料，按暂估的单价填入表内“暂估单价”栏及“暂估合价”栏。
表-09
综合单价分析表
工程名称：1#住宅楼建筑与装饰工程 | [7 empty] | 标段： |  | 第 17 页 共 168 页
项目编码 |  | 010505001002 |  | 项目名称 | 有梁板 |  |  |  | 计量单位 |  | m3 | 工程量 | 1244.32
清单综合单价组成明细
定额编号 | 定额项目名称 | 定额 单位 | 数量 | 单价 |  |  |  |  | 合价
|  |  |  | 人工费 | 材料费 | 机具费 | 管理费 和利润 |  | 人工费 |  | 材料费 | 机具费 | 管理费 和利润
A1-5-14 换 | 现浇建筑物混凝土 平板、有梁板、无梁板 合并制作子目 普通预拌混凝土 碎石粒径综合考虑 C30 | 10m3 | 0.1 | 489.37 | 4390.69 | 14.28 | 245.53 |  | 48.94 |  | 439.07 | 1.43 | 24.55
A1-5-51 换 | 泵送混凝土至建筑部位 高度50m以内(含±0.00以下) 合并制作子目 普通预拌混凝土 碎石粒径综合考虑 C30 | 10m3 | 0.1 | 15.94 | 34.13 | 136.83 | 74.47 |  | 1.59 |  | 3.41 | 13.68 | 7.45
人工单价 |  | 小计 | [6 empty] | 50.53 |  | 442.48 | 15.11 | 32
未计价材料费
清单项目综合单价 | [8 empty] | 540.12
材 料 费 明 细 | 主要材料名称、规格、型号 |  |  |  |  | 单位 | 数量 |  | 单价（元） |  | 合价（元） | 暂估单价 （元） | 暂估合价 （元）
| 其他材料费 | [7 empty] | - |  | 442.47 | -
| 材料费小计 | [7 empty] | - |  | 442.47 | -
注：1.如不使用省级或行业建设主管部门发布的计价依据，可不填定额编码、名称等； 2.招标文件提供了暂估单价的材料，按暂估的单价填入表内“暂估单价”栏及“暂估合价”栏。
表-09
综合单价分析表
工程名称：1#住宅楼建筑与装饰工程 | [7 empty] | 标段： |  | 第 18 页 共 168 页
项目编码 |  | 010505001003 |  | 项目名称 | 有梁板 |  |  |  | 计量单位 |  | m3 | 工程量 | 89.64
清单综合单价组成明细
定额编号 | 定额项目名称 | 定额 单位 | 数量 | 单价 |  |  |  |  | 合价
|  |  |  | 人工费 | 材料费 | 机具费 | 管理费 和利润 |  | 人工费 |  | 材料费 | 机具费 | 管理费 和利润
A1-5-14 换 | 现浇建筑物混凝土 平板、有梁板、无梁板 合并制作子目 普通预拌混凝土 碎石粒径综合考虑 C30 | 10m3 | 0.1 | 489.37 | 4390.69 | 14.28 | 245.53 |  | 48.94 |  | 439.07 | 1.43 | 24.55
A1-5-52 换 | 泵送混凝土至建筑部位 高度50m-150m 合并制作子目 普通预拌混凝土 碎石粒径综合考虑 C30 | 10m3 | 0.1 | 33.48 | 119.43 | 373.72 | 198.51 |  | 3.35 |  | 11.94 | 37.37 | 19.85
人工单价 |  | 小计 | [6 empty] | 52.29 |  | 451.01 | 38.8 | 44.4
未计价材料费
清单项目综合单价 | [8 empty] | 586.5
材 料 费 明 细 | 主要材料名称、规格、型号 |  |  |  |  | 单位 | 数量 |  | 单价（元） |  | 合价（元） | 暂估单价 （元） | 暂估合价 （元）
| 其他材料费 | [7 empty] | - |  | 451.01 | -
| 材料费小计 | [7 empty] | - |  | 451.01 | -
注：1.如不使用省级或行业建设主管部门发布的计价依据，可不填定额编码、名称等； 2.招标文件提供了暂估单价的材料，按暂估的单价填入表内“暂估单价”栏及“暂估合价”栏。
表-09
综合单价分析表
工程名称：1#住宅楼建筑与装饰工程 | [7 empty] | 标段： |  | 第 19 页 共 168 页
项目编码 |  | 010506001002 |  | 项目名称 | 直形楼梯 |  |  |  | 计量单位 |  | m3 | 工程量 | 37.3
清单综合单价组成明细
定额编号 | 定额项目名称 | 定额 单位 | 数量 | 单价 |  |  |  |  | 合价
|  |  |  | 人工费 | 材料费 | 机具费 | 管理费 和利润 |  | 人工费 |  | 材料费 | 机具费 | 管理费 和利润
A1-5-21 换 | 现浇建筑物混凝土 直形楼梯 合并制作子目 普通预拌混凝土 碎石粒径综合考虑 C30 | 10m3 | 0.1 | 879.9 | 4420.38 | 20.46 | 438.92 |  | 87.99 |  | 442.04 | 2.05 | 43.89
A1-5-51 换 | 泵送混凝土至建筑部位 高度50m以内(含±0.00以下) 合并制作子目 普通预拌混凝土 碎石粒径综合考虑 C30 | 10m3 | 0.1 | 15.94 | 34.13 | 136.83 | 74.47 |  | 1.59 |  | 3.41 | 13.68 | 7.45
人工单价 |  | 小计 | [6 empty] | 89.58 |  | 445.45 | 15.73 | 51.34
未计价材料费
清单项目综合单价 | [8 empty] | 602.1
材 料 费 明 细 | 主要材料名称、规格、型号 |  |  |  |  | 单位 | 数量 |  | 单价（元） |  | 合价（元） | 暂估单价 （元） | 暂估合价 （元）
| 其他材料费 | [7 empty] | - |  | 445.44 | -
| 材料费小计 | [7 empty] | - |  | 445.44 | -
注：1.如不使用省级或行业建设主管部门发布的计价依据，可不填定额编码、名称等； 2.招标文件提供了暂估单价的材料，按暂估的单价填入表内“暂估单价”栏及“暂估合价”栏。
表-09
综合单价分析表
工程名称：1#住宅楼建筑与装饰工程 | [7 empty] | 标段： |  | 第 20 页 共 168 页
项目编码 |  | 010506001003 |  | 项目名称 | 直形楼梯 |  |  |  | 计量单位 |  | m3 | 工程量 | 4.3
清单综合单价组成明细
定额编号 | 定额项目名称 | 定额 单位 | 数量 | 单价 |  |  |  |  | 合价
|  |  |  | 人工费 | 材料费 | 机具费 | 管理费 和利润 |  | 人工费 |  | 材料费 | 机具费 | 管理费 和利润
A1-5-21 换 | 现浇建筑物混凝土 直形楼梯 合并制作子目 普通预拌混凝土 碎石粒径综合考虑 C30 | 10m3 | 0.1 | 879.9 | 4420.38 | 20.46 | 438.92 |  | 87.99 |  | 442.04 | 2.05 | 43.89
A1-5-52 换 | 泵送混凝土至建筑部位 高度50m-150m 合并制作子目 普通预拌混凝土 碎石粒径综合考虑 C30 | 10m3 | 0.1 | 33.48 | 119.43 | 373.72 | 198.51 |  | 3.35 |  | 11.94 | 37.37 | 19.85
人工单价 |  | 小计 | [6 empty] | 91.34 |  | 453.98 | 39.42 | 63.74
未计价材料费
清单项目综合单价 | [8 empty] | 648.48
材 料 费 明 细 | 主要材料名称、规格、型号 |  |  |  |  | 单位 | 数量 |  | 单价（元） |  | 合价（元） | 暂估单价 （元） | 暂估合价 （元）
| 其他材料费 | [7 empty] | - |  | 453.98 | -
| 材料费小计 | [7 empty] | - |  | 453.98 | -
注：1.如不使用省级或行业建设主管部门发布的计价依据，可不填定额编码、名称等； 2.招标文件提供了暂估单价的材料，按暂估的单价填入表内“暂估单价”栏及“暂估合价”栏。
表-09
综合单价分析表
工程名称：1#住宅楼建筑与装饰工程 | [7 empty] | 标段： |  | 第 21 页 共 168 页
项目编码 |  | 010505006001 |  | 项目名称 | 栏板、反檐 |  |  |  | 计量单位 |  | m3 | 工程量 | 55.36
清单综合单价组成明细
定额编号 | 定额项目名称 | 定额 单位 | 数量 | 单价 |  |  |  |  | 合价
|  |  |  | 人工费 | 材料费 | 机具费 | 管理费 和利润 |  | 人工费 |  | 材料费 | 机具费 | 管理费 和利润
A1-5-30 换 | 现浇混凝土其他构件 栏板、反檐 合并制作子目 普通预拌混凝土 碎石粒径综合考虑 C30 | 10m3 | 0.1 | 1805.87 | 4212.59 | 20.46 | 890.34 |  | 180.59 |  | 421.26 | 2.05 | 89.03
A1-5-51 换 | 泵送混凝土至建筑部位 高度50m以内(含±0.00以下) 合并制作子目 普通预拌混凝土 碎石粒径综合考虑 C30 | 10m3 | 0.1 | 15.94 | 34.13 | 136.83 | 74.47 |  | 1.59 |  | 3.41 | 13.68 | 7.45
人工单价 |  | 小计 | [6 empty] | 182.18 |  | 424.67 | 15.73 | 96.48
未计价材料费
清单项目综合单价 | [8 empty] | 719.06
材 料 费 明 细 | 主要材料名称、规格、型号 |  |  |  |  | 单位 | 数量 |  | 单价（元） |  | 合价（元） | 暂估单价 （元） | 暂估合价 （元）
| 其他材料费 | [7 empty] | - |  | 424.66 | -
| 材料费小计 | [7 empty] | - |  | 424.66 | -
注：1.如不使用省级或行业建设主管部门发布的计价依据，可不填定额编码、名称等； 2.招标文件提供了暂估单价的材料，按暂估的单价填入表内“暂估单价”栏及“暂估合价”栏。
表-09
综合单价分析表
工程名称：1#住宅楼建筑与装饰工程 | [7 empty] | 标段： |  | 第 22 页 共 168 页
项目编码 |  | 010505006002 |  | 项目名称 | 栏板、反檐 |  |  |  | 计量单位 |  | m3 | 工程量 | 3.37
清单综合单价组成明细
定额编号 | 定额项目名称 | 定额 单位 | 数量 | 单价 |  |  |  |  | 合价
|  |  |  | 人工费 | 材料费 | 机具费 | 管理费 和利润 |  | 人工费 |  | 材料费 | 机具费 | 管理费 和利润
A1-5-30 换 | 现浇混凝土其他构件 栏板、反檐 合并制作子目 普通预拌混凝土 碎石粒径综合考虑 C30 | 10m3 | 0.1 | 1805.87 | 4212.59 | 20.46 | 890.34 |  | 180.59 |  | 421.26 | 2.05 | 89.03
A1-5-52 换 | 泵送混凝土至建筑部位 高度50m-150m 合并制作子目 普通预拌混凝土 碎石粒径综合考虑 C30 | 10m3 | 0.1 | 33.48 | 119.43 | 373.72 | 198.51 |  | 3.35 |  | 11.94 | 37.37 | 19.85
人工单价 |  | 小计 | [6 empty] | 183.94 |  | 433.2 | 39.42 | 108.88
未计价材料费
清单项目综合单价 | [8 empty] | 765.44
材 料 费 明 细 | 主要材料名称、规格、型号 |  |  |  |  | 单位 | 数量 |  | 单价（元） |  | 合价（元） | 暂估单价 （元） | 暂估合价 （元）
| 其他材料费 | [7 empty] | - |  | 433.2 | -
| 材料费小计 | [7 empty] | - |  | 433.2 | -
注：1.如不使用省级或行业建设主管部门发布的计价依据，可不填定额编码、名称等； 2.招标文件提供了暂估单价的材料，按暂估的单价填入表内“暂估单价”栏及“暂估合价”栏。
表-09
综合单价分析表
工程名称：1#住宅楼建筑与装饰工程 | [7 empty] | 标段： |  | 第 23 页 共 168 页
项目编码 |  | 010505007001 |  | 项目名称 | 天沟(檐沟)、挑檐板 |  |  |  | 计量单位 |  | m3 | 工程量 | 9.55
清单综合单价组成明细
定额编号 | 定额项目名称 | 定额 单位 | 数量 | 单价 |  |  |  |  | 合价
|  |  |  | 人工费 | 材料费 | 机具费 | 管理费 和利润 |  | 人工费 |  | 材料费 | 机具费 | 管理费 和利润
A1-5-32 换 | 现浇混凝土其他构件 天沟、挑檐 合并制作子目 普通预拌混凝土 碎石粒径综合考虑 C30 | 10m3 | 0.1 | 1939.92 | 4253.59 | 20.46 | 955.69 |  | 193.99 |  | 425.36 | 2.05 | 95.57
A1-5-51 换 | 泵送混凝土至建筑部位 高度50m以内(含±0.00以下) 合并制作子目 普通预拌混凝土 碎石粒径综合考虑 C30 | 10m3 | 0.1 | 15.94 | 34.13 | 136.83 | 74.47 |  | 1.59 |  | 3.41 | 13.68 | 7.45
人工单价 |  | 小计 | [6 empty] | 195.58 |  | 428.77 | 15.73 | 103.02
未计价材料费
清单项目综合单价 | [8 empty] | 743.1
材 料 费 明 细 | 主要材料名称、规格、型号 |  |  |  |  | 单位 | 数量 |  | 单价（元） |  | 合价（元） | 暂估单价 （元） | 暂估合价 （元）
| 其他材料费 | [7 empty] | - |  | 428.76 | -
| 材料费小计 | [7 empty] | - |  | 428.76 | -
注：1.如不使用省级或行业建设主管部门发布的计价依据，可不填定额编码、名称等； 2.招标文件提供了暂估单价的材料，按暂估的单价填入表内“暂估单价”栏及“暂估合价”栏。
表-09
综合单价分析表
工程名称：1#住宅楼建筑与装饰工程 | [7 empty] | 标段： |  | 第 24 页 共 168 页
项目编码 |  | 010505007002 |  | 项目名称 | 天沟(檐沟)、挑檐板 |  |  |  | 计量单位 |  | m3 | 工程量 | 3.98
清单综合单价组成明细
定额编号 | 定额项目名称 | 定额 单位 | 数量 | 单价 |  |  |  |  | 合价
|  |  |  | 人工费 | 材料费 | 机具费 | 管理费 和利润 |  | 人工费 |  | 材料费 | 机具费 | 管理费 和利润
A1-5-32 换 | 现浇混凝土其他构件 天沟、挑檐 合并制作子目 普通预拌混凝土 碎石粒径综合考虑 C20 | 10m3 | 0.1 | 1939.92 | 3923.69 | 20.46 | 955.69 |  | 193.99 |  | 392.37 | 2.05 | 95.57
A1-5-52 换 | 泵送混凝土至建筑部位 高度50m-150m 合并制作子目 普通预拌混凝土 碎石粒径综合考虑 C20 | 10m3 | 0.1 | 33.48 | 116.16 | 373.72 | 198.51 |  | 3.35 |  | 11.62 | 37.37 | 19.85
人工单价 |  | 小计 | [6 empty] | 197.34 |  | 403.99 | 39.42 | 115.42
未计价材料费
清单项目综合单价 | [8 empty] | 756.16
材 料 费 明 细 | 主要材料名称、规格、型号 |  |  |  |  | 单位 | 数量 |  | 单价（元） |  | 合价（元） | 暂估单价 （元） | 暂估合价 （元）
| 其他材料费 | [7 empty] | - |  | 403.96 | -
| 材料费小计 | [7 empty] | - |  | 403.96 | -
注：1.如不使用省级或行业建设主管部门发布的计价依据，可不填定额编码、名称等； 2.招标文件提供了暂估单价的材料，按暂估的单价填入表内“暂估单价”栏及“暂估合价”栏。
表-09
综合单价分析表
工程名称：1#住宅楼建筑与装饰工程 | [7 empty] | 标段： |  | 第 25 页 共 168 页
项目编码 |  | 010505008001 |  | 项目名称 | 雨篷、悬挑板、阳台板 |  |  |  | 计量单位 |  | m3 | 工程量 | 116.16
清单综合单价组成明细
定额编号 | 定额项目名称 | 定额 单位 | 数量 | 单价 |  |  |  |  | 合价
|  |  |  | 人工费 | 材料费 | 机具费 | 管理费 和利润 |  | 人工费 |  | 材料费 | 机具费 | 管理费 和利润
A1-5-29 换 | 现浇混凝土其他构件 阳台、雨蓬 合并制作子目 普通预拌混凝土 碎石粒径综合考虑 C30 | 10m3 | 0.1 | 1770.95 | 4266.3 | 21.89 | 874.01 |  | 177.1 |  | 426.63 | 2.19 | 87.4
A1-5-51 换 | 泵送混凝土至建筑部位 高度50m以内(含±0.00以下) 合并制作子目 普通预拌混凝土 碎石粒径综合考虑 C30 | 10m3 | 0.1 | 15.94 | 34.13 | 136.83 | 74.47 |  | 1.59 |  | 3.41 | 13.68 | 7.45
人工单价 |  | 小计 | [6 empty] | 178.69 |  | 430.04 | 15.87 | 94.85
未计价材料费
清单项目综合单价 | [8 empty] | 719.45
材 料 费 明 细 | 主要材料名称、规格、型号 |  |  |  |  | 单位 | 数量 |  | 单价（元） |  | 合价（元） | 暂估单价 （元） | 暂估合价 （元）
| 其他材料费 | [7 empty] | - |  | 430.03 | -
| 材料费小计 | [7 empty] | - |  | 430.03 | -
注：1.如不使用省级或行业建设主管部门发布的计价依据，可不填定额编码、名称等； 2.招标文件提供了暂估单价的材料，按暂估的单价填入表内“暂估单价”栏及“暂估合价”栏。
表-09
综合单价分析表
工程名称：1#住宅楼建筑与装饰工程 | [7 empty] | 标段： |  | 第 26 页 共 168 页
项目编码 |  | 010505008002 |  | 项目名称 | 雨篷、悬挑板、阳台板 |  |  |  | 计量单位 |  | m3 | 工程量 | 18.8
清单综合单价组成明细
定额编号 | 定额项目名称 | 定额 单位 | 数量 | 单价 |  |  |  |  | 合价
|  |  |  | 人工费 | 材料费 | 机具费 | 管理费 和利润 |  | 人工费 |  | 材料费 | 机具费 | 管理费 和利润
A1-5-29 换 | 现浇混凝土其他构件 阳台、雨蓬 合并制作子目 普通预拌混凝土 碎石粒径综合考虑 C30 | 10m3 | 0.1 | 1770.95 | 4266.3 | 21.89 | 874.01 |  | 177.1 |  | 426.63 | 2.19 | 87.4
A1-5-52 换 | 泵送混凝土至建筑部位 高度50m-150m 合并制作子目 普通预拌混凝土 碎石粒径综合考虑 C30 | 10m3 | 0.1 | 33.48 | 119.43 | 373.72 | 198.51 |  | 3.35 |  | 11.94 | 37.37 | 19.85
人工单价 |  | 小计 | [6 empty] | 180.45 |  | 438.57 | 39.56 | 107.25
未计价材料费
清单项目综合单价 | [8 empty] | 765.83
材 料 费 明 细 | 主要材料名称、规格、型号 |  |  |  |  | 单位 | 数量 |  | 单价（元） |  | 合价（元） | 暂估单价 （元） | 暂估合价 （元）
| 其他材料费 | [7 empty] | - |  | 438.57 | -
| 材料费小计 | [7 empty] | - |  | 438.57 | -
注：1.如不使用省级或行业建设主管部门发布的计价依据，可不填定额编码、名称等； 2.招标文件提供了暂估单价的材料，按暂估的单价填入表内“暂估单价”栏及“暂估合价”栏。
表-09
综合单价分析表
工程名称：1#住宅楼建筑与装饰工程 | [7 empty] | 标段： |  | 第 27 页 共 168 页
项目编码 |  | 010503004003 |  | 项目名称 | 圈梁 |  |  |  | 计量单位 |  | m3 | 工程量 | 1.54
清单综合单价组成明细
定额编号 | 定额项目名称 | 定额 单位 | 数量 | 单价 |  |  |  |  | 合价
|  |  |  | 人工费 | 材料费 | 机具费 | 管理费 和利润 |  | 人工费 |  | 材料费 | 机具费 | 管理费 和利润
A1-5-10 换 | 现浇建筑物混凝土 圈、过、弧形梁 合并制作子目 普通预拌混凝土 碎石粒径综合考虑 C25 | 10m3 | 0.1 | 1214.64 | 4170.31 | 12.79 | 598.38 |  | 121.46 |  | 417.03 | 1.28 | 59.84
人工单价 |  | 小计 | [6 empty] | 121.46 |  | 417.03 | 1.28 | 59.84
未计价材料费
清单项目综合单价 | [8 empty] | 599.61
材 料 费 明 细 | 主要材料名称、规格、型号 |  |  |  |  | 单位 | 数量 |  | 单价（元） |  | 合价（元） | 暂估单价 （元） | 暂估合价 （元）
| 其他材料费 | [7 empty] | - |  | 417.01 | -
| 材料费小计 | [7 empty] | - |  | 417.01 | -
注：1.如不使用省级或行业建设主管部门发布的计价依据，可不填定额编码、名称等； 2.招标文件提供了暂估单价的材料，按暂估的单价填入表内“暂估单价”栏及“暂估合价”栏。
表-09
综合单价分析表
工程名称：1#住宅楼建筑与装饰工程 | [7 empty] | 标段： |  | 第 28 页 共 168 页
项目编码 |  | 010503005001 |  | 项目名称 | 过梁 |  |  |  | 计量单位 |  | m3 | 工程量 | 52.9
清单综合单价组成明细
定额编号 | 定额项目名称 | 定额 单位 | 数量 | 单价 |  |  |  |  | 合价
|  |  |  | 人工费 | 材料费 | 机具费 | 管理费 和利润 |  | 人工费 |  | 材料费 | 机具费 | 管理费 和利润
A1-5-10 换 | 现浇建筑物混凝土 圈、过、弧形梁 合并制作子目 普通预拌混凝土 碎石粒径综合考虑 C25 | 10m3 | 0.1 | 1214.64 | 4170.31 | 12.79 | 598.38 |  | 121.46 |  | 417.03 | 1.28 | 59.84
人工单价 |  | 小计 | [6 empty] | 121.46 |  | 417.03 | 1.28 | 59.84
未计价材料费
清单项目综合单价 | [8 empty] | 599.61
材 料 费 明 细 | 主要材料名称、规格、型号 |  |  |  |  | 单位 | 数量 |  | 单价（元） |  | 合价（元） | 暂估单价 （元） | 暂估合价 （元）
| 其他材料费 | [7 empty] | - |  | 417.05 | -
| 材料费小计 | [7 empty] | - |  | 417.05 | -
注：1.如不使用省级或行业建设主管部门发布的计价依据，可不填定额编码、名称等； 2.招标文件提供了暂估单价的材料，按暂估的单价填入表内“暂估单价”栏及“暂估合价”栏。
表-09
综合单价分析表
工程名称：1#住宅楼建筑与装饰工程 | [7 empty] | 标段： |  | 第 29 页 共 168 页
项目编码 |  | 010502002002 |  | 项目名称 | 构造柱 |  |  |  | 计量单位 |  | m3 | 工程量 | 24.84
清单综合单价组成明细
定额编号 | 定额项目名称 | 定额 单位 | 数量 | 单价 |  |  |  |  | 合价
|  |  |  | 人工费 | 材料费 | 机具费 | 管理费 和利润 |  | 人工费 |  | 材料费 | 机具费 | 管理费 和利润
A1-5-6 换 | 现浇建筑物混凝土 构造柱 合并制作子目 普通预拌混凝土 碎石粒径综合考虑 C25 | 10m3 | 0.1 | 1979.77 | 4011.03 | 12.68 | 971.32 |  | 197.98 |  | 401.1 | 1.27 | 97.13
人工单价 |  | 小计 | [6 empty] | 197.98 |  | 401.1 | 1.27 | 97.13
未计价材料费
清单项目综合单价 | [8 empty] | 697.48
材 料 费 明 细 | 主要材料名称、规格、型号 |  |  |  |  | 单位 | 数量 |  | 单价（元） |  | 合价（元） | 暂估单价 （元） | 暂估合价 （元）
| 其他材料费 | [7 empty] | - |  | 401.12 | -
| 材料费小计 | [7 empty] | - |  | 401.12 | -
注：1.如不使用省级或行业建设主管部门发布的计价依据，可不填定额编码、名称等； 2.招标文件提供了暂估单价的材料，按暂估的单价填入表内“暂估单价”栏及“暂估合价”栏。
表-09
综合单价分析表
工程名称：1#住宅楼建筑与装饰工程 | [7 empty] | 标段： |  | 第 30 页 共 168 页
项目编码 |  | 010501006001 |  | 项目名称 | 设备基础 |  |  |  | 计量单位 |  | m3 | 工程量 | 1.03
清单综合单价组成明细
定额编号 | 定额项目名称 | 定额 单位 | 数量 | 单价 |  |  |  |  | 合价
|  |  |  | 人工费 | 材料费 | 机具费 | 管理费 和利润 |  | 人工费 |  | 材料费 | 机具费 | 管理费 和利润
A1-5-2 换 | 现浇建筑物混凝土 其他混凝土基础 合并制作子目 普通预拌混凝土 碎石粒径综合考虑 C25 | 10m3 | 0.1 | 479.8 | 4071.76 | 7.88 | 237.75 |  | 47.98 |  | 407.18 | 0.79 | 23.78
人工单价 |  | 小计 | [6 empty] | 47.98 |  | 407.18 | 0.79 | 23.78
未计价材料费
清单项目综合单价 | [8 empty] | 479.72
材 料 费 明 细 | 主要材料名称、规格、型号 |  |  |  |  | 单位 | 数量 |  | 单价（元） |  | 合价（元） | 暂估单价 （元） | 暂估合价 （元）
| 其他材料费 | [7 empty] | - |  | 407.2 | -
| 材料费小计 | [7 empty] | - |  | 407.2 | -
注：1.如不使用省级或行业建设主管部门发布的计价依据，可不填定额编码、名称等； 2.招标文件提供了暂估单价的材料，按暂估的单价填入表内“暂估单价”栏及“暂估合价”栏。
表-09
综合单价分析表
工程名称：1#住宅楼建筑与装饰工程 | [7 empty] | 标段： |  | 第 31 页 共 168 页
项目编码 |  | 010503004004 |  | 项目名称 | 门槛、反坎 |  |  |  | 计量单位 |  | m3 | 工程量 | 63.01
清单综合单价组成明细
定额编号 | 定额项目名称 | 定额 单位 | 数量 | 单价 |  |  |  |  | 合价
|  |  |  | 人工费 | 材料费 | 机具费 | 管理费 和利润 |  | 人工费 |  | 材料费 | 机具费 | 管理费 和利润
A1-5-10 换 | 现浇建筑物混凝土 圈、过、弧形梁 合并制作子目 普通预拌混凝土 碎石粒径综合考虑 C20 | 10m3 | 0.1 | 1214.64 | 4037.37 | 12.79 | 598.38 |  | 121.46 |  | 403.74 | 1.28 | 59.84
人工单价 |  | 小计 | [6 empty] | 121.46 |  | 403.74 | 1.28 | 59.84
未计价材料费
清单项目综合单价 | [8 empty] | 586.32
材 料 费 明 细 | 主要材料名称、规格、型号 |  |  |  |  | 单位 | 数量 |  | 单价（元） |  | 合价（元） | 暂估单价 （元） | 暂估合价 （元）
| 其他材料费 | [7 empty] | - |  | 403.76 | -
| 材料费小计 | [7 empty] | - |  | 403.76 | -
注：1.如不使用省级或行业建设主管部门发布的计价依据，可不填定额编码、名称等； 2.招标文件提供了暂估单价的材料，按暂估的单价填入表内“暂估单价”栏及“暂估合价”栏。
表-09
综合单价分析表
工程名称：1#住宅楼建筑与装饰工程 | [7 empty] | 标段： |  | 第 32 页 共 168 页
项目编码 |  | 010507005001 |  | 项目名称 | 扶手、压顶 |  |  |  | 计量单位 |  | m3 | 工程量 | 11.09
清单综合单价组成明细
定额编号 | 定额项目名称 | 定额 单位 | 数量 | 单价 |  |  |  |  | 合价
|  |  |  | 人工费 | 材料费 | 机具费 | 管理费 和利润 |  | 人工费 |  | 材料费 | 机具费 | 管理费 和利润
A1-5-35 换 | 现浇混凝土其他构件 压顶、扶手 合并制作子目 普通预拌混凝土 碎石粒径综合考虑 C20 | 10m3 | 0.1 | 2426.09 | 3974.86 |  | 1182.72 |  | 242.61 |  | 397.49 |  | 118.27
人工单价 |  | 小计 | [6 empty] | 242.61 |  | 397.49 |  | 118.27
未计价材料费
清单项目综合单价 | [8 empty] | 758.37
材 料 费 明 细 | 主要材料名称、规格、型号 |  |  |  |  | 单位 | 数量 |  | 单价（元） |  | 合价（元） | 暂估单价 （元） | 暂估合价 （元）
| 其他材料费 | [7 empty] | - |  | 397.51 | -
| 材料费小计 | [7 empty] | - |  | 397.51 | -
注：1.如不使用省级或行业建设主管部门发布的计价依据，可不填定额编码、名称等； 2.招标文件提供了暂估单价的材料，按暂估的单价填入表内“暂估单价”栏及“暂估合价”栏。
表-09
综合单价分析表
工程名称：1#住宅楼建筑与装饰工程 | [7 empty] | 标段： |  | 第 33 页 共 168 页
项目编码 |  | 010515001012 |  | 项目名称 | 现浇构件钢筋 |  |  |  | 计量单位 |  | t | 工程量 | 2.404
清单综合单价组成明细
定额编号 | 定额项目名称 | 定额 单位 | 数量 | 单价 |  |  |  |  | 合价
|  |  |  | 人工费 | 材料费 | 机具费 | 管理费 和利润 |  | 人工费 |  | 材料费 | 机具费 | 管理费 和利润
A1-5-102 | 现浇构件圆钢 φ10内 | t | 1 | 745.82 | 3293.14 | 27.94 | 377.21 |  | 745.82 |  | 3293.14 | 27.94 | 377.21
人工单价 |  | 小计 | [6 empty] | 745.82 |  | 3293.14 | 27.94 | 377.21
未计价材料费
清单项目综合单价 | [8 empty] | 4444.11
材 料 费 明 细 | 主要材料名称、规格、型号 |  |  |  |  | 单位 | 数量 |  | 单价（元） |  | 合价（元） | 暂估单价 （元） | 暂估合价 （元）
| 其他材料费 | [7 empty] | - |  | 3293.12 | -
| 材料费小计 | [7 empty] | - |  | 3293.12 | -
注：1.如不使用省级或行业建设主管部门发布的计价依据，可不填定额编码、名称等； 2.招标文件提供了暂估单价的材料，按暂估的单价填入表内“暂估单价”栏及“暂估合价”栏。
表-09
综合单价分析表
工程名称：1#住宅楼建筑与装饰工程 | [7 empty] | 标段： |  | 第 34 页 共 168 页
项目编码 |  | 010515001013 |  | 项目名称 | 现浇构件钢筋 |  |  |  | 计量单位 |  | t | 工程量 | 2.468
清单综合单价组成明细
定额编号 | 定额项目名称 | 定额 单位 | 数量 | 单价 |  |  |  |  | 合价
|  |  |  | 人工费 | 材料费 | 机具费 | 管理费 和利润 |  | 人工费 |  | 材料费 | 机具费 | 管理费 和利润
A1-5-111 | 现浇构件箍筋 圆钢 φ10以内 | t | 1 | 1308.5 | 3291.29 | 57.95 | 666.14 |  | 1308.5 |  | 3291.29 | 57.95 | 666.14
人工单价 |  | 小计 | [6 empty] | 1308.5 |  | 3291.29 | 57.95 | 666.14
未计价材料费
清单项目综合单价 | [8 empty] | 5323.88
材 料 费 明 细 | 主要材料名称、规格、型号 |  |  |  |  | 单位 | 数量 |  | 单价（元） |  | 合价（元） | 暂估单价 （元） | 暂估合价 （元）
| 其他材料费 | [7 empty] | - |  | 3291.29 | -
| 材料费小计 | [7 empty] | - |  | 3291.29 | -
注：1.如不使用省级或行业建设主管部门发布的计价依据，可不填定额编码、名称等； 2.招标文件提供了暂估单价的材料，按暂估的单价填入表内“暂估单价”栏及“暂估合价”栏。
表-09
综合单价分析表
工程名称：1#住宅楼建筑与装饰工程 | [7 empty] | 标段： |  | 第 35 页 共 168 页
项目编码 |  | 010515001014 |  | 项目名称 | 现浇构件钢筋 |  |  |  | 计量单位 |  | t | 工程量 | 88.515
清单综合单价组成明细
定额编号 | 定额项目名称 | 定额 单位 | 数量 | 单价 |  |  |  |  | 合价
|  |  |  | 人工费 | 材料费 | 机具费 | 管理费 和利润 |  | 人工费 |  | 材料费 | 机具费 | 管理费 和利润
A1-5-113 | 现浇构件箍筋 带肋钢筋(HRB400内) φ10以内 | t | 1 | 1524.38 | 3288.31 | 58.48 | 771.64 |  | 1524.38 |  | 3288.31 | 58.48 | 771.64
人工单价 |  | 小计 | [6 empty] | 1524.38 |  | 3288.31 | 58.48 | 771.64
未计价材料费
清单项目综合单价 | [8 empty] | 5642.81
材 料 费 明 细 | 主要材料名称、规格、型号 |  |  |  |  | 单位 | 数量 |  | 单价（元） |  | 合价（元） | 暂估单价 （元） | 暂估合价 （元）
| 其他材料费 | [7 empty] | - |  | 3288.31 | -
| 材料费小计 | [7 empty] | - |  | 3288.31 | -
注：1.如不使用省级或行业建设主管部门发布的计价依据，可不填定额编码、名称等； 2.招标文件提供了暂估单价的材料，按暂估的单价填入表内“暂估单价”栏及“暂估合价”栏。
表-09
综合单价分析表
工程名称：1#住宅楼建筑与装饰工程 | [7 empty] | 标段： |  | 第 36 页 共 168 页
项目编码 |  | 010515001015 |  | 项目名称 | 现浇构件钢筋 |  |  |  | 计量单位 |  | t | 工程量 | 0.435
清单综合单价组成明细
定额编号 | 定额项目名称 | 定额 单位 | 数量 | 单价 |  |  |  |  | 合价
|  |  |  | 人工费 | 材料费 | 机具费 | 管理费 和利润 |  | 人工费 |  | 材料费 | 机具费 | 管理费 和利润
A1-5-114 | 现浇构件箍筋 带肋钢筋(HRB400内) φ10以外 | t | 1 | 788.12 | 3102.67 | 23.29 | 395.56 |  | 788.12 |  | 3102.67 | 23.29 | 395.56
人工单价 |  | 小计 | [6 empty] | 788.12 |  | 3102.67 | 23.29 | 395.56
未计价材料费
清单项目综合单价 | [8 empty] | 4309.64
材 料 费 明 细 | 主要材料名称、规格、型号 |  |  |  |  | 单位 | 数量 |  | 单价（元） |  | 合价（元） | 暂估单价 （元） | 暂估合价 （元）
| 其他材料费 | [7 empty] | - |  | 3102.36 | -
| 材料费小计 | [7 empty] | - |  | 3102.36 | -
注：1.如不使用省级或行业建设主管部门发布的计价依据，可不填定额编码、名称等； 2.招标文件提供了暂估单价的材料，按暂估的单价填入表内“暂估单价”栏及“暂估合价”栏。
表-09
综合单价分析表
工程名称：1#住宅楼建筑与装饰工程 | [7 empty] | 标段： |  | 第 37 页 共 168 页
项目编码 |  | 010515001016 |  | 项目名称 | 现浇构件钢筋 |  |  |  | 计量单位 |  | t | 工程量 | 132.307
清单综合单价组成明细
定额编号 | 定额项目名称 | 定额 单位 | 数量 | 单价 |  |  |  |  | 合价
|  |  |  | 人工费 | 材料费 | 机具费 | 管理费 和利润 |  | 人工费 |  | 材料费 | 机具费 | 管理费 和利润
A1-5-105 | 现浇构件带肋钢筋 φ10以内 | t | 1 | 688.87 | 3272.31 | 28.67 | 349.8 |  | 688.87 |  | 3272.31 | 28.67 | 349.8
人工单价 |  | 小计 | [6 empty] | 688.87 |  | 3272.31 | 28.67 | 349.8
未计价材料费
清单项目综合单价 | [8 empty] | 4339.65
材 料 费 明 细 | 主要材料名称、规格、型号 |  |  |  |  | 单位 | 数量 |  | 单价（元） |  | 合价（元） | 暂估单价 （元） | 暂估合价 （元）
| 其他材料费 | [7 empty] | - |  | 3272.3 | -
| 材料费小计 | [7 empty] | - |  | 3272.3 | -
注：1.如不使用省级或行业建设主管部门发布的计价依据，可不填定额编码、名称等； 2.招标文件提供了暂估单价的材料，按暂估的单价填入表内“暂估单价”栏及“暂估合价”栏。
表-09
综合单价分析表
工程名称：1#住宅楼建筑与装饰工程 | [7 empty] | 标段： |  | 第 38 页 共 168 页
项目编码 |  | 010515001017 |  | 项目名称 | 现浇构件钢筋 |  |  |  | 计量单位 |  | t | 工程量 | 170.506
清单综合单价组成明细
定额编号 | 定额项目名称 | 定额 单位 | 数量 | 单价 |  |  |  |  | 合价
|  |  |  | 人工费 | 材料费 | 机具费 | 管理费 和利润 |  | 人工费 |  | 材料费 | 机具费 | 管理费 和利润
A1-5-106 | 现浇构件带肋钢筋 φ25以内 | t | 1 | 502.1 | 3139.83 | 52.23 | 270.24 |  | 502.1 |  | 3139.83 | 52.23 | 270.24
人工单价 |  | 小计 | [6 empty] | 502.1 |  | 3139.83 | 52.23 | 270.24
未计价材料费
清单项目综合单价 | [8 empty] | 3964.4
材 料 费 明 细 | 主要材料名称、规格、型号 |  |  |  |  | 单位 | 数量 |  | 单价（元） |  | 合价（元） | 暂估单价 （元） | 暂估合价 （元）
| 其他材料费 | [7 empty] | - |  | 3139.83 | -
| 材料费小计 | [7 empty] | - |  | 3139.83 | -
注：1.如不使用省级或行业建设主管部门发布的计价依据，可不填定额编码、名称等； 2.招标文件提供了暂估单价的材料，按暂估的单价填入表内“暂估单价”栏及“暂估合价”栏。
表-09
综合单价分析表
工程名称：1#住宅楼建筑与装饰工程 | [7 empty] | 标段： |  | 第 39 页 共 168 页
项目编码 |  | 010516003006 |  | 项目名称 | 机械连接 |  |  |  | 计量单位 |  | 个 | 工程量 | 675
清单综合单价组成明细
定额编号 | 定额项目名称 | 定额 单位 | 数量 | 单价 |  |  |  |  | 合价
|  |  |  | 人工费 | 材料费 | 机具费 | 管理费 和利润 |  | 人工费 |  | 材料费 | 机具费 | 管理费 和利润
A1-5-130 | 电渣压力焊接 φ18以内 | 10个接头 | 0.1 | 38.81 | 9.87 | 11.67 | 24.61 |  | 3.88 |  | 0.99 | 1.17 | 2.46
人工单价 |  | 小计 | [6 empty] | 3.88 |  | 0.99 | 1.17 | 2.46
未计价材料费
清单项目综合单价 | [8 empty] | 8.5
材 料 费 明 细 | 主要材料名称、规格、型号 |  |  |  |  | 单位 | 数量 |  | 单价（元） |  | 合价（元） | 暂估单价 （元） | 暂估合价 （元）
| 其他材料费 | [7 empty] | - |  | 1 | -
| 材料费小计 | [7 empty] | - |  | 1 | -
注：1.如不使用省级或行业建设主管部门发布的计价依据，可不填定额编码、名称等； 2.招标文件提供了暂估单价的材料，按暂估的单价填入表内“暂估单价”栏及“暂估合价”栏。
表-09
综合单价分析表
工程名称：1#住宅楼建筑与装饰工程 | [7 empty] | 标段： |  | 第 40 页 共 168 页
项目编码 |  | 010516003007 |  | 项目名称 | 机械连接 |  |  |  | 计量单位 |  | 个 | 工程量 | 172
清单综合单价组成明细
定额编号 | 定额项目名称 | 定额 单位 | 数量 | 单价 |  |  |  |  | 合价
|  |  |  | 人工费 | 材料费 | 机具费 | 管理费 和利润 |  | 人工费 |  | 材料费 | 机具费 | 管理费 和利润
A1-5-131 | 电渣压力焊接 φ32以内 | 10个接头 | 0.1 | 47.85 | 15.53 | 15.56 | 30.91 |  | 4.79 |  | 1.55 | 1.56 | 3.09
人工单价 |  | 小计 | [6 empty] | 4.79 |  | 1.55 | 1.56 | 3.09
未计价材料费
清单项目综合单价 | [8 empty] | 10.99
材 料 费 明 细 | 主要材料名称、规格、型号 |  |  |  |  | 单位 | 数量 |  | 单价（元） |  | 合价（元） | 暂估单价 （元） | 暂估合价 （元）
| 其他材料费 | [7 empty] | - |  | 1.56 | -
| 材料费小计 | [7 empty] | - |  | 1.56 | -
注：1.如不使用省级或行业建设主管部门发布的计价依据，可不填定额编码、名称等； 2.招标文件提供了暂估单价的材料，按暂估的单价填入表内“暂估单价”栏及“暂估合价”栏。
表-09
综合单价分析表
工程名称：1#住宅楼建筑与装饰工程 | [7 empty] | 标段： |  | 第 41 页 共 168 页
项目编码 |  | 010516003008 |  | 项目名称 | 机械连接 |  |  |  | 计量单位 |  | 个 | 工程量 | 84
清单综合单价组成明细
定额编号 | 定额项目名称 | 定额 单位 | 数量 | 单价 |  |  |  |  | 合价
|  |  |  | 人工费 | 材料费 | 机具费 | 管理费 和利润 |  | 人工费 |  | 材料费 | 机具费 | 管理费 和利润
A1-5-134 | 套筒直螺纹钢筋接头 φ32以内 | 10个接头 | 0.1 | 70.5 | 42.84 | 10.81 | 39.64 |  | 7.05 |  | 4.28 | 1.08 | 3.96
人工单价 |  | 小计 | [6 empty] | 7.05 |  | 4.28 | 1.08 | 3.96
未计价材料费
清单项目综合单价 | [8 empty] | 16.38
材 料 费 明 细 | 主要材料名称、规格、型号 |  |  |  |  | 单位 | 数量 |  | 单价（元） |  | 合价（元） | 暂估单价 （元） | 暂估合价 （元）
| 其他材料费 | [7 empty] | - |  | 4.28 | -
| 材料费小计 | [7 empty] | - |  | 4.28 | -
注：1.如不使用省级或行业建设主管部门发布的计价依据，可不填定额编码、名称等； 2.招标文件提供了暂估单价的材料，按暂估的单价填入表内“暂估单价”栏及“暂估合价”栏。
表-09
综合单价分析表
工程名称：1#住宅楼建筑与装饰工程 | [7 empty] | 标段： |  | 第 42 页 共 168 页
项目编码 |  | 010607005003 |  | 项目名称 | 砌块墙钢丝网加固 |  |  |  | 计量单位 |  | m2 | 工程量 | 10439.85
清单综合单价组成明细
定额编号 | 定额项目名称 | 定额 单位 | 数量 | 单价 |  |  |  |  | 合价
|  |  |  | 人工费 | 材料费 | 机具费 | 管理费 和利润 |  | 人工费 |  | 材料费 | 机具费 | 管理费 和利润
A1-13-47 | 墙、柱面钉(挂)钢(铁)网 铁丝网 | 100m2 | 0.01 | 900.46 | 659.12 |  | 319.66 |  | 9 |  | 6.59 |  | 3.2
人工单价 |  | 小计 | [6 empty] | 9 |  | 6.59 |  | 3.2
未计价材料费
清单项目综合单价 | [8 empty] | 18.79
材 料 费 明 细 | 主要材料名称、规格、型号 |  |  |  |  | 单位 | 数量 |  | 单价（元） |  | 合价（元） | 暂估单价 （元） | 暂估合价 （元）
| 其他材料费 | [7 empty] | - |  | 6.59 | -
| 材料费小计 | [7 empty] | - |  | 6.59 | -
注：1.如不使用省级或行业建设主管部门发布的计价依据，可不填定额编码、名称等； 2.招标文件提供了暂估单价的材料，按暂估的单价填入表内“暂估单价”栏及“暂估合价”栏。
表-09
综合单价分析表
工程名称：1#住宅楼建筑与装饰工程 | [7 empty] | 标段： |  | 第 43 页 共 168 页
项目编码 |  | 010607005004 |  | 项目名称 | 砌块墙钢丝网加固 |  |  |  | 计量单位 |  | m2 | 工程量 | 3213.65
清单综合单价组成明细
定额编号 | 定额项目名称 | 定额 单位 | 数量 | 单价 |  |  |  |  | 合价
|  |  |  | 人工费 | 材料费 | 机具费 | 管理费 和利润 |  | 人工费 |  | 材料费 | 机具费 | 管理费 和利润
A1-13-47 | 墙、柱面钉(挂)钢(铁)网 铁丝网 | 100m2 | 0.01 | 900.46 | 659.12 |  | 319.66 |  | 9 |  | 6.59 |  | 3.2
人工单价 |  | 小计 | [6 empty] | 9 |  | 6.59 |  | 3.2
未计价材料费
清单项目综合单价 | [8 empty] | 18.79
材 料 费 明 细 | 主要材料名称、规格、型号 |  |  |  |  | 单位 | 数量 |  | 单价（元） |  | 合价（元） | 暂估单价 （元） | 暂估合价 （元）
| 其他材料费 | [7 empty] | - |  | 6.59 | -
| 材料费小计 | [7 empty] | - |  | 6.59 | -
注：1.如不使用省级或行业建设主管部门发布的计价依据，可不填定额编码、名称等； 2.招标文件提供了暂估单价的材料，按暂估的单价填入表内“暂估单价”栏及“暂估合价”栏。
表-09
综合单价分析表
工程名称：1#住宅楼建筑与装饰工程 | [7 empty] | 标段： |  | 第 44 页 共 168 页
项目编码 |  | 010607005005 |  | 项目名称 | 钢丝网砂浆面层加固 |  |  |  | 计量单位 |  | m2 | 工程量 | 1584.38
清单综合单价组成明细
定额编号 | 定额项目名称 | 定额 单位 | 数量 | 单价 |  |  |  |  | 合价
|  |  |  | 人工费 | 材料费 | 机具费 | 管理费 和利润 |  | 人工费 |  | 材料费 | 机具费 | 管理费 和利润
A1-13-47 | 墙、柱面钉(挂)钢(铁)网 铁丝网 | 100m2 | 0.01 | 900.46 | 659.12 |  | 319.66 |  | 9 |  | 6.59 |  | 3.2
人工单价 |  | 小计 | [6 empty] | 9 |  | 6.59 |  | 3.2
未计价材料费
清单项目综合单价 | [8 empty] | 18.79
材 料 费 明 细 | 主要材料名称、规格、型号 |  |  |  |  | 单位 | 数量 |  | 单价（元） |  | 合价（元） | 暂估单价 （元） | 暂估合价 （元）
| 其他材料费 | [7 empty] | - |  | 6.59 | -
| 材料费小计 | [7 empty] | - |  | 6.59 | -
注：1.如不使用省级或行业建设主管部门发布的计价依据，可不填定额编码、名称等； 2.招标文件提供了暂估单价的材料，按暂估的单价填入表内“暂估单价”栏及“暂估合价”栏。
表-09
综合单价分析表
工程名称：1#住宅楼建筑与装饰工程 | [7 empty] | 标段： |  | 第 45 页 共 168 页
项目编码 |  | 穗01051800001 |  | 项目名称 | ALC轻质隔墙板 |  |  |  | 计量单位 |  | m2 | 工程量 | 2443.6
清单综合单价组成明细
定额编号 | 定额项目名称 | 定额 单位 | 数量 | 单价 |  |  |  |  | 合价
|  |  |  | 人工费 | 材料费 | 机具费 | 管理费 和利润 |  | 人工费 |  | 材料费 | 机具费 | 管理费 和利润
A1-6-8 换 | 预制混凝土构件安装 实心剪力墙 内墙板 墙厚(mm) ≤200 合并制作子目 干混抹灰砂浆(配合比) DP M5 | 10m3 | 0.02 | 1122.45 | 6339.21 | 1.89 | 548.12 |  | 22.45 |  | 126.78 | 0.04 | 10.96
人工单价 |  | 小计 | [6 empty] | 22.45 |  | 126.78 | 0.04 | 10.96
|  | 未计价材料费 | [6 empty] | 107.08
清单项目综合单价 | [8 empty] | 160.23
材 料 费 明 细 | 主要材料名称、规格、型号 |  |  |  |  | 单位 | 数量 |  | 单价（元） |  | 合价（元） | 暂估单价 （元） | 暂估合价 （元）
| ALC轻质隔墙板 δ200 |  |  |  |  | m3 | 0.2048 |  | 523 |  | 107.11
| 其他材料费 | [7 empty] | - |  | 19.68 | -
| 材料费小计 | [7 empty] | - |  | 126.79 | -
注：1.如不使用省级或行业建设主管部门发布的计价依据，可不填定额编码、名称等； 2.招标文件提供了暂估单价的材料，按暂估的单价填入表内“暂估单价”栏及“暂估合价”栏。
表-09
综合单价分析表
工程名称：1#住宅楼建筑与装饰工程 | [7 empty] | 标段： |  | 第 46 页 共 168 页
项目编码 |  | 穗01051800002 |  | 项目名称 | ALC轻质隔墙板 |  |  |  | 计量单位 |  | m2 | 工程量 | 2083
清单综合单价组成明细
定额编号 | 定额项目名称 | 定额 单位 | 数量 | 单价 |  |  |  |  | 合价
|  |  |  | 人工费 | 材料费 | 机具费 | 管理费 和利润 |  | 人工费 |  | 材料费 | 机具费 | 管理费 和利润
A1-6-8 换 | 预制混凝土构件安装 实心剪力墙 内墙板 墙厚(mm) ≤200 合并制作子目 干混抹灰砂浆(配合比) DP M5 | 10m3 | 0.01 | 1122.45 | 6431.35 | 1.89 | 548.12 |  | 11.22 |  | 64.31 | 0.02 | 5.48
人工单价 |  | 小计 | [6 empty] | 11.22 |  | 64.31 | 0.02 | 5.48
|  | 未计价材料费 | [6 empty] | 54.46
清单项目综合单价 | [8 empty] | 81.04
材 料 费 明 细 | 主要材料名称、规格、型号 |  |  |  |  | 单位 | 数量 |  | 单价（元） |  | 合价（元） | 暂估单价 （元） | 暂估合价 （元）
| ALC轻质隔墙板 δ100 |  |  |  |  | m3 | 0.1024 |  | 532 |  | 54.48
| 其他材料费 | [7 empty] | - |  | 9.85 | -
| 材料费小计 | [7 empty] | - |  | 64.33 | -
注：1.如不使用省级或行业建设主管部门发布的计价依据，可不填定额编码、名称等； 2.招标文件提供了暂估单价的材料，按暂估的单价填入表内“暂估单价”栏及“暂估合价”栏。
表-09
综合单价分析表
工程名称：1#住宅楼建筑与装饰工程 | [7 empty] | 标段： |  | 第 47 页 共 168 页
项目编码 |  | 穗010518004001 |  | 项目名称 | 预制钢筋混凝土外墙板 |  |  |  | 计量单位 |  | m3 | 工程量 | 95.57
清单综合单价组成明细
定额编号 | 定额项目名称 | 定额 单位 | 数量 | 单价 |  |  |  |  | 合价
|  |  |  | 人工费 | 材料费 | 机具费 | 管理费 和利润 |  | 人工费 |  | 材料费 | 机具费 | 管理费 和利润
A1-6-6 换 | 预制混凝土构件安装 实心剪力墙 外墙板 墙厚(mm) ≤200 合并制作子目 干混抹灰砂浆(配合比) DP M5 | 10m3 | 0.1 | 1402.82 | 23646.61 | 2.11 | 684.91 |  | 140.28 |  | 2364.66 | 0.21 | 68.49
人工单价 |  | 小计 | [6 empty] | 140.28 |  | 2364.66 | 0.21 | 68.49
|  | 未计价材料费 | [6 empty] | 2279.2
清单项目综合单价 | [8 empty] | 2573.65
材 料 费 明 细 | 主要材料名称、规格、型号 |  |  |  |  | 单位 | 数量 |  | 单价（元） |  | 合价（元） | 暂估单价 （元） | 暂估合价 （元）
| 预制钢筋混凝土外墙板 100~115kg/m3 |  |  |  |  | m3 | 0.9799 |  | 2326 |  | 2279.25
| 其他材料费 | [7 empty] | - |  | 85.5 | -
| 材料费小计 | [7 empty] | - |  | 2364.75 | -
注：1.如不使用省级或行业建设主管部门发布的计价依据，可不填定额编码、名称等； 2.招标文件提供了暂估单价的材料，按暂估的单价填入表内“暂估单价”栏及“暂估合价”栏。
表-09
综合单价分析表
工程名称：1#住宅楼建筑与装饰工程 | [7 empty] | 标段： |  | 第 48 页 共 168 页
项目编码 |  | 穗010518004002 |  | 项目名称 | 预制钢筋混凝土内墙板 |  |  |  | 计量单位 |  | m3 | 工程量 | 143.34
清单综合单价组成明细
定额编号 | 定额项目名称 | 定额 单位 | 数量 | 单价 |  |  |  |  | 合价
|  |  |  | 人工费 | 材料费 | 机具费 | 管理费 和利润 |  | 人工费 |  | 材料费 | 机具费 | 管理费 和利润
A1-6-8 换 | 预制混凝土构件安装 实心剪力墙 内墙板 墙厚(mm) ≤200 合并制作子目 干混抹灰砂浆(配合比) DP M5 | 10m3 | 0.1 | 1122.45 | 23282.28 | 1.89 | 548.12 |  | 112.25 |  | 2328.23 | 0.19 | 54.81
人工单价 |  | 小计 | [6 empty] | 112.25 |  | 2328.23 | 0.19 | 54.81
|  | 未计价材料费 | [6 empty] | 2229.73
清单项目综合单价 | [8 empty] | 2495.47
材 料 费 明 细 | 主要材料名称、规格、型号 |  |  |  |  | 单位 | 数量 |  | 单价（元） |  | 合价（元） | 暂估单价 （元） | 暂估合价 （元）
| 预制内隔墙板 钢筋含量90-100/m3 |  |  |  |  | m3 | 1.0237 |  | 2178 |  | 2229.62
| 其他材料费 | [7 empty] | - |  | 98.53 | -
| 材料费小计 | [7 empty] | - |  | 2328.15 | -
注：1.如不使用省级或行业建设主管部门发布的计价依据，可不填定额编码、名称等； 2.招标文件提供了暂估单价的材料，按暂估的单价填入表内“暂估单价”栏及“暂估合价”栏。
表-09
综合单价分析表
工程名称：1#住宅楼建筑与装饰工程 | [7 empty] | 标段： |  | 第 49 页 共 168 页
项目编码 |  | 010801002001 |  | 项目名称 | 成品复合板门（带门套） |  |  |  | 计量单位 |  | m2 | 工程量 | 24.8
清单综合单价组成明细
定额编号 | 定额项目名称 | 定额 单位 | 数量 | 单价 |  |  |  |  | 合价
|  |  |  | 人工费 | 材料费 | 机具费 | 管理费 和利润 |  | 人工费 |  | 材料费 | 机具费 | 管理费 和利润
A1-9-3 | 带纱镶板门、胶合板门安装 无亮 单扇 | 100m2 | 0.01 | 3282.02 | 3707.68 | 1.65 | 1138.12 |  | 32.82 |  | 37.08 | 0.02 | 11.38
MC1-17 | 杉木胶合板门框扇 单扇 | m2 | 1 |  | 683.09 | [5 empty] | 683.09
人工单价 |  | 小计 | [6 empty] | 32.82 |  | 720.17 | 0.02 | 11.38
未计价材料费
清单项目综合单价 | [8 empty] | 764.38
材 料 费 明 细 | 主要材料名称、规格、型号 |  |  |  |  | 单位 | 数量 |  | 单价（元） |  | 合价（元） | 暂估单价 （元） | 暂估合价 （元）
| 其他材料费 | [7 empty] | - |  | 720.18 | -
| 材料费小计 | [7 empty] | - |  | 720.18 | -
注：1.如不使用省级或行业建设主管部门发布的计价依据，可不填定额编码、名称等； 2.招标文件提供了暂估单价的材料，按暂估的单价填入表内“暂估单价”栏及“暂估合价”栏。
表-09
综合单价分析表
工程名称：1#住宅楼建筑与装饰工程 | [7 empty] | 标段： |  | 第 50 页 共 168 页
项目编码 |  | 010802001001 |  | 项目名称 | 铝合金推拉门 |  |  |  | 计量单位 |  | m2 | 工程量 | 437.92
清单综合单价组成明细
定额编号 | 定额项目名称 | 定额 单位 | 数量 | 单价 |  |  |  |  | 合价
|  |  |  | 人工费 | 材料费 | 机具费 | 管理费 和利润 |  | 人工费 |  | 材料费 | 机具费 | 管理费 和利润
A1-9-205 换 | 推拉门安装 铝合金门 | 100m2 | 0.01 | 2941.28 | 15404.55 |  | 1019.45 |  | 29.41 |  | 154.05 |  | 10.19
MC1-92 | 铝合金推拉门46系列 | m2 | 1 |  | 557.53 | [5 empty] | 557.53
人工单价 |  | 小计 | [6 empty] | 29.41 |  | 711.58 |  | 10.19
未计价材料费
清单项目综合单价 | [8 empty] | 751.18
材 料 费 明 细 | 主要材料名称、规格、型号 |  |  |  |  | 单位 | 数量 |  | 单价（元） |  | 合价（元） | 暂估单价 （元） | 暂估合价 （元）
| 其他材料费 | [7 empty] | - |  | 711.57 | -
| 材料费小计 | [7 empty] | - |  | 711.57 | -
注：1.如不使用省级或行业建设主管部门发布的计价依据，可不填定额编码、名称等； 2.招标文件提供了暂估单价的材料，按暂估的单价填入表内“暂估单价”栏及“暂估合价”栏。
表-09
综合单价分析表
工程名称：1#住宅楼建筑与装饰工程 | [7 empty] | 标段： |  | 第 51 页 共 168 页
项目编码 |  | 010802003005 |  | 项目名称 | 钢质防火门 |  |  |  | 计量单位 |  | m2 | 工程量 | 21.16
清单综合单价组成明细
定额编号 | 定额项目名称 | 定额 单位 | 数量 | 单价 |  |  |  |  | 合价
|  |  |  | 人工费 | 材料费 | 机具费 | 管理费 和利润 |  | 人工费 |  | 材料费 | 机具费 | 管理费 和利润
MC1-75 | 钢质防火门 双扇(甲级) | m2 | 1 |  | 406.58 | [5 empty] | 406.58
A1-9-191 换 | 钢质防火门安装 合并制作子目 湿拌抹灰砂浆 一次抹灰厚度≥5mm M15 | 100m2 | 0.01 | 1817.76 | 594.77 |  | 630.03 |  | 18.18 |  | 5.95 |  | 6.3
A1-9-227 | 特殊五金安装 闭门器安装 明装 | 100套 | 0.0057 | 2685.51 | 13274.43 |  | 930.8 |  | 15.23 |  | 75.28 |  | 5.28
人工单价 |  | 小计 | [6 empty] | 33.41 |  | 487.81 |  | 11.58
未计价材料费
清单项目综合单价 | [8 empty] | 532.79
材 料 费 明 细 | 主要材料名称、规格、型号 |  |  |  |  | 单位 | 数量 |  | 单价（元） |  | 合价（元） | 暂估单价 （元） | 暂估合价 （元）
| 其他材料费 | [7 empty] | - |  | 487.82 | -
| 材料费小计 | [7 empty] | - |  | 487.82 | -
注：1.如不使用省级或行业建设主管部门发布的计价依据，可不填定额编码、名称等； 2.招标文件提供了暂估单价的材料，按暂估的单价填入表内“暂估单价”栏及“暂估合价”栏。
表-09
综合单价分析表
工程名称：1#住宅楼建筑与装饰工程 | [7 empty] | 标段： |  | 第 52 页 共 168 页
项目编码 |  | 010802003006 |  | 项目名称 | 钢质防火门 |  |  |  | 计量单位 |  | m2 | 工程量 | 105.09
清单综合单价组成明细
定额编号 | 定额项目名称 | 定额 单位 | 数量 | 单价 |  |  |  |  | 合价
|  |  |  | 人工费 | 材料费 | 机具费 | 管理费 和利润 |  | 人工费 |  | 材料费 | 机具费 | 管理费 和利润
MC1-74 | 钢质防火门 单扇(乙级) | m2 | 1 |  | 390.98 | [5 empty] | 390.98
A1-9-191 换 | 钢质防火门安装 合并制作子目 湿拌抹灰砂浆 一次抹灰厚度≥5mm M15 | 100m2 | 0.01 | 1817.76 | 594.77 |  | 630.03 |  | 18.18 |  | 5.95 |  | 6.3
A1-9-227 | 特殊五金安装 闭门器安装 明装 | 100套 | 0.0067 | 2685.51 | 13274.43 |  | 930.8 |  | 17.89 |  | 88.42 |  | 6.2
人工单价 |  | 小计 | [6 empty] | 36.07 |  | 485.35 |  | 12.5
未计价材料费
清单项目综合单价 | [8 empty] | 533.91
材 料 费 明 细 | 主要材料名称、规格、型号 |  |  |  |  | 单位 | 数量 |  | 单价（元） |  | 合价（元） | 暂估单价 （元） | 暂估合价 （元）
| 其他材料费 | [7 empty] | - |  | 485.37 | -
| 材料费小计 | [7 empty] | - |  | 485.37 | -
注：1.如不使用省级或行业建设主管部门发布的计价依据，可不填定额编码、名称等； 2.招标文件提供了暂估单价的材料，按暂估的单价填入表内“暂估单价”栏及“暂估合价”栏。
表-09
综合单价分析表
工程名称：1#住宅楼建筑与装饰工程 | [7 empty] | 标段： |  | 第 53 页 共 168 页
项目编码 |  | 010807001001 |  | 项目名称 | 铝合金平开窗（双扇） |  |  |  | 计量单位 |  | m2 | 工程量 | 174.24
清单综合单价组成明细
定额编号 | 定额项目名称 | 定额 单位 | 数量 | 单价 |  |  |  |  | 合价
|  |  |  | 人工费 | 材料费 | 机具费 | 管理费 和利润 |  | 人工费 |  | 材料费 | 机具费 | 管理费 和利润
MC1-109 | 铝合金双扇平开窗38系列 | m2 | 1 |  | 565.5 | [5 empty] | 565.5
A1-9-212 换 | 平开窗安装 | 100m2 | 0.01 | 2278.22 | 17949.73 |  | 789.63 |  | 22.78 |  | 179.5 |  | 7.9
人工单价 |  | 小计 | [6 empty] | 22.78 |  | 745 |  | 7.9
未计价材料费
清单项目综合单价 | [8 empty] | 775.68
材 料 费 明 细 | 主要材料名称、规格、型号 |  |  |  |  | 单位 | 数量 |  | 单价（元） |  | 合价（元） | 暂估单价 （元） | 暂估合价 （元）
| 其他材料费 | [7 empty] | - |  | 745 | -
| 材料费小计 | [7 empty] | - |  | 745 | -
注：1.如不使用省级或行业建设主管部门发布的计价依据，可不填定额编码、名称等； 2.招标文件提供了暂估单价的材料，按暂估的单价填入表内“暂估单价”栏及“暂估合价”栏。
表-09
综合单价分析表
工程名称：1#住宅楼建筑与装饰工程 | [7 empty] | 标段： |  | 第 54 页 共 168 页
项目编码 |  | 010807001002 |  | 项目名称 | 铝合金组合窗 |  |  |  | 计量单位 |  | m2 | 工程量 | 408.24
清单综合单价组成明细
定额编号 | 定额项目名称 | 定额 单位 | 数量 | 单价 |  |  |  |  | 合价
|  |  |  | 人工费 | 材料费 | 机具费 | 管理费 和利润 |  | 人工费 |  | 材料费 | 机具费 | 管理费 和利润
MC1-108 | 铝合金单扇平开窗38系列 | m2 | 0.34 |  | 565.5 | [5 empty] | 192.27
A1-9-212 换 | 平开窗安装 | 100m2 | 0.0034 | 2278.22 | 17949.73 |  | 789.63 |  | 7.75 |  | 61.03 |  | 2.68
MC1-102 | 铝合金固定窗 矩形 | m2 | 0.66 |  | 536.25 | [5 empty] | 353.93
A1-9-208 换 | 固定窗安装 矩形 | 100m2 | 0.0066 | 1722.11 | 17665.98 |  | 596.88 |  | 11.37 |  | 116.6 |  | 3.94
人工单价 |  | 小计 | [6 empty] | 19.12 |  | 723.83 |  | 6.62
未计价材料费
清单项目综合单价 | [8 empty] | 749.56
材 料 费 明 细 | 主要材料名称、规格、型号 |  |  |  |  | 单位 | 数量 |  | 单价（元） |  | 合价（元） | 暂估单价 （元） | 暂估合价 （元）
| 其他材料费 | [7 empty] | - |  | 723.83 | -
| 材料费小计 | [7 empty] | - |  | 723.83 | -
注：1.如不使用省级或行业建设主管部门发布的计价依据，可不填定额编码、名称等； 2.招标文件提供了暂估单价的材料，按暂估的单价填入表内“暂估单价”栏及“暂估合价”栏。
表-09
综合单价分析表
工程名称：1#住宅楼建筑与装饰工程 | [7 empty] | 标段： |  | 第 55 页 共 168 页
项目编码 |  | 010807001003 |  | 项目名称 | 铝合金组合窗 |  |  |  | 计量单位 |  | m2 | 工程量 | 986.88
清单综合单价组成明细
定额编号 | 定额项目名称 | 定额 单位 | 数量 | 单价 |  |  |  |  | 合价
|  |  |  | 人工费 | 材料费 | 机具费 | 管理费 和利润 |  | 人工费 |  | 材料费 | 机具费 | 管理费 和利润
MC1-108 | 铝合金单扇平开窗38系列 | m2 | 0.13 |  | 565.5 | [5 empty] | 73.52
A1-9-212 换 | 平开窗安装 | 100m2 | 0.0013 | 2278.22 | 22565.24 |  | 789.63 |  | 2.96 |  | 29.33 |  | 1.03
MC1-102 | 铝合金固定窗 矩形 | m2 | 0.57 |  | 536.25 | [5 empty] | 305.66
A1-9-208 换 | 固定窗安装 矩形 | 100m2 | 0.0057 | 1722.11 | 22281.5 |  | 596.88 |  | 9.82 |  | 127 |  | 3.4
MC1-106 | 全铝合金百页窗 | m2 | 0.3 |  | 451.43 | [5 empty] | 135.43
A1-9-210 | 铝合金框百页窗 铝合金百页窗 | 100m2 | 0.003 | 2854.84 | 3191.23 |  | 989.49 |  | 8.56 |  | 9.57 |  | 2.97
人工单价 |  | 小计 | [6 empty] | 21.34 |  | 680.51 |  | 7.4
未计价材料费
清单项目综合单价 | [8 empty] | 709.26
材 料 费 明 细 | 主要材料名称、规格、型号 |  |  |  |  | 单位 | 数量 |  | 单价（元） |  | 合价（元） | 暂估单价 （元） | 暂估合价 （元）
| 其他材料费 | [7 empty] | - |  | 680.54 | -
| 材料费小计 | [7 empty] | - |  | 680.54 | -
注：1.如不使用省级或行业建设主管部门发布的计价依据，可不填定额编码、名称等； 2.招标文件提供了暂估单价的材料，按暂估的单价填入表内“暂估单价”栏及“暂估合价”栏。
表-09
综合单价分析表
工程名称：1#住宅楼建筑与装饰工程 | [7 empty] | 标段： |  | 第 56 页 共 168 页
项目编码 |  | 010807003001 |  | 项目名称 | 棕色铝合金百叶 |  |  |  | 计量单位 |  | m2 | 工程量 | 1052.13
清单综合单价组成明细
定额编号 | 定额项目名称 | 定额 单位 | 数量 | 单价 |  |  |  |  | 合价
|  |  |  | 人工费 | 材料费 | 机具费 | 管理费 和利润 |  | 人工费 |  | 材料费 | 机具费 | 管理费 和利润
A1-9-210 | 铝合金框百页窗 铝合金百页窗 | 100m2 | 0.01 | 2854.84 | 3191.23 |  | 989.49 |  | 28.55 |  | 31.91 |  | 9.89
MC1-106 | 全铝合金百页窗 | m2 | 1 |  | 451.43 | [5 empty] | 451.43
人工单价 |  | 小计 | [6 empty] | 28.55 |  | 483.34 |  | 9.89
未计价材料费
清单项目综合单价 | [8 empty] | 521.79
材 料 费 明 细 | 主要材料名称、规格、型号 |  |  |  |  | 单位 | 数量 |  | 单价（元） |  | 合价（元） | 暂估单价 （元） | 暂估合价 （元）
| 其他材料费 | [7 empty] | - |  | 483.35 | -
| 材料费小计 | [7 empty] | - |  | 483.35 | -
注：1.如不使用省级或行业建设主管部门发布的计价依据，可不填定额编码、名称等； 2.招标文件提供了暂估单价的材料，按暂估的单价填入表内“暂估单价”栏及“暂估合价”栏。
表-09
综合单价分析表
工程名称：1#住宅楼建筑与装饰工程 | [7 empty] | 标段： |  | 第 57 页 共 168 页
项目编码 |  | 010807001004 |  | 项目名称 | 铝合金组合门窗 |  |  |  | 计量单位 |  | m2 | 工程量 | 109.44
清单综合单价组成明细
定额编号 | 定额项目名称 | 定额 单位 | 数量 | 单价 |  |  |  |  | 合价
|  |  |  | 人工费 | 材料费 | 机具费 | 管理费 和利润 |  | 人工费 |  | 材料费 | 机具费 | 管理费 和利润
MC1-97 | 铝合金全玻双扇平开门46系列 无上亮 | m2 | 0.38 |  | 631.22 | [5 empty] | 239.86
A1-9-206 换 | 铝合金平开门安装 | 100m2 | 0.0038 | 3361.34 | 17492.39 |  | 1165.04 |  | 12.77 |  | 66.47 |  | 4.43
MC1-102 | 铝合金固定窗 矩形 | m2 | 0.62 |  | 536.25 | [5 empty] | 332.48
A1-9-208 换 | 固定窗安装 矩形 | 100m2 | 0.0062 | 1722.11 | 17665.98 |  | 596.88 |  | 10.68 |  | 109.53 |  | 3.7
人工单价 |  | 小计 | [6 empty] | 23.45 |  | 748.34 |  | 8.13
未计价材料费
清单项目综合单价 | [8 empty] | 779.92
材 料 费 明 细 | 主要材料名称、规格、型号 |  |  |  |  | 单位 | 数量 |  | 单价（元） |  | 合价（元） | 暂估单价 （元） | 暂估合价 （元）
| 其他材料费 | [7 empty] | - |  | 748.36 | -
| 材料费小计 | [7 empty] | - |  | 748.36 | -
注：1.如不使用省级或行业建设主管部门发布的计价依据，可不填定额编码、名称等； 2.招标文件提供了暂估单价的材料，按暂估的单价填入表内“暂估单价”栏及“暂估合价”栏。
表-09
综合单价分析表
工程名称：1#住宅楼建筑与装饰工程 | [7 empty] | 标段： |  | 第 58 页 共 168 页
项目编码 |  | 010807001005 |  | 项目名称 | 铝合金固定窗 |  |  |  | 计量单位 |  | m2 | 工程量 | 21.6
清单综合单价组成明细
定额编号 | 定额项目名称 | 定额 单位 | 数量 | 单价 |  |  |  |  | 合价
|  |  |  | 人工费 | 材料费 | 机具费 | 管理费 和利润 |  | 人工费 |  | 材料费 | 机具费 | 管理费 和利润
MC1-102 | 铝合金固定窗 矩形 | m2 | 1 |  | 536.25 | [5 empty] | 536.25
A1-9-208 换 | 固定窗安装 矩形 | 100m2 | 0.01 | 1722.11 | 17665.98 |  | 596.88 |  | 17.22 |  | 176.66 |  | 5.97
人工单价 |  | 小计 | [6 empty] | 17.22 |  | 712.91 |  | 5.97
未计价材料费
清单项目综合单价 | [8 empty] | 736.1
材 料 费 明 细 | 主要材料名称、规格、型号 |  |  |  |  | 单位 | 数量 |  | 单价（元） |  | 合价（元） | 暂估单价 （元） | 暂估合价 （元）
| 其他材料费 | [7 empty] | - |  | 712.91 | -
| 材料费小计 | [7 empty] | - |  | 712.91 | -
注：1.如不使用省级或行业建设主管部门发布的计价依据，可不填定额编码、名称等； 2.招标文件提供了暂估单价的材料，按暂估的单价填入表内“暂估单价”栏及“暂估合价”栏。
表-09
综合单价分析表
工程名称：1#住宅楼建筑与装饰工程 | [7 empty] | 标段： |  | 第 59 页 共 168 页
项目编码 |  | 011502007001 |  | 项目名称 | 玻璃防撞条 |  |  |  | 计量单位 |  | m | 工程量 | 6.2
清单综合单价组成明细
定额编号 | 定额项目名称 | 定额 单位 | 数量 | 单价 |  |  |  |  | 合价
|  |  |  | 人工费 | 材料费 | 机具费 | 管理费 和利润 |  | 人工费 |  | 材料费 | 机具费 | 管理费 和利润
补子目22 | 玻璃防撞条 | m | 1 |  | 8.78 | [5 empty] | 8.78
人工单价 |  | 小计 | [8 empty] | 8.78
未计价材料费
清单项目综合单价 | [8 empty] | 8.78
材 料 费 明 细 | 主要材料名称、规格、型号 |  |  |  |  | 单位 | 数量 |  | 单价（元） |  | 合价（元） | 暂估单价 （元） | 暂估合价 （元）
| 其他材料费 | [7 empty] | - |  | 8.78 | -
| 材料费小计 | [7 empty] | - |  | 8.78 | -
注：1.如不使用省级或行业建设主管部门发布的计价依据，可不填定额编码、名称等； 2.招标文件提供了暂估单价的材料，按暂估的单价填入表内“暂估单价”栏及“暂估合价”栏。
表-09
综合单价分析表
工程名称：1#住宅楼建筑与装饰工程 | [7 empty] | 标段： |  | 第 60 页 共 168 页
项目编码 |  | 011207001002 |  | 项目名称 | 350mm高防撞挡板 |  |  |  | 计量单位 |  | m2 | 工程量 | 2.17
清单综合单价组成明细
定额编号 | 定额项目名称 | 定额 单位 | 数量 | 单价 |  |  |  |  | 合价
|  |  |  | 人工费 | 材料费 | 机具费 | 管理费 和利润 |  | 人工费 |  | 材料费 | 机具费 | 管理费 和利润
A1-13-243 | 不锈钢面板饰面层 墙面 | 100m2 | 0.01 | 3161 | 18291.89 | 68.23 | 1146.38 |  | 31.61 |  | 182.92 | 0.68 | 11.46
人工单价 |  | 小计 | [6 empty] | 31.61 |  | 182.92 | 0.68 | 11.46
未计价材料费
清单项目综合单价 | [8 empty] | 226.68
材 料 费 明 细 | 主要材料名称、规格、型号 |  |  |  |  | 单位 | 数量 |  | 单价（元） |  | 合价（元） | 暂估单价 （元） | 暂估合价 （元）
| 其他材料费 | [7 empty] | - |  | 182.92 | -
| 材料费小计 | [7 empty] | - |  | 182.92 | -
注：1.如不使用省级或行业建设主管部门发布的计价依据，可不填定额编码、名称等； 2.招标文件提供了暂估单价的材料，按暂估的单价填入表内“暂估单价”栏及“暂估合价”栏。
表-09
综合单价分析表
工程名称：1#住宅楼建筑与装饰工程 | [7 empty] | 标段： |  | 第 61 页 共 168 页
项目编码 |  | 011003001002 |  | 项目名称 | 隔离层： R-1、 R-7 |  |  |  | 计量单位 |  | m2 | 工程量 | 974.04
清单综合单价组成明细
定额编号 | 定额项目名称 | 定额 单位 | 数量 | 单价 |  |  |  |  | 合价
|  |  |  | 人工费 | 材料费 | 机具费 | 管理费 和利润 |  | 人工费 |  | 材料费 | 机具费 | 管理费 和利润
A1-11-53 | 聚乙烯薄膜 0.5mm厚 | 100m2 | 0.01 | 304.61 | 418.28 |  | 104.97 |  | 3.05 |  | 4.18 |  | 1.05
人工单价 |  | 小计 | [6 empty] | 3.05 |  | 4.18 |  | 1.05
未计价材料费
清单项目综合单价 | [8 empty] | 8.28
材 料 费 明 细 | 主要材料名称、规格、型号 |  |  |  |  | 单位 | 数量 |  | 单价（元） |  | 合价（元） | 暂估单价 （元） | 暂估合价 （元）
| 其他材料费 | [7 empty] | - |  | 4.18 | -
| 材料费小计 | [7 empty] | - |  | 4.18 | -
注：1.如不使用省级或行业建设主管部门发布的计价依据，可不填定额编码、名称等； 2.招标文件提供了暂估单价的材料，按暂估的单价填入表内“暂估单价”栏及“暂估合价”栏。
表-09
综合单价分析表
工程名称：1#住宅楼建筑与装饰工程 | [7 empty] | 标段： |  | 第 62 页 共 168 页
项目编码 |  | 011001003002 |  | 项目名称 | 保温隔热墙面 |  |  |  | 计量单位 |  | m2 | 工程量 | 4808.81
清单综合单价组成明细
定额编号 | 定额项目名称 | 定额 单位 | 数量 | 单价 |  |  |  |  | 合价
|  |  |  | 人工费 | 材料费 | 机具费 | 管理费 和利润 |  | 人工费 |  | 材料费 | 机具费 | 管理费 和利润
A1-11-153 | 无机轻集料保温砂浆 厚度mm 25 | 100m2 | 0.01 | 3067.55 | 7929.29 | 105.66 | 1093.49 |  | 30.68 |  | 79.29 | 1.06 | 10.93
A1-11-155 换 | 抗裂保护层 耐碱网格布抗裂砂浆 4mm厚 实际厚度(mm):5 | 100m2 | 0.01 | 2496.44 | 2458.15 |  | 860.28 |  | 24.96 |  | 24.58 |  | 8.6
人工单价 |  | 小计 | [6 empty] | 55.64 |  | 103.87 | 1.06 | 19.53
未计价材料费
清单项目综合单价 | [8 empty] | 180.11
材 料 费 明 细 | 主要材料名称、规格、型号 |  |  |  |  | 单位 | 数量 |  | 单价（元） |  | 合价（元） | 暂估单价 （元） | 暂估合价 （元）
| 其他材料费 | [7 empty] | - |  | 104 | -
| 材料费小计 | [7 empty] | - |  | 104 | -
注：1.如不使用省级或行业建设主管部门发布的计价依据，可不填定额编码、名称等； 2.招标文件提供了暂估单价的材料，按暂估的单价填入表内“暂估单价”栏及“暂估合价”栏。
表-09
综合单价分析表
工程名称：1#住宅楼建筑与装饰工程 | [7 empty] | 标段： |  | 第 63 页 共 168 页
项目编码 |  | 010902003003 |  | 项目名称 | 上人、倒置式屋面 : R-1 |  |  |  | 计量单位 |  | m2 | 工程量 | 884.49
清单综合单价组成明细
定额编号 | 定额项目名称 | 定额 单位 | 数量 | 单价 |  |  |  |  | 合价
|  |  |  | 人工费 | 材料费 | 机具费 | 管理费 和利润 |  | 人工费 |  | 材料费 | 机具费 | 管理费 和利润
A1-12-74 换 | 楼地面陶瓷地砖(每块周长mm) 2400以内 水泥砂浆 实际结合层厚度(mm):25 合并制作子目 干混地面砂浆 DS M15 | 100m2 | 0.01 | 3198.82 | 4880.38 | 42.72 | 1223.04 |  | 31.99 |  | 48.8 | 0.43 | 12.23
A1-12-9 换 | 细石混凝土找平层 30mm 实际厚度(mm):40 合并制作子目 普通预拌混凝土 碎石粒径综合考虑 C20 | 100m2 | 0.01 | 1222.98 | 1584.01 | 3.66 | 462.81 |  | 12.23 |  | 15.84 | 0.04 | 4.63
A1-5-101 | 现浇构件圆钢 φ4内 | t | 0.001 | 1413.38 | 3295.76 | 48.04 | 712.44 |  | 1.4 |  | 3.25 | 0.05 | 0.7
A1-10-171 | 聚氨酯密封膏 | 100m | 0.005 | 755.15 | 3300.23 |  | 260.22 |  | 3.78 |  | 16.5 |  | 1.3
A1-11-121 | 干铺聚苯乙烯泡沫板屋面保温50mm | 100m2 | 0.01 | 1096.58 | 4368.12 |  | 377.89 |  | 10.97 |  | 43.68 |  | 3.78
A1-12-9 换 | 细石混凝土找平层 30mm 合并制作子目 普通预拌混凝土 碎石粒径综合考虑 C20 实际厚度(mm):76.56 | 100m2 | 0.01 | 2482.84 | 1193.17 | 7.32 | 939.54 |  | 24.83 |  | 11.93 | 0.07 | 9.4
人工单价 |  | 小计 | [6 empty] | 85.2 |  | 140 | 0.59 | 32.04
注：1.如不使用省级或行业建设主管部门发布的计价依据，可不填定额编码、名称等； 2.招标文件提供了暂估单价的材料，按暂估的单价填入表内“暂估单价”栏及“暂估合价”栏。
表-09
综合单价分析表
工程名称：1#住宅楼建筑与装饰工程 | [7 empty] | 标段： |  | 第 64 页 共 168 页
未计价材料费
清单项目综合单价 | [8 empty] | 257.82
材 料 费 明 细 | 主要材料名称、规格、型号 |  |  |  |  | 单位 | 数量 |  | 单价（元） |  | 合价（元） | 暂估单价 （元） | 暂估合价 （元）
| 其他材料费 | [7 empty] | - |  | 140.07 | -
| 材料费小计 | [7 empty] | - |  | 140.07 | -
注：1.如不使用省级或行业建设主管部门发布的计价依据，可不填定额编码、名称等； 2.招标文件提供了暂估单价的材料，按暂估的单价填入表内“暂估单价”栏及“暂估合价”栏。
表-09
综合单价分析表
工程名称：1#住宅楼建筑与装饰工程 | [7 empty] | 标段： |  | 第 65 页 共 168 页
项目编码 |  | 010902003004 |  | 项目名称 | 屋面排水沟 : R-1 |  |  |  | 计量单位 |  | m2 | 工程量 | 39.4
清单综合单价组成明细
定额编号 | 定额项目名称 | 定额 单位 | 数量 | 单价 |  |  |  |  | 合价
|  |  |  | 人工费 | 材料费 | 机具费 | 管理费 和利润 |  | 人工费 |  | 材料费 | 机具费 | 管理费 和利润
A1-12-74 换 | 楼地面陶瓷地砖(每块周长mm) 2400以内 水泥砂浆 实际结合层厚度(mm):25 合并制作子目 干混地面砂浆 DS M15 | 100m2 | 0.01 | 3198.82 | 4880.38 | 42.72 | 1223.04 |  | 31.99 |  | 48.8 | 0.43 | 12.23
A1-12-9 换 | 细石混凝土找平层 30mm 合并制作子目 普通预拌混凝土 碎石粒径综合考虑 C20 | 100m2 | 0.01 | 908.02 | 1193.17 | 2.74 | 343.63 |  | 9.08 |  | 11.93 | 0.03 | 3.44
人工单价 |  | 小计 | [6 empty] | 41.07 |  | 60.73 | 0.46 | 15.67
未计价材料费
清单项目综合单价 | [8 empty] | 117.93
材 料 费 明 细 | 主要材料名称、规格、型号 |  |  |  |  | 单位 | 数量 |  | 单价（元） |  | 合价（元） | 暂估单价 （元） | 暂估合价 （元）
| 其他材料费 | [7 empty] | - |  | 60.73 | -
| 材料费小计 | [7 empty] | - |  | 60.73 | -
注：1.如不使用省级或行业建设主管部门发布的计价依据，可不填定额编码、名称等； 2.招标文件提供了暂估单价的材料，按暂估的单价填入表内“暂估单价”栏及“暂估合价”栏。
表-09
综合单价分析表
工程名称：1#住宅楼建筑与装饰工程 | [7 empty] | 标段： |  | 第 66 页 共 168 页
项目编码 |  | 011101001003 |  | 项目名称 | 无保温不上人屋面： R-7 |  |  |  | 计量单位 |  | m2 | 工程量 | 89.55
清单综合单价组成明细
定额编号 | 定额项目名称 | 定额 单位 | 数量 | 单价 |  |  |  |  | 合价
|  |  |  | 人工费 | 材料费 | 机具费 | 管理费 和利润 |  | 人工费 |  | 材料费 | 机具费 | 管理费 和利润
A1-12-1 换 | 楼地面水泥砂浆找平层 混凝土或硬基层上 20mm 合并制作子目 湿拌地面砂浆 地面普通找平 M15 | 100m2 | 0.01 | 739.24 | 754.6 |  | 278.92 |  | 7.39 |  | 7.55 |  | 2.79
人工单价 |  | 小计 | [6 empty] | 7.39 |  | 7.55 |  | 2.79
未计价材料费
清单项目综合单价 | [8 empty] | 17.73
材 料 费 明 细 | 主要材料名称、规格、型号 |  |  |  |  | 单位 | 数量 |  | 单价（元） |  | 合价（元） | 暂估单价 （元） | 暂估合价 （元）
| 其他材料费 | [7 empty] | - |  | 7.55 | -
| 材料费小计 | [7 empty] | - |  | 7.55 | -
注：1.如不使用省级或行业建设主管部门发布的计价依据，可不填定额编码、名称等； 2.招标文件提供了暂估单价的材料，按暂估的单价填入表内“暂估单价”栏及“暂估合价”栏。
表-09
综合单价分析表
工程名称：1#住宅楼建筑与装饰工程 | [7 empty] | 标段： |  | 第 67 页 共 168 页
项目编码 |  | 010902002003 |  | 项目名称 | 屋面涂膜防水 |  |  |  | 计量单位 |  | m2 | 工程量 | 1073.81
清单综合单价组成明细
定额编号 | 定额项目名称 | 定额 单位 | 数量 | 单价 |  |  |  |  | 合价
|  |  |  | 人工费 | 材料费 | 机具费 | 管理费 和利润 |  | 人工费 |  | 材料费 | 机具费 | 管理费 和利润
A1-10-76 | 屋面非固化橡胶沥青防水涂料 2mm厚 | 100m2 | 0.01 | 564.23 | 4283.37 | 312.12 | 301.99 |  | 5.64 |  | 42.83 | 3.12 | 3.02
A1-10-53 换 | 屋面改性沥青防水卷材 热熔、满铺 单层 实际层数(层):2 | 100m2 | 0.01 | 1417.08 | 6808.91 |  | 488.33 |  | 14.17 |  | 68.09 |  | 4.88
人工单价 |  | 小计 | [6 empty] | 19.81 |  | 110.92 | 3.12 | 7.9
未计价材料费
清单项目综合单价 | [8 empty] | 141.76
材 料 费 明 细 | 主要材料名称、规格、型号 |  |  |  |  | 单位 | 数量 |  | 单价（元） |  | 合价（元） | 暂估单价 （元） | 暂估合价 （元）
| 其他材料费 | [7 empty] | - |  | 110.91 | -
| 材料费小计 | [7 empty] | - |  | 110.91 | -
注：1.如不使用省级或行业建设主管部门发布的计价依据，可不填定额编码、名称等； 2.招标文件提供了暂估单价的材料，按暂估的单价填入表内“暂估单价”栏及“暂估合价”栏。
表-09
综合单价分析表
工程名称：1#住宅楼建筑与装饰工程 | [7 empty] | 标段： |  | 第 68 页 共 168 页
项目编码 |  | 010902002004 |  | 项目名称 | 雨棚、风井盖、空调板： R-9的B |  |  |  | 计量单位 |  | m2 | 工程量 | 22.09
清单综合单价组成明细
定额编号 | 定额项目名称 | 定额 单位 | 数量 | 单价 |  |  |  |  | 合价
|  |  |  | 人工费 | 材料费 | 机具费 | 管理费 和利润 |  | 人工费 |  | 材料费 | 机具费 | 管理费 和利润
A1-12-1 换 | 楼地面水泥砂浆找平层 混凝土或硬基层上 20mm 实际厚度(mm):8 合并制作子目 湿拌地面砂浆 地面普通找平 M20 | 100m2 | 0.01 | 356.3 | 201.12 |  | 134.43 |  | 3.56 |  | 2.01 |  | 1.34
人工单价 |  | 小计 | [6 empty] | 3.56 |  | 2.01 |  | 1.34
未计价材料费
清单项目综合单价 | [8 empty] | 6.92
材 料 费 明 细 | 主要材料名称、规格、型号 |  |  |  |  | 单位 | 数量 |  | 单价（元） |  | 合价（元） | 暂估单价 （元） | 暂估合价 （元）
| 其他材料费 | [7 empty] | - |  | 2.02 | -
| 材料费小计 | [7 empty] | - |  | 2.02 | -
注：1.如不使用省级或行业建设主管部门发布的计价依据，可不填定额编码、名称等； 2.招标文件提供了暂估单价的材料，按暂估的单价填入表内“暂估单价”栏及“暂估合价”栏。
表-09
综合单价分析表
工程名称：1#住宅楼建筑与装饰工程 | [7 empty] | 标段： |  | 第 69 页 共 168 页
项目编码 |  | 010902002005 |  | 项目名称 | 雨棚、风井盖、空调板： R-9的C |  |  |  | 计量单位 |  | m2 | 工程量 | 22.09
清单综合单价组成明细
定额编号 | 定额项目名称 | 定额 单位 | 数量 | 单价 |  |  |  |  | 合价
|  |  |  | 人工费 | 材料费 | 机具费 | 管理费 和利润 |  | 人工费 |  | 材料费 | 机具费 | 管理费 和利润
A1-12-11 换 | 水泥砂浆整体面层 楼地面 20mm 实际厚度(mm):25 合并制作子目 湿拌地面砂浆 地面普通找平 M15 | 100m2 | 0.01 | 1505.34 | 801.69 |  | 567.97 |  | 15.05 |  | 8.02 |  | 5.68
人工单价 |  | 小计 | [6 empty] | 15.05 |  | 8.02 |  | 5.68
未计价材料费
清单项目综合单价 | [8 empty] | 28.75
材 料 费 明 细 | 主要材料名称、规格、型号 |  |  |  |  | 单位 | 数量 |  | 单价（元） |  | 合价（元） | 暂估单价 （元） | 暂估合价 （元）
| 其他材料费 | [7 empty] | - |  | 8.01 | -
| 材料费小计 | [7 empty] | - |  | 8.01 | -
注：1.如不使用省级或行业建设主管部门发布的计价依据，可不填定额编码、名称等； 2.招标文件提供了暂估单价的材料，按暂估的单价填入表内“暂估单价”栏及“暂估合价”栏。
表-09
综合单价分析表
工程名称：1#住宅楼建筑与装饰工程 | [7 empty] | 标段： |  | 第 70 页 共 168 页
项目编码 |  | 011101001004 |  | 项目名称 | 水泥砂浆找坡层 |  |  |  | 计量单位 |  | m2 | 工程量 | 11.12
清单综合单价组成明细
定额编号 | 定额项目名称 | 定额 单位 | 数量 | 单价 |  |  |  |  | 合价
|  |  |  | 人工费 | 材料费 | 机具费 | 管理费 和利润 |  | 人工费 |  | 材料费 | 机具费 | 管理费 和利润
A1-12-1 换 | 楼地面水泥砂浆找平层 混凝土或硬基层上 20mm 合并制作子目 湿拌地面砂浆 地面普通找平 M20 | 100m2 | 0.01 | 739.24 | 581.95 |  | 278.92 |  | 7.39 |  | 5.82 |  | 2.79
人工单价 |  | 小计 | [6 empty] | 7.39 |  | 5.82 |  | 2.79
未计价材料费
清单项目综合单价 | [8 empty] | 16
材 料 费 明 细 | 主要材料名称、规格、型号 |  |  |  |  | 单位 | 数量 |  | 单价（元） |  | 合价（元） | 暂估单价 （元） | 暂估合价 （元）
| 其他材料费 | [7 empty] | - |  | 5.81 | -
| 材料费小计 | [7 empty] | - |  | 5.81 | -
注：1.如不使用省级或行业建设主管部门发布的计价依据，可不填定额编码、名称等； 2.招标文件提供了暂估单价的材料，按暂估的单价填入表内“暂估单价”栏及“暂估合价”栏。
表-09
综合单价分析表
工程名称：1#住宅楼建筑与装饰工程 | [7 empty] | 标段： |  | 第 71 页 共 168 页
项目编码 |  | 010904002004 |  | 项目名称 | 楼(地)面涂膜防水 |  |  |  | 计量单位 |  | m2 | 工程量 | 5.83
清单综合单价组成明细
定额编号 | 定额项目名称 | 定额 单位 | 数量 | 单价 |  |  |  |  | 合价
|  |  |  | 人工费 | 材料费 | 机具费 | 管理费 和利润 |  | 人工费 |  | 材料费 | 机具费 | 管理费 和利润
A1-10-93 换 | 聚合物水泥(JS)防水涂料 平面 1.5mm厚 实际厚度(mm):2 | 100m2 | 0.01 | 906.96 | 3317.88 |  | 312.54 |  | 9.07 |  | 33.18 |  | 3.13
人工单价 |  | 小计 | [6 empty] | 9.07 |  | 33.18 |  | 3.13
未计价材料费
清单项目综合单价 | [8 empty] | 45.37
材 料 费 明 细 | 主要材料名称、规格、型号 |  |  |  |  | 单位 | 数量 |  | 单价（元） |  | 合价（元） | 暂估单价 （元） | 暂估合价 （元）
| 其他材料费 | [7 empty] | - |  | 33.18 | -
| 材料费小计 | [7 empty] | - |  | 33.18 | -
注：1.如不使用省级或行业建设主管部门发布的计价依据，可不填定额编码、名称等； 2.招标文件提供了暂估单价的材料，按暂估的单价填入表内“暂估单价”栏及“暂估合价”栏。
表-09
综合单价分析表
工程名称：1#住宅楼建筑与装饰工程 | [7 empty] | 标段： |  | 第 72 页 共 168 页
项目编码 |  | 010904002005 |  | 项目名称 | 楼(地)面涂膜防水 |  |  |  | 计量单位 |  | m2 | 工程量 | 677.54
清单综合单价组成明细
定额编号 | 定额项目名称 | 定额 单位 | 数量 | 单价 |  |  |  |  | 合价
|  |  |  | 人工费 | 材料费 | 机具费 | 管理费 和利润 |  | 人工费 |  | 材料费 | 机具费 | 管理费 和利润
A1-10-93 换 | 聚合物水泥(JS)防水涂料 平面 1.5mm厚 实际厚度(mm):2 | 100m2 | 0.01 | 906.96 | 3317.88 |  | 312.54 |  | 9.07 |  | 33.18 |  | 3.13
A1-10-93 | 聚合物水泥(JS)防水涂料 平面 1.5mm厚 | 100m2 | 0.01 | 680.76 | 2501.66 |  | 234.59 |  | 6.81 |  | 25.02 |  | 2.35
人工单价 |  | 小计 | [6 empty] | 15.88 |  | 58.2 |  | 5.48
未计价材料费
清单项目综合单价 | [8 empty] | 79.54
材 料 费 明 细 | 主要材料名称、规格、型号 |  |  |  |  | 单位 | 数量 |  | 单价（元） |  | 合价（元） | 暂估单价 （元） | 暂估合价 （元）
| 其他材料费 | [7 empty] | - |  | 58.2 | -
| 材料费小计 | [7 empty] | - |  | 58.2 | -
注：1.如不使用省级或行业建设主管部门发布的计价依据，可不填定额编码、名称等； 2.招标文件提供了暂估单价的材料，按暂估的单价填入表内“暂估单价”栏及“暂估合价”栏。
表-09
综合单价分析表
工程名称：1#住宅楼建筑与装饰工程 | [7 empty] | 标段： |  | 第 73 页 共 168 页
项目编码 |  | 010904002006 |  | 项目名称 | 楼(地)面涂膜防水 |  |  |  | 计量单位 |  | m2 | 工程量 | 1741.12
清单综合单价组成明细
定额编号 | 定额项目名称 | 定额 单位 | 数量 | 单价 |  |  |  |  | 合价
|  |  |  | 人工费 | 材料费 | 机具费 | 管理费 和利润 |  | 人工费 |  | 材料费 | 机具费 | 管理费 和利润
A1-10-93 | 聚合物水泥(JS)防水涂料 平面 1.5mm厚 | 100m2 | 0.01 | 680.76 | 2501.66 |  | 234.59 |  | 6.81 |  | 25.02 |  | 2.35
人工单价 |  | 小计 | [6 empty] | 6.81 |  | 25.02 |  | 2.35
未计价材料费
清单项目综合单价 | [8 empty] | 34.17
材 料 费 明 细 | 主要材料名称、规格、型号 |  |  |  |  | 单位 | 数量 |  | 单价（元） |  | 合价（元） | 暂估单价 （元） | 暂估合价 （元）
| 其他材料费 | [7 empty] | - |  | 25.02 | -
| 材料费小计 | [7 empty] | - |  | 25.02 | -
注：1.如不使用省级或行业建设主管部门发布的计价依据，可不填定额编码、名称等； 2.招标文件提供了暂估单价的材料，按暂估的单价填入表内“暂估单价”栏及“暂估合价”栏。
表-09
综合单价分析表
工程名称：1#住宅楼建筑与装饰工程 | [7 empty] | 标段： |  | 第 74 页 共 168 页
项目编码 |  | 010904002007 |  | 项目名称 | 天棚涂膜防水： D-9 |  |  |  | 计量单位 |  | m2 | 工程量 | 84.55
清单综合单价组成明细
定额编号 | 定额项目名称 | 定额 单位 | 数量 | 单价 |  |  |  |  | 合价
|  |  |  | 人工费 | 材料费 | 机具费 | 管理费 和利润 |  | 人工费 |  | 材料费 | 机具费 | 管理费 和利润
A1-10-93 换 | 聚合物水泥(JS)防水涂料 平面 1.5mm厚 实际厚度(mm):1.2 | 100m2 | 0.01 | 454.58 | 1685.43 |  | 156.65 |  | 4.55 |  | 16.85 |  | 1.57
人工单价 |  | 小计 | [6 empty] | 4.55 |  | 16.85 |  | 1.57
未计价材料费
清单项目综合单价 | [8 empty] | 22.97
材 料 费 明 细 | 主要材料名称、规格、型号 |  |  |  |  | 单位 | 数量 |  | 单价（元） |  | 合价（元） | 暂估单价 （元） | 暂估合价 （元）
| 其他材料费 | [7 empty] | - |  | 16.86 | -
| 材料费小计 | [7 empty] | - |  | 16.86 | -
注：1.如不使用省级或行业建设主管部门发布的计价依据，可不填定额编码、名称等； 2.招标文件提供了暂估单价的材料，按暂估的单价填入表内“暂估单价”栏及“暂估合价”栏。
表-09
综合单价分析表
工程名称：1#住宅楼建筑与装饰工程 | [7 empty] | 标段： |  | 第 75 页 共 168 页
项目编码 |  | 011101001005 |  | 项目名称 | 首层地面 |  |  |  | 计量单位 |  | m2 | 工程量 | 899
清单综合单价组成明细
定额编号 | 定额项目名称 | 定额 单位 | 数量 | 单价 |  |  |  |  | 合价
|  |  |  | 人工费 | 材料费 | 机具费 | 管理费 和利润 |  | 人工费 |  | 材料费 | 机具费 | 管理费 和利润
A1-5-80 换 | 地坪 厚度8cm 合并制作子目 普通预拌混凝土 碎石粒径综合考虑 C20 | 100m2 | 0.01 | 998.64 | 3130.8 | 14.28 | 493.79 |  | 9.99 |  | 31.31 | 0.14 | 4.94
人工单价 |  | 小计 | [6 empty] | 9.99 |  | 31.31 | 0.14 | 4.94
未计价材料费
清单项目综合单价 | [8 empty] | 46.38
材 料 费 明 细 | 主要材料名称、规格、型号 |  |  |  |  | 单位 | 数量 |  | 单价（元） |  | 合价（元） | 暂估单价 （元） | 暂估合价 （元）
| 其他材料费 | [7 empty] | - |  | 31.32 | -
| 材料费小计 | [7 empty] | - |  | 31.32 | -
注：1.如不使用省级或行业建设主管部门发布的计价依据，可不填定额编码、名称等； 2.招标文件提供了暂估单价的材料，按暂估的单价填入表内“暂估单价”栏及“暂估合价”栏。
表-09
综合单价分析表
工程名称：1#住宅楼建筑与装饰工程 | [7 empty] | 标段： |  | 第 76 页 共 168 页
项目编码 |  | 010103001006 |  | 项目名称 | 轻质回填 |  |  |  | 计量单位 |  | m3 | 工程量 | 36.82
清单综合单价组成明细
定额编号 | 定额项目名称 | 定额 单位 | 数量 | 单价 |  |  |  |  | 合价
|  |  |  | 人工费 | 材料费 | 机具费 | 管理费 和利润 |  | 人工费 |  | 材料费 | 机具费 | 管理费 和利润
A1-5-79 | 轻质混凝土垫层 | 10m3 | 0.1 | 698.17 | 2353.43 | 115.43 | 396.63 |  | 69.82 |  | 235.34 | 11.54 | 39.66
人工单价 |  | 小计 | [6 empty] | 69.82 |  | 235.34 | 11.54 | 39.66
未计价材料费
清单项目综合单价 | [8 empty] | 356.37
材 料 费 明 细 | 主要材料名称、规格、型号 |  |  |  |  | 单位 | 数量 |  | 单价（元） |  | 合价（元） | 暂估单价 （元） | 暂估合价 （元）
| 其他材料费 | [7 empty] | - |  | 235.34 | -
| 材料费小计 | [7 empty] | - |  | 235.34 | -
注：1.如不使用省级或行业建设主管部门发布的计价依据，可不填定额编码、名称等； 2.招标文件提供了暂估单价的材料，按暂估的单价填入表内“暂估单价”栏及“暂估合价”栏。
表-09
综合单价分析表
工程名称：1#住宅楼建筑与装饰工程 | [7 empty] | 标段： |  | 第 77 页 共 168 页
项目编码 |  | 011102003003 |  | 项目名称 | 陶瓷地砖楼面/地面:L-2的B |  |  |  | 计量单位 |  | m2 | 工程量 | 348.93
清单综合单价组成明细
定额编号 | 定额项目名称 | 定额 单位 | 数量 | 单价 |  |  |  |  | 合价
|  |  |  | 人工费 | 材料费 | 机具费 | 管理费 和利润 |  | 人工费 |  | 材料费 | 机具费 | 管理费 和利润
A1-12-74 换 | 楼地面陶瓷地砖(每块周长mm) 2400以内 水泥砂浆 合并制作子目 湿拌地面砂浆 地面普通找平 M20 | 100m2 | 0.01 | 2994.81 | 4769.06 |  | 1129.94 |  | 29.95 |  | 47.69 |  | 11.3
人工单价 |  | 小计 | [6 empty] | 29.95 |  | 47.69 |  | 11.3
未计价材料费
清单项目综合单价 | [8 empty] | 88.94
材 料 费 明 细 | 主要材料名称、规格、型号 |  |  |  |  | 单位 | 数量 |  | 单价（元） |  | 合价（元） | 暂估单价 （元） | 暂估合价 （元）
| 其他材料费 | [7 empty] | - |  | 47.7 | -
| 材料费小计 | [7 empty] | - |  | 47.7 | -
注：1.如不使用省级或行业建设主管部门发布的计价依据，可不填定额编码、名称等； 2.招标文件提供了暂估单价的材料，按暂估的单价填入表内“暂估单价”栏及“暂估合价”栏。
表-09
综合单价分析表
工程名称：1#住宅楼建筑与装饰工程 | [7 empty] | 标段： |  | 第 78 页 共 168 页
项目编码 |  | 011102003004 |  | 项目名称 | 陶瓷地砖楼面/地面:L-2的C |  |  |  | 计量单位 |  | m2 | 工程量 | 96.43
清单综合单价组成明细
定额编号 | 定额项目名称 | 定额 单位 | 数量 | 单价 |  |  |  |  | 合价
|  |  |  | 人工费 | 材料费 | 机具费 | 管理费 和利润 |  | 人工费 |  | 材料费 | 机具费 | 管理费 和利润
A1-12-74 换 | 楼地面陶瓷地砖(每块周长mm) 2400以内 水泥砂浆 合并制作子目 湿拌地面砂浆 地面普通找平 M20 | 100m2 | 0.01 | 2994.81 | 8096.98 |  | 1129.94 |  | 29.95 |  | 80.97 |  | 11.3
人工单价 |  | 小计 | [6 empty] | 29.95 |  | 80.97 |  | 11.3
未计价材料费
清单项目综合单价 | [8 empty] | 122.22
材 料 费 明 细 | 主要材料名称、规格、型号 |  |  |  |  | 单位 | 数量 |  | 单价（元） |  | 合价（元） | 暂估单价 （元） | 暂估合价 （元）
| 其他材料费 | [7 empty] | - |  | 80.98 | -
| 材料费小计 | [7 empty] | - |  | 80.98 | -
注：1.如不使用省级或行业建设主管部门发布的计价依据，可不填定额编码、名称等； 2.招标文件提供了暂估单价的材料，按暂估的单价填入表内“暂估单价”栏及“暂估合价”栏。
表-09
综合单价分析表
工程名称：1#住宅楼建筑与装饰工程 | [7 empty] | 标段： |  | 第 79 页 共 168 页
项目编码 |  | 011102003005 |  | 项目名称 | 陶瓷地砖楼面/地面:L-2的C |  |  |  | 计量单位 |  | m2 | 工程量 | 429.92
清单综合单价组成明细
定额编号 | 定额项目名称 | 定额 单位 | 数量 | 单价 |  |  |  |  | 合价
|  |  |  | 人工费 | 材料费 | 机具费 | 管理费 和利润 |  | 人工费 |  | 材料费 | 机具费 | 管理费 和利润
A1-12-75 换 | 楼地面陶瓷地砖(每块周长mm) 3200以内 水泥砂浆 合并制作子目 湿拌地面砂浆 地面普通找平 M20 | 100m2 | 0.01 | 3115.81 | 8428.05 |  | 1175.59 |  | 31.16 |  | 84.28 |  | 11.76
人工单价 |  | 小计 | [6 empty] | 31.16 |  | 84.28 |  | 11.76
未计价材料费
清单项目综合单价 | [8 empty] | 127.19
材 料 费 明 细 | 主要材料名称、规格、型号 |  |  |  |  | 单位 | 数量 |  | 单价（元） |  | 合价（元） | 暂估单价 （元） | 暂估合价 （元）
| 其他材料费 | [7 empty] | - |  | 84.28 | -
| 材料费小计 | [7 empty] | - |  | 84.28 | -
注：1.如不使用省级或行业建设主管部门发布的计价依据，可不填定额编码、名称等； 2.招标文件提供了暂估单价的材料，按暂估的单价填入表内“暂估单价”栏及“暂估合价”栏。
表-09
综合单价分析表
工程名称：1#住宅楼建筑与装饰工程 | [7 empty] | 标段： |  | 第 80 页 共 168 页
项目编码 |  | 011103001001 |  | 项目名称 | 隔声楼面:L-3 |  |  |  | 计量单位 |  | m2 | 工程量 | 3668
清单综合单价组成明细
定额编号 | 定额项目名称 | 定额 单位 | 数量 | 单价 |  |  |  |  | 合价
|  |  |  | 人工费 | 材料费 | 机具费 | 管理费 和利润 |  | 人工费 |  | 材料费 | 机具费 | 管理费 和利润
A1-12-113 | 聚氨酯弹性安全地砖 | 100m2 | 0.01 | 1234.59 | 2114.72 |  | 465.81 |  | 12.35 |  | 21.15 |  | 4.66
A1-12-1 换 | 楼地面水泥砂浆找平层 混凝土或硬基层上 20mm 实际厚度(mm):40 合并制作子目 湿拌地面砂浆 地面普通找平 M20 | 100m2 | 0.01 | 1249.83 | 1520.17 |  | 471.56 |  | 12.5 |  | 15.2 |  | 4.72
人工单价 |  | 小计 | [6 empty] | 24.85 |  | 36.35 |  | 9.38
未计价材料费
清单项目综合单价 | [8 empty] | 70.57
材 料 费 明 细 | 主要材料名称、规格、型号 |  |  |  |  | 单位 | 数量 |  | 单价（元） |  | 合价（元） | 暂估单价 （元） | 暂估合价 （元）
| 其他材料费 | [7 empty] | - |  | 36.36 | -
| 材料费小计 | [7 empty] | - |  | 36.36 | -
注：1.如不使用省级或行业建设主管部门发布的计价依据，可不填定额编码、名称等； 2.招标文件提供了暂估单价的材料，按暂估的单价填入表内“暂估单价”栏及“暂估合价”栏。
表-09
综合单价分析表
工程名称：1#住宅楼建筑与装饰工程 | [7 empty] | 标段： |  | 第 81 页 共 168 页
项目编码 |  | 011103001002 |  | 项目名称 | 水泥砂浆找平层:L-3 |  |  |  | 计量单位 |  | m2 | 工程量 | 334.9
清单综合单价组成明细
定额编号 | 定额项目名称 | 定额 单位 | 数量 | 单价 |  |  |  |  | 合价
|  |  |  | 人工费 | 材料费 | 机具费 | 管理费 和利润 |  | 人工费 |  | 材料费 | 机具费 | 管理费 和利润
A1-12-1 换 | 楼地面水泥砂浆找平层 混凝土或硬基层上 20mm 实际厚度(mm):40 合并制作子目 湿拌地面砂浆 地面普通找平 M20 | 100m2 | 0.01 | 1249.83 | 1520.17 |  | 471.56 |  | 12.5 |  | 15.2 |  | 4.72
人工单价 |  | 小计 | [6 empty] | 12.5 |  | 15.2 |  | 4.72
未计价材料费
清单项目综合单价 | [8 empty] | 32.42
材 料 费 明 细 | 主要材料名称、规格、型号 |  |  |  |  | 单位 | 数量 |  | 单价（元） |  | 合价（元） | 暂估单价 （元） | 暂估合价 （元）
| 其他材料费 | [7 empty] | - |  | 15.21 | -
| 材料费小计 | [7 empty] | - |  | 15.21 | -
注：1.如不使用省级或行业建设主管部门发布的计价依据，可不填定额编码、名称等； 2.招标文件提供了暂估单价的材料，按暂估的单价填入表内“暂估单价”栏及“暂估合价”栏。
表-09
综合单价分析表
工程名称：1#住宅楼建筑与装饰工程 | [7 empty] | 标段： |  | 第 82 页 共 168 页
项目编码 |  | 011101001006 |  | 项目名称 | 防水楼面/地面: L-5的C |  |  |  | 计量单位 |  | m2 | 工程量 | 1132.78
清单综合单价组成明细
定额编号 | 定额项目名称 | 定额 单位 | 数量 | 单价 |  |  |  |  | 合价
|  |  |  | 人工费 | 材料费 | 机具费 | 管理费 和利润 |  | 人工费 |  | 材料费 | 机具费 | 管理费 和利润
A1-12-11 换 | 水泥砂浆整体面层 楼地面 20mm 合并制作子目 湿拌地面砂浆 地面普通找平 M20 | 100m2 | 0.01 | 1377.69 | 809.55 |  | 519.8 |  | 13.78 |  | 8.1 |  | 5.2
人工单价 |  | 小计 | [6 empty] | 13.78 |  | 8.1 |  | 5.2
未计价材料费
清单项目综合单价 | [8 empty] | 27.07
材 料 费 明 细 | 主要材料名称、规格、型号 |  |  |  |  | 单位 | 数量 |  | 单价（元） |  | 合价（元） | 暂估单价 （元） | 暂估合价 （元）
| 其他材料费 | [7 empty] | - |  | 8.09 | -
| 材料费小计 | [7 empty] | - |  | 8.09 | -
注：1.如不使用省级或行业建设主管部门发布的计价依据，可不填定额编码、名称等； 2.招标文件提供了暂估单价的材料，按暂估的单价填入表内“暂估单价”栏及“暂估合价”栏。
表-09
综合单价分析表
工程名称：1#住宅楼建筑与装饰工程 | [7 empty] | 标段： |  | 第 83 页 共 168 页
项目编码 |  | 011101001007 |  | 项目名称 | 水泥砂浆找平层: L-5 |  |  |  | 计量单位 |  | m2 | 工程量 | 1132.78
清单综合单价组成明细
定额编号 | 定额项目名称 | 定额 单位 | 数量 | 单价 |  |  |  |  | 合价
|  |  |  | 人工费 | 材料费 | 机具费 | 管理费 和利润 |  | 人工费 |  | 材料费 | 机具费 | 管理费 和利润
A1-12-1 换 | 楼地面水泥砂浆找平层 混凝土或硬基层上 20mm 实际厚度(mm):15 合并制作子目 湿拌防水砂浆：P6 用于抗渗压力要求的工程部位 M20 | 100m2 | 0.01 | 611.6 | 588.26 |  | 230.76 |  | 6.12 |  | 5.88 |  | 2.31
人工单价 |  | 小计 | [6 empty] | 6.12 |  | 5.88 |  | 2.31
未计价材料费
清单项目综合单价 | [8 empty] | 14.31
材 料 费 明 细 | 主要材料名称、规格、型号 |  |  |  |  | 单位 | 数量 |  | 单价（元） |  | 合价（元） | 暂估单价 （元） | 暂估合价 （元）
| 其他材料费 | [7 empty] | - |  | 5.88 | -
| 材料费小计 | [7 empty] | - |  | 5.88 | -
注：1.如不使用省级或行业建设主管部门发布的计价依据，可不填定额编码、名称等； 2.招标文件提供了暂估单价的材料，按暂估的单价填入表内“暂估单价”栏及“暂估合价”栏。
表-09
综合单价分析表
工程名称：1#住宅楼建筑与装饰工程 | [7 empty] | 标段： |  | 第 84 页 共 168 页
项目编码 |  | 011101001008 |  | 项目名称 | 卫生间楼面/地面2（下沉式）: L-8 |  |  |  | 计量单位 |  | m2 | 工程量 | 517.3
清单综合单价组成明细
定额编号 | 定额项目名称 | 定额 单位 | 数量 | 单价 |  |  |  |  | 合价
|  |  |  | 人工费 | 材料费 | 机具费 | 管理费 和利润 |  | 人工费 |  | 材料费 | 机具费 | 管理费 和利润
A1-12-1 换 | 楼地面水泥砂浆找平层 混凝土或硬基层上 20mm 合并制作子目 湿拌地面砂浆 地面普通找平 M20 | 100m2 | 0.01 | 739.24 | 766.41 |  | 278.92 |  | 7.39 |  | 7.66 |  | 2.79
A1-10-93 换 | 聚合物水泥(JS)防水涂料 平面 1.5mm厚 实际厚度(mm):2 | 100m2 | 0.0163 | 906.96 | 3317.88 |  | 312.54 |  | 14.8 |  | 54.15 |  | 5.1
A1-12-9 换 | 细石混凝土找平层 30mm 实际厚度(mm):40 合并制作子目 普通预拌混凝土 碎石粒径综合考虑 C20 | 100m2 | 0.01 | 1222.98 | 1584.01 | 3.66 | 462.81 |  | 12.23 |  | 15.84 | 0.04 | 4.63
A1-5-79 换 | 轻质混凝土垫层 换为【炉(煤)渣混凝土(配合比) C7.5】 | 10m3 | 0.035 | 698.17 | 2187.57 | 115.43 | 396.63 |  | 24.44 |  | 76.56 | 4.04 | 13.88
A1-12-1 换 | 楼地面水泥砂浆找平层 混凝土或硬基层上 20mm 合并制作子目 湿拌地面砂浆 地面普通找平 M20 | 100m2 | 0.01 | 739.24 | 766.41 |  | 278.92 |  | 7.39 |  | 7.66 |  | 2.79
A1-10-91 | 双组份聚氨酯涂膜防水 | 100m2 | 0.0163 | 680.76 | 2485.61 |  | 234.59 |  | 11.11 |  | 40.56 |  | 3.83
注：1.如不使用省级或行业建设主管部门发布的计价依据，可不填定额编码、名称等； 2.招标文件提供了暂估单价的材料，按暂估的单价填入表内“暂估单价”栏及“暂估合价”栏。
表-09
综合单价分析表
工程名称：1#住宅楼建筑与装饰工程 | [7 empty] | 标段： |  | 第 85 页 共 168 页
平面 1.5mm厚
A1-12-1 换 | 楼地面水泥砂浆找平层 混凝土或硬基层上 20mm 实际厚度(mm):15 合并制作子目 湿拌地面砂浆 地面普通找平 M20 | 100m2 | 0.01 | 611.6 | 577.96 |  | 230.76 |  | 6.12 |  | 5.78 |  | 2.31
人工单价 |  | 小计 | [6 empty] | 83.48 |  | 208.21 | 4.08 | 35.33
未计价材料费
清单项目综合单价 | [8 empty] | 331.1
材 料 费 明 细 | 主要材料名称、规格、型号 |  |  |  |  | 单位 | 数量 |  | 单价（元） |  | 合价（元） | 暂估单价 （元） | 暂估合价 （元）
| 其他材料费 | [7 empty] | - |  | 208.22 | -
| 材料费小计 | [7 empty] | - |  | 208.21 | -
注：1.如不使用省级或行业建设主管部门发布的计价依据，可不填定额编码、名称等； 2.招标文件提供了暂估单价的材料，按暂估的单价填入表内“暂估单价”栏及“暂估合价”栏。
表-09
综合单价分析表
工程名称：1#住宅楼建筑与装饰工程 | [7 empty] | 标段： |  | 第 86 页 共 168 页
项目编码 |  | 011104004002 |  | 项目名称 | 防静电楼面/地面： L-10的B |  |  |  | 计量单位 |  | m2 | 工程量 | 360.34
清单综合单价组成明细
定额编号 | 定额项目名称 | 定额 单位 | 数量 | 单价 |  |  |  |  | 合价
|  |  |  | 人工费 | 材料费 | 机具费 | 管理费 和利润 |  | 人工费 |  | 材料费 | 机具费 | 管理费 和利润
A1-12-1 换 | 楼地面水泥砂浆找平层 混凝土或硬基层上 20mm 实际厚度(mm):25 合并制作子目 干混地面砂浆 DS M15 | 100m2 | 0.01 | 962.53 | 4233.45 | 53.51 | 383.35 |  | 9.63 |  | 42.33 | 0.54 | 3.83
A1-15-185 | 水泥砂浆地面防静电环氧漆 带电网 平涂型 | 100m2 | 0.01 | 1318.31 | 2676.19 |  | 462.33 |  | 13.18 |  | 26.76 |  | 4.62
人工单价 |  | 小计 | [6 empty] | 22.81 |  | 69.09 | 0.54 | 8.45
未计价材料费
清单项目综合单价 | [8 empty] | 100.9
材 料 费 明 细 | 主要材料名称、规格、型号 |  |  |  |  | 单位 | 数量 |  | 单价（元） |  | 合价（元） | 暂估单价 （元） | 暂估合价 （元）
| 其他材料费 | [7 empty] | - |  | 69.11 | -
| 材料费小计 | [7 empty] | - |  | 69.11 | -
注：1.如不使用省级或行业建设主管部门发布的计价依据，可不填定额编码、名称等； 2.招标文件提供了暂估单价的材料，按暂估的单价填入表内“暂估单价”栏及“暂估合价”栏。
表-09
综合单价分析表
工程名称：1#住宅楼建筑与装饰工程 | [7 empty] | 标段： |  | 第 87 页 共 168 页
项目编码 |  | 011101001009 |  | 项目名称 | 水泥砂浆面层楼面：L-11的A |  |  |  | 计量单位 |  | m2 | 工程量 | 338.46
清单综合单价组成明细
定额编号 | 定额项目名称 | 定额 单位 | 数量 | 单价 |  |  |  |  | 合价
|  |  |  | 人工费 | 材料费 | 机具费 | 管理费 和利润 |  | 人工费 |  | 材料费 | 机具费 | 管理费 和利润
A1-12-11 换 | 水泥砂浆整体面层 楼地面 20mm 实际厚度(mm):25 合并制作子目 干混地面砂浆 DS M20 | 100m2 | 0.01 | 1581.7 | 953.36 | 42.72 | 612.89 |  | 15.82 |  | 9.53 | 0.43 | 6.13
人工单价 |  | 小计 | [6 empty] | 15.82 |  | 9.53 | 0.43 | 6.13
未计价材料费
清单项目综合单价 | [8 empty] | 31.91
材 料 费 明 细 | 主要材料名称、规格、型号 |  |  |  |  | 单位 | 数量 |  | 单价（元） |  | 合价（元） | 暂估单价 （元） | 暂估合价 （元）
| 其他材料费 | [7 empty] | - |  | 9.51 | -
| 材料费小计 | [7 empty] | - |  | 9.51 | -
注：1.如不使用省级或行业建设主管部门发布的计价依据，可不填定额编码、名称等； 2.招标文件提供了暂估单价的材料，按暂估的单价填入表内“暂估单价”栏及“暂估合价”栏。
表-09
综合单价分析表
工程名称：1#住宅楼建筑与装饰工程 | [7 empty] | 标段： |  | 第 88 页 共 168 页
项目编码 |  | 011101001010 |  | 项目名称 | 水泥砂浆面层楼面：L-11的B |  |  |  | 计量单位 |  | m2 | 工程量 | 360.34
清单综合单价组成明细
定额编号 | 定额项目名称 | 定额 单位 | 数量 | 单价 |  |  |  |  | 合价
|  |  |  | 人工费 | 材料费 | 机具费 | 管理费 和利润 |  | 人工费 |  | 材料费 | 机具费 | 管理费 和利润
A1-12-1 换 | 楼地面水泥砂浆找平层 混凝土或硬基层上 20mm 合并制作子目 干混地面砂浆 DS M15 | 100m2 | 0.01 | 815.6 | 873.78 | 42.72 | 323.84 |  | 8.16 |  | 8.74 | 0.43 | 3.24
人工单价 |  | 小计 | [6 empty] | 8.16 |  | 8.74 | 0.43 | 3.24
未计价材料费
清单项目综合单价 | [8 empty] | 20.56
材 料 费 明 细 | 主要材料名称、规格、型号 |  |  |  |  | 单位 | 数量 |  | 单价（元） |  | 合价（元） | 暂估单价 （元） | 暂估合价 （元）
| 其他材料费 | [7 empty] | - |  | 8.73 | -
| 材料费小计 | [7 empty] | - |  | 8.73 | -
注：1.如不使用省级或行业建设主管部门发布的计价依据，可不填定额编码、名称等； 2.招标文件提供了暂估单价的材料，按暂估的单价填入表内“暂估单价”栏及“暂估合价”栏。
表-09
综合单价分析表
工程名称：1#住宅楼建筑与装饰工程 | [7 empty] | 标段： |  | 第 89 页 共 168 页
项目编码 |  | 011101001011 |  | 项目名称 | 空调机位楼面：L-13 |  |  |  | 计量单位 |  | m2 | 工程量 | 9.86
清单综合单价组成明细
定额编号 | 定额项目名称 | 定额 单位 | 数量 | 单价 |  |  |  |  | 合价
|  |  |  | 人工费 | 材料费 | 机具费 | 管理费 和利润 |  | 人工费 |  | 材料费 | 机具费 | 管理费 和利润
A1-12-11 换 | 水泥砂浆整体面层 楼地面 20mm 实际厚度(mm):15 合并制作子目 湿拌地面砂浆 地面普通找平 M15 | 100m2 | 0.01 | 1250.04 | 793.77 |  | 471.64 |  | 12.5 |  | 7.94 |  | 4.72
A1-10-93 | 聚合物水泥(JS)防水涂料 平面 1.5mm厚 | 100m2 | 0.0132 | 680.76 | 2501.66 |  | 234.59 |  | 8.96 |  | 32.93 |  | 3.09
A1-12-1 换 | 楼地面水泥砂浆找平层 混凝土或硬基层上 20mm 实际厚度(mm):15 合并制作子目 湿拌地面砂浆 地面普通找平 M15 | 100m2 | 0.01 | 611.6 | 569.12 |  | 230.76 |  | 6.12 |  | 5.69 |  | 2.31
人工单价 |  | 小计 | [6 empty] | 27.58 |  | 46.56 |  | 10.12
未计价材料费
清单项目综合单价 | [8 empty] | 84.25
材 料 费 明 细 | 主要材料名称、规格、型号 |  |  |  |  | 单位 | 数量 |  | 单价（元） |  | 合价（元） | 暂估单价 （元） | 暂估合价 （元）
| 其他材料费 | [7 empty] | - |  | 46.55 | -
| 材料费小计 | [7 empty] | - |  | 46.55 | -
注：1.如不使用省级或行业建设主管部门发布的计价依据，可不填定额编码、名称等； 2.招标文件提供了暂估单价的材料，按暂估的单价填入表内“暂估单价”栏及“暂估合价”栏。
表-09
综合单价分析表
工程名称：1#住宅楼建筑与装饰工程 | [7 empty] | 标段： |  | 第 90 页 共 168 页
项目编码 |  | 011201001011 |  | 项目名称 | 墙面一般抹灰（普通砌体）：N-1 |  |  |  | 计量单位 |  | m2 | 工程量 | 2559.35
清单综合单价组成明细
定额编号 | 定额项目名称 | 定额 单位 | 数量 | 单价 |  |  |  |  | 合价
|  |  |  | 人工费 | 材料费 | 机具费 | 管理费 和利润 |  | 人工费 |  | 材料费 | 机具费 | 管理费 和利润
A1-13-8 换 | 各种墙面15+5mm 水泥石灰砂浆底 水泥砂浆面 内墙 实际底厚度(mm):10 合并制作子目 湿拌抹灰砂浆 一次抹灰厚度≥5mm M10 合并制作子目 湿拌抹灰砂浆 一次抹灰厚度≥5mm M10 | 100m2 | 0.01 | 1198.55 | 621.33 |  | 425.49 |  | 11.99 |  | 6.21 |  | 4.25
人工单价 |  | 小计 | [6 empty] | 11.99 |  | 6.21 |  | 4.25
未计价材料费
清单项目综合单价 | [8 empty] | 22.45
材 料 费 明 细 | 主要材料名称、规格、型号 |  |  |  |  | 单位 | 数量 |  | 单价（元） |  | 合价（元） | 暂估单价 （元） | 暂估合价 （元）
| 其他材料费 | [7 empty] | - |  | 6.23 | -
| 材料费小计 | [7 empty] | - |  | 6.23 | -
注：1.如不使用省级或行业建设主管部门发布的计价依据，可不填定额编码、名称等； 2.招标文件提供了暂估单价的材料，按暂估的单价填入表内“暂估单价”栏及“暂估合价”栏。
表-09
综合单价分析表
工程名称：1#住宅楼建筑与装饰工程 | [7 empty] | 标段： |  | 第 91 页 共 168 页
项目编码 |  | 011201001012 |  | 项目名称 | 墙面一般抹灰（铝模砼墙）：N-1 |  |  |  | 计量单位 |  | m2 | 工程量 | 3837.71
清单综合单价组成明细
定额编号 | 定额项目名称 | 定额 单位 | 数量 | 单价 |  |  |  |  | 合价
|  |  |  | 人工费 | 材料费 | 机具费 | 管理费 和利润 |  | 人工费 |  | 材料费 | 机具费 | 管理费 和利润
A1-13-1 换 | 底层抹灰15mm 各种墙面 内墙 实际水泥石灰砂浆厚度(mm):5 合并制作子目 湿拌抹灰砂浆 一次抹灰厚度≥5mm M10 | 100m2 | 0.01 | 588.31 | 190.37 |  | 208.85 |  | 5.88 |  | 1.9 |  | 2.09
人工单价 |  | 小计 | [6 empty] | 5.88 |  | 1.9 |  | 2.09
未计价材料费
清单项目综合单价 | [8 empty] | 9.88
材 料 费 明 细 | 主要材料名称、规格、型号 |  |  |  |  | 单位 | 数量 |  | 单价（元） |  | 合价（元） | 暂估单价 （元） | 暂估合价 （元）
| 其他材料费 | [7 empty] | - |  | 1.92 | -
| 材料费小计 | [7 empty] | - |  | 1.92 | -
注：1.如不使用省级或行业建设主管部门发布的计价依据，可不填定额编码、名称等； 2.招标文件提供了暂估单价的材料，按暂估的单价填入表内“暂估单价”栏及“暂估合价”栏。
表-09
综合单价分析表
工程名称：1#住宅楼建筑与装饰工程 | [7 empty] | 标段： |  | 第 92 页 共 168 页
项目编码 |  | 011201001013 |  | 项目名称 | 墙面一般抹灰（高精砌块墙）：N-1 |  |  |  | 计量单位 |  | m2 | 工程量 | 376.31
清单综合单价组成明细
定额编号 | 定额项目名称 | 定额 单位 | 数量 | 单价 |  |  |  |  | 合价
|  |  |  | 人工费 | 材料费 | 机具费 | 管理费 和利润 |  | 人工费 |  | 材料费 | 机具费 | 管理费 和利润
A1-13-1 换 | 底层抹灰15mm 各种墙面 内墙 实际水泥石灰砂浆厚度(mm):8 合并制作子目 湿拌抹灰砂浆 一次抹灰厚度≥5mm M10 | 100m2 | 0.01 | 715.99 | -101.64 |  | 254.18 |  | 7.16 |  | -1.02 |  | 2.54
人工单价 |  | 小计 | [6 empty] | 7.16 |  | -1.02 |  | 2.54
未计价材料费
清单项目综合单价 | [8 empty] | 8.69
材 料 费 明 细 | 主要材料名称、规格、型号 |  |  |  |  | 单位 | 数量 |  | 单价（元） |  | 合价（元） | 暂估单价 （元） | 暂估合价 （元）
| 其他材料费 | [7 empty] | - |  | -1.02 | -
| 材料费小计 | [7 empty] | - |  | -1.02 | -
注：1.如不使用省级或行业建设主管部门发布的计价依据，可不填定额编码、名称等； 2.招标文件提供了暂估单价的材料，按暂估的单价填入表内“暂估单价”栏及“暂估合价”栏。
表-09
综合单价分析表
工程名称：1#住宅楼建筑与装饰工程 | [7 empty] | 标段： |  | 第 93 页 共 168 页
项目编码 |  | 011201001014 |  | 项目名称 | 墙面一般抹灰（普通砌块墙）：N-6的A |  |  |  | 计量单位 |  | m2 | 工程量 | 41.26
清单综合单价组成明细
定额编号 | 定额项目名称 | 定额 单位 | 数量 | 单价 |  |  |  |  | 合价
|  |  |  | 人工费 | 材料费 | 机具费 | 管理费 和利润 |  | 人工费 |  | 材料费 | 机具费 | 管理费 和利润
A1-13-8 换 | 各种墙面15+5mm 水泥石灰砂浆底 水泥砂浆面 内墙 合并制作子目 湿拌防水砂浆：P6 用于抗渗压力要求的工程部位 M20 合并制作子目 湿拌抹灰砂浆 一次抹灰厚度≥5mm M20 | 100m2 | 0.01 | 1411.34 | 876.47 |  | 501.03 |  | 14.11 |  | 8.76 |  | 5.01
人工单价 |  | 小计 | [6 empty] | 14.11 |  | 8.76 |  | 5.01
未计价材料费
清单项目综合单价 | [8 empty] | 27.89
材 料 费 明 细 | 主要材料名称、规格、型号 |  |  |  |  | 单位 | 数量 |  | 单价（元） |  | 合价（元） | 暂估单价 （元） | 暂估合价 （元）
| 其他材料费 | [7 empty] | - |  | 8.8 | -
| 材料费小计 | [7 empty] | - |  | 8.8 | -
注：1.如不使用省级或行业建设主管部门发布的计价依据，可不填定额编码、名称等； 2.招标文件提供了暂估单价的材料，按暂估的单价填入表内“暂估单价”栏及“暂估合价”栏。
表-09
综合单价分析表
工程名称：1#住宅楼建筑与装饰工程 | [7 empty] | 标段： |  | 第 94 页 共 168 页
项目编码 |  | 011201001015 |  | 项目名称 | 墙面一般抹灰（铝模砼墙）：N-6的A |  |  |  | 计量单位 |  | m2 | 工程量 | 1581.92
清单综合单价组成明细
定额编号 | 定额项目名称 | 定额 单位 | 数量 | 单价 |  |  |  |  | 合价
|  |  |  | 人工费 | 材料费 | 机具费 | 管理费 和利润 |  | 人工费 |  | 材料费 | 机具费 | 管理费 和利润
A1-13-8 换 | 各种墙面15+5mm 水泥石灰砂浆底 水泥砂浆面 内墙 实际底厚度(mm):5 合并制作子目 湿拌防水砂浆：P6 用于抗渗压力要求的工程部位 M10 合并制作子目 湿拌抹灰砂浆 一次抹灰厚度≥5mm M20 | 100m2 | 0.01 | 985.76 | 420.59 |  | 349.94 |  | 9.86 |  | 4.21 |  | 3.5
人工单价 |  | 小计 | [6 empty] | 9.86 |  | 4.21 |  | 3.5
未计价材料费
清单项目综合单价 | [8 empty] | 17.56
材 料 费 明 细 | 主要材料名称、规格、型号 |  |  |  |  | 单位 | 数量 |  | 单价（元） |  | 合价（元） | 暂估单价 （元） | 暂估合价 （元）
| 其他材料费 | [7 empty] | - |  | 4.24 | -
| 材料费小计 | [7 empty] | - |  | 4.24 | -
注：1.如不使用省级或行业建设主管部门发布的计价依据，可不填定额编码、名称等； 2.招标文件提供了暂估单价的材料，按暂估的单价填入表内“暂估单价”栏及“暂估合价”栏。
表-09
综合单价分析表
工程名称：1#住宅楼建筑与装饰工程 | [7 empty] | 标段： |  | 第 95 页 共 168 页
项目编码 |  | 011201001016 |  | 项目名称 | 墙面一般抹灰（高精砌块墙）：N-6的A |  |  |  | 计量单位 |  | m2 | 工程量 | 123.73
清单综合单价组成明细
定额编号 | 定额项目名称 | 定额 单位 | 数量 | 单价 |  |  |  |  | 合价
|  |  |  | 人工费 | 材料费 | 机具费 | 管理费 和利润 |  | 人工费 |  | 材料费 | 机具费 | 管理费 和利润
A1-13-8 换 | 各种墙面15+5mm 水泥石灰砂浆底 水泥砂浆面 内墙 实际底厚度(mm):8 合并制作子目 湿拌防水砂浆：P6 用于抗渗压力要求的工程部位 M10 合并制作子目 湿拌抹灰砂浆 一次抹灰厚度≥5mm M20 | 100m2 | 0.01 | 1113.43 | 114.69 |  | 395.27 |  | 11.13 |  | 1.15 |  | 3.95
人工单价 |  | 小计 | [6 empty] | 11.13 |  | 1.15 |  | 3.95
未计价材料费
清单项目综合单价 | [8 empty] | 16.23
材 料 费 明 细 | 主要材料名称、规格、型号 |  |  |  |  | 单位 | 数量 |  | 单价（元） |  | 合价（元） | 暂估单价 （元） | 暂估合价 （元）
| 其他材料费 | [7 empty] | - |  | 1.17 | -
| 材料费小计 | [7 empty] | - |  | 1.17 | -
注：1.如不使用省级或行业建设主管部门发布的计价依据，可不填定额编码、名称等； 2.招标文件提供了暂估单价的材料，按暂估的单价填入表内“暂估单价”栏及“暂估合价”栏。
表-09
综合单价分析表
工程名称：1#住宅楼建筑与装饰工程 | [7 empty] | 标段： |  | 第 96 页 共 168 页
项目编码 |  | 011201001017 |  | 项目名称 | 墙面一般抹灰（普通砌体墙）：N-7的C |  |  |  | 计量单位 |  | m2 | 工程量 | 387.78
清单综合单价组成明细
定额编号 | 定额项目名称 | 定额 单位 | 数量 | 单价 |  |  |  |  | 合价
|  |  |  | 人工费 | 材料费 | 机具费 | 管理费 和利润 |  | 人工费 |  | 材料费 | 机具费 | 管理费 和利润
A1-13-8 换 | 各种墙面15+5mm 水泥石灰砂浆底 水泥砂浆面 内墙 合并制作子目 湿拌抹灰砂浆 一次抹灰厚度≥5mm M20 合并制作子目 湿拌抹灰砂浆 一次抹灰厚度≥5mm M20 | 100m2 | 0.01 | 1411.34 | 874.78 |  | 501.03 |  | 14.11 |  | 8.75 |  | 5.01
人工单价 |  | 小计 | [6 empty] | 14.11 |  | 8.75 |  | 5.01
未计价材料费
清单项目综合单价 | [8 empty] | 27.87
材 料 费 明 细 | 主要材料名称、规格、型号 |  |  |  |  | 单位 | 数量 |  | 单价（元） |  | 合价（元） | 暂估单价 （元） | 暂估合价 （元）
| 其他材料费 | [7 empty] | - |  | 8.74 | -
| 材料费小计 | [7 empty] | - |  | 8.74 | -
注：1.如不使用省级或行业建设主管部门发布的计价依据，可不填定额编码、名称等； 2.招标文件提供了暂估单价的材料，按暂估的单价填入表内“暂估单价”栏及“暂估合价”栏。
表-09
综合单价分析表
工程名称：1#住宅楼建筑与装饰工程 | [7 empty] | 标段： |  | 第 97 页 共 168 页
项目编码 |  | 011201001018 |  | 项目名称 | 墙面一般抹灰（铝模砼墙）：N-7的C |  |  |  | 计量单位 |  | m2 | 工程量 | 1925.5
清单综合单价组成明细
定额编号 | 定额项目名称 | 定额 单位 | 数量 | 单价 |  |  |  |  | 合价
|  |  |  | 人工费 | 材料费 | 机具费 | 管理费 和利润 |  | 人工费 |  | 材料费 | 机具费 | 管理费 和利润
A1-13-8 换 | 各种墙面15+5mm 水泥石灰砂浆底 水泥砂浆面 内墙 实际底厚度(mm):5 合并制作子目 湿拌抹灰砂浆 一次抹灰厚度≥5mm M10 合并制作子目 湿拌抹灰砂浆 一次抹灰厚度≥5mm M20 | 100m2 | 0.01 | 985.76 | 415.42 |  | 349.94 |  | 9.86 |  | 4.15 |  | 3.5
人工单价 |  | 小计 | [6 empty] | 9.86 |  | 4.15 |  | 3.5
未计价材料费
清单项目综合单价 | [8 empty] | 17.51
材 料 费 明 细 | 主要材料名称、规格、型号 |  |  |  |  | 单位 | 数量 |  | 单价（元） |  | 合价（元） | 暂估单价 （元） | 暂估合价 （元）
| 其他材料费 | [7 empty] | - |  | 4.19 | -
| 材料费小计 | [7 empty] | - |  | 4.19 | -
注：1.如不使用省级或行业建设主管部门发布的计价依据，可不填定额编码、名称等； 2.招标文件提供了暂估单价的材料，按暂估的单价填入表内“暂估单价”栏及“暂估合价”栏。
表-09
综合单价分析表
工程名称：1#住宅楼建筑与装饰工程 | [7 empty] | 标段： |  | 第 98 页 共 168 页
项目编码 |  | 011201001019 |  | 项目名称 | 墙面一般抹灰（高精砌块墙）：N-7的C |  |  |  | 计量单位 |  | m2 | 工程量 | 122.63
清单综合单价组成明细
定额编号 | 定额项目名称 | 定额 单位 | 数量 | 单价 |  |  |  |  | 合价
|  |  |  | 人工费 | 材料费 | 机具费 | 管理费 和利润 |  | 人工费 |  | 材料费 | 机具费 | 管理费 和利润
A1-13-8 换 | 各种墙面15+5mm 水泥石灰砂浆底 水泥砂浆面 内墙 实际底厚度(mm):8 合并制作子目 湿拌抹灰砂浆 一次抹灰厚度≥5mm M10 合并制作子目 湿拌抹灰砂浆 一次抹灰厚度≥5mm M20 | 100m2 | 0.01 | 1113.43 | 109.52 |  | 395.27 |  | 11.13 |  | 1.1 |  | 3.95
人工单价 |  | 小计 | [6 empty] | 11.13 |  | 1.1 |  | 3.95
未计价材料费
清单项目综合单价 | [8 empty] | 16.18
材 料 费 明 细 | 主要材料名称、规格、型号 |  |  |  |  | 单位 | 数量 |  | 单价（元） |  | 合价（元） | 暂估单价 （元） | 暂估合价 （元）
| 其他材料费 | [7 empty] | - |  | 1.12 | -
| 材料费小计 | [7 empty] | - |  | 1.12 | -
注：1.如不使用省级或行业建设主管部门发布的计价依据，可不填定额编码、名称等； 2.招标文件提供了暂估单价的材料，按暂估的单价填入表内“暂估单价”栏及“暂估合价”栏。
表-09
综合单价分析表
工程名称：1#住宅楼建筑与装饰工程 | [7 empty] | 标段： |  | 第 99 页 共 168 页
项目编码 |  | 011201001020 |  | 项目名称 | 墙面一般抹灰; N-9 |  |  |  | 计量单位 |  | m2 | 工程量 | 175.69
清单综合单价组成明细
定额编号 | 定额项目名称 | 定额 单位 | 数量 | 单价 |  |  |  |  | 合价
|  |  |  | 人工费 | 材料费 | 机具费 | 管理费 和利润 |  | 人工费 |  | 材料费 | 机具费 | 管理费 和利润
A1-13-1 换 | 底层抹灰15mm 各种墙面 内墙 合并制作子目 干混抹灰砂浆(配合比) DP M15 | 100m2 | 0.01 | 1077.03 | 776.8 | 35.32 | 394.88 |  | 10.77 |  | 7.77 | 0.35 | 3.95
人工单价 |  | 小计 | [6 empty] | 10.77 |  | 7.77 | 0.35 | 3.95
未计价材料费
清单项目综合单价 | [8 empty] | 22.84
材 料 费 明 细 | 主要材料名称、规格、型号 |  |  |  |  | 单位 | 数量 |  | 单价（元） |  | 合价（元） | 暂估单价 （元） | 暂估合价 （元）
| 其他材料费 | [7 empty] | - |  | 7.76 | -
| 材料费小计 | [7 empty] | - |  | 7.76 | -
注：1.如不使用省级或行业建设主管部门发布的计价依据，可不填定额编码、名称等； 2.招标文件提供了暂估单价的材料，按暂估的单价填入表内“暂估单价”栏及“暂估合价”栏。
表-09
综合单价分析表
工程名称：1#住宅楼建筑与装饰工程 | [7 empty] | 标段： |  | 第 100 页 共 168 页
项目编码 |  | 011201001021 |  | 项目名称 | 墙面一般抹灰; N-9 |  |  |  | 计量单位 |  | m2 | 工程量 | 208.89
清单综合单价组成明细
定额编号 | 定额项目名称 | 定额 单位 | 数量 | 单价 |  |  |  |  | 合价
|  |  |  | 人工费 | 材料费 | 机具费 | 管理费 和利润 |  | 人工费 |  | 材料费 | 机具费 | 管理费 和利润
A1-13-1 换 | 底层抹灰15mm 各种墙面 内墙 合并制作子目 干混抹灰砂浆(配合比) DP M10 | 100m2 | 0.01 | 1077.03 | 754.82 | 35.32 | 394.88 |  | 10.77 |  | 7.55 | 0.35 | 3.95
人工单价 |  | 小计 | [6 empty] | 10.77 |  | 7.55 | 0.35 | 3.95
未计价材料费
清单项目综合单价 | [8 empty] | 22.62
材 料 费 明 细 | 主要材料名称、规格、型号 |  |  |  |  | 单位 | 数量 |  | 单价（元） |  | 合价（元） | 暂估单价 （元） | 暂估合价 （元）
| 其他材料费 | [7 empty] | - |  | 7.54 | -
| 材料费小计 | [7 empty] | - |  | 7.54 | -
注：1.如不使用省级或行业建设主管部门发布的计价依据，可不填定额编码、名称等； 2.招标文件提供了暂估单价的材料，按暂估的单价填入表内“暂估单价”栏及“暂估合价”栏。
表-09
综合单价分析表
工程名称：1#住宅楼建筑与装饰工程 | [7 empty] | 标段： |  | 第 101 页 共 168 页
项目编码 |  | 011204003002 |  | 项目名称 | 贴面砖墙面; N-9的B |  |  |  | 计量单位 |  | m2 | 工程量 | 259.82
清单综合单价组成明细
定额编号 | 定额项目名称 | 定额 单位 | 数量 | 单价 |  |  |  |  | 合价
|  |  |  | 人工费 | 材料费 | 机具费 | 管理费 和利润 |  | 人工费 |  | 材料费 | 机具费 | 管理费 和利润
A1-13-162 | 镶贴陶瓷面砖密缝 墙面 建筑胶粘剂粘贴 块料周长1300内 | 100m2 | 0.01 | 4987.05 | 6788.11 |  | 1770.4 |  | 49.87 |  | 67.88 |  | 17.7
人工单价 |  | 小计 | [6 empty] | 49.87 |  | 67.88 |  | 17.7
未计价材料费
清单项目综合单价 | [8 empty] | 135.46
材 料 费 明 细 | 主要材料名称、规格、型号 |  |  |  |  | 单位 | 数量 |  | 单价（元） |  | 合价（元） | 暂估单价 （元） | 暂估合价 （元）
| 其他材料费 | [7 empty] | - |  | 67.89 | -
| 材料费小计 | [7 empty] | - |  | 67.89 | -
注：1.如不使用省级或行业建设主管部门发布的计价依据，可不填定额编码、名称等； 2.招标文件提供了暂估单价的材料，按暂估的单价填入表内“暂估单价”栏及“暂估合价”栏。
表-09
综合单价分析表
工程名称：1#住宅楼建筑与装饰工程 | [7 empty] | 标段： |  | 第 102 页 共 168 页
项目编码 |  | 011204003003 |  | 项目名称 | 贴面砖墙面; N-9的B |  |  |  | 计量单位 |  | m2 | 工程量 | 1017.09
清单综合单价组成明细
定额编号 | 定额项目名称 | 定额 单位 | 数量 | 单价 |  |  |  |  | 合价
|  |  |  | 人工费 | 材料费 | 机具费 | 管理费 和利润 |  | 人工费 |  | 材料费 | 机具费 | 管理费 和利润
A1-13-162 | 镶贴陶瓷面砖密缝 墙面 建筑胶粘剂粘贴 块料周长1300内 | 100m2 | 0.01 | 4987.05 | 5375.33 |  | 1770.4 |  | 49.87 |  | 53.75 |  | 17.7
人工单价 |  | 小计 | [6 empty] | 49.87 |  | 53.75 |  | 17.7
未计价材料费
清单项目综合单价 | [8 empty] | 121.33
材 料 费 明 细 | 主要材料名称、规格、型号 |  |  |  |  | 单位 | 数量 |  | 单价（元） |  | 合价（元） | 暂估单价 （元） | 暂估合价 （元）
| 其他材料费 | [7 empty] | - |  | 53.76 | -
| 材料费小计 | [7 empty] | - |  | 53.76 | -
注：1.如不使用省级或行业建设主管部门发布的计价依据，可不填定额编码、名称等； 2.招标文件提供了暂估单价的材料，按暂估的单价填入表内“暂估单价”栏及“暂估合价”栏。
表-09
综合单价分析表
工程名称：1#住宅楼建筑与装饰工程 | [7 empty] | 标段： |  | 第 103 页 共 168 页
项目编码 |  | 011105003002 |  | 项目名称 | 面砖踢脚： T-3 |  |  |  | 计量单位 |  | m2 | 工程量 | 9.64
清单综合单价组成明细
定额编号 | 定额项目名称 | 定额 单位 | 数量 | 单价 |  |  |  |  | 合价
|  |  |  | 人工费 | 材料费 | 机具费 | 管理费 和利润 |  | 人工费 |  | 材料费 | 机具费 | 管理费 和利润
A1-12-79 换 | 铺贴陶瓷地砖 踢脚线 水泥砂浆 合并制作子目 湿拌地面砂浆 地面普通找平 M20 | 100m2 | 0.01 | 6260.39 | 7725 |  | 2362.05 |  | 62.6 |  | 77.25 |  | 23.62
人工单价 |  | 小计 | [6 empty] | 62.6 |  | 77.25 |  | 23.62
未计价材料费
清单项目综合单价 | [8 empty] | 163.47
材 料 费 明 细 | 主要材料名称、规格、型号 |  |  |  |  | 单位 | 数量 |  | 单价（元） |  | 合价（元） | 暂估单价 （元） | 暂估合价 （元）
| 其他材料费 | [7 empty] | - |  | 77.21 | -
| 材料费小计 | [7 empty] | - |  | 77.21 | -
注：1.如不使用省级或行业建设主管部门发布的计价依据，可不填定额编码、名称等； 2.招标文件提供了暂估单价的材料，按暂估的单价填入表内“暂估单价”栏及“暂估合价”栏。
表-09
综合单价分析表
工程名称：1#住宅楼建筑与装饰工程 | [7 empty] | 标段： |  | 第 104 页 共 168 页
项目编码 |  | 011105003003 |  | 项目名称 | 面砖踢脚： T-3 |  |  |  | 计量单位 |  | m2 | 工程量 | 26.4
清单综合单价组成明细
定额编号 | 定额项目名称 | 定额 单位 | 数量 | 单价 |  |  |  |  | 合价
|  |  |  | 人工费 | 材料费 | 机具费 | 管理费 和利润 |  | 人工费 |  | 材料费 | 机具费 | 管理费 和利润
A1-12-79 换 | 铺贴陶瓷地砖 踢脚线 水泥砂浆 合并制作子目 湿拌地面砂浆 地面普通找平 M20 | 100m2 | 0.01 | 6260.39 | 4413.32 |  | 2362.05 |  | 62.6 |  | 44.13 |  | 23.62
人工单价 |  | 小计 | [6 empty] | 62.6 |  | 44.13 |  | 23.62
未计价材料费
清单项目综合单价 | [8 empty] | 130.36
材 料 费 明 细 | 主要材料名称、规格、型号 |  |  |  |  | 单位 | 数量 |  | 单价（元） |  | 合价（元） | 暂估单价 （元） | 暂估合价 （元）
| 其他材料费 | [7 empty] | - |  | 44.09 | -
| 材料费小计 | [7 empty] | - |  | 44.09 | -
注：1.如不使用省级或行业建设主管部门发布的计价依据，可不填定额编码、名称等； 2.招标文件提供了暂估单价的材料，按暂估的单价填入表内“暂估单价”栏及“暂估合价”栏。
表-09
综合单价分析表
工程名称：1#住宅楼建筑与装饰工程 | [7 empty] | 标段： |  | 第 105 页 共 168 页
项目编码 |  | 011302001002 |  | 项目名称 | 轻钢龙骨板材不上人吊顶：D-3的A（叠级吊顶） |  |  |  | 计量单位 |  | m2 | 工程量 | 61.65
清单综合单价组成明细
定额编号 | 定额项目名称 | 定额 单位 | 数量 | 单价 |  |  |  |  | 合价
|  |  |  | 人工费 | 材料费 | 机具费 | 管理费 和利润 |  | 人工费 |  | 材料费 | 机具费 | 管理费 和利润
A1-14-42 | 装配式U型轻钢天棚龙骨(不上人型) 面层规格(mm) 600×600以上 跌级 | 100m2 | 0.01 | 1616.21 | 2467.09 | 9.23 | 570.04 |  | 16.16 |  | 24.67 | 0.09 | 5.7
A1-14-111 | 石膏板面层 安在U型轻钢龙骨上 | 100m2 | 0.01 | 969.72 | 1804.38 |  | 340.08 |  | 9.7 |  | 18.04 |  | 3.4
人工单价 |  | 小计 | [6 empty] | 25.86 |  | 42.71 | 0.09 | 9.1
未计价材料费
清单项目综合单价 | [8 empty] | 77.77
材 料 费 明 细 | 主要材料名称、规格、型号 |  |  |  |  | 单位 | 数量 |  | 单价（元） |  | 合价（元） | 暂估单价 （元） | 暂估合价 （元）
| 其他材料费 | [7 empty] | - |  | 42.59 | -
| 材料费小计 | [7 empty] | - |  | 42.59 | -
注：1.如不使用省级或行业建设主管部门发布的计价依据，可不填定额编码、名称等； 2.招标文件提供了暂估单价的材料，按暂估的单价填入表内“暂估单价”栏及“暂估合价”栏。
表-09
综合单价分析表
工程名称：1#住宅楼建筑与装饰工程 | [7 empty] | 标段： |  | 第 106 页 共 168 页
项目编码 |  | 011302001003 |  | 项目名称 | 轻钢龙骨板材不上人吊顶：D-3的A |  |  |  | 计量单位 |  | m2 | 工程量 | 457.76
清单综合单价组成明细
定额编号 | 定额项目名称 | 定额 单位 | 数量 | 单价 |  |  |  |  | 合价
|  |  |  | 人工费 | 材料费 | 机具费 | 管理费 和利润 |  | 人工费 |  | 材料费 | 机具费 | 管理费 和利润
A1-14-39 | 装配式U型轻钢天棚龙骨(不上人型) 面层规格(mm) 600×600 平面 | 100m2 | 0.01 | 1535.17 | 2482.39 | 9.23 | 541.62 |  | 15.35 |  | 24.82 | 0.09 | 5.42
A1-14-111 | 石膏板面层 安在U型轻钢龙骨上 | 100m2 | 0.01 | 969.72 | 1804.38 |  | 340.08 |  | 9.7 |  | 18.04 |  | 3.4
人工单价 |  | 小计 | [6 empty] | 25.05 |  | 42.86 | 0.09 | 8.82
未计价材料费
清单项目综合单价 | [8 empty] | 76.83
材 料 费 明 细 | 主要材料名称、规格、型号 |  |  |  |  | 单位 | 数量 |  | 单价（元） |  | 合价（元） | 暂估单价 （元） | 暂估合价 （元）
| 其他材料费 | [7 empty] | - |  | 43.01 | -
| 材料费小计 | [7 empty] | - |  | 43.01 | -
注：1.如不使用省级或行业建设主管部门发布的计价依据，可不填定额编码、名称等； 2.招标文件提供了暂估单价的材料，按暂估的单价填入表内“暂估单价”栏及“暂估合价”栏。
表-09
综合单价分析表
工程名称：1#住宅楼建筑与装饰工程 | [7 empty] | 标段： |  | 第 107 页 共 168 页
项目编码 |  | 011302002002 |  | 项目名称 | 铝格栅吊顶：PA-01 |  |  |  | 计量单位 |  | m2 | 工程量 | 84.6
清单综合单价组成明细
定额编号 | 定额项目名称 | 定额 单位 | 数量 | 单价 |  |  |  |  | 合价
|  |  |  | 人工费 | 材料费 | 机具费 | 管理费 和利润 |  | 人工费 |  | 材料费 | 机具费 | 管理费 和利润
A1-14-39 | 装配式U型轻钢天棚龙骨(不上人型) 面层规格(mm) 600×600 平面 | 100m2 | 0.01 | 1535.17 | 2482.39 | 9.23 | 541.62 |  | 15.35 |  | 24.82 | 0.09 | 5.42
A1-14-207 | 铝合金格栅天栅 | 100m2 | 0.01 | 1131.25 | 12053.49 |  | 396.73 |  | 11.31 |  | 120.53 |  | 3.97
人工单价 |  | 小计 | [6 empty] | 26.66 |  | 145.35 | 0.09 | 9.39
未计价材料费
清单项目综合单价 | [8 empty] | 181.5
材 料 费 明 细 | 主要材料名称、规格、型号 |  |  |  |  | 单位 | 数量 |  | 单价（元） |  | 合价（元） | 暂估单价 （元） | 暂估合价 （元）
| 其他材料费 | [7 empty] | - |  | 145.49 | -
| 材料费小计 | [7 empty] | - |  | 145.49 | -
注：1.如不使用省级或行业建设主管部门发布的计价依据，可不填定额编码、名称等； 2.招标文件提供了暂估单价的材料，按暂估的单价填入表内“暂估单价”栏及“暂估合价”栏。
表-09
综合单价分析表
工程名称：1#住宅楼建筑与装饰工程 | [7 empty] | 标段： |  | 第 108 页 共 168 页
项目编码 |  | 011406003004 |  | 项目名称 | 墙面满刮腻子 |  |  |  | 计量单位 |  | m2 | 工程量 | 10439.85
清单综合单价组成明细
定额编号 | 定额项目名称 | 定额 单位 | 数量 | 单价 |  |  |  |  | 合价
|  |  |  | 人工费 | 材料费 | 机具费 | 管理费 和利润 |  | 人工费 |  | 材料费 | 机具费 | 管理费 和利润
A1-15-150 换 | 成品腻子粉(一般型)Y型 墙面 满刮一遍 实际腻子遍数(遍):2 | 100m2 | 0.01 | 707.66 | 264.85 |  | 248.17 |  | 7.08 |  | 2.65 |  | 2.48
人工单价 |  | 小计 | [6 empty] | 7.08 |  | 2.65 |  | 2.48
未计价材料费
清单项目综合单价 | [8 empty] | 12.21
材 料 费 明 细 | 主要材料名称、规格、型号 |  |  |  |  | 单位 | 数量 |  | 单价（元） |  | 合价（元） | 暂估单价 （元） | 暂估合价 （元）
| 其他材料费 | [7 empty] | - |  | 2.64 | -
| 材料费小计 | [7 empty] | - |  | 2.64 | -
注：1.如不使用省级或行业建设主管部门发布的计价依据，可不填定额编码、名称等； 2.招标文件提供了暂估单价的材料，按暂估的单价填入表内“暂估单价”栏及“暂估合价”栏。
表-09
综合单价分析表
工程名称：1#住宅楼建筑与装饰工程 | [7 empty] | 标段： |  | 第 109 页 共 168 页
项目编码 |  | 011407001004 |  | 项目名称 | 墙面喷刷涂料：N-1的A |  |  |  | 计量单位 |  | m2 | 工程量 | 1613.87
清单综合单价组成明细
定额编号 | 定额项目名称 | 定额 单位 | 数量 | 单价 |  |  |  |  | 合价
|  |  |  | 人工费 | 材料费 | 机具费 | 管理费 和利润 |  | 人工费 |  | 材料费 | 机具费 | 管理费 和利润
A1-15-158 换 | 抹灰面乳胶漆 墙柱面 面漆一遍 实际面漆遍数(遍):2 | 100m2 | 0.01 | 620.32 | 340.3 |  | 217.54 |  | 6.2 |  | 3.4 |  | 2.18
人工单价 |  | 小计 | [6 empty] | 6.2 |  | 3.4 |  | 2.18
未计价材料费
清单项目综合单价 | [8 empty] | 11.78
材 料 费 明 细 | 主要材料名称、规格、型号 |  |  |  |  | 单位 | 数量 |  | 单价（元） |  | 合价（元） | 暂估单价 （元） | 暂估合价 （元）
| 其他材料费 | [7 empty] | - |  | 3.4 | -
| 材料费小计 | [7 empty] | - |  | 3.4 | -
注：1.如不使用省级或行业建设主管部门发布的计价依据，可不填定额编码、名称等； 2.招标文件提供了暂估单价的材料，按暂估的单价填入表内“暂估单价”栏及“暂估合价”栏。
表-09
综合单价分析表
工程名称：1#住宅楼建筑与装饰工程 | [7 empty] | 标段： |  | 第 110 页 共 168 页
项目编码 |  | 011406001002 |  | 项目名称 | ALC内墙板:N-2的D |  |  |  | 计量单位 |  | m2 | 工程量 | 279.44
清单综合单价组成明细
定额编号 | 定额项目名称 | 定额 单位 | 数量 | 单价 |  |  |  |  | 合价
|  |  |  | 人工费 | 材料费 | 机具费 | 管理费 和利润 |  | 人工费 |  | 材料费 | 机具费 | 管理费 和利润
A1-13-48 | 墙、柱面钉(挂)钢(铁)网 玻璃纤维网 | 100m2 | 0.01 | 720.32 | 535.72 |  | 255.71 |  | 7.2 |  | 5.36 |  | 2.56
人工单价 |  | 小计 | [6 empty] | 7.2 |  | 5.36 |  | 2.56
未计价材料费
清单项目综合单价 | [8 empty] | 15.12
材 料 费 明 细 | 主要材料名称、规格、型号 |  |  |  |  | 单位 | 数量 |  | 单价（元） |  | 合价（元） | 暂估单价 （元） | 暂估合价 （元）
| 其他材料费 | [7 empty] | - |  | 5.36 | -
| 材料费小计 | [7 empty] | - |  | 5.36 | -
注：1.如不使用省级或行业建设主管部门发布的计价依据，可不填定额编码、名称等； 2.招标文件提供了暂估单价的材料，按暂估的单价填入表内“暂估单价”栏及“暂估合价”栏。
表-09
综合单价分析表
工程名称：1#住宅楼建筑与装饰工程 | [7 empty] | 标段： |  | 第 111 页 共 168 页
项目编码 |  | 011406003005 |  | 项目名称 | 钢筋混凝土板刮腻子顶棚（铝膜）： D-1 |  |  |  | 计量单位 |  | m2 | 工程量 | 1453.52
清单综合单价组成明细
定额编号 | 定额项目名称 | 定额 单位 | 数量 | 单价 |  |  |  |  | 合价
|  |  |  | 人工费 | 材料费 | 机具费 | 管理费 和利润 |  | 人工费 |  | 材料费 | 机具费 | 管理费 和利润
A1-15-153 换 | 成品腻子粉(耐水型)N型 天棚面 满刮一遍 实际腻子遍数(遍):2 | 100m2 | 0.01 | 885.33 | 552.08 |  | 310.49 |  | 8.85 |  | 5.52 |  | 3.1
人工单价 |  | 小计 | [6 empty] | 8.85 |  | 5.52 |  | 3.1
未计价材料费
清单项目综合单价 | [8 empty] | 17.48
材 料 费 明 细 | 主要材料名称、规格、型号 |  |  |  |  | 单位 | 数量 |  | 单价（元） |  | 合价（元） | 暂估单价 （元） | 暂估合价 （元）
| 其他材料费 | [7 empty] | - |  | 5.52 | -
| 材料费小计 | [7 empty] | - |  | 5.52 | -
注：1.如不使用省级或行业建设主管部门发布的计价依据，可不填定额编码、名称等； 2.招标文件提供了暂估单价的材料，按暂估的单价填入表内“暂估单价”栏及“暂估合价”栏。
表-09
综合单价分析表
工程名称：1#住宅楼建筑与装饰工程 | [7 empty] | 标段： |  | 第 112 页 共 168 页
项目编码 |  | 011406003006 |  | 项目名称 | 钢筋混凝土板刮腻子顶棚（木模）： D-1 |  |  |  | 计量单位 |  | m2 | 工程量 | 1283.58
清单综合单价组成明细
定额编号 | 定额项目名称 | 定额 单位 | 数量 | 单价 |  |  |  |  | 合价
|  |  |  | 人工费 | 材料费 | 机具费 | 管理费 和利润 |  | 人工费 |  | 材料费 | 机具费 | 管理费 和利润
A1-15-151 换 | 成品腻子粉(一般型)Y型 天棚面 满刮一遍 实际腻子遍数(遍):2 | 100m2 | 0.01 | 885.33 | 276.89 |  | 310.49 |  | 8.85 |  | 2.77 |  | 3.1
A1-15-153 换 | 成品腻子粉(耐水型)N型 天棚面 满刮一遍 实际腻子遍数(遍):2 | 100m2 | 0.01 | 885.33 | 552.08 |  | 310.49 |  | 8.85 |  | 5.52 |  | 3.1
人工单价 |  | 小计 | [6 empty] | 17.7 |  | 8.29 |  | 6.2
未计价材料费
清单项目综合单价 | [8 empty] | 32.21
材 料 费 明 细 | 主要材料名称、规格、型号 |  |  |  |  | 单位 | 数量 |  | 单价（元） |  | 合价（元） | 暂估单价 （元） | 暂估合价 （元）
| 其他材料费 | [7 empty] | - |  | 8.29 | -
| 材料费小计 | [7 empty] | - |  | 8.29 | -
注：1.如不使用省级或行业建设主管部门发布的计价依据，可不填定额编码、名称等； 2.招标文件提供了暂估单价的材料，按暂估的单价填入表内“暂估单价”栏及“暂估合价”栏。
表-09
综合单价分析表
工程名称：1#住宅楼建筑与装饰工程 | [7 empty] | 标段： |  | 第 113 页 共 168 页
项目编码 |  | 011407002003 |  | 项目名称 | 无机涂料天棚： D-1的A |  |  |  | 计量单位 |  | m2 | 工程量 | 3164.31
清单综合单价组成明细
定额编号 | 定额项目名称 | 定额 单位 | 数量 | 单价 |  |  |  |  | 合价
|  |  |  | 人工费 | 材料费 | 机具费 | 管理费 和利润 |  | 人工费 |  | 材料费 | 机具费 | 管理费 和利润
A1-15-159 换 | 抹灰面乳胶漆 天棚面 面漆一遍 实际面漆遍数(遍):2 | 100m2 | 0.01 | 746.51 | 408.01 |  | 261.8 |  | 7.47 |  | 4.08 |  | 2.62
人工单价 |  | 小计 | [6 empty] | 7.47 |  | 4.08 |  | 2.62
未计价材料费
清单项目综合单价 | [8 empty] | 14.16
材 料 费 明 细 | 主要材料名称、规格、型号 |  |  |  |  | 单位 | 数量 |  | 单价（元） |  | 合价（元） | 暂估单价 （元） | 暂估合价 （元）
| 其他材料费 | [7 empty] | - |  | 4.08 | -
| 材料费小计 | [7 empty] | - |  | 4.08 | -
注：1.如不使用省级或行业建设主管部门发布的计价依据，可不填定额编码、名称等； 2.招标文件提供了暂估单价的材料，按暂估的单价填入表内“暂估单价”栏及“暂估合价”栏。
表-09
综合单价分析表
工程名称：1#住宅楼建筑与装饰工程 | [7 empty] | 标段： |  | 第 114 页 共 168 页
项目编码 |  | 011407002004 |  | 项目名称 | 无机涂料天棚： PT-01 |  |  |  | 计量单位 |  | m2 | 工程量 | 518.86
清单综合单价组成明细
定额编号 | 定额项目名称 | 定额 单位 | 数量 | 单价 |  |  |  |  | 合价
|  |  |  | 人工费 | 材料费 | 机具费 | 管理费 和利润 |  | 人工费 |  | 材料费 | 机具费 | 管理费 和利润
A1-15-159 换 | 抹灰面乳胶漆 天棚面 面漆一遍 实际面漆遍数(遍):2 | 100m2 | 0.01 | 746.51 | 331.52 |  | 261.8 |  | 7.47 |  | 3.32 |  | 2.62
人工单价 |  | 小计 | [6 empty] | 7.47 |  | 3.32 |  | 2.62
未计价材料费
清单项目综合单价 | [8 empty] | 13.4
材 料 费 明 细 | 主要材料名称、规格、型号 |  |  |  |  | 单位 | 数量 |  | 单价（元） |  | 合价（元） | 暂估单价 （元） | 暂估合价 （元）
| 其他材料费 | [7 empty] | - |  | 3.31 | -
| 材料费小计 | [7 empty] | - |  | 3.31 | -
注：1.如不使用省级或行业建设主管部门发布的计价依据，可不填定额编码、名称等； 2.招标文件提供了暂估单价的材料，按暂估的单价填入表内“暂估单价”栏及“暂估合价”栏。
表-09
综合单价分析表
工程名称：1#住宅楼建筑与装饰工程 | [7 empty] | 标段： |  | 第 115 页 共 168 页
项目编码 |  | 011301001003 |  | 项目名称 | 不刮腻子顶棚： D-4的A |  |  |  | 计量单位 |  | m2 | 工程量 | 6109.67
清单综合单价组成明细
定额编号 | 定额项目名称 | 定额 单位 | 数量 | 单价 |  |  |  |  | 合价
|  |  |  | 人工费 | 材料费 | 机具费 | 管理费 和利润 |  | 人工费 |  | 材料费 | 机具费 | 管理费 和利润
A1-15-213 *0.333 | 普通水泥浆 天棚面 三遍 单价*0.333 | 100m2 | 0.01 | 115.24 | 2.87 |  | 40.42 |  | 1.15 |  | 0.03 |  | 0.4
人工单价 |  | 小计 | [6 empty] | 1.15 |  | 0.03 |  | 0.4
未计价材料费
清单项目综合单价 | [8 empty] | 1.59
材 料 费 明 细 | 主要材料名称、规格、型号 |  |  |  |  | 单位 | 数量 |  | 单价（元） |  | 合价（元） | 暂估单价 （元） | 暂估合价 （元）
| 其他材料费 | [7 empty] | - |  | 0.03 | -
| 材料费小计 | [7 empty] | - |  | 0.03 | -
注：1.如不使用省级或行业建设主管部门发布的计价依据，可不填定额编码、名称等； 2.招标文件提供了暂估单价的材料，按暂估的单价填入表内“暂估单价”栏及“暂估合价”栏。
表-09
综合单价分析表
工程名称：1#住宅楼建筑与装饰工程 | [7 empty] | 标段： |  | 第 116 页 共 168 页
项目编码 |  | 011301001004 |  | 项目名称 | 清水顶棚： D-9 |  |  |  | 计量单位 |  | m2 | 工程量 | 49.14
清单综合单价组成明细
定额编号 | 定额项目名称 | 定额 单位 | 数量 | 单价 |  |  |  |  | 合价
|  |  |  | 人工费 | 材料费 | 机具费 | 管理费 和利润 |  | 人工费 |  | 材料费 | 机具费 | 管理费 和利润
A1-15-213 *0.333 | 普通水泥浆 天棚面 三遍 单价*0.333 | 100m2 | 0.01 | 115.24 | 2.87 |  | 40.42 |  | 1.15 |  | 0.03 |  | 0.4
人工单价 |  | 小计 | [6 empty] | 1.15 |  | 0.03 |  | 0.4
未计价材料费
清单项目综合单价 | [8 empty] | 1.59
材 料 费 明 细 | 主要材料名称、规格、型号 |  |  |  |  | 单位 | 数量 |  | 单价（元） |  | 合价（元） | 暂估单价 （元） | 暂估合价 （元）
| 其他材料费 | [7 empty] | - |  | 0.03 | -
| 材料费小计 | [7 empty] | - |  | 0.03 | -
注：1.如不使用省级或行业建设主管部门发布的计价依据，可不填定额编码、名称等； 2.招标文件提供了暂估单价的材料，按暂估的单价填入表内“暂估单价”栏及“暂估合价”栏。
表-09
综合单价分析表
工程名称：1#住宅楼建筑与装饰工程 | [7 empty] | 标段： |  | 第 117 页 共 168 页
项目编码 |  | 011406001003 |  | 项目名称 | 涂料/真石漆外墙面（木模）：W-7 |  |  |  | 计量单位 |  | m2 | 工程量 | 3140.4
清单综合单价组成明细
定额编号 | 定额项目名称 | 定额 单位 | 数量 | 单价 |  |  |  |  | 合价
|  |  |  | 人工费 | 材料费 | 机具费 | 管理费 和利润 |  | 人工费 |  | 材料费 | 机具费 | 管理费 和利润
A1-13-2 换 | 底层抹灰15mm 各种墙面 外墙 60米内 单价*1.3 墙面设计钉(挂)网者，钉(挂)网部分的墙面 人工*1.2 合并制作子目 湿拌抹灰砂浆 一次抹灰厚度≥5mm M15 | 100m2 | 0.01 | 2846.83 | 647.82 |  | 1010.63 |  | 28.47 |  | 6.48 |  | 10.11
A1-11-155 换 | 抗裂保护层 耐碱网格布抗裂砂浆 4mm厚 实际厚度(mm):5 | 100m2 | 0.01 | 2496.44 | 2744.19 |  | 860.28 |  | 24.96 |  | 27.44 |  | 8.6
人工单价 |  | 小计 | [6 empty] | 53.43 |  | 33.92 |  | 18.71
未计价材料费
清单项目综合单价 | [8 empty] | 106.06
材 料 费 明 细 | 主要材料名称、规格、型号 |  |  |  |  | 单位 | 数量 |  | 单价（元） |  | 合价（元） | 暂估单价 （元） | 暂估合价 （元）
| 其他材料费 | [7 empty] | - |  | 33.94 | -
| 材料费小计 | [7 empty] | - |  | 33.94 | -
注：1.如不使用省级或行业建设主管部门发布的计价依据，可不填定额编码、名称等； 2.招标文件提供了暂估单价的材料，按暂估的单价填入表内“暂估单价”栏及“暂估合价”栏。
表-09
综合单价分析表
工程名称：1#住宅楼建筑与装饰工程 | [7 empty] | 标段： |  | 第 118 页 共 168 页
项目编码 |  | 010903002001 |  | 项目名称 | 墙面涂膜防水:W-8(混凝土） |  |  |  | 计量单位 |  | m2 | 工程量 | 2376.28
清单综合单价组成明细
定额编号 | 定额项目名称 | 定额 单位 | 数量 | 单价 |  |  |  |  | 合价
|  |  |  | 人工费 | 材料费 | 机具费 | 管理费 和利润 |  | 人工费 |  | 材料费 | 机具费 | 管理费 和利润
A1-10-95 | 聚合物水泥(JS)防水涂料 立面 1.5mm厚 | 100m2 | 0.01 | 846.11 | 2637.52 |  | 291.57 |  | 8.46 |  | 26.38 |  | 2.92
人工单价 |  | 小计 | [6 empty] | 8.46 |  | 26.38 |  | 2.92
未计价材料费
清单项目综合单价 | [8 empty] | 37.75
材 料 费 明 细 | 主要材料名称、规格、型号 |  |  |  |  | 单位 | 数量 |  | 单价（元） |  | 合价（元） | 暂估单价 （元） | 暂估合价 （元）
| 其他材料费 | [7 empty] | - |  | 26.38 | -
| 材料费小计 | [7 empty] | - |  | 26.38 | -
注：1.如不使用省级或行业建设主管部门发布的计价依据，可不填定额编码、名称等； 2.招标文件提供了暂估单价的材料，按暂估的单价填入表内“暂估单价”栏及“暂估合价”栏。
表-09
综合单价分析表
工程名称：1#住宅楼建筑与装饰工程 | [7 empty] | 标段： |  | 第 119 页 共 168 页
项目编码 |  | 010903003001 |  | 项目名称 | 墙面砂浆防水(防潮):W-8(高精砌块） |  |  |  | 计量单位 |  | m2 | 工程量 | 5325.88
清单综合单价组成明细
定额编号 | 定额项目名称 | 定额 单位 | 数量 | 单价 |  |  |  |  | 合价
|  |  |  | 人工费 | 材料费 | 机具费 | 管理费 和利润 |  | 人工费 |  | 材料费 | 机具费 | 管理费 和利润
A1-13-2 换 | 底层抹灰15mm 各种墙面 外墙 实际水泥石灰砂浆厚度(mm):10 60米内 单价*1.3 墙面设计钉(挂)网者，钉(挂)网部分的墙面 人工*1.2 合并制作子目 湿拌抹灰砂浆 一次抹灰厚度≥5mm M15 | 100m2 | 0.01 | 2514.87 | 360.28 |  | 892.77 |  | 25.15 |  | 3.6 |  | 8.93
A1-13-23 换 | 墙面 聚合物水泥砂浆 20mm 实际聚合物水泥砂浆厚度(mm):5 | 100m2 | 0.01 | 1382.64 | 731.81 | 20.15 | 497.99 |  | 13.83 |  | 7.32 | 0.2 | 4.98
人工单价 |  | 小计 | [6 empty] | 38.98 |  | 10.92 | 0.2 | 13.91
未计价材料费
清单项目综合单价 | [8 empty] | 64.01
材 料 费 明 细 | 主要材料名称、规格、型号 |  |  |  |  | 单位 | 数量 |  | 单价（元） |  | 合价（元） | 暂估单价 （元） | 暂估合价 （元）
| 其他材料费 | [7 empty] | - |  | 10.94 | -
| 材料费小计 | [7 empty] | - |  | 10.95 | -
注：1.如不使用省级或行业建设主管部门发布的计价依据，可不填定额编码、名称等； 2.招标文件提供了暂估单价的材料，按暂估的单价填入表内“暂估单价”栏及“暂估合价”栏。
表-09
综合单价分析表
工程名称：1#住宅楼建筑与装饰工程 | [7 empty] | 标段： |  | 第 120 页 共 168 页
项目编码 |  | 011407001005 |  | 项目名称 | 外墙真石漆:W-7/W-8的A |  |  |  | 计量单位 |  | m2 | 工程量 | 10842.56
清单综合单价组成明细
定额编号 | 定额项目名称 | 定额 单位 | 数量 | 单价 |  |  |  |  | 合价
|  |  |  | 人工费 | 材料费 | 机具费 | 管理费 和利润 |  | 人工费 |  | 材料费 | 机具费 | 管理费 和利润
A1-15-143 | 真石漆 墙面 | 100m2 | 0.01 | 2756.37 | 3947.54 |  | 966.65 |  | 27.56 |  | 39.48 |  | 9.67
人工单价 |  | 小计 | [6 empty] | 27.56 |  | 39.48 |  | 9.67
未计价材料费
清单项目综合单价 | [8 empty] | 76.71
材 料 费 明 细 | 主要材料名称、规格、型号 |  |  |  |  | 单位 | 数量 |  | 单价（元） |  | 合价（元） | 暂估单价 （元） | 暂估合价 （元）
| 其他材料费 | [7 empty] | - |  | 39.46 | -
| 材料费小计 | [7 empty] | - |  | 39.46 | -
注：1.如不使用省级或行业建设主管部门发布的计价依据，可不填定额编码、名称等； 2.招标文件提供了暂估单价的材料，按暂估的单价填入表内“暂估单价”栏及“暂估合价”栏。
表-09
综合单价分析表
工程名称：1#住宅楼建筑与装饰工程 | [7 empty] | 标段： |  | 第 121 页 共 168 页
项目编码 |  | 011502006001 |  | 项目名称 | 铝合金线条 |  |  |  | 计量单位 |  | m | 工程量 | 82.1
清单综合单价组成明细
定额编号 | 定额项目名称 | 定额 单位 | 数量 | 单价 |  |  |  |  | 合价
|  |  |  | 人工费 | 材料费 | 机具费 | 管理费 和利润 |  | 人工费 |  | 材料费 | 机具费 | 管理费 和利润
A1-16-76 | 铝塑线条 | 100m | 0.01 | 163.2 | 1027.96 |  | 55.6 |  | 1.63 |  | 10.28 |  | 0.56
人工单价 |  | 小计 | [6 empty] | 1.63 |  | 10.28 |  | 0.56
未计价材料费
清单项目综合单价 | [8 empty] | 12.47
材 料 费 明 细 | 主要材料名称、规格、型号 |  |  |  |  | 单位 | 数量 |  | 单价（元） |  | 合价（元） | 暂估单价 （元） | 暂估合价 （元）
| 其他材料费 | [7 empty] | - |  | 10.28 | -
| 材料费小计 | [7 empty] | - |  | 10.28 | -
注：1.如不使用省级或行业建设主管部门发布的计价依据，可不填定额编码、名称等； 2.招标文件提供了暂估单价的材料，按暂估的单价填入表内“暂估单价”栏及“暂估合价”栏。
表-09
综合单价分析表
工程名称：1#住宅楼建筑与装饰工程 | [7 empty] | 标段： |  | 第 122 页 共 168 页
项目编码 |  | 011304001001 |  | 项目名称 | LED灯带 |  |  |  | 计量单位 |  | m | 工程量 | 36.8
清单综合单价组成明细
定额编号 | 定额项目名称 | 定额 单位 | 数量 | 单价 |  |  |  |  | 合价
|  |  |  | 人工费 | 材料费 | 机具费 | 管理费 和利润 |  | 人工费 |  | 材料费 | 机具费 | 管理费 和利润
A1-14-227 换 | 格栅灯带 | 10m | 0.1 | 127.06 | 14.63 |  | 44.56 |  | 12.71 |  | 1.46 |  | 4.46
人工单价 |  | 小计 | [6 empty] | 12.71 |  | 1.46 |  | 4.46
未计价材料费
清单项目综合单价 | [8 empty] | 18.63
材 料 费 明 细 | 主要材料名称、规格、型号 |  |  |  |  | 单位 | 数量 |  | 单价（元） |  | 合价（元） | 暂估单价 （元） | 暂估合价 （元）
| 其他材料费 | [7 empty] | - |  | 1.46 | -
| 材料费小计 | [7 empty] | - |  | 1.46 | -
注：1.如不使用省级或行业建设主管部门发布的计价依据，可不填定额编码、名称等； 2.招标文件提供了暂估单价的材料，按暂估的单价填入表内“暂估单价”栏及“暂估合价”栏。
表-09
综合单价分析表
工程名称：1#住宅楼建筑与装饰工程 | [7 empty] | 标段： |  | 第 123 页 共 168 页
项目编码 |  | 011101001012 |  | 项目名称 | 砂浆防潮层 |  |  |  | 计量单位 |  | m2 | 工程量 | 28.5
清单综合单价组成明细
定额编号 | 定额项目名称 | 定额 单位 | 数量 | 单价 |  |  |  |  | 合价
|  |  |  | 人工费 | 材料费 | 机具费 | 管理费 和利润 |  | 人工费 |  | 材料费 | 机具费 | 管理费 和利润
A1-13-23 换 | 墙面 聚合物水泥砂浆 20mm 实际聚合物水泥砂浆厚度(mm):10 | 100m2 | 0.01 | 1700.35 | 1596.38 | 41.2 | 618.25 |  | 17 |  | 15.96 | 0.41 | 6.18
人工单价 |  | 小计 | [6 empty] | 17 |  | 15.96 | 0.41 | 6.18
未计价材料费
清单项目综合单价 | [8 empty] | 39.56
材 料 费 明 细 | 主要材料名称、规格、型号 |  |  |  |  | 单位 | 数量 |  | 单价（元） |  | 合价（元） | 暂估单价 （元） | 暂估合价 （元）
| 其他材料费 | [7 empty] | - |  | 15.96 | -
| 材料费小计 | [7 empty] | - |  | 15.96 | -
注：1.如不使用省级或行业建设主管部门发布的计价依据，可不填定额编码、名称等； 2.招标文件提供了暂估单价的材料，按暂估的单价填入表内“暂估单价”栏及“暂估合价”栏。
表-09
综合单价分析表
工程名称：1#住宅楼建筑与装饰工程 | [7 empty] | 标段： |  | 第 124 页 共 168 页
项目编码 |  | 011503008001 |  | 项目名称 | 玻璃栏板 |  |  |  | 计量单位 |  | m | 工程量 | 387.2
清单综合单价组成明细
定额编号 | 定额项目名称 | 定额 单位 | 数量 | 单价 |  |  |  |  | 合价
|  |  |  | 人工费 | 材料费 | 机具费 | 管理费 和利润 |  | 人工费 |  | 材料费 | 机具费 | 管理费 和利润
A1-16-118 | 铝合金栏杆钢化玻璃栏板 半玻 直型 | 100m | 0.01 | 8490.64 | 9689.72 |  | 2892.76 |  | 84.91 |  | 96.9 |  | 28.93
A1-5-150 | 预埋铁件 | t | 0.002 | 2777.44 | 6720.21 | 277.49 | 1489.28 |  | 5.55 |  | 13.44 | 0.55 | 2.98
人工单价 |  | 小计 | [6 empty] | 90.46 |  | 110.34 | 0.55 | 31.91
未计价材料费
清单项目综合单价 | [8 empty] | 233.26
材 料 费 明 细 | 主要材料名称、规格、型号 |  |  |  |  | 单位 | 数量 |  | 单价（元） |  | 合价（元） | 暂估单价 （元） | 暂估合价 （元）
| 其他材料费 | [7 empty] | - |  | 110.48 | -
| 材料费小计 | [7 empty] | - |  | 110.48 | -
注：1.如不使用省级或行业建设主管部门发布的计价依据，可不填定额编码、名称等； 2.招标文件提供了暂估单价的材料，按暂估的单价填入表内“暂估单价”栏及“暂估合价”栏。
表-09
综合单价分析表
工程名称：1#住宅楼建筑与装饰工程 | [7 empty] | 标段： |  | 第 125 页 共 168 页
项目编码 |  | 011503001003 |  | 项目名称 | 护窗防护栏杆 |  |  |  | 计量单位 |  | m | 工程量 | 697.6
清单综合单价组成明细
定额编号 | 定额项目名称 | 定额 单位 | 数量 | 单价 |  |  |  |  | 合价
|  |  |  | 人工费 | 材料费 | 机具费 | 管理费 和利润 |  | 人工费 |  | 材料费 | 机具费 | 管理费 和利润
A1-16-143 | 钢管扶手 圆管 φ50 | 100m | 0.01 | 954.64 | 2117.21 | 120.03 | 366.14 |  | 9.55 |  | 21.17 | 1.2 | 3.66
A1-16-106 换 | 钢栏杆 制安 | 100m | 0.01 | 3506.47 | 19655.44 | 1159.83 | 1589.81 |  | 35.06 |  | 196.55 | 11.6 | 15.9
A1-5-150 | 预埋铁件 | t | 0.002 | 2777.44 | 6720.21 | 277.49 | 1489.28 |  | 5.55 |  | 13.44 | 0.55 | 2.98
人工单价 |  | 小计 | [6 empty] | 50.16 |  | 231.16 | 13.35 | 22.54
未计价材料费
清单项目综合单价 | [8 empty] | 317.22
材 料 费 明 细 | 主要材料名称、规格、型号 |  |  |  |  | 单位 | 数量 |  | 单价（元） |  | 合价（元） | 暂估单价 （元） | 暂估合价 （元）
| 其他材料费 | [7 empty] | - |  | 231.11 | -
| 材料费小计 | [7 empty] | - |  | 231.11 | -
注：1.如不使用省级或行业建设主管部门发布的计价依据，可不填定额编码、名称等； 2.招标文件提供了暂估单价的材料，按暂估的单价填入表内“暂估单价”栏及“暂估合价”栏。
表-09
综合单价分析表
工程名称：1#住宅楼建筑与装饰工程 | [7 empty] | 标段： |  | 第 126 页 共 168 页
项目编码 |  | 011503001004 |  | 项目名称 | 屋面防护栏杆 |  |  |  | 计量单位 |  | m | 工程量 | 20.9
清单综合单价组成明细
定额编号 | 定额项目名称 | 定额 单位 | 数量 | 单价 |  |  |  |  | 合价
|  |  |  | 人工费 | 材料费 | 机具费 | 管理费 和利润 |  | 人工费 |  | 材料费 | 机具费 | 管理费 和利润
A1-16-143 | 钢管扶手 圆管 φ50 | 100m | 0.01 | 954.64 | 2117.21 | 120.03 | 366.14 |  | 9.55 |  | 21.17 | 1.2 | 3.66
A1-16-106 换 | 钢栏杆 制安 | 100m | 0.01 | 3506.47 | 19683.46 | 1159.83 | 1589.81 |  | 35.06 |  | 196.83 | 11.6 | 15.9
A1-5-150 | 预埋铁件 | t | 0.002 | 2777.44 | 6720.21 | 277.49 | 1489.28 |  | 5.55 |  | 13.44 | 0.55 | 2.98
人工单价 |  | 小计 | [6 empty] | 50.16 |  | 231.44 | 13.35 | 22.54
未计价材料费
清单项目综合单价 | [8 empty] | 317.5
材 料 费 明 细 | 主要材料名称、规格、型号 |  |  |  |  | 单位 | 数量 |  | 单价（元） |  | 合价（元） | 暂估单价 （元） | 暂估合价 （元）
| 其他材料费 | [7 empty] | - |  | 231.43 | -
| 材料费小计 | [7 empty] | - |  | 231.43 | -
注：1.如不使用省级或行业建设主管部门发布的计价依据，可不填定额编码、名称等； 2.招标文件提供了暂估单价的材料，按暂估的单价填入表内“暂估单价”栏及“暂估合价”栏。
表-09
综合单价分析表
工程名称：1#住宅楼建筑与装饰工程 | [7 empty] | 标段： |  | 第 127 页 共 168 页
项目编码 |  | 011503001005 |  | 项目名称 | 楼梯栏杆 |  |  |  | 计量单位 |  | m | 工程量 | 110.72
清单综合单价组成明细
定额编号 | 定额项目名称 | 定额 单位 | 数量 | 单价 |  |  |  |  | 合价
|  |  |  | 人工费 | 材料费 | 机具费 | 管理费 和利润 |  | 人工费 |  | 材料费 | 机具费 | 管理费 和利润
A1-16-137 | 不锈钢扶手 φ60 直型 | 100m | 0.01 | 954.74 | 8764.55 | 134.37 | 371.06 |  | 9.55 |  | 87.65 | 1.34 | 3.71
A1-16-108 | 不锈钢栏杆制安 直型 | 100m | 0.01 | 3517.73 | 11534.93 | 155.04 | 1251.31 |  | 35.18 |  | 115.35 | 1.55 | 12.51
A1-5-150 | 预埋铁件 | t | 0.002 | 2777.44 | 6720.21 | 277.49 | 1489.28 |  | 5.55 |  | 13.44 | 0.55 | 2.98
人工单价 |  | 小计 | [6 empty] | 50.28 |  | 216.44 | 3.44 | 19.2
未计价材料费
清单项目综合单价 | [8 empty] | 289.37
材 料 费 明 细 | 主要材料名称、规格、型号 |  |  |  |  | 单位 | 数量 |  | 单价（元） |  | 合价（元） | 暂估单价 （元） | 暂估合价 （元）
| 其他材料费 | [7 empty] | - |  | 216.44 | -
| 材料费小计 | [7 empty] | - |  | 216.44 | -
注：1.如不使用省级或行业建设主管部门发布的计价依据，可不填定额编码、名称等； 2.招标文件提供了暂估单价的材料，按暂估的单价填入表内“暂估单价”栏及“暂估合价”栏。
表-09
综合单价分析表
工程名称：1#住宅楼建筑与装饰工程 | [7 empty] | 标段： |  | 第 128 页 共 168 页
项目编码 |  | 011503006001 |  | 项目名称 | 靠墙扶手 |  |  |  | 计量单位 |  | m | 工程量 | 9.29
清单综合单价组成明细
定额编号 | 定额项目名称 | 定额 单位 | 数量 | 单价 |  |  |  |  | 合价
|  |  |  | 人工费 | 材料费 | 机具费 | 管理费 和利润 |  | 人工费 |  | 材料费 | 机具费 | 管理费 和利润
A1-16-159 换 | 靠墙扶手制作、安装 不锈钢管 合并制作子目 普通预拌混凝土 碎石粒径综合考虑 C20 | 100m | 0.01 | 5755.5 | 19976.24 | 134.37 | 2006.67 |  | 57.56 |  | 199.76 | 1.34 | 20.07
人工单价 |  | 小计 | [6 empty] | 57.56 |  | 199.76 | 1.34 | 20.07
未计价材料费
清单项目综合单价 | [8 empty] | 278.73
材 料 费 明 细 | 主要材料名称、规格、型号 |  |  |  |  | 单位 | 数量 |  | 单价（元） |  | 合价（元） | 暂估单价 （元） | 暂估合价 （元）
| 其他材料费 | [7 empty] | - |  | 199.79 | -
| 材料费小计 | [7 empty] | - |  | 199.79 | -
注：1.如不使用省级或行业建设主管部门发布的计价依据，可不填定额编码、名称等； 2.招标文件提供了暂估单价的材料，按暂估的单价填入表内“暂估单价”栏及“暂估合价”栏。
表-09
综合单价分析表
工程名称：1#住宅楼建筑与装饰工程 | [7 empty] | 标段： |  | 第 129 页 共 168 页
项目编码 |  | 011503001006 |  | 项目名称 | 走道栏杆 |  |  |  | 计量单位 |  | m | 工程量 | 33.6
清单综合单价组成明细
定额编号 | 定额项目名称 | 定额 单位 | 数量 | 单价 |  |  |  |  | 合价
|  |  |  | 人工费 | 材料费 | 机具费 | 管理费 和利润 |  | 人工费 |  | 材料费 | 机具费 | 管理费 和利润
A1-16-137 | 不锈钢扶手 φ60 直型 | 100m | 0.01 | 954.74 | 8764.55 | 134.37 | 371.06 |  | 9.55 |  | 87.65 | 1.34 | 3.71
A1-16-108 | 不锈钢栏杆制安 直型 | 100m | 0.01 | 3517.73 | 13906.45 | 155.04 | 1251.31 |  | 35.18 |  | 139.06 | 1.55 | 12.51
A1-5-150 | 预埋铁件 | t | 0.002 | 2777.44 | 6720.21 | 277.49 | 1489.28 |  | 5.55 |  | 13.44 | 0.55 | 2.98
人工单价 |  | 小计 | [6 empty] | 50.28 |  | 240.15 | 3.44 | 19.2
未计价材料费
清单项目综合单价 | [8 empty] | 313.08
材 料 费 明 细 | 主要材料名称、规格、型号 |  |  |  |  | 单位 | 数量 |  | 单价（元） |  | 合价（元） | 暂估单价 （元） | 暂估合价 （元）
| 其他材料费 | [7 empty] | - |  | 240.16 | -
| 材料费小计 | [7 empty] | - |  | 240.16 | -
注：1.如不使用省级或行业建设主管部门发布的计价依据，可不填定额编码、名称等； 2.招标文件提供了暂估单价的材料，按暂估的单价填入表内“暂估单价”栏及“暂估合价”栏。
表-09
综合单价分析表
工程名称：1#住宅楼建筑与装饰工程 | [7 empty] | 标段： |  | 第 130 页 共 168 页
项目编码 |  | 010808004001 |  | 项目名称 | 不锈钢电梯门套 |  |  |  | 计量单位 |  | m2 | 工程量 | 2.86
清单综合单价组成明细
定额编号 | 定额项目名称 | 定额 单位 | 数量 | 单价 |  |  |  |  | 合价
|  |  |  | 人工费 | 材料费 | 机具费 | 管理费 和利润 |  | 人工费 |  | 材料费 | 机具费 | 管理费 和利润
A1-9-102 | 门窗套、筒子板 贴不锈钢板饰面板 不带木龙骨 | 100m2 | 0.01 | 5161.01 | 16999.44 |  | 1788.8 |  | 51.61 |  | 169.99 |  | 17.89
A1-13-1 换 | 底层抹灰15mm 各种墙面 内墙 实际水泥石灰砂浆厚度(mm):20 合并制作子目 湿拌抹灰砂浆 一次抹灰厚度≥5mm M20 | 100m2 | 0.01 | 1226.71 | 874 |  | 435.48 |  | 12.27 |  | 8.74 |  | 4.35
人工单价 |  | 小计 | [6 empty] | 63.88 |  | 178.73 |  | 22.24
未计价材料费
清单项目综合单价 | [8 empty] | 264.85
材 料 费 明 细 | 主要材料名称、规格、型号 |  |  |  |  | 单位 | 数量 |  | 单价（元） |  | 合价（元） | 暂估单价 （元） | 暂估合价 （元）
| 其他材料费 | [7 empty] | - |  | 178.73 | -
| 材料费小计 | [7 empty] | - |  | 178.73 | -
注：1.如不使用省级或行业建设主管部门发布的计价依据，可不填定额编码、名称等； 2.招标文件提供了暂估单价的材料，按暂估的单价填入表内“暂估单价”栏及“暂估合价”栏。
表-09
综合单价分析表
工程名称：1#住宅楼建筑与装饰工程 | [7 empty] | 标段： |  | 第 131 页 共 168 页
项目编码 |  | 030206001001 |  | 项目名称 | 成品烟道 |  |  |  | 计量单位 |  | m | 工程量 | 232.5
清单综合单价组成明细
定额编号 | 定额项目名称 | 定额 单位 | 数量 | 单价 |  |  |  |  | 合价
|  |  |  | 人工费 | 材料费 | 机具费 | 管理费 和利润 |  | 人工费 |  | 材料费 | 机具费 | 管理费 和利润
A1-6-53 换 | 烟道、通风道 断面周长(m) ≤1.5 合并制作子目 普通预拌混凝土 碎石粒径综合考虑 C15 合并制作子目 湿拌砌筑砂浆 砌筑灰缝≥5mm M10 合并制作子目 湿拌砌筑砂浆 砌筑灰缝≥5mm M10 | 10m | 0.1 | 561.25 | 1060.34 | 0.09 | 194.56 |  | 56.13 |  | 106.03 | 0.01 | 19.46
人工单价 |  | 小计 | [6 empty] | 56.13 |  | 106.03 | 0.01 | 19.46
|  | 未计价材料费 | [6 empty] | 91
清单项目综合单价 | [8 empty] | 181.62
材 料 费 明 细 | 主要材料名称、规格、型号 |  |  |  |  | 单位 | 数量 |  | 单价（元） |  | 合价（元） | 暂估单价 （元） | 暂估合价 （元）
| 成品钢丝网水泥排气道 450×300 |  |  |  |  | m | 0.9945 |  | 91.5 |  | 91
| 其他材料费 | [7 empty] | - |  | 15.03 | -
| 材料费小计 | [7 empty] | - |  | 106.03 | -
注：1.如不使用省级或行业建设主管部门发布的计价依据，可不填定额编码、名称等； 2.招标文件提供了暂估单价的材料，按暂估的单价填入表内“暂估单价”栏及“暂估合价”栏。
表-09
综合单价分析表
工程名称：1#住宅楼建筑与装饰工程 | [7 empty] | 标段： |  | 第 132 页 共 168 页
项目编码 |  | 穗010514003001 |  | 项目名称 | 屋面成品风帽 |  |  |  | 计量单位 |  | 个 | 工程量 | 5
清单综合单价组成明细
定额编号 | 定额项目名称 | 定额 单位 | 数量 | 单价 |  |  |  |  | 合价
|  |  |  | 人工费 | 材料费 | 机具费 | 管理费 和利润 |  | 人工费 |  | 材料费 | 机具费 | 管理费 和利润
借C7-3-12 | 碳钢 调节阀安装 圆、方形风管止回阀 周长(mm以内) 800 | 个 | 1 | 22.41 | 23.67 | 0.27 | 10.83 |  | 22.41 |  | 23.67 | 0.27 | 10.83
人工单价 |  | 小计 | [6 empty] | 22.41 |  | 23.67 | 0.27 | 10.83
|  | 未计价材料费 | [6 empty] | 21.64
清单项目综合单价 | [8 empty] | 57.18
材 料 费 明 细 | 主要材料名称、规格、型号 |  |  |  |  | 单位 | 数量 |  | 单价（元） |  | 合价（元） | 暂估单价 （元） | 暂估合价 （元）
| 圆、方形风管止回阀 |  |  |  |  | 个 | 1 |  | 21.64 |  | 21.64
| 其他材料费 | [7 empty] | - |  | 2.03 | -
| 材料费小计 | [7 empty] | - |  | 23.67 | -
注：1.如不使用省级或行业建设主管部门发布的计价依据，可不填定额编码、名称等； 2.招标文件提供了暂估单价的材料，按暂估的单价填入表内“暂估单价”栏及“暂估合价”栏。
表-09
综合单价分析表
工程名称：1#住宅楼建筑与装饰工程 | [7 empty] | 标段： |  | 第 133 页 共 168 页
项目编码 |  | 010606008003 |  | 项目名称 | 钢梯 |  |  |  | 计量单位 |  | t | 工程量 | 0.21
清单综合单价组成明细
定额编号 | 定额项目名称 | 定额 单位 | 数量 | 单价 |  |  |  |  | 合价
|  |  |  | 人工费 | 材料费 | 机具费 | 管理费 和利润 |  | 人工费 |  | 材料费 | 机具费 | 管理费 和利润
借A6-3 | 钢梯 爬式 制作 | t | 1 | 2586.24 | 4023.94 | 1085.13 | 1063.37 |  | 2586.24 |  | 4023.94 | 1085.13 | 1063.37
借A6-4 | 钢梯 爬式 安装 | t | 1 | 1570.91 | 64.75 | 14.63 | 434 |  | 1570.91 |  | 64.75 | 14.63 | 434
人工单价 |  | 小计 | [6 empty] | 4157.15 |  | 4088.69 | 1099.76 | 1497.37
综合工日118.47元/工日 |  | 未计价材料费
清单项目综合单价 | [8 empty] | 10842.97
材 料 费 明 细 | 主要材料名称、规格、型号 |  |  |  |  | 单位 | 数量 |  | 单价（元） |  | 合价（元） | 暂估单价 （元） | 暂估合价 （元）
| 其他材料费 | [7 empty] | - |  | 4088.39 | -
| 材料费小计 | [7 empty] | - |  | 4088.39 | -
注：1.如不使用省级或行业建设主管部门发布的计价依据，可不填定额编码、名称等； 2.招标文件提供了暂估单价的材料，按暂估的单价填入表内“暂估单价”栏及“暂估合价”栏。
表-09
综合单价分析表
工程名称：1#住宅楼建筑与装饰工程 | [7 empty] | 标段： |  | 第 134 页 共 168 页
项目编码 |  | 010507001001 |  | 项目名称 | 细石混凝土散水： S-1 |  |  |  | 计量单位 |  | m2 | 工程量 | 171
清单综合单价组成明细
定额编号 | 定额项目名称 | 定额 单位 | 数量 | 单价 |  |  |  |  | 合价
|  |  |  | 人工费 | 材料费 | 机具费 | 管理费 和利润 |  | 人工费 |  | 材料费 | 机具费 | 管理费 和利润
A1-12-9 换 | 细石混凝土找平层 30mm 实际厚度(mm):40 合并制作子目 普通预拌混凝土 碎石粒径综合考虑 C20 | 100m2 | 0.01 | 1222.98 | 1584.01 | 3.66 | 462.81 |  | 12.23 |  | 15.84 | 0.04 | 4.63
A1-12-1 换 | 楼地面水泥砂浆找平层 混凝土或硬基层上 20mm 实际厚度(mm):5 合并制作子目 干混地面砂浆 DS M25 | 100m2 | 0.01 | 374.82 | 242.19 | 10.37 | 145.33 |  | 3.75 |  | 2.42 | 0.1 | 1.45
借D2-2-1 | 路拌铺筑水泥石屑混合料 水泥含量 6% 厚度 15cm | 100m2 | 0.01 | 847.02 | 3454.73 | 230.8 | 338 |  | 8.47 |  | 34.55 | 2.31 | 3.38
人工单价 |  | 小计 | [6 empty] | 24.45 |  | 52.81 | 2.45 | 9.46
未计价材料费
清单项目综合单价 | [8 empty] | 89.17
材 料 费 明 细 | 主要材料名称、规格、型号 |  |  |  |  | 单位 | 数量 |  | 单价（元） |  | 合价（元） | 暂估单价 （元） | 暂估合价 （元）
注：1.如不使用省级或行业建设主管部门发布的计价依据，可不填定额编码、名称等； 2.招标文件提供了暂估单价的材料，按暂估的单价填入表内“暂估单价”栏及“暂估合价”栏。
表-09
综合单价分析表
工程名称：1#住宅楼建筑与装饰工程 | [7 empty] | 标段： |  | 第 135 页 共 168 页
| 其他材料费 | [7 empty] | - |  | 52.84 | -
| 材料费小计 | [7 empty] | - |  | 52.84 | -
注：1.如不使用省级或行业建设主管部门发布的计价依据，可不填定额编码、名称等； 2.招标文件提供了暂估单价的材料，按暂估的单价填入表内“暂估单价”栏及“暂估合价”栏。
表-09
综合单价分析表
工程名称：1#住宅楼建筑与装饰工程 | [7 empty] | 标段： |  | 第 136 页 共 168 页
项目编码 |  | 011101001013 |  | 项目名称 | 阳台门框坐浆 |  |  |  | 计量单位 |  | m2 | 工程量 | 156.3
清单综合单价组成明细
定额编号 | 定额项目名称 | 定额 单位 | 数量 | 单价 |  |  |  |  | 合价
|  |  |  | 人工费 | 材料费 | 机具费 | 管理费 和利润 |  | 人工费 |  | 材料费 | 机具费 | 管理费 和利润
A1-12-1 换 | 楼地面水泥砂浆找平层 混凝土或硬基层上 20mm 合并制作子目 湿拌防水砂浆：P6 用于抗渗压力要求的工程部位 M20 | 100m2 | 0.01 | 739.24 | 780.2 |  | 278.92 |  | 7.39 |  | 7.8 |  | 2.79
人工单价 |  | 小计 | [6 empty] | 7.39 |  | 7.8 |  | 2.79
未计价材料费
清单项目综合单价 | [8 empty] | 17.98
材 料 费 明 细 | 主要材料名称、规格、型号 |  |  |  |  | 单位 | 数量 |  | 单价（元） |  | 合价（元） | 暂估单价 （元） | 暂估合价 （元）
| 其他材料费 | [7 empty] | - |  | 7.81 | -
| 材料费小计 | [7 empty] | - |  | 7.81 | -
注：1.如不使用省级或行业建设主管部门发布的计价依据，可不填定额编码、名称等； 2.招标文件提供了暂估单价的材料，按暂估的单价填入表内“暂估单价”栏及“暂估合价”栏。
表-09
综合单价分析表
工程名称：1#住宅楼建筑与装饰工程 | [7 empty] | 标段： |  | 第 137 页 共 168 页
项目编码 |  | 040701019001 |  | 项目名称 | 防鼠防虫网 |  |  |  | 计量单位 |  | m2 | 工程量 | 36.5
清单综合单价组成明细
定额编号 | 定额项目名称 | 定额 单位 | 数量 | 单价 |  |  |  |  | 合价
|  |  |  | 人工费 | 材料费 | 机具费 | 管理费 和利润 |  | 人工费 |  | 材料费 | 机具费 | 管理费 和利润
MC1-2 换 | 不锈钢防盗网 12×12间距120 换为【不锈钢防护网】 | m2 | 1 |  | 160.88 | [5 empty] | 160.88
人工单价 |  | 小计 | [8 empty] | 160.88
|  | 未计价材料费 | [6 empty] | 160.88
清单项目综合单价 | [8 empty] | 160.88
材 料 费 明 细 | 主要材料名称、规格、型号 |  |  |  |  | 单位 | 数量 |  | 单价（元） |  | 合价（元） | 暂估单价 （元） | 暂估合价 （元）
| 防鼠钢丝网 网孔不大于10x10 |  |  |  |  | m2 | 0.975 |  | 165 |  | 160.88
| 材料费小计 | [7 empty] | - |  | 160.88 | -
注：1.如不使用省级或行业建设主管部门发布的计价依据，可不填定额编码、名称等； 2.招标文件提供了暂估单价的材料，按暂估的单价填入表内“暂估单价”栏及“暂估合价”栏。
表-09
综合单价分析表
工程名称：1#住宅楼建筑与装饰工程 | [7 empty] | 标段： |  | 第 138 页 共 168 页
项目编码 |  | 040701019002 |  | 项目名称 | 防鼠板 |  |  |  | 计量单位 |  | m2 | 工程量 | 24.6
清单综合单价组成明细
定额编号 | 定额项目名称 | 定额 单位 | 数量 | 单价 |  |  |  |  | 合价
|  |  |  | 人工费 | 材料费 | 机具费 | 管理费 和利润 |  | 人工费 |  | 材料费 | 机具费 | 管理费 和利润
借C4-10-130 | 杆塔(台架)防鼠罩制作、安装 制作 | m2 | 1 | 13.31 | 69.55 |  | 6.49 |  | 13.31 |  | 69.55 |  | 6.49
人工单价 |  | 小计 | [6 empty] | 13.31 |  | 69.55 |  | 6.49
|  | 未计价材料费 | [6 empty] | 61.77
清单项目综合单价 | [8 empty] | 89.35
材 料 费 明 细 | 主要材料名称、规格、型号 |  |  |  |  | 单位 | 数量 |  | 单价（元） |  | 合价（元） | 暂估单价 （元） | 暂估合价 （元）
| 钢板 综合 |  |  |  |  | m2 | 1.1096 |  | 55.67 |  | 61.77
| 其他材料费 | [7 empty] | - |  | 7.78 | -
| 材料费小计 | [7 empty] | - |  | 69.55 | -
注：1.如不使用省级或行业建设主管部门发布的计价依据，可不填定额编码、名称等； 2.招标文件提供了暂估单价的材料，按暂估的单价填入表内“暂估单价”栏及“暂估合价”栏。
表-09
综合单价分析表
工程名称：1#住宅楼建筑与装饰工程 | [7 empty] | 标段： |  | 第 139 页 共 168 页
项目编码 |  | 011210005001 |  | 项目名称 | 铝合金格栅 |  |  |  | 计量单位 |  | m2 | 工程量 | 18.6
清单综合单价组成明细
定额编号 | 定额项目名称 | 定额 单位 | 数量 | 单价 |  |  |  |  | 合价
|  |  |  | 人工费 | 材料费 | 机具费 | 管理费 和利润 |  | 人工费 |  | 材料费 | 机具费 | 管理费 和利润
A1-14-207 | 铝合金格栅天栅 | 100m2 | 0.01 | 1131.25 | 12221.56 |  | 396.73 |  | 11.31 |  | 122.22 |  | 3.97
人工单价 |  | 小计 | [6 empty] | 11.31 |  | 122.22 |  | 3.97
未计价材料费
清单项目综合单价 | [8 empty] | 137.5
材 料 费 明 细 | 主要材料名称、规格、型号 |  |  |  |  | 单位 | 数量 |  | 单价（元） |  | 合价（元） | 暂估单价 （元） | 暂估合价 （元）
| 其他材料费 | [7 empty] | - |  | 122.27 | -
| 材料费小计 | [7 empty] | - |  | 122.27 | -
注：1.如不使用省级或行业建设主管部门发布的计价依据，可不填定额编码、名称等； 2.招标文件提供了暂估单价的材料，按暂估的单价填入表内“暂估单价”栏及“暂估合价”栏。
表-09
综合单价分析表
工程名称：1#住宅楼建筑与装饰工程 | [7 empty] | 标段： |  | 第 140 页 共 168 页
项目编码 |  | 011506001001 |  | 项目名称 | 铝合金雨棚 |  |  |  | 计量单位 |  | m2 | 工程量 | 58.05
清单综合单价组成明细
定额编号 | 定额项目名称 | 定额 单位 | 数量 | 单价 |  |  |  |  | 合价
|  |  |  | 人工费 | 材料费 | 机具费 | 管理费 和利润 |  | 人工费 |  | 材料费 | 机具费 | 管理费 和利润
A1-16-213 | 雨篷 铝合金扣板 | 100m2 | 0.01 | 6385.79 | 40851.62 | 132.04 | 2220.63 |  | 63.86 |  | 408.52 | 1.32 | 22.21
人工单价 |  | 小计 | [6 empty] | 63.86 |  | 408.52 | 1.32 | 22.21
未计价材料费
清单项目综合单价 | [8 empty] | 495.9
材 料 费 明 细 | 主要材料名称、规格、型号 |  |  |  |  | 单位 | 数量 |  | 单价（元） |  | 合价（元） | 暂估单价 （元） | 暂估合价 （元）
| 其他材料费 | [7 empty] | - |  | 408.38 | -
| 材料费小计 | [7 empty] | - |  | 408.38 | -
注：1.如不使用省级或行业建设主管部门发布的计价依据，可不填定额编码、名称等； 2.招标文件提供了暂估单价的材料，按暂估的单价填入表内“暂估单价”栏及“暂估合价”栏。
表-09
综合单价分析表
工程名称：1#住宅楼建筑与装饰工程 | [7 empty] | 标段： |  | 第 141 页 共 168 页
项目编码 |  | 粤011701008002 |  | 项目名称 | 综合钢脚手架 |  |  |  | 计量单位 |  | m2 | 工程量 | 9459.53
清单综合单价组成明细
定额编号 | 定额项目名称 | 定额 单位 | 数量 | 单价 |  |  |  |  | 合价
|  |  |  | 人工费 | 材料费 | 机具费 | 管理费 和利润 |  | 人工费 |  | 材料费 | 机具费 | 管理费 和利润
A1-21-7 | 综合钢脚手架搭拆 高度(m以内) 60.5 | 100m2 | 0.01 | 3075.71 | 1172.21 | 247.89 | 1177.22 |  | 30.76 |  | 11.72 | 2.48 | 11.77
A1-21-22 | 建筑用综合脚手架使用费 | 100m2·10天 | 0.1782 | 54.89 | 91.92 | 5.93 | 21.54 |  | 9.78 |  | 16.38 | 1.06 | 3.84
人工单价 |  | 小计 | [6 empty] | 40.54 |  | 28.1 | 3.54 | 15.61
未计价材料费
清单项目综合单价 | [8 empty] | 87.79
材 料 费 明 细 | 主要材料名称、规格、型号 |  |  |  |  | 单位 | 数量 |  | 单价（元） |  | 合价（元） | 暂估单价 （元） | 暂估合价 （元）
| 其他材料费 | [7 empty] | - |  | 28.12 | -
| 材料费小计 | [7 empty] | - |  | 28.12 | -
注：1.如不使用省级或行业建设主管部门发布的计价依据，可不填定额编码、名称等； 2.招标文件提供了暂估单价的材料，按暂估的单价填入表内“暂估单价”栏及“暂估合价”栏。
表-09
综合单价分析表
工程名称：1#住宅楼建筑与装饰工程 | [7 empty] | 标段： |  | 第 142 页 共 168 页
项目编码 |  | 粤011701010003 |  | 项目名称 | 满堂脚手架 |  |  |  | 计量单位 |  | m2 | 工程量 | 1008.18
清单综合单价组成明细
定额编号 | 定额项目名称 | 定额 单位 | 数量 | 单价 |  |  |  |  | 合价
|  |  |  | 人工费 | 材料费 | 机具费 | 管理费 和利润 |  | 人工费 |  | 材料费 | 机具费 | 管理费 和利润
A1-21-29 | 满堂脚手架(钢管) 基本层3.6m | 100m2 | 0.01 | 768.27 | 227.04 | 29.54 | 282.58 |  | 7.68 |  | 2.27 | 0.3 | 2.83
人工单价 |  | 小计 | [6 empty] | 7.68 |  | 2.27 | 0.3 | 2.83
未计价材料费
清单项目综合单价 | [8 empty] | 13.07
材 料 费 明 细 | 主要材料名称、规格、型号 |  |  |  |  | 单位 | 数量 |  | 单价（元） |  | 合价（元） | 暂估单价 （元） | 暂估合价 （元）
| 其他材料费 | [7 empty] | - |  | 2.3 | -
| 材料费小计 | [7 empty] | - |  | 2.3 | -
注：1.如不使用省级或行业建设主管部门发布的计价依据，可不填定额编码、名称等； 2.招标文件提供了暂估单价的材料，按暂估的单价填入表内“暂估单价”栏及“暂估合价”栏。
表-09
综合单价分析表
工程名称：1#住宅楼建筑与装饰工程 | [7 empty] | 标段： |  | 第 143 页 共 168 页
项目编码 |  | 粤011701011004 |  | 项目名称 | 里脚手架 |  |  |  | 计量单位 |  | m2 | 工程量 | 505.22
清单综合单价组成明细
定额编号 | 定额项目名称 | 定额 单位 | 数量 | 单价 |  |  |  |  | 合价
|  |  |  | 人工费 | 材料费 | 机具费 | 管理费 和利润 |  | 人工费 |  | 材料费 | 机具费 | 管理费 和利润
A1-21-31 换 | 里脚手架(钢管) 民用建筑 基本层3.6m 实际高度(m):4.5 | 100m2 | 0.01 | 1460.23 | 165.55 | 59.02 | 538.12 |  | 14.6 |  | 1.66 | 0.59 | 5.38
人工单价 |  | 小计 | [6 empty] | 14.6 |  | 1.66 | 0.59 | 5.38
未计价材料费
清单项目综合单价 | [8 empty] | 22.23
材 料 费 明 细 | 主要材料名称、规格、型号 |  |  |  |  | 单位 | 数量 |  | 单价（元） |  | 合价（元） | 暂估单价 （元） | 暂估合价 （元）
| 其他材料费 | [7 empty] | - |  | 1.62 | -
| 材料费小计 | [7 empty] | - |  | 1.62 | -
注：1.如不使用省级或行业建设主管部门发布的计价依据，可不填定额编码、名称等； 2.招标文件提供了暂估单价的材料，按暂估的单价填入表内“暂估单价”栏及“暂估合价”栏。
表-09
综合单价分析表
工程名称：1#住宅楼建筑与装饰工程 | [7 empty] | 标段： |  | 第 144 页 共 168 页
项目编码 |  | 粤011701011005 |  | 项目名称 | 里脚手架 |  |  |  | 计量单位 |  | m2 | 工程量 | 7986.28
清单综合单价组成明细
定额编号 | 定额项目名称 | 定额 单位 | 数量 | 单价 |  |  |  |  | 合价
|  |  |  | 人工费 | 材料费 | 机具费 | 管理费 和利润 |  | 人工费 |  | 材料费 | 机具费 | 管理费 和利润
A1-21-31 | 里脚手架(钢管) 民用建筑 基本层3.6m | 100m2 | 0.01 | 1097.75 | 119.94 | 41.35 | 403.47 |  | 10.98 |  | 1.2 | 0.41 | 4.03
人工单价 |  | 小计 | [6 empty] | 10.98 |  | 1.2 | 0.41 | 4.03
未计价材料费
清单项目综合单价 | [8 empty] | 16.63
材 料 费 明 细 | 主要材料名称、规格、型号 |  |  |  |  | 单位 | 数量 |  | 单价（元） |  | 合价（元） | 暂估单价 （元） | 暂估合价 （元）
| 其他材料费 | [7 empty] | - |  | 1.23 | -
| 材料费小计 | [7 empty] | - |  | 1.23 | -
注：1.如不使用省级或行业建设主管部门发布的计价依据，可不填定额编码、名称等； 2.招标文件提供了暂估单价的材料，按暂估的单价填入表内“暂估单价”栏及“暂估合价”栏。
表-09
综合单价分析表
工程名称：1#住宅楼建筑与装饰工程 | [7 empty] | 标段： |  | 第 145 页 共 168 页
项目编码 |  | 粤011701015001 |  | 项目名称 | 电梯井脚手架 |  |  |  | 计量单位 |  | 座 | 工程量 | 2
清单综合单价组成明细
定额编号 | 定额项目名称 | 定额 单位 | 数量 | 单价 |  |  |  |  | 合价
|  |  |  | 人工费 | 材料费 | 机具费 | 管理费 和利润 |  | 人工费 |  | 材料费 | 机具费 | 管理费 和利润
A1-21-61 | 电梯井脚手架(钢管) 高度(m以内) 60 | 座 | 1 | 5925.97 | 2958.02 | 135.78 | 2147.07 |  | 5925.97 |  | 2958.02 | 135.78 | 2147.07
人工单价 |  | 小计 | [6 empty] | 5925.97 |  | 2958.02 | 135.78 | 2147.07
未计价材料费
清单项目综合单价 | [8 empty] | 11166.84
材 料 费 明 细 | 主要材料名称、规格、型号 |  |  |  |  | 单位 | 数量 |  | 单价（元） |  | 合价（元） | 暂估单价 （元） | 暂估合价 （元）
| 其他材料费 | [7 empty] | - |  | 2958.01 | -
| 材料费小计 | [7 empty] | - |  | 2958.01 | -
注：1.如不使用省级或行业建设主管部门发布的计价依据，可不填定额编码、名称等； 2.招标文件提供了暂估单价的材料，按暂估的单价填入表内“暂估单价”栏及“暂估合价”栏。
表-09
综合单价分析表
工程名称：1#住宅楼建筑与装饰工程 | [7 empty] | 标段： |  | 第 146 页 共 168 页
项目编码 |  | 粤011701009002 |  | 项目名称 | 单排钢脚手架 |  |  |  | 计量单位 |  | m2 | 工程量 | 485.62
清单综合单价组成明细
定额编号 | 定额项目名称 | 定额 单位 | 数量 | 单价 |  |  |  |  | 合价
|  |  |  | 人工费 | 材料费 | 机具费 | 管理费 和利润 |  | 人工费 |  | 材料费 | 机具费 | 管理费 和利润
A1-21-24 | 单排钢脚手架 高度(m以内) 10 | 100m2 | 0.01 | 540.67 | 134.19 | 35.41 | 204.05 |  | 5.41 |  | 1.34 | 0.35 | 2.04
人工单价 |  | 小计 | [6 empty] | 5.41 |  | 1.34 | 0.35 | 2.04
未计价材料费
清单项目综合单价 | [8 empty] | 9.14
材 料 费 明 细 | 主要材料名称、规格、型号 |  |  |  |  | 单位 | 数量 |  | 单价（元） |  | 合价（元） | 暂估单价 （元） | 暂估合价 （元）
| 其他材料费 | [7 empty] | - |  | 1.34 | -
| 材料费小计 | [7 empty] | - |  | 1.34 | -
注：1.如不使用省级或行业建设主管部门发布的计价依据，可不填定额编码、名称等； 2.招标文件提供了暂估单价的材料，按暂估的单价填入表内“暂估单价”栏及“暂估合价”栏。
表-09
综合单价分析表
工程名称：1#住宅楼建筑与装饰工程 | [7 empty] | 标段： |  | 第 147 页 共 168 页
项目编码 |  | 011702003001 |  | 项目名称 | 柱模板 |  |  |  | 计量单位 |  | m2 | 工程量 | 71.94
清单综合单价组成明细
定额编号 | 定额项目名称 | 定额 单位 | 数量 | 单价 |  |  |  |  | 合价
|  |  |  | 人工费 | 材料费 | 机具费 | 管理费 和利润 |  | 人工费 |  | 材料费 | 机具费 | 管理费 和利润
A1-20-14 换 | 矩形柱模板(周长m) 支模高度3.6m内 1.2内 实际支模高度(m):4.5 | 100m2 | 0.01 | 4015.55 | 1503.63 | 212.39 | 1959.65 |  | 40.16 |  | 15.04 | 2.12 | 19.6
人工单价 |  | 小计 | [6 empty] | 40.16 |  | 15.04 | 2.12 | 19.6
未计价材料费
清单项目综合单价 | [8 empty] | 76.91
材 料 费 明 细 | 主要材料名称、规格、型号 |  |  |  |  | 单位 | 数量 |  | 单价（元） |  | 合价（元） | 暂估单价 （元） | 暂估合价 （元）
| 其他材料费 | [7 empty] | - |  | 15.09 | -
| 材料费小计 | [7 empty] | - |  | 15.09 | -
注：1.如不使用省级或行业建设主管部门发布的计价依据，可不填定额编码、名称等； 2.招标文件提供了暂估单价的材料，按暂估的单价填入表内“暂估单价”栏及“暂估合价”栏。
表-09
综合单价分析表
工程名称：1#住宅楼建筑与装饰工程 | [7 empty] | 标段： |  | 第 148 页 共 168 页
项目编码 |  | 011702003002 |  | 项目名称 | 柱模板 |  |  |  | 计量单位 |  | m2 | 工程量 | 99
清单综合单价组成明细
定额编号 | 定额项目名称 | 定额 单位 | 数量 | 单价 |  |  |  |  | 合价
|  |  |  | 人工费 | 材料费 | 机具费 | 管理费 和利润 |  | 人工费 |  | 材料费 | 机具费 | 管理费 和利润
A1-20-14 | 矩形柱模板(周长m) 支模高度3.6m内 1.2内 | 100m2 | 0.01 | 3748.13 | 1443.1 | 206.46 | 1832.95 |  | 37.48 |  | 14.43 | 2.06 | 18.33
人工单价 |  | 小计 | [6 empty] | 37.48 |  | 14.43 | 2.06 | 18.33
未计价材料费
清单项目综合单价 | [8 empty] | 72.31
材 料 费 明 细 | 主要材料名称、规格、型号 |  |  |  |  | 单位 | 数量 |  | 单价（元） |  | 合价（元） | 暂估单价 （元） | 暂估合价 （元）
| 其他材料费 | [7 empty] | - |  | 14.42 | -
| 材料费小计 | [7 empty] | - |  | 14.42 | -
注：1.如不使用省级或行业建设主管部门发布的计价依据，可不填定额编码、名称等； 2.招标文件提供了暂估单价的材料，按暂估的单价填入表内“暂估单价”栏及“暂估合价”栏。
表-09
综合单价分析表
工程名称：1#住宅楼建筑与装饰工程 | [7 empty] | 标段： |  | 第 149 页 共 168 页
项目编码 |  | 011702003003 |  | 项目名称 | 柱模板 |  |  |  | 计量单位 |  | m2 | 工程量 | 6.4
清单综合单价组成明细
定额编号 | 定额项目名称 | 定额 单位 | 数量 | 单价 |  |  |  |  | 合价
|  |  |  | 人工费 | 材料费 | 机具费 | 管理费 和利润 |  | 人工费 |  | 材料费 | 机具费 | 管理费 和利润
A1-20-15 换 | 矩形柱模板(周长m) 支模高度3.6m内 1.8内 实际支模高度(m):4.5 | 100m2 | 0.01 | 3228.52 | 1274.18 | 195.45 | 1587.01 |  | 32.29 |  | 12.74 | 1.95 | 15.87
人工单价 |  | 小计 | [6 empty] | 32.29 |  | 12.74 | 1.95 | 15.87
未计价材料费
清单项目综合单价 | [8 empty] | 62.85
材 料 费 明 细 | 主要材料名称、规格、型号 |  |  |  |  | 单位 | 数量 |  | 单价（元） |  | 合价（元） | 暂估单价 （元） | 暂估合价 （元）
| 其他材料费 | [7 empty] | - |  | 12.8 | -
| 材料费小计 | [7 empty] | - |  | 12.8 | -
注：1.如不使用省级或行业建设主管部门发布的计价依据，可不填定额编码、名称等； 2.招标文件提供了暂估单价的材料，按暂估的单价填入表内“暂估单价”栏及“暂估合价”栏。
表-09
综合单价分析表
工程名称：1#住宅楼建筑与装饰工程 | [7 empty] | 标段： |  | 第 150 页 共 168 页
项目编码 |  | 011702003004 |  | 项目名称 | 柱模板 |  |  |  | 计量单位 |  | m2 | 工程量 | 152.88
清单综合单价组成明细
定额编号 | 定额项目名称 | 定额 单位 | 数量 | 单价 |  |  |  |  | 合价
|  |  |  | 人工费 | 材料费 | 机具费 | 管理费 和利润 |  | 人工费 |  | 材料费 | 机具费 | 管理费 和利润
A1-20-16 换 | 矩形柱模板(周长m) 支模高度3.6m内 1.8外 实际支模高度(m):4.5 | 100m2 | 0.01 | 3524.35 | 1408.9 | 195.45 | 1724.13 |  | 35.24 |  | 14.09 | 1.95 | 17.24
人工单价 |  | 小计 | [6 empty] | 35.24 |  | 14.09 | 1.95 | 17.24
未计价材料费
清单项目综合单价 | [8 empty] | 68.53
材 料 费 明 细 | 主要材料名称、规格、型号 |  |  |  |  | 单位 | 数量 |  | 单价（元） |  | 合价（元） | 暂估单价 （元） | 暂估合价 （元）
| 其他材料费 | [7 empty] | - |  | 14.06 | -
| 材料费小计 | [7 empty] | - |  | 14.06 | -
注：1.如不使用省级或行业建设主管部门发布的计价依据，可不填定额编码、名称等； 2.招标文件提供了暂估单价的材料，按暂估的单价填入表内“暂估单价”栏及“暂估合价”栏。
表-09
综合单价分析表
工程名称：1#住宅楼建筑与装饰工程 | [7 empty] | 标段： |  | 第 151 页 共 168 页
项目编码 |  | 011702004002 |  | 项目名称 | 异形柱 |  |  |  | 计量单位 |  | m2 | 工程量 | 888.65
清单综合单价组成明细
定额编号 | 定额项目名称 | 定额 单位 | 数量 | 单价 |  |  |  |  | 合价
|  |  |  | 人工费 | 材料费 | 机具费 | 管理费 和利润 |  | 人工费 |  | 材料费 | 机具费 | 管理费 和利润
A1-20-17 换 | 异形柱模板 支模高度3.6m内 实际支模高度(m):4.5 | 100m2 | 0.01 | 4661.83 | 1633.83 | 189.59 | 2248.63 |  | 46.62 |  | 16.34 | 1.9 | 22.49
人工单价 |  | 小计 | [6 empty] | 46.62 |  | 16.34 | 1.9 | 22.49
未计价材料费
清单项目综合单价 | [8 empty] | 87.34
材 料 费 明 细 | 主要材料名称、规格、型号 |  |  |  |  | 单位 | 数量 |  | 单价（元） |  | 合价（元） | 暂估单价 （元） | 暂估合价 （元）
| 其他材料费 | [7 empty] | - |  | 16.38 | -
| 材料费小计 | [7 empty] | - |  | 16.38 | -
注：1.如不使用省级或行业建设主管部门发布的计价依据，可不填定额编码、名称等； 2.招标文件提供了暂估单价的材料，按暂估的单价填入表内“暂估单价”栏及“暂估合价”栏。
表-09
综合单价分析表
工程名称：1#住宅楼建筑与装饰工程 | [7 empty] | 标段： |  | 第 152 页 共 168 页
项目编码 |  | 011702004003 |  | 项目名称 | 异形柱 |  |  |  | 计量单位 |  | m2 | 工程量 | 7189.35
清单综合单价组成明细
定额编号 | 定额项目名称 | 定额 单位 | 数量 | 单价 |  |  |  |  | 合价
|  |  |  | 人工费 | 材料费 | 机具费 | 管理费 和利润 |  | 人工费 |  | 材料费 | 机具费 | 管理费 和利润
A1-20-17 | 异形柱模板 支模高度3.6m内 | 100m2 | 0.01 | 4394.41 | 1573.17 | 183.66 | 2121.93 |  | 43.94 |  | 15.73 | 1.84 | 21.22
人工单价 |  | 小计 | [6 empty] | 43.94 |  | 15.73 | 1.84 | 21.22
未计价材料费
清单项目综合单价 | [8 empty] | 82.73
材 料 费 明 细 | 主要材料名称、规格、型号 |  |  |  |  | 单位 | 数量 |  | 单价（元） |  | 合价（元） | 暂估单价 （元） | 暂估合价 （元）
| 其他材料费 | [7 empty] | - |  | 15.72 | -
| 材料费小计 | [7 empty] | - |  | 15.72 | -
注：1.如不使用省级或行业建设主管部门发布的计价依据，可不填定额编码、名称等； 2.招标文件提供了暂估单价的材料，按暂估的单价填入表内“暂估单价”栏及“暂估合价”栏。
表-09
综合单价分析表
工程名称：1#住宅楼建筑与装饰工程 | [7 empty] | 标段： |  | 第 153 页 共 168 页
项目编码 |  | 011702011008 |  | 项目名称 | 直形墙 |  |  |  | 计量单位 |  | m2 | 工程量 | 1362.38
清单综合单价组成明细
定额编号 | 定额项目名称 | 定额 单位 | 数量 | 单价 |  |  |  |  | 合价
|  |  |  | 人工费 | 材料费 | 机具费 | 管理费 和利润 |  | 人工费 |  | 材料费 | 机具费 | 管理费 和利润
A1-20-51 换 | 直形墙模板 墙厚(cm以内) 40 支模高度3.6m内 实际支模高度(m):4.5 | 100m2 | 0.01 | 2124.2 | 1569.92 | 207.7 | 1080.84 |  | 21.24 |  | 15.7 | 2.08 | 10.81
人工单价 |  | 小计 | [6 empty] | 21.24 |  | 15.7 | 2.08 | 10.81
未计价材料费
清单项目综合单价 | [8 empty] | 49.83
材 料 费 明 细 | 主要材料名称、规格、型号 |  |  |  |  | 单位 | 数量 |  | 单价（元） |  | 合价（元） | 暂估单价 （元） | 暂估合价 （元）
| 其他材料费 | [7 empty] | - |  | 15.73 | -
| 材料费小计 | [7 empty] | - |  | 15.73 | -
注：1.如不使用省级或行业建设主管部门发布的计价依据，可不填定额编码、名称等； 2.招标文件提供了暂估单价的材料，按暂估的单价填入表内“暂估单价”栏及“暂估合价”栏。
表-09
综合单价分析表
工程名称：1#住宅楼建筑与装饰工程 | [7 empty] | 标段： |  | 第 154 页 共 168 页
项目编码 |  | 011702011009 |  | 项目名称 | 直形墙 |  |  |  | 计量单位 |  | m2 | 工程量 | 8416.92
清单综合单价组成明细
定额编号 | 定额项目名称 | 定额 单位 | 数量 | 单价 |  |  |  |  | 合价
|  |  |  | 人工费 | 材料费 | 机具费 | 管理费 和利润 |  | 人工费 |  | 材料费 | 机具费 | 管理费 和利润
A1-20-51 | 直形墙模板 墙厚(cm以内) 40 支模高度3.6m内 | 100m2 | 0.01 | 1962.12 | 1555.42 | 201.78 | 1002.97 |  | 19.62 |  | 15.55 | 2.02 | 10.03
人工单价 |  | 小计 | [6 empty] | 19.62 |  | 15.55 | 2.02 | 10.03
未计价材料费
清单项目综合单价 | [8 empty] | 47.22
材 料 费 明 细 | 主要材料名称、规格、型号 |  |  |  |  | 单位 | 数量 |  | 单价（元） |  | 合价（元） | 暂估单价 （元） | 暂估合价 （元）
| 其他材料费 | [7 empty] | - |  | 15.6 | -
| 材料费小计 | [7 empty] | - |  | 15.6 | -
注：1.如不使用省级或行业建设主管部门发布的计价依据，可不填定额编码、名称等； 2.招标文件提供了暂估单价的材料，按暂估的单价填入表内“暂估单价”栏及“暂估合价”栏。
表-09
综合单价分析表
工程名称：1#住宅楼建筑与装饰工程 | [7 empty] | 标段： |  | 第 155 页 共 168 页
项目编码 |  | 011702006008 |  | 项目名称 | 梁模板 |  |  |  | 计量单位 |  | m2 | 工程量 | 276.53
清单综合单价组成明细
定额编号 | 定额项目名称 | 定额 单位 | 数量 | 单价 |  |  |  |  | 合价
|  |  |  | 人工费 | 材料费 | 机具费 | 管理费 和利润 |  | 人工费 |  | 材料费 | 机具费 | 管理费 和利润
A1-20-33 换 | 单梁、连续梁模板(梁宽cm) 25以内 支模高度3.6m 实际支模高度(m):4.5 | 100m2 | 0.01 | 4158.5 | 1397.24 | 232.79 | 2035.36 |  | 41.59 |  | 13.97 | 2.33 | 20.35
人工单价 |  | 小计 | [6 empty] | 41.59 |  | 13.97 | 2.33 | 20.35
未计价材料费
清单项目综合单价 | [8 empty] | 78.24
材 料 费 明 细 | 主要材料名称、规格、型号 |  |  |  |  | 单位 | 数量 |  | 单价（元） |  | 合价（元） | 暂估单价 （元） | 暂估合价 （元）
| 其他材料费 | [7 empty] | - |  | 14.04 | -
| 材料费小计 | [7 empty] | - |  | 14.04 | -
注：1.如不使用省级或行业建设主管部门发布的计价依据，可不填定额编码、名称等； 2.招标文件提供了暂估单价的材料，按暂估的单价填入表内“暂估单价”栏及“暂估合价”栏。
表-09
综合单价分析表
工程名称：1#住宅楼建筑与装饰工程 | [7 empty] | 标段： |  | 第 156 页 共 168 页
项目编码 |  | 011702006009 |  | 项目名称 | 梁模板 |  |  |  | 计量单位 |  | m2 | 工程量 | 4219.85
清单综合单价组成明细
定额编号 | 定额项目名称 | 定额 单位 | 数量 | 单价 |  |  |  |  | 合价
|  |  |  | 人工费 | 材料费 | 机具费 | 管理费 和利润 |  | 人工费 |  | 材料费 | 机具费 | 管理费 和利润
A1-20-33 | 单梁、连续梁模板(梁宽cm) 25以内 支模高度3.6m | 100m2 | 0.01 | 3670.2 | 1298.32 | 199.2 | 1793.47 |  | 36.7 |  | 12.98 | 1.99 | 17.93
人工单价 |  | 小计 | [6 empty] | 36.7 |  | 12.98 | 1.99 | 17.93
未计价材料费
清单项目综合单价 | [8 empty] | 69.61
材 料 费 明 细 | 主要材料名称、规格、型号 |  |  |  |  | 单位 | 数量 |  | 单价（元） |  | 合价（元） | 暂估单价 （元） | 暂估合价 （元）
| 其他材料费 | [7 empty] | - |  | 13.05 | -
| 材料费小计 | [7 empty] | - |  | 13.05 | -
注：1.如不使用省级或行业建设主管部门发布的计价依据，可不填定额编码、名称等； 2.招标文件提供了暂估单价的材料，按暂估的单价填入表内“暂估单价”栏及“暂估合价”栏。
表-09
综合单价分析表
工程名称：1#住宅楼建筑与装饰工程 | [7 empty] | 标段： |  | 第 157 页 共 168 页
项目编码 |  | 011702006010 |  | 项目名称 | 梁模板 |  |  |  | 计量单位 |  | m2 | 工程量 | 415.5
清单综合单价组成明细
定额编号 | 定额项目名称 | 定额 单位 | 数量 | 单价 |  |  |  |  | 合价
|  |  |  | 人工费 | 材料费 | 机具费 | 管理费 和利润 |  | 人工费 |  | 材料费 | 机具费 | 管理费 和利润
A1-20-34 换 | 单梁、连续梁模板(梁宽cm) 25以外 支模高度3.6m 实际支模高度(m):4.5 | 100m2 | 0.01 | 4525.24 | 1548.19 | 232.79 | 2205.35 |  | 45.25 |  | 15.48 | 2.33 | 22.05
人工单价 |  | 小计 | [6 empty] | 45.25 |  | 15.48 | 2.33 | 22.05
未计价材料费
清单项目综合单价 | [8 empty] | 85.12
材 料 费 明 细 | 主要材料名称、规格、型号 |  |  |  |  | 单位 | 数量 |  | 单价（元） |  | 合价（元） | 暂估单价 （元） | 暂估合价 （元）
| 其他材料费 | [7 empty] | - |  | 15.48 | -
| 材料费小计 | [7 empty] | - |  | 15.48 | -
注：1.如不使用省级或行业建设主管部门发布的计价依据，可不填定额编码、名称等； 2.招标文件提供了暂估单价的材料，按暂估的单价填入表内“暂估单价”栏及“暂估合价”栏。
表-09
综合单价分析表
工程名称：1#住宅楼建筑与装饰工程 | [7 empty] | 标段： |  | 第 158 页 共 168 页
项目编码 |  | 011702014005 |  | 项目名称 | 板模板 |  |  |  | 计量单位 |  | m2 | 工程量 | 825.53
清单综合单价组成明细
定额编号 | 定额项目名称 | 定额 单位 | 数量 | 单价 |  |  |  |  | 合价
|  |  |  | 人工费 | 材料费 | 机具费 | 管理费 和利润 |  | 人工费 |  | 材料费 | 机具费 | 管理费 和利润
A1-20-75 换 | 有梁板模板 支模高度3.6m 实际支模高度(m):4.5 | 100m2 | 0.01 | 3683.31 | 1583.5 | 314.87 | 1853.16 |  | 36.83 |  | 15.84 | 3.15 | 18.53
人工单价 |  | 小计 | [6 empty] | 36.83 |  | 15.84 | 3.15 | 18.53
未计价材料费
清单项目综合单价 | [8 empty] | 74.35
材 料 费 明 细 | 主要材料名称、规格、型号 |  |  |  |  | 单位 | 数量 |  | 单价（元） |  | 合价（元） | 暂估单价 （元） | 暂估合价 （元）
| 其他材料费 | [7 empty] | - |  | 15.79 | -
| 材料费小计 | [7 empty] | - |  | 15.79 | -
注：1.如不使用省级或行业建设主管部门发布的计价依据，可不填定额编码、名称等； 2.招标文件提供了暂估单价的材料，按暂估的单价填入表内“暂估单价”栏及“暂估合价”栏。
表-09
综合单价分析表
工程名称：1#住宅楼建筑与装饰工程 | [7 empty] | 标段： |  | 第 159 页 共 168 页
项目编码 |  | 011702014006 |  | 项目名称 | 板模板 |  |  |  | 计量单位 |  | m2 | 工程量 | 5901.33
清单综合单价组成明细
定额编号 | 定额项目名称 | 定额 单位 | 数量 | 单价 |  |  |  |  | 合价
|  |  |  | 人工费 | 材料费 | 机具费 | 管理费 和利润 |  | 人工费 |  | 材料费 | 机具费 | 管理费 和利润
A1-20-75 | 有梁板模板 支模高度3.6m | 100m2 | 0.01 | 3125.23 | 1498.47 | 287.7 | 1581.9 |  | 31.25 |  | 14.98 | 2.88 | 15.82
人工单价 |  | 小计 | [6 empty] | 31.25 |  | 14.98 | 2.88 | 15.82
未计价材料费
清单项目综合单价 | [8 empty] | 64.93
材 料 费 明 细 | 主要材料名称、规格、型号 |  |  |  |  | 单位 | 数量 |  | 单价（元） |  | 合价（元） | 暂估单价 （元） | 暂估合价 （元）
| 其他材料费 | [7 empty] | - |  | 14.93 | -
| 材料费小计 | [7 empty] | - |  | 14.93 | -
注：1.如不使用省级或行业建设主管部门发布的计价依据，可不填定额编码、名称等； 2.招标文件提供了暂估单价的材料，按暂估的单价填入表内“暂估单价”栏及“暂估合价”栏。
表-09
综合单价分析表
工程名称：1#住宅楼建筑与装饰工程 | [7 empty] | 标段： |  | 第 160 页 共 168 页
项目编码 |  | 011702008002 |  | 项目名称 | 圈、过梁 |  |  |  | 计量单位 |  | m2 | 工程量 | 768.25
清单综合单价组成明细
定额编号 | 定额项目名称 | 定额 单位 | 数量 | 单价 |  |  |  |  | 合价
|  |  |  | 人工费 | 材料费 | 机具费 | 管理费 和利润 |  | 人工费 |  | 材料费 | 机具费 | 管理费 和利润
A1-20-37 | 圈梁模板 | 100m2 | 0.01 | 2647.98 | 1283.58 | 89.66 | 1268.9 |  | 26.48 |  | 12.84 | 0.9 | 12.69
人工单价 |  | 小计 | [6 empty] | 26.48 |  | 12.84 | 0.9 | 12.69
未计价材料费
清单项目综合单价 | [8 empty] | 52.9
材 料 费 明 细 | 主要材料名称、规格、型号 |  |  |  |  | 单位 | 数量 |  | 单价（元） |  | 合价（元） | 暂估单价 （元） | 暂估合价 （元）
| 其他材料费 | [7 empty] | - |  | 12.83 | -
| 材料费小计 | [7 empty] | - |  | 12.83 | -
注：1.如不使用省级或行业建设主管部门发布的计价依据，可不填定额编码、名称等； 2.招标文件提供了暂估单价的材料，按暂估的单价填入表内“暂估单价”栏及“暂估合价”栏。
表-09
综合单价分析表
工程名称：1#住宅楼建筑与装饰工程 | [7 empty] | 标段： |  | 第 161 页 共 168 页
项目编码 |  | 011702023001 |  | 项目名称 | 阳台、雨蓬模板 |  |  |  | 计量单位 |  | m2 | 工程量 | 1336.34
清单综合单价组成明细
定额编号 | 定额项目名称 | 定额 单位 | 数量 | 单价 |  |  |  |  | 合价
|  |  |  | 人工费 | 材料费 | 机具费 | 管理费 和利润 |  | 人工费 |  | 材料费 | 机具费 | 管理费 和利润
A1-20-94 | 阳台、雨蓬模板 直形 | 100m2 | 0.01 | 4063.08 | 1271.47 | 330.42 | 2036.39 |  | 40.63 |  | 12.71 | 3.3 | 20.36
人工单价 |  | 小计 | [6 empty] | 40.63 |  | 12.71 | 3.3 | 20.36
未计价材料费
清单项目综合单价 | [8 empty] | 77.01
材 料 费 明 细 | 主要材料名称、规格、型号 |  |  |  |  | 单位 | 数量 |  | 单价（元） |  | 合价（元） | 暂估单价 （元） | 暂估合价 （元）
| 其他材料费 | [7 empty] | - |  | 12.76 | -
| 材料费小计 | [7 empty] | - |  | 12.76 | -
注：1.如不使用省级或行业建设主管部门发布的计价依据，可不填定额编码、名称等； 2.招标文件提供了暂估单价的材料，按暂估的单价填入表内“暂估单价”栏及“暂估合价”栏。
表-09
综合单价分析表
工程名称：1#住宅楼建筑与装饰工程 | [7 empty] | 标段： |  | 第 162 页 共 168 页
项目编码 |  | 011702021001 |  | 项目名称 | 栏板、反檐模板 |  |  |  | 计量单位 |  | m2 | 工程量 | 160.38
清单综合单价组成明细
定额编号 | 定额项目名称 | 定额 单位 | 数量 | 单价 |  |  |  |  | 合价
|  |  |  | 人工费 | 材料费 | 机具费 | 管理费 和利润 |  | 人工费 |  | 材料费 | 机具费 | 管理费 和利润
A1-20-97 | 栏板、反檐模板 | 100m2 | 0.01 | 2582.25 | 2354.43 | 130.96 | 1257.57 |  | 25.82 |  | 23.54 | 1.31 | 12.58
人工单价 |  | 小计 | [6 empty] | 25.82 |  | 23.54 | 1.31 | 12.58
未计价材料费
清单项目综合单价 | [8 empty] | 63.25
材 料 费 明 细 | 主要材料名称、规格、型号 |  |  |  |  | 单位 | 数量 |  | 单价（元） |  | 合价（元） | 暂估单价 （元） | 暂估合价 （元）
| 其他材料费 | [7 empty] | - |  | 23.51 | -
| 材料费小计 | [7 empty] | - |  | 23.51 | -
注：1.如不使用省级或行业建设主管部门发布的计价依据，可不填定额编码、名称等； 2.招标文件提供了暂估单价的材料，按暂估的单价填入表内“暂估单价”栏及“暂估合价”栏。
表-09
综合单价分析表
工程名称：1#住宅楼建筑与装饰工程 | [7 empty] | 标段： |  | 第 163 页 共 168 页
项目编码 |  | 011702024002 |  | 项目名称 | 楼梯 |  |  |  | 计量单位 |  | m2 | 工程量 | 218.48
清单综合单价组成明细
定额编号 | 定额项目名称 | 定额 单位 | 数量 | 单价 |  |  |  |  | 合价
|  |  |  | 人工费 | 材料费 | 机具费 | 管理费 和利润 |  | 人工费 |  | 材料费 | 机具费 | 管理费 和利润
A1-20-92 | 楼梯模板 直形 | 100m2 | 0.01 | 9045.23 | 4344.75 | 363.78 | 4361.07 |  | 90.45 |  | 43.45 | 3.64 | 43.61
人工单价 |  | 小计 | [6 empty] | 90.45 |  | 43.45 | 3.64 | 43.61
未计价材料费
清单项目综合单价 | [8 empty] | 181.15
材 料 费 明 细 | 主要材料名称、规格、型号 |  |  |  |  | 单位 | 数量 |  | 单价（元） |  | 合价（元） | 暂估单价 （元） | 暂估合价 （元）
| 其他材料费 | [7 empty] | - |  | 43.46 | -
| 材料费小计 | [7 empty] | - |  | 43.46 | -
注：1.如不使用省级或行业建设主管部门发布的计价依据，可不填定额编码、名称等； 2.招标文件提供了暂估单价的材料，按暂估的单价填入表内“暂估单价”栏及“暂估合价”栏。
表-09
综合单价分析表
工程名称：1#住宅楼建筑与装饰工程 | [7 empty] | 标段： |  | 第 164 页 共 168 页
项目编码 |  | 011702025001 |  | 项目名称 | 其他现浇模板 |  |  |  | 计量单位 |  | m2 | 工程量 | 1353.92
清单综合单价组成明细
定额编号 | 定额项目名称 | 定额 单位 | 数量 | 单价 |  |  |  |  | 合价
|  |  |  | 人工费 | 材料费 | 机具费 | 管理费 和利润 |  | 人工费 |  | 材料费 | 机具费 | 管理费 和利润
A1-20-102 | 小型构件模板 | 100m2 | 0.01 | 3874.86 | 2597.92 | 215.79 | 1896.02 |  | 38.75 |  | 25.98 | 2.16 | 18.96
人工单价 |  | 小计 | [6 empty] | 38.75 |  | 25.98 | 2.16 | 18.96
未计价材料费
清单项目综合单价 | [8 empty] | 85.85
材 料 费 明 细 | 主要材料名称、规格、型号 |  |  |  |  | 单位 | 数量 |  | 单价（元） |  | 合价（元） | 暂估单价 （元） | 暂估合价 （元）
| 其他材料费 | [7 empty] | - |  | 25.95 | -
| 材料费小计 | [7 empty] | - |  | 25.95 | -
注：1.如不使用省级或行业建设主管部门发布的计价依据，可不填定额编码、名称等； 2.招标文件提供了暂估单价的材料，按暂估的单价填入表内“暂估单价”栏及“暂估合价”栏。
表-09
综合单价分析表
工程名称：1#住宅楼建筑与装饰工程 | [7 empty] | 标段： |  | 第 165 页 共 168 页
项目编码 |  | 011702001004 |  | 项目名称 | 设备基础 |  |  |  | 计量单位 |  | m2 | 工程量 | 7.36
清单综合单价组成明细
定额编号 | 定额项目名称 | 定额 单位 | 数量 | 单价 |  |  |  |  | 合价
|  |  |  | 人工费 | 材料费 | 机具费 | 管理费 和利润 |  | 人工费 |  | 材料费 | 机具费 | 管理费 和利润
A1-20-9 | 设备基础模板(块体体积m3) 5以内 | 100m2 | 0.01 | 2797.96 | 1681.83 | 127.27 | 1355.85 |  | 27.98 |  | 16.82 | 1.27 | 13.56
人工单价 |  | 小计 | [6 empty] | 27.98 |  | 16.82 | 1.27 | 13.56
未计价材料费
清单项目综合单价 | [8 empty] | 59.63
材 料 费 明 细 | 主要材料名称、规格、型号 |  |  |  |  | 单位 | 数量 |  | 单价（元） |  | 合价（元） | 暂估单价 （元） | 暂估合价 （元）
| 其他材料费 | [7 empty] | - |  | 16.82 | -
| 材料费小计 | [7 empty] | - |  | 16.82 | -
注：1.如不使用省级或行业建设主管部门发布的计价依据，可不填定额编码、名称等； 2.招标文件提供了暂估单价的材料，按暂估的单价填入表内“暂估单价”栏及“暂估合价”栏。
表-09
综合单价分析表
工程名称：1#住宅楼建筑与装饰工程 | [7 empty] | 标段： |  | 第 166 页 共 168 页
项目编码 |  | 011703001003 |  | 项目名称 | 垂直运输 |  |  |  | 计量单位 |  | m2 | 工程量 | 8203.01
清单综合单价组成明细
定额编号 | 定额项目名称 | 定额 单位 | 数量 | 单价 |  |  |  |  | 合价
|  |  |  | 人工费 | 材料费 | 机具费 | 管理费 和利润 |  | 人工费 |  | 材料费 | 机具费 | 管理费 和利润
A1-22-6 换 | 建筑物20m以上的垂直运输 60m以内 预制混凝土构件垂直运输费 机械[990306020] 含量*1.2  | 100m2 | 0.01 | 375.91 |  | 4345.14 | 1751.98 |  | 3.76 |  |  | 43.45 | 17.52
人工单价 |  | 小计 | [6 empty] | 3.76 |  |  | 43.45 | 17.52
未计价材料费
清单项目综合单价 | [8 empty] | 64.73
材 料 费 明 细 | 主要材料名称、规格、型号 |  |  |  |  | 单位 | 数量 |  | 单价（元） |  | 合价（元） | 暂估单价 （元） | 暂估合价 （元）
注：1.如不使用省级或行业建设主管部门发布的计价依据，可不填定额编码、名称等； 2.招标文件提供了暂估单价的材料，按暂估的单价填入表内“暂估单价”栏及“暂估合价”栏。
表-09
综合单价分析表
工程名称：1#住宅楼建筑与装饰工程 | [7 empty] | 标段： |  | 第 167 页 共 168 页
项目编码 |  | 011704001001 |  | 项目名称 | 超高施工增加 |  |  |  | 计量单位 |  | m2 | 工程量 | 1
清单综合单价组成明细
定额编号 | 定额项目名称 | 定额 单位 | 数量 | 单价 |  |  |  |  | 合价
|  |  |  | 人工费 | 材料费 | 机具费 | 管理费 和利润 |  | 人工费 |  | 材料费 | 机具费 | 管理费 和利润
JZCG-4 | 建筑物超高增加人工、机械降效率 高度 60m以内 | 元 | 1 | 136730.04 |  | 8105.2 | 28967.05 |  | 136730.04 |  |  | 8105.2 | 28967.05
人工单价 |  | 小计 | [6 empty] | 136730.04 |  |  | 8105.2 | 28967.05
未计价材料费
清单项目综合单价 | [8 empty] | 173802.29
材 料 费 明 细 | 主要材料名称、规格、型号 |  |  |  |  | 单位 | 数量 |  | 单价（元） |  | 合价（元） | 暂估单价 （元） | 暂估合价 （元）
注：1.如不使用省级或行业建设主管部门发布的计价依据，可不填定额编码、名称等； 2.招标文件提供了暂估单价的材料，按暂估的单价填入表内“暂估单价”栏及“暂估合价”栏。
表-09
综合单价分析表
工程名称：1#住宅楼建筑与装饰工程 | [7 empty] | 标段： |  | 第 168 页 共 168 页
项目编码 |  | 011705001003 |  | 项目名称 | 大型机械设备进出场及安拆 |  |  |  | 计量单位 |  | 项 | 工程量 | 1
清单综合单价组成明细
定额编号 | 定额项目名称 | 定额 单位 | 数量 | 单价 |  |  |  |  | 合价
|  |  |  | 人工费 | 材料费 | 机具费 | 管理费 和利润 |  | 人工费 |  | 材料费 | 机具费 | 管理费 和利润
991305005 | 自升式塔式起重机每次安拆费 | 台次 | 1 | 13860.99 | 485.25 | 16687.19 | 6109.64 |  | 13860.99 |  | 485.25 | 16687.19 | 6109.64
人工单价 |  | 小计 | [6 empty] | 13860.99 |  | 485.25 | 16687.19 | 6109.64
未计价材料费
清单项目综合单价 | [8 empty] | 37143.07
材 料 费 明 细 | 主要材料名称、规格、型号 |  |  |  |  | 单位 | 数量 |  | 单价（元） |  | 合价（元） | 暂估单价 （元） | 暂估合价 （元）
| 其他材料费 | [7 empty] | - |  | 485.26 | -
| 材料费小计 | [7 empty] | - |  | 485.26 | -
注：1.如不使用省级或行业建设主管部门发布的计价依据，可不填定额编码、名称等； 2.招标文件提供了暂估单价的材料，按暂估的单价填入表内“暂估单价”栏及“暂估合价”栏。
表-09

## 表-09 综合单价分析表（全费用）
综合单价分析表
工程名称：1#住宅楼建筑与装饰工程 | [10 empty] | 标段： |  |  |  | 第 1 页 共 201 页
项目编码 |  | 010402001003 |  | 项目名称 |  | 蒸压加气混凝土砌块 |  |  |  | 计量单位 |  |  | m3 |  |  | 工程量 |  | 53.24
清单综合单价组成明细
定额编号 | 定额项目名称 | 定额 单位 | 数量 | 单价 | [7 empty] | 合价
|  |  |  | 人工费 | 材料费 | 机具费 | 管理费 | 利润 | 规费 | 税金 |  | 人工费 | 材料费 | 机具费 |  | 管理费 | 利润 | 规费 | 税金
A1-4-52 换 | 蒸压加气混凝土砌块内墙 墙体厚度 20cm 合并制作子目 湿拌砌筑砂浆 砌筑灰缝≥5mm M5 | 10m3 | 0.1 | 1622 | 2392.93 |  | 245.57 | 324.4 |  |  |  | 162.2 | 239.29 |  |  | 24.56 | 32.44
人工单价 |  | 小计 | [9 empty] | 162.2 | 239.29 |  |  | 24.56 | 32.44
未计价材料费
清单项目综合单价 | [11 empty] | 458.49
材 料 费 明 细 | 主要材料名称、规格、型号 | [7 empty] | 单位 | 数量 |  | 单价（元） |  | 合价（元） |  |  | 暂估单价 （元） | 暂估合价 （元）
| 其他材料费 | [10 empty] | - |  | 239.32 |  |  | -
| 材料费小计 | [10 empty] | - |  | 239.32 |  |  | -
注：1.如不使用省级或行业建设主管部门发布的计价依据，可不填定额编码、名称等； 2.招标文件提供了暂估单价的材料，按暂估的单价填入表内“暂估单价”栏及“暂估合价”栏。
表-09
综合单价分析表
工程名称：1#住宅楼建筑与装饰工程 | [10 empty] | 标段： |  |  |  | 第 2 页 共 201 页
项目编码 |  | 010402001004 |  | 项目名称 |  | 蒸压加气混凝土砌块 |  |  |  | 计量单位 |  |  | m3 |  |  | 工程量 |  | 1.28
清单综合单价组成明细
定额编号 | 定额项目名称 | 定额 单位 | 数量 | 单价 | [7 empty] | 合价
|  |  |  | 人工费 | 材料费 | 机具费 | 管理费 | 利润 | 规费 | 税金 |  | 人工费 | 材料费 | 机具费 |  | 管理费 | 利润 | 规费 | 税金
A1-4-51 换 | 蒸压加气混凝土砌块内墙 墙体厚度 10cm 合并制作子目 湿拌砌筑砂浆 砌筑灰缝≥5mm M5 | 10m3 | 0.1 | 1778.88 | 2419.32 |  | 269.32 | 355.78 |  |  |  | 177.89 | 241.93 |  |  | 26.93 | 35.58
人工单价 |  | 小计 | [9 empty] | 177.89 | 241.93 |  |  | 26.93 | 35.58
未计价材料费
清单项目综合单价 | [11 empty] | 482.33
材 料 费 明 细 | 主要材料名称、规格、型号 | [7 empty] | 单位 | 数量 |  | 单价（元） |  | 合价（元） |  |  | 暂估单价 （元） | 暂估合价 （元）
| 其他材料费 | [10 empty] | - |  | 241.94 |  |  | -
| 材料费小计 | [10 empty] | - |  | 241.94 |  |  | -
注：1.如不使用省级或行业建设主管部门发布的计价依据，可不填定额编码、名称等； 2.招标文件提供了暂估单价的材料，按暂估的单价填入表内“暂估单价”栏及“暂估合价”栏。
表-09
综合单价分析表
工程名称：1#住宅楼建筑与装饰工程 | [10 empty] | 标段： |  |  |  | 第 3 页 共 201 页
项目编码 |  | 010402001005 |  | 项目名称 |  | 蒸压加气混凝土砌块 |  |  |  | 计量单位 |  |  | m3 |  |  | 工程量 |  | 524.98
清单综合单价组成明细
定额编号 | 定额项目名称 | 定额 单位 | 数量 | 单价 | [7 empty] | 合价
|  |  |  | 人工费 | 材料费 | 机具费 | 管理费 | 利润 | 规费 | 税金 |  | 人工费 | 材料费 | 机具费 |  | 管理费 | 利润 | 规费 | 税金
A1-4-48 换 | 蒸压加气混凝土砌块外墙 墙体厚度 20cm 合并制作子目 湿拌砌筑砂浆 砌筑灰缝≥5mm M5 | 10m3 | 0.1 | 1698.74 | 2416.42 |  | 257.19 | 339.75 |  |  |  | 169.87 | 241.64 |  |  | 25.72 | 33.98
人工单价 |  | 小计 | [9 empty] | 169.87 | 241.64 |  |  | 25.72 | 33.98
未计价材料费
清单项目综合单价 | [11 empty] | 471.21
材 料 费 明 细 | 主要材料名称、规格、型号 | [7 empty] | 单位 | 数量 |  | 单价（元） |  | 合价（元） |  |  | 暂估单价 （元） | 暂估合价 （元）
| 其他材料费 | [10 empty] | - |  | 241.69 |  |  | -
| 材料费小计 | [10 empty] | - |  | 241.69 |  |  | -
注：1.如不使用省级或行业建设主管部门发布的计价依据，可不填定额编码、名称等； 2.招标文件提供了暂估单价的材料，按暂估的单价填入表内“暂估单价”栏及“暂估合价”栏。
表-09
综合单价分析表
工程名称：1#住宅楼建筑与装饰工程 | [10 empty] | 标段： |  |  |  | 第 4 页 共 201 页
项目编码 |  | 010402001006 |  | 项目名称 |  | 蒸压加气混凝土砌块 |  |  |  | 计量单位 |  |  | m3 |  |  | 工程量 |  | 56.72
清单综合单价组成明细
定额编号 | 定额项目名称 | 定额 单位 | 数量 | 单价 | [7 empty] | 合价
|  |  |  | 人工费 | 材料费 | 机具费 | 管理费 | 利润 | 规费 | 税金 |  | 人工费 | 材料费 | 机具费 |  | 管理费 | 利润 | 规费 | 税金
A1-4-48 换 | 蒸压加气混凝土砌块外墙 墙体厚度 20cm 合并制作子目 湿拌砌筑砂浆 砌筑灰缝≥5mm M5 | 10m3 | 0.1 | 1698.74 | 2526.47 |  | 257.19 | 339.75 |  |  |  | 169.87 | 252.65 |  |  | 25.72 | 33.98
人工单价 |  | 小计 | [9 empty] | 169.87 | 252.65 |  |  | 25.72 | 33.98
未计价材料费
清单项目综合单价 | [11 empty] | 482.22
材 料 费 明 细 | 主要材料名称、规格、型号 | [7 empty] | 单位 | 数量 |  | 单价（元） |  | 合价（元） |  |  | 暂估单价 （元） | 暂估合价 （元）
| 其他材料费 | [10 empty] | - |  | 252.61 |  |  | -
| 材料费小计 | [10 empty] | - |  | 252.61 |  |  | -
注：1.如不使用省级或行业建设主管部门发布的计价依据，可不填定额编码、名称等； 2.招标文件提供了暂估单价的材料，按暂估的单价填入表内“暂估单价”栏及“暂估合价”栏。
表-09
综合单价分析表
工程名称：1#住宅楼建筑与装饰工程 | [10 empty] | 标段： |  |  |  | 第 5 页 共 201 页
项目编码 |  | 010401003003 |  | 项目名称 |  | 防火隔墙 |  |  |  | 计量单位 |  |  | m3 |  |  | 工程量 |  | 24.76
清单综合单价组成明细
定额编号 | 定额项目名称 | 定额 单位 | 数量 | 单价 | [7 empty] | 合价
|  |  |  | 人工费 | 材料费 | 机具费 | 管理费 | 利润 | 规费 | 税金 |  | 人工费 | 材料费 | 机具费 |  | 管理费 | 利润 | 规费 | 税金
A1-4-15 换 | 混水砖内墙 墙体厚度 3/4砖 合并制作子目 湿拌砌筑砂浆 砌筑灰缝≥5mm M5 | 10m3 | 0.1 | 2038.95 | 2760.98 |  | 308.7 | 407.79 |  |  |  | 203.9 | 276.1 |  |  | 30.87 | 40.78
人工单价 |  | 小计 | [9 empty] | 203.9 | 276.1 |  |  | 30.87 | 40.78
未计价材料费
清单项目综合单价 | [11 empty] | 551.64
材 料 费 明 细 | 主要材料名称、规格、型号 | [7 empty] | 单位 | 数量 |  | 单价（元） |  | 合价（元） |  |  | 暂估单价 （元） | 暂估合价 （元）
| 其他材料费 | [10 empty] | - |  | 276.13 |  |  | -
| 材料费小计 | [10 empty] | - |  | 276.13 |  |  | -
注：1.如不使用省级或行业建设主管部门发布的计价依据，可不填定额编码、名称等； 2.招标文件提供了暂估单价的材料，按暂估的单价填入表内“暂估单价”栏及“暂估合价”栏。
表-09
综合单价分析表
工程名称：1#住宅楼建筑与装饰工程 | [10 empty] | 标段： |  |  |  | 第 6 页 共 201 页
项目编码 |  | 010401012002 |  | 项目名称 |  | 零星砌砖 |  |  |  | 计量单位 |  |  | m3 |  |  | 工程量 |  | 7.11
清单综合单价组成明细
定额编号 | 定额项目名称 | 定额 单位 | 数量 | 单价 | [7 empty] | 合价
|  |  |  | 人工费 | 材料费 | 机具费 | 管理费 | 利润 | 规费 | 税金 |  | 人工费 | 材料费 | 机具费 |  | 管理费 | 利润 | 规费 | 税金
A1-4-116 换 | 零星砌体 合并制作子目 湿拌砌筑砂浆 砌筑灰缝≥5mm M5 | 10m3 | 0.1 | 3358.28 | 2762.36 |  | 508.44 | 671.66 |  |  |  | 335.83 | 276.24 |  |  | 50.84 | 67.17
人工单价 |  | 小计 | [9 empty] | 335.83 | 276.24 |  |  | 50.84 | 67.17
未计价材料费
清单项目综合单价 | [11 empty] | 730.07
材 料 费 明 细 | 主要材料名称、规格、型号 | [7 empty] | 单位 | 数量 |  | 单价（元） |  | 合价（元） |  |  | 暂估单价 （元） | 暂估合价 （元）
| 其他材料费 | [10 empty] | - |  | 276.23 |  |  | -
| 材料费小计 | [10 empty] | - |  | 276.23 |  |  | -
注：1.如不使用省级或行业建设主管部门发布的计价依据，可不填定额编码、名称等； 2.招标文件提供了暂估单价的材料，按暂估的单价填入表内“暂估单价”栏及“暂估合价”栏。
表-09
综合单价分析表
工程名称：1#住宅楼建筑与装饰工程 | [10 empty] | 标段： |  |  |  | 第 7 页 共 201 页
项目编码 |  | 010502001003 |  | 项目名称 |  | 矩形柱、异形柱 |  |  |  | 计量单位 |  |  | m3 |  |  | 工程量 |  | 142.08
清单综合单价组成明细
定额编号 | 定额项目名称 | 定额 单位 | 数量 | 单价 | [7 empty] | 合价
|  |  |  | 人工费 | 材料费 | 机具费 | 管理费 | 利润 | 规费 | 税金 |  | 人工费 | 材料费 | 机具费 |  | 管理费 | 利润 | 规费 | 税金
A1-5-5 换 | 现浇建筑物混凝土 矩形、多边形、异形、圆形柱、钢管柱 合并制作子目 普通预拌混凝土 碎石粒径综合考虑 C45 | 10m3 | 0.1 | 1240.14 | 4881.25 | 12.68 | 360.19 | 250.56 |  |  |  | 124.01 | 488.13 | 1.27 |  | 36.02 | 25.06
A1-5-51 换 | 泵送混凝土至建筑部位 高度50m以内(含±0.00以下) 合并制作子目 普通预拌混凝土 碎石粒径综合考虑 C45 | 10m3 | 0.1 | 15.94 | 36.72 | 136.83 | 43.92 | 30.55 |  |  |  | 1.59 | 3.67 | 13.68 |  | 4.39 | 3.06
人工单价 |  | 小计 | [9 empty] | 125.6 | 491.8 | 14.95 |  | 40.41 | 28.12
未计价材料费
清单项目综合单价 | [11 empty] | 700.88
材 料 费 | 主要材料名称、规格、型号 | [7 empty] | 单位 | 数量 |  | 单价（元） |  | 合价（元） |  |  | 暂估单价 （元） | 暂估合价 （元）
注：1.如不使用省级或行业建设主管部门发布的计价依据，可不填定额编码、名称等； 2.招标文件提供了暂估单价的材料，按暂估的单价填入表内“暂估单价”栏及“暂估合价”栏。
表-09
综合单价分析表
工程名称：1#住宅楼建筑与装饰工程 | [10 empty] | 标段： |  |  |  | 第 8 页 共 201 页
明 细 | 其他材料费 | [10 empty] | - |  | 491.78 |  |  | -
| 材料费小计 | [10 empty] | - |  | 491.78 |  |  | -
注：1.如不使用省级或行业建设主管部门发布的计价依据，可不填定额编码、名称等； 2.招标文件提供了暂估单价的材料，按暂估的单价填入表内“暂估单价”栏及“暂估合价”栏。
表-09
综合单价分析表
工程名称：1#住宅楼建筑与装饰工程 | [10 empty] | 标段： |  |  |  | 第 9 页 共 201 页
项目编码 |  | 010502001004 |  | 项目名称 |  | 矩形柱、异形柱 |  |  |  | 计量单位 |  |  | m3 |  |  | 工程量 |  | 108.45
清单综合单价组成明细
定额编号 | 定额项目名称 | 定额 单位 | 数量 | 单价 | [7 empty] | 合价
|  |  |  | 人工费 | 材料费 | 机具费 | 管理费 | 利润 | 规费 | 税金 |  | 人工费 | 材料费 | 机具费 |  | 管理费 | 利润 | 规费 | 税金
A1-5-5 换 | 现浇建筑物混凝土 矩形、多边形、异形、圆形柱、钢管柱 合并制作子目 普通预拌混凝土 碎石粒径综合考虑 C40 | 10m3 | 0.1 | 1240.14 | 4699.07 | 12.68 | 360.19 | 250.56 |  |  |  | 124.01 | 469.91 | 1.27 |  | 36.02 | 25.06
A1-5-51 换 | 泵送混凝土至建筑部位 高度50m以内(含±0.00以下) 合并制作子目 普通预拌混凝土 碎石粒径综合考虑 C40 | 10m3 | 0.1 | 15.94 | 35.81 | 136.83 | 43.92 | 30.55 |  |  |  | 1.59 | 3.58 | 13.68 |  | 4.39 | 3.06
人工单价 |  | 小计 | [9 empty] | 125.6 | 473.49 | 14.95 |  | 40.41 | 28.12
未计价材料费
清单项目综合单价 | [11 empty] | 682.57
材 料 费 | 主要材料名称、规格、型号 | [7 empty] | 单位 | 数量 |  | 单价（元） |  | 合价（元） |  |  | 暂估单价 （元） | 暂估合价 （元）
注：1.如不使用省级或行业建设主管部门发布的计价依据，可不填定额编码、名称等； 2.招标文件提供了暂估单价的材料，按暂估的单价填入表内“暂估单价”栏及“暂估合价”栏。
表-09
综合单价分析表
工程名称：1#住宅楼建筑与装饰工程 | [10 empty] | 标段： |  |  |  | 第 10 页 共 201 页
明 细 | 其他材料费 | [10 empty] | - |  | 473.48 |  |  | -
| 材料费小计 | [10 empty] | - |  | 473.48 |  |  | -
注：1.如不使用省级或行业建设主管部门发布的计价依据，可不填定额编码、名称等； 2.招标文件提供了暂估单价的材料，按暂估的单价填入表内“暂估单价”栏及“暂估合价”栏。
表-09
综合单价分析表
工程名称：1#住宅楼建筑与装饰工程 | [10 empty] | 标段： |  |  |  | 第 11 页 共 201 页
项目编码 |  | 010502001005 |  | 项目名称 |  | 矩形柱、异形柱 |  |  |  | 计量单位 |  |  | m3 |  |  | 工程量 |  | 1.08
清单综合单价组成明细
定额编号 | 定额项目名称 | 定额 单位 | 数量 | 单价 | [7 empty] | 合价
|  |  |  | 人工费 | 材料费 | 机具费 | 管理费 | 利润 | 规费 | 税金 |  | 人工费 | 材料费 | 机具费 |  | 管理费 | 利润 | 规费 | 税金
A1-5-5 换 | 现浇建筑物混凝土 矩形、多边形、异形、圆形柱、钢管柱 合并制作子目 普通预拌混凝土 碎石粒径综合考虑 C35 | 10m3 | 0.1 | 1240.14 | 4521.81 | 12.68 | 360.19 | 250.56 |  |  |  | 124.01 | 452.18 | 1.27 |  | 36.02 | 25.06
A1-5-51 换 | 泵送混凝土至建筑部位 高度50m以内(含±0.00以下) 合并制作子目 普通预拌混凝土 碎石粒径综合考虑 C35 | 10m3 | 0.1 | 15.94 | 34.94 | 136.83 | 43.92 | 30.55 |  |  |  | 1.59 | 3.49 | 13.68 |  | 4.39 | 3.06
人工单价 |  | 小计 | [9 empty] | 125.6 | 455.67 | 14.95 |  | 40.41 | 28.12
未计价材料费
清单项目综合单价 | [11 empty] | 664.76
材 料 费 | 主要材料名称、规格、型号 | [7 empty] | 单位 | 数量 |  | 单价（元） |  | 合价（元） |  |  | 暂估单价 （元） | 暂估合价 （元）
注：1.如不使用省级或行业建设主管部门发布的计价依据，可不填定额编码、名称等； 2.招标文件提供了暂估单价的材料，按暂估的单价填入表内“暂估单价”栏及“暂估合价”栏。
表-09
综合单价分析表
工程名称：1#住宅楼建筑与装饰工程 | [10 empty] | 标段： |  |  |  | 第 12 页 共 201 页
明 细 | 其他材料费 | [10 empty] | - |  | 455.66 |  |  | -
| 材料费小计 | [10 empty] | - |  | 455.66 |  |  | -
注：1.如不使用省级或行业建设主管部门发布的计价依据，可不填定额编码、名称等； 2.招标文件提供了暂估单价的材料，按暂估的单价填入表内“暂估单价”栏及“暂估合价”栏。
表-09
综合单价分析表
工程名称：1#住宅楼建筑与装饰工程 | [10 empty] | 标段： |  |  |  | 第 13 页 共 201 页
项目编码 |  | 010502001006 |  | 项目名称 |  | 矩形柱、异形柱 |  |  |  | 计量单位 |  |  | m3 |  |  | 工程量 |  | 177.09
清单综合单价组成明细
定额编号 | 定额项目名称 | 定额 单位 | 数量 | 单价 | [7 empty] | 合价
|  |  |  | 人工费 | 材料费 | 机具费 | 管理费 | 利润 | 规费 | 税金 |  | 人工费 | 材料费 | 机具费 |  | 管理费 | 利润 | 规费 | 税金
A1-5-5 换 | 现浇建筑物混凝土 矩形、多边形、异形、圆形柱、钢管柱 合并制作子目 普通预拌混凝土 碎石粒径综合考虑 C30 | 10m3 | 0.1 | 1240.14 | 4359.33 | 12.68 | 360.19 | 250.56 |  |  |  | 124.01 | 435.93 | 1.27 |  | 36.02 | 25.06
A1-5-51 换 | 泵送混凝土至建筑部位 高度50m以内(含±0.00以下) 合并制作子目 普通预拌混凝土 碎石粒径综合考虑 C30 | 10m3 | 0.1 | 15.94 | 34.13 | 136.83 | 43.92 | 30.55 |  |  |  | 1.59 | 3.41 | 13.68 |  | 4.39 | 3.06
人工单价 |  | 小计 | [9 empty] | 125.6 | 439.34 | 14.95 |  | 40.41 | 28.12
未计价材料费
清单项目综合单价 | [11 empty] | 648.43
材 料 费 | 主要材料名称、规格、型号 | [7 empty] | 单位 | 数量 |  | 单价（元） |  | 合价（元） |  |  | 暂估单价 （元） | 暂估合价 （元）
注：1.如不使用省级或行业建设主管部门发布的计价依据，可不填定额编码、名称等； 2.招标文件提供了暂估单价的材料，按暂估的单价填入表内“暂估单价”栏及“暂估合价”栏。
表-09
综合单价分析表
工程名称：1#住宅楼建筑与装饰工程 | [10 empty] | 标段： |  |  |  | 第 14 页 共 201 页
明 细 | 其他材料费 | [10 empty] | - |  | 439.33 |  |  | -
| 材料费小计 | [10 empty] | - |  | 439.33 |  |  | -
注：1.如不使用省级或行业建设主管部门发布的计价依据，可不填定额编码、名称等； 2.招标文件提供了暂估单价的材料，按暂估的单价填入表内“暂估单价”栏及“暂估合价”栏。
表-09
综合单价分析表
工程名称：1#住宅楼建筑与装饰工程 | [10 empty] | 标段： |  |  |  | 第 15 页 共 201 页
项目编码 |  | 010502001007 |  | 项目名称 |  | 矩形柱、异形柱 |  |  |  | 计量单位 |  |  | m3 |  |  | 工程量 |  | 35.33
清单综合单价组成明细
定额编号 | 定额项目名称 | 定额 单位 | 数量 | 单价 | [7 empty] | 合价
|  |  |  | 人工费 | 材料费 | 机具费 | 管理费 | 利润 | 规费 | 税金 |  | 人工费 | 材料费 | 机具费 |  | 管理费 | 利润 | 规费 | 税金
A1-5-5 换 | 现浇建筑物混凝土 矩形、多边形、异形、圆形柱、钢管柱 合并制作子目 普通预拌混凝土 碎石粒径综合考虑 C30 | 10m3 | 0.1 | 1240.14 | 4359.33 | 12.68 | 360.19 | 250.56 |  |  |  | 124.01 | 435.93 | 1.27 |  | 36.02 | 25.06
A1-5-52 换 | 泵送混凝土至建筑部位 高度50m-150m 合并制作子目 普通预拌混凝土 碎石粒径综合考虑 C30 | 10m3 | 0.1 | 33.48 | 119.43 | 373.72 | 117.07 | 81.44 |  |  |  | 3.35 | 11.94 | 37.37 |  | 11.71 | 8.14
人工单价 |  | 小计 | [9 empty] | 127.36 | 447.87 | 38.64 |  | 47.73 | 33.2
未计价材料费
清单项目综合单价 | [11 empty] | 694.8
材 料 费 | 主要材料名称、规格、型号 | [7 empty] | 单位 | 数量 |  | 单价（元） |  | 合价（元） |  |  | 暂估单价 （元） | 暂估合价 （元）
注：1.如不使用省级或行业建设主管部门发布的计价依据，可不填定额编码、名称等； 2.招标文件提供了暂估单价的材料，按暂估的单价填入表内“暂估单价”栏及“暂估合价”栏。
表-09
综合单价分析表
工程名称：1#住宅楼建筑与装饰工程 | [10 empty] | 标段： |  |  |  | 第 16 页 共 201 页
明 细 | 其他材料费 | [10 empty] | - |  | 447.86 |  |  | -
| 材料费小计 | [10 empty] | - |  | 447.86 |  |  | -
注：1.如不使用省级或行业建设主管部门发布的计价依据，可不填定额编码、名称等； 2.招标文件提供了暂估单价的材料，按暂估的单价填入表内“暂估单价”栏及“暂估合价”栏。
表-09
综合单价分析表
工程名称：1#住宅楼建筑与装饰工程 | [10 empty] | 标段： |  |  |  | 第 17 页 共 201 页
项目编码 |  | 010504001006 |  | 项目名称 |  | 直形墙 |  |  |  | 计量单位 |  |  | m3 |  |  | 工程量 |  | 162.33
清单综合单价组成明细
定额编号 | 定额项目名称 | 定额 单位 | 数量 | 单价 | [7 empty] | 合价
|  |  |  | 人工费 | 材料费 | 机具费 | 管理费 | 利润 | 规费 | 税金 |  | 人工费 | 材料费 | 机具费 |  | 管理费 | 利润 | 规费 | 税金
A1-5-12 换 | 现浇建筑物混凝土 直形、弧形、电梯井墙 合并制作子目 普通预拌混凝土 碎石粒径综合考虑 C45 | 10m3 | 0.1 | 707.74 | 4863.41 | 12.48 | 207.06 | 144.04 |  |  |  | 70.77 | 486.34 | 1.25 |  | 20.71 | 14.4
A1-5-51 换 | 泵送混凝土至建筑部位 高度50m以内(含±0.00以下) 合并制作子目 普通预拌混凝土 碎石粒径综合考虑 C45 | 10m3 | 0.1 | 15.94 | 36.72 | 136.83 | 43.92 | 30.55 |  |  |  | 1.59 | 3.67 | 13.68 |  | 4.39 | 3.06
人工单价 |  | 小计 | [9 empty] | 72.36 | 490.01 | 14.93 |  | 25.1 | 17.46
未计价材料费
清单项目综合单价 | [11 empty] | 619.87
材 料 费 明 | 主要材料名称、规格、型号 | [7 empty] | 单位 | 数量 |  | 单价（元） |  | 合价（元） |  |  | 暂估单价 （元） | 暂估合价 （元）
注：1.如不使用省级或行业建设主管部门发布的计价依据，可不填定额编码、名称等； 2.招标文件提供了暂估单价的材料，按暂估的单价填入表内“暂估单价”栏及“暂估合价”栏。
表-09
综合单价分析表
工程名称：1#住宅楼建筑与装饰工程 | [10 empty] | 标段： |  |  |  | 第 18 页 共 201 页
细 | 其他材料费 | [10 empty] | - |  | 490 |  |  | -
| 材料费小计 | [10 empty] | - |  | 490 |  |  | -
注：1.如不使用省级或行业建设主管部门发布的计价依据，可不填定额编码、名称等； 2.招标文件提供了暂估单价的材料，按暂估的单价填入表内“暂估单价”栏及“暂估合价”栏。
表-09
综合单价分析表
工程名称：1#住宅楼建筑与装饰工程 | [10 empty] | 标段： |  |  |  | 第 19 页 共 201 页
项目编码 |  | 010504001007 |  | 项目名称 |  | 直形墙 |  |  |  | 计量单位 |  |  | m3 |  |  | 工程量 |  | 125.1
清单综合单价组成明细
定额编号 | 定额项目名称 | 定额 单位 | 数量 | 单价 | [7 empty] | 合价
|  |  |  | 人工费 | 材料费 | 机具费 | 管理费 | 利润 | 规费 | 税金 |  | 人工费 | 材料费 | 机具费 |  | 管理费 | 利润 | 规费 | 税金
A1-5-12 换 | 现浇建筑物混凝土 直形、弧形、电梯井墙 合并制作子目 普通预拌混凝土 碎石粒径综合考虑 C40 | 10m3 | 0.1 | 707.74 | 4681.23 | 12.48 | 207.06 | 144.04 |  |  |  | 70.77 | 468.12 | 1.25 |  | 20.71 | 14.4
A1-5-51 换 | 泵送混凝土至建筑部位 高度50m以内(含±0.00以下) 合并制作子目 普通预拌混凝土 碎石粒径综合考虑 C40 | 10m3 | 0.1 | 15.94 | 35.81 | 136.83 | 43.92 | 30.55 |  |  |  | 1.59 | 3.58 | 13.68 |  | 4.39 | 3.06
人工单价 |  | 小计 | [9 empty] | 72.36 | 471.7 | 14.93 |  | 25.1 | 17.46
未计价材料费
清单项目综合单价 | [11 empty] | 601.56
材 料 费 明 | 主要材料名称、规格、型号 | [7 empty] | 单位 | 数量 |  | 单价（元） |  | 合价（元） |  |  | 暂估单价 （元） | 暂估合价 （元）
注：1.如不使用省级或行业建设主管部门发布的计价依据，可不填定额编码、名称等； 2.招标文件提供了暂估单价的材料，按暂估的单价填入表内“暂估单价”栏及“暂估合价”栏。
表-09
综合单价分析表
工程名称：1#住宅楼建筑与装饰工程 | [10 empty] | 标段： |  |  |  | 第 20 页 共 201 页
细 | 其他材料费 | [10 empty] | - |  | 471.7 |  |  | -
| 材料费小计 | [10 empty] | - |  | 471.7 |  |  | -
注：1.如不使用省级或行业建设主管部门发布的计价依据，可不填定额编码、名称等； 2.招标文件提供了暂估单价的材料，按暂估的单价填入表内“暂估单价”栏及“暂估合价”栏。
表-09
综合单价分析表
工程名称：1#住宅楼建筑与装饰工程 | [10 empty] | 标段： |  |  |  | 第 21 页 共 201 页
项目编码 |  | 010504001008 |  | 项目名称 |  | 直形墙 |  |  |  | 计量单位 |  |  | m3 |  |  | 工程量 |  | 123.76
清单综合单价组成明细
定额编号 | 定额项目名称 | 定额 单位 | 数量 | 单价 | [7 empty] | 合价
|  |  |  | 人工费 | 材料费 | 机具费 | 管理费 | 利润 | 规费 | 税金 |  | 人工费 | 材料费 | 机具费 |  | 管理费 | 利润 | 规费 | 税金
A1-5-12 换 | 现浇建筑物混凝土 直形、弧形、电梯井墙 合并制作子目 普通预拌混凝土 碎石粒径综合考虑 C35 | 10m3 | 0.1 | 707.74 | 4503.97 | 12.48 | 207.06 | 144.04 |  |  |  | 70.77 | 450.4 | 1.25 |  | 20.71 | 14.4
A1-5-51 换 | 泵送混凝土至建筑部位 高度50m以内(含±0.00以下) 合并制作子目 普通预拌混凝土 碎石粒径综合考虑 C35 | 10m3 | 0.1 | 15.94 | 34.94 | 136.83 | 43.92 | 30.55 |  |  |  | 1.59 | 3.49 | 13.68 |  | 4.39 | 3.06
人工单价 |  | 小计 | [9 empty] | 72.36 | 453.89 | 14.93 |  | 25.1 | 17.46
未计价材料费
清单项目综合单价 | [11 empty] | 583.75
材 料 费 明 | 主要材料名称、规格、型号 | [7 empty] | 单位 | 数量 |  | 单价（元） |  | 合价（元） |  |  | 暂估单价 （元） | 暂估合价 （元）
注：1.如不使用省级或行业建设主管部门发布的计价依据，可不填定额编码、名称等； 2.招标文件提供了暂估单价的材料，按暂估的单价填入表内“暂估单价”栏及“暂估合价”栏。
表-09
综合单价分析表
工程名称：1#住宅楼建筑与装饰工程 | [10 empty] | 标段： |  |  |  | 第 22 页 共 201 页
细 | 其他材料费 | [10 empty] | - |  | 453.88 |  |  | -
| 材料费小计 | [10 empty] | - |  | 453.88 |  |  | -
注：1.如不使用省级或行业建设主管部门发布的计价依据，可不填定额编码、名称等； 2.招标文件提供了暂估单价的材料，按暂估的单价填入表内“暂估单价”栏及“暂估合价”栏。
表-09
综合单价分析表
工程名称：1#住宅楼建筑与装饰工程 | [10 empty] | 标段： |  |  |  | 第 23 页 共 201 页
项目编码 |  | 010504001009 |  | 项目名称 |  | 直形墙 |  |  |  | 计量单位 |  |  | m3 |  |  | 工程量 |  | 261.33
清单综合单价组成明细
定额编号 | 定额项目名称 | 定额 单位 | 数量 | 单价 | [7 empty] | 合价
|  |  |  | 人工费 | 材料费 | 机具费 | 管理费 | 利润 | 规费 | 税金 |  | 人工费 | 材料费 | 机具费 |  | 管理费 | 利润 | 规费 | 税金
A1-5-12 换 | 现浇建筑物混凝土 直形、弧形、电梯井墙 合并制作子目 普通预拌混凝土 碎石粒径综合考虑 C30 | 10m3 | 0.1 | 707.74 | 4341.49 | 12.48 | 207.06 | 144.04 |  |  |  | 70.77 | 434.15 | 1.25 |  | 20.71 | 14.4
A1-5-51 换 | 泵送混凝土至建筑部位 高度50m以内(含±0.00以下) 合并制作子目 普通预拌混凝土 碎石粒径综合考虑 C30 | 10m3 | 0.1 | 15.94 | 34.13 | 136.83 | 43.92 | 30.55 |  |  |  | 1.59 | 3.41 | 13.68 |  | 4.39 | 3.06
人工单价 |  | 小计 | [9 empty] | 72.36 | 437.56 | 14.93 |  | 25.1 | 17.46
未计价材料费
清单项目综合单价 | [11 empty] | 567.42
材 料 费 明 | 主要材料名称、规格、型号 | [7 empty] | 单位 | 数量 |  | 单价（元） |  | 合价（元） |  |  | 暂估单价 （元） | 暂估合价 （元）
注：1.如不使用省级或行业建设主管部门发布的计价依据，可不填定额编码、名称等； 2.招标文件提供了暂估单价的材料，按暂估的单价填入表内“暂估单价”栏及“暂估合价”栏。
表-09
综合单价分析表
工程名称：1#住宅楼建筑与装饰工程 | [10 empty] | 标段： |  |  |  | 第 24 页 共 201 页
细 | 其他材料费 | [10 empty] | - |  | 437.55 |  |  | -
| 材料费小计 | [10 empty] | - |  | 437.55 |  |  | -
注：1.如不使用省级或行业建设主管部门发布的计价依据，可不填定额编码、名称等； 2.招标文件提供了暂估单价的材料，按暂估的单价填入表内“暂估单价”栏及“暂估合价”栏。
表-09
综合单价分析表
工程名称：1#住宅楼建筑与装饰工程 | [10 empty] | 标段： |  |  |  | 第 25 页 共 201 页
项目编码 |  | 010504001010 |  | 项目名称 |  | 直形墙 |  |  |  | 计量单位 |  |  | m3 |  |  | 工程量 |  | 77.38
清单综合单价组成明细
定额编号 | 定额项目名称 | 定额 单位 | 数量 | 单价 | [7 empty] | 合价
|  |  |  | 人工费 | 材料费 | 机具费 | 管理费 | 利润 | 规费 | 税金 |  | 人工费 | 材料费 | 机具费 |  | 管理费 | 利润 | 规费 | 税金
A1-5-12 换 | 现浇建筑物混凝土 直形、弧形、电梯井墙 合并制作子目 普通预拌混凝土 碎石粒径综合考虑 C30 | 10m3 | 0.1 | 707.74 | 4341.49 | 12.48 | 207.06 | 144.04 |  |  |  | 70.77 | 434.15 | 1.25 |  | 20.71 | 14.4
A1-5-52 换 | 泵送混凝土至建筑部位 高度50m-150m 合并制作子目 普通预拌混凝土 碎石粒径综合考虑 C30 | 10m3 | 0.1 | 33.48 | 119.43 | 373.72 | 117.07 | 81.44 |  |  |  | 3.35 | 11.94 | 37.37 |  | 11.71 | 8.14
人工单价 |  | 小计 | [9 empty] | 74.12 | 446.09 | 38.62 |  | 32.42 | 22.54
未计价材料费
清单项目综合单价 | [11 empty] | 613.8
材 料 费 明 细 | 主要材料名称、规格、型号 | [7 empty] | 单位 | 数量 |  | 单价（元） |  | 合价（元） |  |  | 暂估单价 （元） | 暂估合价 （元）
注：1.如不使用省级或行业建设主管部门发布的计价依据，可不填定额编码、名称等； 2.招标文件提供了暂估单价的材料，按暂估的单价填入表内“暂估单价”栏及“暂估合价”栏。
表-09
综合单价分析表
工程名称：1#住宅楼建筑与装饰工程 | [10 empty] | 标段： |  |  |  | 第 26 页 共 201 页
| 其他材料费 | [10 empty] | - |  | 446.09 |  |  | -
| 材料费小计 | [10 empty] | - |  | 446.09 |  |  | -
注：1.如不使用省级或行业建设主管部门发布的计价依据，可不填定额编码、名称等； 2.招标文件提供了暂估单价的材料，按暂估的单价填入表内“暂估单价”栏及“暂估合价”栏。
表-09
综合单价分析表
工程名称：1#住宅楼建筑与装饰工程 | [10 empty] | 标段： |  |  |  | 第 27 页 共 201 页
项目编码 |  | 010505001002 |  | 项目名称 |  | 有梁板 |  |  |  | 计量单位 |  |  | m3 |  |  | 工程量 |  | 1244.32
清单综合单价组成明细
定额编号 | 定额项目名称 | 定额 单位 | 数量 | 单价 | [7 empty] | 合价
|  |  |  | 人工费 | 材料费 | 机具费 | 管理费 | 利润 | 规费 | 税金 |  | 人工费 | 材料费 | 机具费 |  | 管理费 | 利润 | 规费 | 税金
A1-5-14 换 | 现浇建筑物混凝土 平板、有梁板、无梁板 合并制作子目 普通预拌混凝土 碎石粒径综合考虑 C30 | 10m3 | 0.1 | 489.37 | 4390.69 | 14.28 | 144.8 | 100.73 |  |  |  | 48.94 | 439.07 | 1.43 |  | 14.48 | 10.07
A1-5-51 换 | 泵送混凝土至建筑部位 高度50m以内(含±0.00以下) 合并制作子目 普通预拌混凝土 碎石粒径综合考虑 C30 | 10m3 | 0.1 | 15.94 | 34.13 | 136.83 | 43.92 | 30.55 |  |  |  | 1.59 | 3.41 | 13.68 |  | 4.39 | 3.06
人工单价 |  | 小计 | [9 empty] | 50.53 | 442.48 | 15.11 |  | 18.87 | 13.13
未计价材料费
清单项目综合单价 | [11 empty] | 540.12
材 料 费 明 | 主要材料名称、规格、型号 | [7 empty] | 单位 | 数量 |  | 单价（元） |  | 合价（元） |  |  | 暂估单价 （元） | 暂估合价 （元）
注：1.如不使用省级或行业建设主管部门发布的计价依据，可不填定额编码、名称等； 2.招标文件提供了暂估单价的材料，按暂估的单价填入表内“暂估单价”栏及“暂估合价”栏。
表-09
综合单价分析表
工程名称：1#住宅楼建筑与装饰工程 | [10 empty] | 标段： |  |  |  | 第 28 页 共 201 页
细 | 其他材料费 | [10 empty] | - |  | 442.47 |  |  | -
| 材料费小计 | [10 empty] | - |  | 442.47 |  |  | -
注：1.如不使用省级或行业建设主管部门发布的计价依据，可不填定额编码、名称等； 2.招标文件提供了暂估单价的材料，按暂估的单价填入表内“暂估单价”栏及“暂估合价”栏。
表-09
综合单价分析表
工程名称：1#住宅楼建筑与装饰工程 | [10 empty] | 标段： |  |  |  | 第 29 页 共 201 页
项目编码 |  | 010505001003 |  | 项目名称 |  | 有梁板 |  |  |  | 计量单位 |  |  | m3 |  |  | 工程量 |  | 89.64
清单综合单价组成明细
定额编号 | 定额项目名称 | 定额 单位 | 数量 | 单价 | [7 empty] | 合价
|  |  |  | 人工费 | 材料费 | 机具费 | 管理费 | 利润 | 规费 | 税金 |  | 人工费 | 材料费 | 机具费 |  | 管理费 | 利润 | 规费 | 税金
A1-5-14 换 | 现浇建筑物混凝土 平板、有梁板、无梁板 合并制作子目 普通预拌混凝土 碎石粒径综合考虑 C30 | 10m3 | 0.1 | 489.37 | 4390.69 | 14.28 | 144.8 | 100.73 |  |  |  | 48.94 | 439.07 | 1.43 |  | 14.48 | 10.07
A1-5-52 换 | 泵送混凝土至建筑部位 高度50m-150m 合并制作子目 普通预拌混凝土 碎石粒径综合考虑 C30 | 10m3 | 0.1 | 33.48 | 119.43 | 373.72 | 117.07 | 81.44 |  |  |  | 3.35 | 11.94 | 37.37 |  | 11.71 | 8.14
人工单价 |  | 小计 | [9 empty] | 52.29 | 451.01 | 38.8 |  | 26.19 | 18.21
未计价材料费
清单项目综合单价 | [11 empty] | 586.5
材 料 费 明 细 | 主要材料名称、规格、型号 | [7 empty] | 单位 | 数量 |  | 单价（元） |  | 合价（元） |  |  | 暂估单价 （元） | 暂估合价 （元）
注：1.如不使用省级或行业建设主管部门发布的计价依据，可不填定额编码、名称等； 2.招标文件提供了暂估单价的材料，按暂估的单价填入表内“暂估单价”栏及“暂估合价”栏。
表-09
综合单价分析表
工程名称：1#住宅楼建筑与装饰工程 | [10 empty] | 标段： |  |  |  | 第 30 页 共 201 页
| 其他材料费 | [10 empty] | - |  | 451.01 |  |  | -
| 材料费小计 | [10 empty] | - |  | 451.01 |  |  | -
注：1.如不使用省级或行业建设主管部门发布的计价依据，可不填定额编码、名称等； 2.招标文件提供了暂估单价的材料，按暂估的单价填入表内“暂估单价”栏及“暂估合价”栏。
表-09
综合单价分析表
工程名称：1#住宅楼建筑与装饰工程 | [10 empty] | 标段： |  |  |  | 第 31 页 共 201 页
项目编码 |  | 010506001002 |  | 项目名称 |  | 直形楼梯 |  |  |  | 计量单位 |  |  | m3 |  |  | 工程量 |  | 37.3
清单综合单价组成明细
定额编号 | 定额项目名称 | 定额 单位 | 数量 | 单价 | [7 empty] | 合价
|  |  |  | 人工费 | 材料费 | 机具费 | 管理费 | 利润 | 规费 | 税金 |  | 人工费 | 材料费 | 机具费 |  | 管理费 | 利润 | 规费 | 税金
A1-5-21 换 | 现浇建筑物混凝土 直形楼梯 合并制作子目 普通预拌混凝土 碎石粒径综合考虑 C30 | 10m3 | 0.1 | 879.9 | 4420.38 | 20.46 | 258.85 | 180.07 |  |  |  | 87.99 | 442.04 | 2.05 |  | 25.89 | 18.01
A1-5-51 换 | 泵送混凝土至建筑部位 高度50m以内(含±0.00以下) 合并制作子目 普通预拌混凝土 碎石粒径综合考虑 C30 | 10m3 | 0.1 | 15.94 | 34.13 | 136.83 | 43.92 | 30.55 |  |  |  | 1.59 | 3.41 | 13.68 |  | 4.39 | 3.06
人工单价 |  | 小计 | [9 empty] | 89.58 | 445.45 | 15.73 |  | 30.28 | 21.07
未计价材料费
清单项目综合单价 | [11 empty] | 602.1
材 料 费 明 细 | 主要材料名称、规格、型号 | [7 empty] | 单位 | 数量 |  | 单价（元） |  | 合价（元） |  |  | 暂估单价 （元） | 暂估合价 （元）
注：1.如不使用省级或行业建设主管部门发布的计价依据，可不填定额编码、名称等； 2.招标文件提供了暂估单价的材料，按暂估的单价填入表内“暂估单价”栏及“暂估合价”栏。
表-09
综合单价分析表
工程名称：1#住宅楼建筑与装饰工程 | [10 empty] | 标段： |  |  |  | 第 32 页 共 201 页
| 其他材料费 | [10 empty] | - |  | 445.44 |  |  | -
| 材料费小计 | [10 empty] | - |  | 445.44 |  |  | -
注：1.如不使用省级或行业建设主管部门发布的计价依据，可不填定额编码、名称等； 2.招标文件提供了暂估单价的材料，按暂估的单价填入表内“暂估单价”栏及“暂估合价”栏。
表-09
综合单价分析表
工程名称：1#住宅楼建筑与装饰工程 | [10 empty] | 标段： |  |  |  | 第 33 页 共 201 页
项目编码 |  | 010506001003 |  | 项目名称 |  | 直形楼梯 |  |  |  | 计量单位 |  |  | m3 |  |  | 工程量 |  | 4.3
清单综合单价组成明细
定额编号 | 定额项目名称 | 定额 单位 | 数量 | 单价 | [7 empty] | 合价
|  |  |  | 人工费 | 材料费 | 机具费 | 管理费 | 利润 | 规费 | 税金 |  | 人工费 | 材料费 | 机具费 |  | 管理费 | 利润 | 规费 | 税金
A1-5-21 换 | 现浇建筑物混凝土 直形楼梯 合并制作子目 普通预拌混凝土 碎石粒径综合考虑 C30 | 10m3 | 0.1 | 879.9 | 4420.38 | 20.46 | 258.85 | 180.07 |  |  |  | 87.99 | 442.04 | 2.05 |  | 25.89 | 18.01
A1-5-52 换 | 泵送混凝土至建筑部位 高度50m-150m 合并制作子目 普通预拌混凝土 碎石粒径综合考虑 C30 | 10m3 | 0.1 | 33.48 | 119.43 | 373.72 | 117.07 | 81.44 |  |  |  | 3.35 | 11.94 | 37.37 |  | 11.71 | 8.14
人工单价 |  | 小计 | [9 empty] | 91.34 | 453.98 | 39.42 |  | 37.6 | 26.15
未计价材料费
清单项目综合单价 | [11 empty] | 648.48
材 料 费 明 细 | 主要材料名称、规格、型号 | [7 empty] | 单位 | 数量 |  | 单价（元） |  | 合价（元） |  |  | 暂估单价 （元） | 暂估合价 （元）
| 其他材料费 | [10 empty] | - |  | 453.98 |  |  | -
| 材料费小计 | [10 empty] | - |  | 453.98 |  |  | -
注：1.如不使用省级或行业建设主管部门发布的计价依据，可不填定额编码、名称等； 2.招标文件提供了暂估单价的材料，按暂估的单价填入表内“暂估单价”栏及“暂估合价”栏。
表-09
综合单价分析表
工程名称：1#住宅楼建筑与装饰工程 | [10 empty] | 标段： |  |  |  | 第 34 页 共 201 页
项目编码 |  | 010505006001 |  | 项目名称 |  | 栏板、反檐 |  |  |  | 计量单位 |  |  | m3 |  |  | 工程量 |  | 55.36
清单综合单价组成明细
定额编号 | 定额项目名称 | 定额 单位 | 数量 | 单价 | [7 empty] | 合价
|  |  |  | 人工费 | 材料费 | 机具费 | 管理费 | 利润 | 规费 | 税金 |  | 人工费 | 材料费 | 机具费 |  | 管理费 | 利润 | 规费 | 税金
A1-5-30 换 | 现浇混凝土其他构件 栏板、反檐 合并制作子目 普通预拌混凝土 碎石粒径综合考虑 C30 | 10m3 | 0.1 | 1805.87 | 4212.59 | 20.46 | 525.07 | 365.27 |  |  |  | 180.59 | 421.26 | 2.05 |  | 52.51 | 36.53
A1-5-51 换 | 泵送混凝土至建筑部位 高度50m以内(含±0.00以下) 合并制作子目 普通预拌混凝土 碎石粒径综合考虑 C30 | 10m3 | 0.1 | 15.94 | 34.13 | 136.83 | 43.92 | 30.55 |  |  |  | 1.59 | 3.41 | 13.68 |  | 4.39 | 3.06
人工单价 |  | 小计 | [9 empty] | 182.18 | 424.67 | 15.73 |  | 56.9 | 39.59
未计价材料费
清单项目综合单价 | [11 empty] | 719.06
材 料 费 明 | 主要材料名称、规格、型号 | [7 empty] | 单位 | 数量 |  | 单价（元） |  | 合价（元） |  |  | 暂估单价 （元） | 暂估合价 （元）
注：1.如不使用省级或行业建设主管部门发布的计价依据，可不填定额编码、名称等； 2.招标文件提供了暂估单价的材料，按暂估的单价填入表内“暂估单价”栏及“暂估合价”栏。
表-09
综合单价分析表
工程名称：1#住宅楼建筑与装饰工程 | [10 empty] | 标段： |  |  |  | 第 35 页 共 201 页
细 | 其他材料费 | [10 empty] | - |  | 424.66 |  |  | -
| 材料费小计 | [10 empty] | - |  | 424.66 |  |  | -
注：1.如不使用省级或行业建设主管部门发布的计价依据，可不填定额编码、名称等； 2.招标文件提供了暂估单价的材料，按暂估的单价填入表内“暂估单价”栏及“暂估合价”栏。
表-09
综合单价分析表
工程名称：1#住宅楼建筑与装饰工程 | [10 empty] | 标段： |  |  |  | 第 36 页 共 201 页
项目编码 |  | 010505006002 |  | 项目名称 |  | 栏板、反檐 |  |  |  | 计量单位 |  |  | m3 |  |  | 工程量 |  | 3.37
清单综合单价组成明细
定额编号 | 定额项目名称 | 定额 单位 | 数量 | 单价 | [7 empty] | 合价
|  |  |  | 人工费 | 材料费 | 机具费 | 管理费 | 利润 | 规费 | 税金 |  | 人工费 | 材料费 | 机具费 |  | 管理费 | 利润 | 规费 | 税金
A1-5-30 换 | 现浇混凝土其他构件 栏板、反檐 合并制作子目 普通预拌混凝土 碎石粒径综合考虑 C30 | 10m3 | 0.1 | 1805.87 | 4212.59 | 20.46 | 525.07 | 365.27 |  |  |  | 180.59 | 421.26 | 2.05 |  | 52.51 | 36.53
A1-5-52 换 | 泵送混凝土至建筑部位 高度50m-150m 合并制作子目 普通预拌混凝土 碎石粒径综合考虑 C30 | 10m3 | 0.1 | 33.48 | 119.43 | 373.72 | 117.07 | 81.44 |  |  |  | 3.35 | 11.94 | 37.37 |  | 11.71 | 8.14
人工单价 |  | 小计 | [9 empty] | 183.94 | 433.2 | 39.42 |  | 64.22 | 44.67
未计价材料费
清单项目综合单价 | [11 empty] | 765.44
材 料 费 明 细 | 主要材料名称、规格、型号 | [7 empty] | 单位 | 数量 |  | 单价（元） |  | 合价（元） |  |  | 暂估单价 （元） | 暂估合价 （元）
注：1.如不使用省级或行业建设主管部门发布的计价依据，可不填定额编码、名称等； 2.招标文件提供了暂估单价的材料，按暂估的单价填入表内“暂估单价”栏及“暂估合价”栏。
表-09
综合单价分析表
工程名称：1#住宅楼建筑与装饰工程 | [10 empty] | 标段： |  |  |  | 第 37 页 共 201 页
| 其他材料费 | [10 empty] | - |  | 433.2 |  |  | -
| 材料费小计 | [10 empty] | - |  | 433.2 |  |  | -
注：1.如不使用省级或行业建设主管部门发布的计价依据，可不填定额编码、名称等； 2.招标文件提供了暂估单价的材料，按暂估的单价填入表内“暂估单价”栏及“暂估合价”栏。
表-09
综合单价分析表
工程名称：1#住宅楼建筑与装饰工程 | [10 empty] | 标段： |  |  |  | 第 38 页 共 201 页
项目编码 |  | 010505007001 |  | 项目名称 |  | 天沟(檐沟)、挑檐板 |  |  |  | 计量单位 |  |  | m3 |  |  | 工程量 |  | 9.55
清单综合单价组成明细
定额编号 | 定额项目名称 | 定额 单位 | 数量 | 单价 | [7 empty] | 合价
|  |  |  | 人工费 | 材料费 | 机具费 | 管理费 | 利润 | 规费 | 税金 |  | 人工费 | 材料费 | 机具费 |  | 管理费 | 利润 | 规费 | 税金
A1-5-32 换 | 现浇混凝土其他构件 天沟、挑檐 合并制作子目 普通预拌混凝土 碎石粒径综合考虑 C30 | 10m3 | 0.1 | 1939.92 | 4253.59 | 20.46 | 563.61 | 392.08 |  |  |  | 193.99 | 425.36 | 2.05 |  | 56.36 | 39.21
A1-5-51 换 | 泵送混凝土至建筑部位 高度50m以内(含±0.00以下) 合并制作子目 普通预拌混凝土 碎石粒径综合考虑 C30 | 10m3 | 0.1 | 15.94 | 34.13 | 136.83 | 43.92 | 30.55 |  |  |  | 1.59 | 3.41 | 13.68 |  | 4.39 | 3.06
人工单价 |  | 小计 | [9 empty] | 195.58 | 428.77 | 15.73 |  | 60.75 | 42.27
未计价材料费
清单项目综合单价 | [11 empty] | 743.1
材 料 费 | 主要材料名称、规格、型号 | [7 empty] | 单位 | 数量 |  | 单价（元） |  | 合价（元） |  |  | 暂估单价 （元） | 暂估合价 （元）
注：1.如不使用省级或行业建设主管部门发布的计价依据，可不填定额编码、名称等； 2.招标文件提供了暂估单价的材料，按暂估的单价填入表内“暂估单价”栏及“暂估合价”栏。
表-09
综合单价分析表
工程名称：1#住宅楼建筑与装饰工程 | [10 empty] | 标段： |  |  |  | 第 39 页 共 201 页
明 细 | 其他材料费 | [10 empty] | - |  | 428.76 |  |  | -
| 材料费小计 | [10 empty] | - |  | 428.76 |  |  | -
注：1.如不使用省级或行业建设主管部门发布的计价依据，可不填定额编码、名称等； 2.招标文件提供了暂估单价的材料，按暂估的单价填入表内“暂估单价”栏及“暂估合价”栏。
表-09
综合单价分析表
工程名称：1#住宅楼建筑与装饰工程 | [10 empty] | 标段： |  |  |  | 第 40 页 共 201 页
项目编码 |  | 010505007002 |  | 项目名称 |  | 天沟(檐沟)、挑檐板 |  |  |  | 计量单位 |  |  | m3 |  |  | 工程量 |  | 3.98
清单综合单价组成明细
定额编号 | 定额项目名称 | 定额 单位 | 数量 | 单价 | [7 empty] | 合价
|  |  |  | 人工费 | 材料费 | 机具费 | 管理费 | 利润 | 规费 | 税金 |  | 人工费 | 材料费 | 机具费 |  | 管理费 | 利润 | 规费 | 税金
A1-5-32 换 | 现浇混凝土其他构件 天沟、挑檐 合并制作子目 普通预拌混凝土 碎石粒径综合考虑 C20 | 10m3 | 0.1 | 1939.92 | 3923.69 | 20.46 | 563.61 | 392.08 |  |  |  | 193.99 | 392.37 | 2.05 |  | 56.36 | 39.21
A1-5-52 换 | 泵送混凝土至建筑部位 高度50m-150m 合并制作子目 普通预拌混凝土 碎石粒径综合考虑 C20 | 10m3 | 0.1 | 33.48 | 116.16 | 373.72 | 117.07 | 81.44 |  |  |  | 3.35 | 11.62 | 37.37 |  | 11.71 | 8.14
人工单价 |  | 小计 | [9 empty] | 197.34 | 403.99 | 39.42 |  | 68.07 | 47.35
未计价材料费
清单项目综合单价 | [11 empty] | 756.16
材 料 费 明 | 主要材料名称、规格、型号 | [7 empty] | 单位 | 数量 |  | 单价（元） |  | 合价（元） |  |  | 暂估单价 （元） | 暂估合价 （元）
注：1.如不使用省级或行业建设主管部门发布的计价依据，可不填定额编码、名称等； 2.招标文件提供了暂估单价的材料，按暂估的单价填入表内“暂估单价”栏及“暂估合价”栏。
表-09
综合单价分析表
工程名称：1#住宅楼建筑与装饰工程 | [10 empty] | 标段： |  |  |  | 第 41 页 共 201 页
细 | 其他材料费 | [10 empty] | - |  | 403.96 |  |  | -
| 材料费小计 | [10 empty] | - |  | 403.96 |  |  | -
注：1.如不使用省级或行业建设主管部门发布的计价依据，可不填定额编码、名称等； 2.招标文件提供了暂估单价的材料，按暂估的单价填入表内“暂估单价”栏及“暂估合价”栏。
表-09
综合单价分析表
工程名称：1#住宅楼建筑与装饰工程 | [10 empty] | 标段： |  |  |  | 第 42 页 共 201 页
项目编码 |  | 010505008001 |  | 项目名称 |  | 雨篷、悬挑板、阳台板 |  |  |  | 计量单位 |  |  | m3 |  |  | 工程量 |  | 116.16
清单综合单价组成明细
定额编号 | 定额项目名称 | 定额 单位 | 数量 | 单价 | [7 empty] | 合价
|  |  |  | 人工费 | 材料费 | 机具费 | 管理费 | 利润 | 规费 | 税金 |  | 人工费 | 材料费 | 机具费 |  | 管理费 | 利润 | 规费 | 税金
A1-5-29 换 | 现浇混凝土其他构件 阳台、雨蓬 合并制作子目 普通预拌混凝土 碎石粒径综合考虑 C30 | 10m3 | 0.1 | 1770.95 | 4266.3 | 21.89 | 515.44 | 358.57 |  |  |  | 177.1 | 426.63 | 2.19 |  | 51.54 | 35.86
A1-5-51 换 | 泵送混凝土至建筑部位 高度50m以内(含±0.00以下) 合并制作子目 普通预拌混凝土 碎石粒径综合考虑 C30 | 10m3 | 0.1 | 15.94 | 34.13 | 136.83 | 43.92 | 30.55 |  |  |  | 1.59 | 3.41 | 13.68 |  | 4.39 | 3.06
人工单价 |  | 小计 | [9 empty] | 178.69 | 430.04 | 15.87 |  | 55.93 | 38.92
未计价材料费
清单项目综合单价 | [11 empty] | 719.45
材 料 费 | 主要材料名称、规格、型号 | [7 empty] | 单位 | 数量 |  | 单价（元） |  | 合价（元） |  |  | 暂估单价 （元） | 暂估合价 （元）
注：1.如不使用省级或行业建设主管部门发布的计价依据，可不填定额编码、名称等； 2.招标文件提供了暂估单价的材料，按暂估的单价填入表内“暂估单价”栏及“暂估合价”栏。
表-09
综合单价分析表
工程名称：1#住宅楼建筑与装饰工程 | [10 empty] | 标段： |  |  |  | 第 43 页 共 201 页
明 细 | 其他材料费 | [10 empty] | - |  | 430.03 |  |  | -
| 材料费小计 | [10 empty] | - |  | 430.03 |  |  | -
注：1.如不使用省级或行业建设主管部门发布的计价依据，可不填定额编码、名称等； 2.招标文件提供了暂估单价的材料，按暂估的单价填入表内“暂估单价”栏及“暂估合价”栏。
表-09
综合单价分析表
工程名称：1#住宅楼建筑与装饰工程 | [10 empty] | 标段： |  |  |  | 第 44 页 共 201 页
项目编码 |  | 010505008002 |  | 项目名称 |  | 雨篷、悬挑板、阳台板 |  |  |  | 计量单位 |  |  | m3 |  |  | 工程量 |  | 18.8
清单综合单价组成明细
定额编号 | 定额项目名称 | 定额 单位 | 数量 | 单价 | [7 empty] | 合价
|  |  |  | 人工费 | 材料费 | 机具费 | 管理费 | 利润 | 规费 | 税金 |  | 人工费 | 材料费 | 机具费 |  | 管理费 | 利润 | 规费 | 税金
A1-5-29 换 | 现浇混凝土其他构件 阳台、雨蓬 合并制作子目 普通预拌混凝土 碎石粒径综合考虑 C30 | 10m3 | 0.1 | 1770.95 | 4266.3 | 21.89 | 515.44 | 358.57 |  |  |  | 177.1 | 426.63 | 2.19 |  | 51.54 | 35.86
A1-5-52 换 | 泵送混凝土至建筑部位 高度50m-150m 合并制作子目 普通预拌混凝土 碎石粒径综合考虑 C30 | 10m3 | 0.1 | 33.48 | 119.43 | 373.72 | 117.07 | 81.44 |  |  |  | 3.35 | 11.94 | 37.37 |  | 11.71 | 8.14
人工单价 |  | 小计 | [9 empty] | 180.45 | 438.57 | 39.56 |  | 63.25 | 44
未计价材料费
清单项目综合单价 | [11 empty] | 765.83
材 料 费 明 | 主要材料名称、规格、型号 | [7 empty] | 单位 | 数量 |  | 单价（元） |  | 合价（元） |  |  | 暂估单价 （元） | 暂估合价 （元）
注：1.如不使用省级或行业建设主管部门发布的计价依据，可不填定额编码、名称等； 2.招标文件提供了暂估单价的材料，按暂估的单价填入表内“暂估单价”栏及“暂估合价”栏。
表-09
综合单价分析表
工程名称：1#住宅楼建筑与装饰工程 | [10 empty] | 标段： |  |  |  | 第 45 页 共 201 页
细 | 其他材料费 | [10 empty] | - |  | 438.57 |  |  | -
| 材料费小计 | [10 empty] | - |  | 438.57 |  |  | -
注：1.如不使用省级或行业建设主管部门发布的计价依据，可不填定额编码、名称等； 2.招标文件提供了暂估单价的材料，按暂估的单价填入表内“暂估单价”栏及“暂估合价”栏。
表-09
综合单价分析表
工程名称：1#住宅楼建筑与装饰工程 | [10 empty] | 标段： |  |  |  | 第 46 页 共 201 页
项目编码 |  | 010503004003 |  | 项目名称 |  | 圈梁 |  |  |  | 计量单位 |  |  | m3 |  |  | 工程量 |  | 1.54
清单综合单价组成明细
定额编号 | 定额项目名称 | 定额 单位 | 数量 | 单价 | [7 empty] | 合价
|  |  |  | 人工费 | 材料费 | 机具费 | 管理费 | 利润 | 规费 | 税金 |  | 人工费 | 材料费 | 机具费 |  | 管理费 | 利润 | 规费 | 税金
A1-5-10 换 | 现浇建筑物混凝土 圈、过、弧形梁 合并制作子目 普通预拌混凝土 碎石粒径综合考虑 C25 | 10m3 | 0.1 | 1214.64 | 4170.31 | 12.79 | 352.89 | 245.49 |  |  |  | 121.46 | 417.03 | 1.28 |  | 35.29 | 24.55
人工单价 |  | 小计 | [9 empty] | 121.46 | 417.03 | 1.28 |  | 35.29 | 24.55
未计价材料费
清单项目综合单价 | [11 empty] | 599.61
材 料 费 明 细 | 主要材料名称、规格、型号 | [7 empty] | 单位 | 数量 |  | 单价（元） |  | 合价（元） |  |  | 暂估单价 （元） | 暂估合价 （元）
| 其他材料费 | [10 empty] | - |  | 417.01 |  |  | -
| 材料费小计 | [10 empty] | - |  | 417.01 |  |  | -
注：1.如不使用省级或行业建设主管部门发布的计价依据，可不填定额编码、名称等； 2.招标文件提供了暂估单价的材料，按暂估的单价填入表内“暂估单价”栏及“暂估合价”栏。
表-09
综合单价分析表
工程名称：1#住宅楼建筑与装饰工程 | [10 empty] | 标段： |  |  |  | 第 47 页 共 201 页
项目编码 |  | 010503005001 |  | 项目名称 |  | 过梁 |  |  |  | 计量单位 |  |  | m3 |  |  | 工程量 |  | 52.9
清单综合单价组成明细
定额编号 | 定额项目名称 | 定额 单位 | 数量 | 单价 | [7 empty] | 合价
|  |  |  | 人工费 | 材料费 | 机具费 | 管理费 | 利润 | 规费 | 税金 |  | 人工费 | 材料费 | 机具费 |  | 管理费 | 利润 | 规费 | 税金
A1-5-10 换 | 现浇建筑物混凝土 圈、过、弧形梁 合并制作子目 普通预拌混凝土 碎石粒径综合考虑 C25 | 10m3 | 0.1 | 1214.64 | 4170.31 | 12.79 | 352.89 | 245.49 |  |  |  | 121.46 | 417.03 | 1.28 |  | 35.29 | 24.55
人工单价 |  | 小计 | [9 empty] | 121.46 | 417.03 | 1.28 |  | 35.29 | 24.55
未计价材料费
清单项目综合单价 | [11 empty] | 599.61
材 料 费 明 细 | 主要材料名称、规格、型号 | [7 empty] | 单位 | 数量 |  | 单价（元） |  | 合价（元） |  |  | 暂估单价 （元） | 暂估合价 （元）
| 其他材料费 | [10 empty] | - |  | 417.05 |  |  | -
| 材料费小计 | [10 empty] | - |  | 417.05 |  |  | -
注：1.如不使用省级或行业建设主管部门发布的计价依据，可不填定额编码、名称等； 2.招标文件提供了暂估单价的材料，按暂估的单价填入表内“暂估单价”栏及“暂估合价”栏。
表-09
综合单价分析表
工程名称：1#住宅楼建筑与装饰工程 | [10 empty] | 标段： |  |  |  | 第 48 页 共 201 页
项目编码 |  | 010502002002 |  | 项目名称 |  | 构造柱 |  |  |  | 计量单位 |  |  | m3 |  |  | 工程量 |  | 24.84
清单综合单价组成明细
定额编号 | 定额项目名称 | 定额 单位 | 数量 | 单价 | [7 empty] | 合价
|  |  |  | 人工费 | 材料费 | 机具费 | 管理费 | 利润 | 规费 | 税金 |  | 人工费 | 材料费 | 机具费 |  | 管理费 | 利润 | 规费 | 税金
A1-5-6 换 | 现浇建筑物混凝土 构造柱 合并制作子目 普通预拌混凝土 碎石粒径综合考虑 C25 | 10m3 | 0.1 | 1979.77 | 4011.03 | 12.68 | 572.83 | 398.49 |  |  |  | 197.98 | 401.1 | 1.27 |  | 57.28 | 39.85
人工单价 |  | 小计 | [9 empty] | 197.98 | 401.1 | 1.27 |  | 57.28 | 39.85
未计价材料费
清单项目综合单价 | [11 empty] | 697.48
材 料 费 明 细 | 主要材料名称、规格、型号 | [7 empty] | 单位 | 数量 |  | 单价（元） |  | 合价（元） |  |  | 暂估单价 （元） | 暂估合价 （元）
| 其他材料费 | [10 empty] | - |  | 401.12 |  |  | -
| 材料费小计 | [10 empty] | - |  | 401.12 |  |  | -
注：1.如不使用省级或行业建设主管部门发布的计价依据，可不填定额编码、名称等； 2.招标文件提供了暂估单价的材料，按暂估的单价填入表内“暂估单价”栏及“暂估合价”栏。
表-09
综合单价分析表
工程名称：1#住宅楼建筑与装饰工程 | [10 empty] | 标段： |  |  |  | 第 49 页 共 201 页
项目编码 |  | 010501006001 |  | 项目名称 |  | 设备基础 |  |  |  | 计量单位 |  |  | m3 |  |  | 工程量 |  | 1.03
清单综合单价组成明细
定额编号 | 定额项目名称 | 定额 单位 | 数量 | 单价 | [7 empty] | 合价
|  |  |  | 人工费 | 材料费 | 机具费 | 管理费 | 利润 | 规费 | 税金 |  | 人工费 | 材料费 | 机具费 |  | 管理费 | 利润 | 规费 | 税金
A1-5-2 换 | 现浇建筑物混凝土 其他混凝土基础 合并制作子目 普通预拌混凝土 碎石粒径综合考虑 C25 | 10m3 | 0.1 | 479.8 | 4071.76 | 7.88 | 140.21 | 97.54 |  |  |  | 47.98 | 407.18 | 0.79 |  | 14.02 | 9.75
人工单价 |  | 小计 | [9 empty] | 47.98 | 407.18 | 0.79 |  | 14.02 | 9.75
未计价材料费
清单项目综合单价 | [11 empty] | 479.72
材 料 费 明 细 | 主要材料名称、规格、型号 | [7 empty] | 单位 | 数量 |  | 单价（元） |  | 合价（元） |  |  | 暂估单价 （元） | 暂估合价 （元）
| 其他材料费 | [10 empty] | - |  | 407.2 |  |  | -
| 材料费小计 | [10 empty] | - |  | 407.2 |  |  | -
注：1.如不使用省级或行业建设主管部门发布的计价依据，可不填定额编码、名称等； 2.招标文件提供了暂估单价的材料，按暂估的单价填入表内“暂估单价”栏及“暂估合价”栏。
表-09
综合单价分析表
工程名称：1#住宅楼建筑与装饰工程 | [10 empty] | 标段： |  |  |  | 第 50 页 共 201 页
项目编码 |  | 010503004004 |  | 项目名称 |  | 门槛、反坎 |  |  |  | 计量单位 |  |  | m3 |  |  | 工程量 |  | 63.01
清单综合单价组成明细
定额编号 | 定额项目名称 | 定额 单位 | 数量 | 单价 | [7 empty] | 合价
|  |  |  | 人工费 | 材料费 | 机具费 | 管理费 | 利润 | 规费 | 税金 |  | 人工费 | 材料费 | 机具费 |  | 管理费 | 利润 | 规费 | 税金
A1-5-10 换 | 现浇建筑物混凝土 圈、过、弧形梁 合并制作子目 普通预拌混凝土 碎石粒径综合考虑 C20 | 10m3 | 0.1 | 1214.64 | 4037.37 | 12.79 | 352.89 | 245.49 |  |  |  | 121.46 | 403.74 | 1.28 |  | 35.29 | 24.55
人工单价 |  | 小计 | [9 empty] | 121.46 | 403.74 | 1.28 |  | 35.29 | 24.55
未计价材料费
清单项目综合单价 | [11 empty] | 586.32
材 料 费 明 细 | 主要材料名称、规格、型号 | [7 empty] | 单位 | 数量 |  | 单价（元） |  | 合价（元） |  |  | 暂估单价 （元） | 暂估合价 （元）
| 其他材料费 | [10 empty] | - |  | 403.76 |  |  | -
| 材料费小计 | [10 empty] | - |  | 403.76 |  |  | -
注：1.如不使用省级或行业建设主管部门发布的计价依据，可不填定额编码、名称等； 2.招标文件提供了暂估单价的材料，按暂估的单价填入表内“暂估单价”栏及“暂估合价”栏。
表-09
综合单价分析表
工程名称：1#住宅楼建筑与装饰工程 | [10 empty] | 标段： |  |  |  | 第 51 页 共 201 页
项目编码 |  | 010507005001 |  | 项目名称 |  | 扶手、压顶 |  |  |  | 计量单位 |  |  | m3 |  |  | 工程量 |  | 11.09
清单综合单价组成明细
定额编号 | 定额项目名称 | 定额 单位 | 数量 | 单价 | [7 empty] | 合价
|  |  |  | 人工费 | 材料费 | 机具费 | 管理费 | 利润 | 规费 | 税金 |  | 人工费 | 材料费 | 机具费 |  | 管理费 | 利润 | 规费 | 税金
A1-5-35 换 | 现浇混凝土其他构件 压顶、扶手 合并制作子目 普通预拌混凝土 碎石粒径综合考虑 C20 | 10m3 | 0.1 | 2426.09 | 3974.86 |  | 697.5 | 485.22 |  |  |  | 242.61 | 397.49 |  |  | 69.75 | 48.52
人工单价 |  | 小计 | [9 empty] | 242.61 | 397.49 |  |  | 69.75 | 48.52
未计价材料费
清单项目综合单价 | [11 empty] | 758.37
材 料 费 明 细 | 主要材料名称、规格、型号 | [7 empty] | 单位 | 数量 |  | 单价（元） |  | 合价（元） |  |  | 暂估单价 （元） | 暂估合价 （元）
| 其他材料费 | [10 empty] | - |  | 397.51 |  |  | -
| 材料费小计 | [10 empty] | - |  | 397.51 |  |  | -
注：1.如不使用省级或行业建设主管部门发布的计价依据，可不填定额编码、名称等； 2.招标文件提供了暂估单价的材料，按暂估的单价填入表内“暂估单价”栏及“暂估合价”栏。
表-09
综合单价分析表
工程名称：1#住宅楼建筑与装饰工程 | [10 empty] | 标段： |  |  |  | 第 52 页 共 201 页
项目编码 |  | 010515001012 |  | 项目名称 |  | 现浇构件钢筋 |  |  |  | 计量单位 |  |  | t |  |  | 工程量 |  | 2.404
清单综合单价组成明细
定额编号 | 定额项目名称 | 定额 单位 | 数量 | 单价 | [7 empty] | 合价
|  |  |  | 人工费 | 材料费 | 机具费 | 管理费 | 利润 | 规费 | 税金 |  | 人工费 | 材料费 | 机具费 |  | 管理费 | 利润 | 规费 | 税金
A1-5-102 | 现浇构件圆钢 φ10内 | t | 1 | 745.82 | 3293.14 | 27.94 | 222.46 | 154.75 |  |  |  | 745.82 | 3293.14 | 27.94 |  | 222.46 | 154.75
人工单价 |  | 小计 | [9 empty] | 745.82 | 3293.14 | 27.94 |  | 222.46 | 154.75
未计价材料费
清单项目综合单价 | [11 empty] | 4444.11
材 料 费 明 细 | 主要材料名称、规格、型号 | [7 empty] | 单位 | 数量 |  | 单价（元） |  | 合价（元） |  |  | 暂估单价 （元） | 暂估合价 （元）
| 其他材料费 | [10 empty] | - |  | 3293.12 |  |  | -
| 材料费小计 | [10 empty] | - |  | 3293.12 |  |  | -
注：1.如不使用省级或行业建设主管部门发布的计价依据，可不填定额编码、名称等； 2.招标文件提供了暂估单价的材料，按暂估的单价填入表内“暂估单价”栏及“暂估合价”栏。
表-09
综合单价分析表
工程名称：1#住宅楼建筑与装饰工程 | [10 empty] | 标段： |  |  |  | 第 53 页 共 201 页
项目编码 |  | 010515001013 |  | 项目名称 |  | 现浇构件钢筋 |  |  |  | 计量单位 |  |  | t |  |  | 工程量 |  | 2.468
清单综合单价组成明细
定额编号 | 定额项目名称 | 定额 单位 | 数量 | 单价 | [7 empty] | 合价
|  |  |  | 人工费 | 材料费 | 机具费 | 管理费 | 利润 | 规费 | 税金 |  | 人工费 | 材料费 | 机具费 |  | 管理费 | 利润 | 规费 | 税金
A1-5-111 | 现浇构件箍筋 圆钢 φ10以内 | t | 1 | 1308.5 | 3291.29 | 57.95 | 392.85 | 273.29 |  |  |  | 1308.5 | 3291.29 | 57.95 |  | 392.85 | 273.29
人工单价 |  | 小计 | [9 empty] | 1308.5 | 3291.29 | 57.95 |  | 392.85 | 273.29
未计价材料费
清单项目综合单价 | [11 empty] | 5323.88
材 料 费 明 细 | 主要材料名称、规格、型号 | [7 empty] | 单位 | 数量 |  | 单价（元） |  | 合价（元） |  |  | 暂估单价 （元） | 暂估合价 （元）
| 其他材料费 | [10 empty] | - |  | 3291.29 |  |  | -
| 材料费小计 | [10 empty] | - |  | 3291.29 |  |  | -
注：1.如不使用省级或行业建设主管部门发布的计价依据，可不填定额编码、名称等； 2.招标文件提供了暂估单价的材料，按暂估的单价填入表内“暂估单价”栏及“暂估合价”栏。
表-09
综合单价分析表
工程名称：1#住宅楼建筑与装饰工程 | [10 empty] | 标段： |  |  |  | 第 54 页 共 201 页
项目编码 |  | 010515001014 |  | 项目名称 |  | 现浇构件钢筋 |  |  |  | 计量单位 |  |  | t |  |  | 工程量 |  | 88.515
清单综合单价组成明细
定额编号 | 定额项目名称 | 定额 单位 | 数量 | 单价 | [7 empty] | 合价
|  |  |  | 人工费 | 材料费 | 机具费 | 管理费 | 利润 | 规费 | 税金 |  | 人工费 | 材料费 | 机具费 |  | 管理费 | 利润 | 规费 | 税金
A1-5-113 | 现浇构件箍筋 带肋钢筋(HRB400内) φ10以内 | t | 1 | 1524.38 | 3288.31 | 58.48 | 455.07 | 316.57 |  |  |  | 1524.38 | 3288.31 | 58.48 |  | 455.07 | 316.57
人工单价 |  | 小计 | [9 empty] | 1524.38 | 3288.31 | 58.48 |  | 455.07 | 316.57
未计价材料费
清单项目综合单价 | [11 empty] | 5642.81
材 料 费 明 细 | 主要材料名称、规格、型号 | [7 empty] | 单位 | 数量 |  | 单价（元） |  | 合价（元） |  |  | 暂估单价 （元） | 暂估合价 （元）
| 其他材料费 | [10 empty] | - |  | 3288.31 |  |  | -
| 材料费小计 | [10 empty] | - |  | 3288.31 |  |  | -
注：1.如不使用省级或行业建设主管部门发布的计价依据，可不填定额编码、名称等； 2.招标文件提供了暂估单价的材料，按暂估的单价填入表内“暂估单价”栏及“暂估合价”栏。
表-09
综合单价分析表
工程名称：1#住宅楼建筑与装饰工程 | [10 empty] | 标段： |  |  |  | 第 55 页 共 201 页
项目编码 |  | 010515001015 |  | 项目名称 |  | 现浇构件钢筋 |  |  |  | 计量单位 |  |  | t |  |  | 工程量 |  | 0.435
清单综合单价组成明细
定额编号 | 定额项目名称 | 定额 单位 | 数量 | 单价 | [7 empty] | 合价
|  |  |  | 人工费 | 材料费 | 机具费 | 管理费 | 利润 | 规费 | 税金 |  | 人工费 | 材料费 | 机具费 |  | 管理费 | 利润 | 规费 | 税金
A1-5-114 | 现浇构件箍筋 带肋钢筋(HRB400内) φ10以外 | t | 1 | 788.12 | 3102.67 | 23.29 | 233.28 | 162.28 |  |  |  | 788.12 | 3102.67 | 23.29 |  | 233.28 | 162.28
人工单价 |  | 小计 | [9 empty] | 788.12 | 3102.67 | 23.29 |  | 233.28 | 162.28
未计价材料费
清单项目综合单价 | [11 empty] | 4309.64
材 料 费 明 细 | 主要材料名称、规格、型号 | [7 empty] | 单位 | 数量 |  | 单价（元） |  | 合价（元） |  |  | 暂估单价 （元） | 暂估合价 （元）
| 其他材料费 | [10 empty] | - |  | 3102.36 |  |  | -
| 材料费小计 | [10 empty] | - |  | 3102.36 |  |  | -
注：1.如不使用省级或行业建设主管部门发布的计价依据，可不填定额编码、名称等； 2.招标文件提供了暂估单价的材料，按暂估的单价填入表内“暂估单价”栏及“暂估合价”栏。
表-09
综合单价分析表
工程名称：1#住宅楼建筑与装饰工程 | [10 empty] | 标段： |  |  |  | 第 56 页 共 201 页
项目编码 |  | 010515001016 |  | 项目名称 |  | 现浇构件钢筋 |  |  |  | 计量单位 |  |  | t |  |  | 工程量 |  | 132.307
清单综合单价组成明细
定额编号 | 定额项目名称 | 定额 单位 | 数量 | 单价 | [7 empty] | 合价
|  |  |  | 人工费 | 材料费 | 机具费 | 管理费 | 利润 | 规费 | 税金 |  | 人工费 | 材料费 | 机具费 |  | 管理费 | 利润 | 规费 | 税金
A1-5-105 | 现浇构件带肋钢筋 φ10以内 | t | 1 | 688.87 | 3272.31 | 28.67 | 206.29 | 143.51 |  |  |  | 688.87 | 3272.31 | 28.67 |  | 206.29 | 143.51
人工单价 |  | 小计 | [9 empty] | 688.87 | 3272.31 | 28.67 |  | 206.29 | 143.51
未计价材料费
清单项目综合单价 | [11 empty] | 4339.65
材 料 费 明 细 | 主要材料名称、规格、型号 | [7 empty] | 单位 | 数量 |  | 单价（元） |  | 合价（元） |  |  | 暂估单价 （元） | 暂估合价 （元）
| 其他材料费 | [10 empty] | - |  | 3272.3 |  |  | -
| 材料费小计 | [10 empty] | - |  | 3272.3 |  |  | -
注：1.如不使用省级或行业建设主管部门发布的计价依据，可不填定额编码、名称等； 2.招标文件提供了暂估单价的材料，按暂估的单价填入表内“暂估单价”栏及“暂估合价”栏。
表-09
综合单价分析表
工程名称：1#住宅楼建筑与装饰工程 | [10 empty] | 标段： |  |  |  | 第 57 页 共 201 页
项目编码 |  | 010515001017 |  | 项目名称 |  | 现浇构件钢筋 |  |  |  | 计量单位 |  |  | t |  |  | 工程量 |  | 170.506
清单综合单价组成明细
定额编号 | 定额项目名称 | 定额 单位 | 数量 | 单价 | [7 empty] | 合价
|  |  |  | 人工费 | 材料费 | 机具费 | 管理费 | 利润 | 规费 | 税金 |  | 人工费 | 材料费 | 机具费 |  | 管理费 | 利润 | 规费 | 税金
A1-5-106 | 现浇构件带肋钢筋 φ25以内 | t | 1 | 502.1 | 3139.83 | 52.23 | 159.37 | 110.87 |  |  |  | 502.1 | 3139.83 | 52.23 |  | 159.37 | 110.87
人工单价 |  | 小计 | [9 empty] | 502.1 | 3139.83 | 52.23 |  | 159.37 | 110.87
未计价材料费
清单项目综合单价 | [11 empty] | 3964.4
材 料 费 明 细 | 主要材料名称、规格、型号 | [7 empty] | 单位 | 数量 |  | 单价（元） |  | 合价（元） |  |  | 暂估单价 （元） | 暂估合价 （元）
| 其他材料费 | [10 empty] | - |  | 3139.83 |  |  | -
| 材料费小计 | [10 empty] | - |  | 3139.83 |  |  | -
注：1.如不使用省级或行业建设主管部门发布的计价依据，可不填定额编码、名称等； 2.招标文件提供了暂估单价的材料，按暂估的单价填入表内“暂估单价”栏及“暂估合价”栏。
表-09
综合单价分析表
工程名称：1#住宅楼建筑与装饰工程 | [10 empty] | 标段： |  |  |  | 第 58 页 共 201 页
项目编码 |  | 010516003006 |  | 项目名称 |  | 机械连接 |  |  |  | 计量单位 |  |  | 个 |  |  | 工程量 |  | 675
清单综合单价组成明细
定额编号 | 定额项目名称 | 定额 单位 | 数量 | 单价 | [7 empty] | 合价
|  |  |  | 人工费 | 材料费 | 机具费 | 管理费 | 利润 | 规费 | 税金 |  | 人工费 | 材料费 | 机具费 |  | 管理费 | 利润 | 规费 | 税金
A1-5-130 | 电渣压力焊接 φ18以内 | 10个接头 | 0.1 | 38.81 | 9.87 | 11.67 | 14.51 | 10.1 |  |  |  | 3.88 | 0.99 | 1.17 |  | 1.45 | 1.01
人工单价 |  | 小计 | [9 empty] | 3.88 | 0.99 | 1.17 |  | 1.45 | 1.01
未计价材料费
清单项目综合单价 | [11 empty] | 8.5
材 料 费 明 细 | 主要材料名称、规格、型号 | [7 empty] | 单位 | 数量 |  | 单价（元） |  | 合价（元） |  |  | 暂估单价 （元） | 暂估合价 （元）
| 其他材料费 | [10 empty] | - |  | 1 |  |  | -
| 材料费小计 | [10 empty] | - |  | 1 |  |  | -
注：1.如不使用省级或行业建设主管部门发布的计价依据，可不填定额编码、名称等； 2.招标文件提供了暂估单价的材料，按暂估的单价填入表内“暂估单价”栏及“暂估合价”栏。
表-09
综合单价分析表
工程名称：1#住宅楼建筑与装饰工程 | [10 empty] | 标段： |  |  |  | 第 59 页 共 201 页
项目编码 |  | 010516003007 |  | 项目名称 |  | 机械连接 |  |  |  | 计量单位 |  |  | 个 |  |  | 工程量 |  | 172
清单综合单价组成明细
定额编号 | 定额项目名称 | 定额 单位 | 数量 | 单价 | [7 empty] | 合价
|  |  |  | 人工费 | 材料费 | 机具费 | 管理费 | 利润 | 规费 | 税金 |  | 人工费 | 材料费 | 机具费 |  | 管理费 | 利润 | 规费 | 税金
A1-5-131 | 电渣压力焊接 φ32以内 | 10个接头 | 0.1 | 47.85 | 15.53 | 15.56 | 18.23 | 12.68 |  |  |  | 4.79 | 1.55 | 1.56 |  | 1.82 | 1.27
人工单价 |  | 小计 | [9 empty] | 4.79 | 1.55 | 1.56 |  | 1.82 | 1.27
未计价材料费
清单项目综合单价 | [11 empty] | 10.99
材 料 费 明 细 | 主要材料名称、规格、型号 | [7 empty] | 单位 | 数量 |  | 单价（元） |  | 合价（元） |  |  | 暂估单价 （元） | 暂估合价 （元）
| 其他材料费 | [10 empty] | - |  | 1.56 |  |  | -
| 材料费小计 | [10 empty] | - |  | 1.56 |  |  | -
注：1.如不使用省级或行业建设主管部门发布的计价依据，可不填定额编码、名称等； 2.招标文件提供了暂估单价的材料，按暂估的单价填入表内“暂估单价”栏及“暂估合价”栏。
表-09
综合单价分析表
工程名称：1#住宅楼建筑与装饰工程 | [10 empty] | 标段： |  |  |  | 第 60 页 共 201 页
项目编码 |  | 010516003008 |  | 项目名称 |  | 机械连接 |  |  |  | 计量单位 |  |  | 个 |  |  | 工程量 |  | 84
清单综合单价组成明细
定额编号 | 定额项目名称 | 定额 单位 | 数量 | 单价 | [7 empty] | 合价
|  |  |  | 人工费 | 材料费 | 机具费 | 管理费 | 利润 | 规费 | 税金 |  | 人工费 | 材料费 | 机具费 |  | 管理费 | 利润 | 规费 | 税金
A1-5-134 | 套筒直螺纹钢筋接头 φ32以内 | 10个接头 | 0.1 | 70.5 | 42.84 | 10.81 | 23.38 | 16.26 |  |  |  | 7.05 | 4.28 | 1.08 |  | 2.34 | 1.63
人工单价 |  | 小计 | [9 empty] | 7.05 | 4.28 | 1.08 |  | 2.34 | 1.63
未计价材料费
清单项目综合单价 | [11 empty] | 16.38
材 料 费 明 细 | 主要材料名称、规格、型号 | [7 empty] | 单位 | 数量 |  | 单价（元） |  | 合价（元） |  |  | 暂估单价 （元） | 暂估合价 （元）
| 其他材料费 | [10 empty] | - |  | 4.28 |  |  | -
| 材料费小计 | [10 empty] | - |  | 4.28 |  |  | -
注：1.如不使用省级或行业建设主管部门发布的计价依据，可不填定额编码、名称等； 2.招标文件提供了暂估单价的材料，按暂估的单价填入表内“暂估单价”栏及“暂估合价”栏。
表-09
综合单价分析表
工程名称：1#住宅楼建筑与装饰工程 | [10 empty] | 标段： |  |  |  | 第 61 页 共 201 页
项目编码 |  | 010607005003 |  | 项目名称 |  | 砌块墙钢丝网加固 |  |  |  | 计量单位 |  |  | m2 |  |  | 工程量 |  | 10439.85
清单综合单价组成明细
定额编号 | 定额项目名称 | 定额 单位 | 数量 | 单价 | [7 empty] | 合价
|  |  |  | 人工费 | 材料费 | 机具费 | 管理费 | 利润 | 规费 | 税金 |  | 人工费 | 材料费 | 机具费 |  | 管理费 | 利润 | 规费 | 税金
A1-13-47 | 墙、柱面钉(挂)钢(铁)网 铁丝网 | 100m2 | 0.01 | 900.46 | 659.12 |  | 139.57 | 180.09 |  |  |  | 9 | 6.59 |  |  | 1.4 | 1.8
人工单价 |  | 小计 | [9 empty] | 9 | 6.59 |  |  | 1.4 | 1.8
未计价材料费
清单项目综合单价 | [11 empty] | 18.79
材 料 费 明 细 | 主要材料名称、规格、型号 | [7 empty] | 单位 | 数量 |  | 单价（元） |  | 合价（元） |  |  | 暂估单价 （元） | 暂估合价 （元）
| 其他材料费 | [10 empty] | - |  | 6.59 |  |  | -
| 材料费小计 | [10 empty] | - |  | 6.59 |  |  | -
注：1.如不使用省级或行业建设主管部门发布的计价依据，可不填定额编码、名称等； 2.招标文件提供了暂估单价的材料，按暂估的单价填入表内“暂估单价”栏及“暂估合价”栏。
表-09
综合单价分析表
工程名称：1#住宅楼建筑与装饰工程 | [10 empty] | 标段： |  |  |  | 第 62 页 共 201 页
项目编码 |  | 010607005004 |  | 项目名称 |  | 砌块墙钢丝网加固 |  |  |  | 计量单位 |  |  | m2 |  |  | 工程量 |  | 3213.65
清单综合单价组成明细
定额编号 | 定额项目名称 | 定额 单位 | 数量 | 单价 | [7 empty] | 合价
|  |  |  | 人工费 | 材料费 | 机具费 | 管理费 | 利润 | 规费 | 税金 |  | 人工费 | 材料费 | 机具费 |  | 管理费 | 利润 | 规费 | 税金
A1-13-47 | 墙、柱面钉(挂)钢(铁)网 铁丝网 | 100m2 | 0.01 | 900.46 | 659.12 |  | 139.57 | 180.09 |  |  |  | 9 | 6.59 |  |  | 1.4 | 1.8
人工单价 |  | 小计 | [9 empty] | 9 | 6.59 |  |  | 1.4 | 1.8
未计价材料费
清单项目综合单价 | [11 empty] | 18.79
材 料 费 明 细 | 主要材料名称、规格、型号 | [7 empty] | 单位 | 数量 |  | 单价（元） |  | 合价（元） |  |  | 暂估单价 （元） | 暂估合价 （元）
| 其他材料费 | [10 empty] | - |  | 6.59 |  |  | -
| 材料费小计 | [10 empty] | - |  | 6.59 |  |  | -
注：1.如不使用省级或行业建设主管部门发布的计价依据，可不填定额编码、名称等； 2.招标文件提供了暂估单价的材料，按暂估的单价填入表内“暂估单价”栏及“暂估合价”栏。
表-09
综合单价分析表
工程名称：1#住宅楼建筑与装饰工程 | [10 empty] | 标段： |  |  |  | 第 63 页 共 201 页
项目编码 |  | 010607005005 |  | 项目名称 |  | 钢丝网砂浆面层加固 |  |  |  | 计量单位 |  |  | m2 |  |  | 工程量 |  | 1584.38
清单综合单价组成明细
定额编号 | 定额项目名称 | 定额 单位 | 数量 | 单价 | [7 empty] | 合价
|  |  |  | 人工费 | 材料费 | 机具费 | 管理费 | 利润 | 规费 | 税金 |  | 人工费 | 材料费 | 机具费 |  | 管理费 | 利润 | 规费 | 税金
A1-13-47 | 墙、柱面钉(挂)钢(铁)网 铁丝网 | 100m2 | 0.01 | 900.46 | 659.12 |  | 139.57 | 180.09 |  |  |  | 9 | 6.59 |  |  | 1.4 | 1.8
人工单价 |  | 小计 | [9 empty] | 9 | 6.59 |  |  | 1.4 | 1.8
未计价材料费
清单项目综合单价 | [11 empty] | 18.79
材 料 费 明 细 | 主要材料名称、规格、型号 | [7 empty] | 单位 | 数量 |  | 单价（元） |  | 合价（元） |  |  | 暂估单价 （元） | 暂估合价 （元）
| 其他材料费 | [10 empty] | - |  | 6.59 |  |  | -
| 材料费小计 | [10 empty] | - |  | 6.59 |  |  | -
注：1.如不使用省级或行业建设主管部门发布的计价依据，可不填定额编码、名称等； 2.招标文件提供了暂估单价的材料，按暂估的单价填入表内“暂估单价”栏及“暂估合价”栏。
表-09
综合单价分析表
工程名称：1#住宅楼建筑与装饰工程 | [10 empty] | 标段： |  |  |  | 第 64 页 共 201 页
项目编码 |  | 穗01051800001 |  | 项目名称 |  | ALC轻质隔墙板 |  |  |  | 计量单位 |  |  | m2 |  |  | 工程量 |  | 2443.6
清单综合单价组成明细
定额编号 | 定额项目名称 | 定额 单位 | 数量 | 单价 | [7 empty] | 合价
|  |  |  | 人工费 | 材料费 | 机具费 | 管理费 | 利润 | 规费 | 税金 |  | 人工费 | 材料费 | 机具费 |  | 管理费 | 利润 | 规费 | 税金
A1-6-8 换 | 预制混凝土构件安装 实心剪力墙 内墙板 墙厚(mm) ≤200 合并制作子目 干混抹灰砂浆(配合比) DP M5 | 10m3 | 0.02 | 1122.45 | 6339.21 | 1.89 | 323.25 | 224.87 |  |  |  | 22.45 | 126.78 | 0.04 |  | 6.47 | 4.5
人工单价 |  | 小计 | [9 empty] | 22.45 | 126.78 | 0.04 |  | 6.47 | 4.5
|  | 未计价材料费 | [9 empty] | 107.08
清单项目综合单价 | [11 empty] | 160.23
材 料 费 明 细 | 主要材料名称、规格、型号 | [7 empty] | 单位 | 数量 |  | 单价（元） |  | 合价（元） |  |  | 暂估单价 （元） | 暂估合价 （元）
| ALC轻质隔墙板 δ200 | [7 empty] | m3 | 0.2048 |  | 523 |  | 107.11
| 其他材料费 | [10 empty] | - |  | 19.68 |  |  | -
| 材料费小计 | [10 empty] | - |  | 126.79 |  |  | -
注：1.如不使用省级或行业建设主管部门发布的计价依据，可不填定额编码、名称等； 2.招标文件提供了暂估单价的材料，按暂估的单价填入表内“暂估单价”栏及“暂估合价”栏。
表-09
综合单价分析表
工程名称：1#住宅楼建筑与装饰工程 | [10 empty] | 标段： |  |  |  | 第 65 页 共 201 页
项目编码 |  | 穗01051800002 |  | 项目名称 |  | ALC轻质隔墙板 |  |  |  | 计量单位 |  |  | m2 |  |  | 工程量 |  | 2083
清单综合单价组成明细
定额编号 | 定额项目名称 | 定额 单位 | 数量 | 单价 | [7 empty] | 合价
|  |  |  | 人工费 | 材料费 | 机具费 | 管理费 | 利润 | 规费 | 税金 |  | 人工费 | 材料费 | 机具费 |  | 管理费 | 利润 | 规费 | 税金
A1-6-8 换 | 预制混凝土构件安装 实心剪力墙 内墙板 墙厚(mm) ≤200 合并制作子目 干混抹灰砂浆(配合比) DP M5 | 10m3 | 0.01 | 1122.45 | 6431.35 | 1.89 | 323.25 | 224.87 |  |  |  | 11.22 | 64.31 | 0.02 |  | 3.23 | 2.25
人工单价 |  | 小计 | [9 empty] | 11.22 | 64.31 | 0.02 |  | 3.23 | 2.25
|  | 未计价材料费 | [9 empty] | 54.46
清单项目综合单价 | [11 empty] | 81.04
材 料 费 明 细 | 主要材料名称、规格、型号 | [7 empty] | 单位 | 数量 |  | 单价（元） |  | 合价（元） |  |  | 暂估单价 （元） | 暂估合价 （元）
| ALC轻质隔墙板 δ100 | [7 empty] | m3 | 0.1024 |  | 532 |  | 54.48
| 其他材料费 | [10 empty] | - |  | 9.85 |  |  | -
| 材料费小计 | [10 empty] | - |  | 64.33 |  |  | -
注：1.如不使用省级或行业建设主管部门发布的计价依据，可不填定额编码、名称等； 2.招标文件提供了暂估单价的材料，按暂估的单价填入表内“暂估单价”栏及“暂估合价”栏。
表-09
综合单价分析表
工程名称：1#住宅楼建筑与装饰工程 | [10 empty] | 标段： |  |  |  | 第 66 页 共 201 页
项目编码 |  | 穗010518004001 |  | 项目名称 |  | 预制钢筋混凝土外墙板 |  |  |  | 计量单位 |  |  | m3 |  |  | 工程量 |  | 95.57
清单综合单价组成明细
定额编号 | 定额项目名称 | 定额 单位 | 数量 | 单价 | [7 empty] | 合价
|  |  |  | 人工费 | 材料费 | 机具费 | 管理费 | 利润 | 规费 | 税金 |  | 人工费 | 材料费 | 机具费 |  | 管理费 | 利润 | 规费 | 税金
A1-6-6 换 | 预制混凝土构件安装 实心剪力墙 外墙板 墙厚(mm) ≤200 合并制作子目 干混抹灰砂浆(配合比) DP M5 | 10m3 | 0.1 | 1402.82 | 23646.61 | 2.11 | 403.92 | 280.99 |  |  |  | 140.28 | 2364.66 | 0.21 |  | 40.39 | 28.1
人工单价 |  | 小计 | [9 empty] | 140.28 | 2364.66 | 0.21 |  | 40.39 | 28.1
|  | 未计价材料费 | [9 empty] | 2279.2
清单项目综合单价 | [11 empty] | 2573.65
材 料 费 明 细 | 主要材料名称、规格、型号 | [7 empty] | 单位 | 数量 |  | 单价（元） |  | 合价（元） |  |  | 暂估单价 （元） | 暂估合价 （元）
| 预制钢筋混凝土外墙板 100~115kg/m3 | [7 empty] | m3 | 0.9799 |  | 2326 |  | 2279.25
| 其他材料费 | [10 empty] | - |  | 85.5 |  |  | -
| 材料费小计 | [10 empty] | - |  | 2364.75 |  |  | -
注：1.如不使用省级或行业建设主管部门发布的计价依据，可不填定额编码、名称等； 2.招标文件提供了暂估单价的材料，按暂估的单价填入表内“暂估单价”栏及“暂估合价”栏。
表-09
综合单价分析表
工程名称：1#住宅楼建筑与装饰工程 | [10 empty] | 标段： |  |  |  | 第 67 页 共 201 页
项目编码 |  | 穗010518004002 |  | 项目名称 |  | 预制钢筋混凝土内墙板 |  |  |  | 计量单位 |  |  | m3 |  |  | 工程量 |  | 143.34
清单综合单价组成明细
定额编号 | 定额项目名称 | 定额 单位 | 数量 | 单价 | [7 empty] | 合价
|  |  |  | 人工费 | 材料费 | 机具费 | 管理费 | 利润 | 规费 | 税金 |  | 人工费 | 材料费 | 机具费 |  | 管理费 | 利润 | 规费 | 税金
A1-6-8 换 | 预制混凝土构件安装 实心剪力墙 内墙板 墙厚(mm) ≤200 合并制作子目 干混抹灰砂浆(配合比) DP M5 | 10m3 | 0.1 | 1122.45 | 23282.28 | 1.89 | 323.25 | 224.87 |  |  |  | 112.25 | 2328.23 | 0.19 |  | 32.33 | 22.49
人工单价 |  | 小计 | [9 empty] | 112.25 | 2328.23 | 0.19 |  | 32.33 | 22.49
|  | 未计价材料费 | [9 empty] | 2229.73
清单项目综合单价 | [11 empty] | 2495.47
材 料 费 明 细 | 主要材料名称、规格、型号 | [7 empty] | 单位 | 数量 |  | 单价（元） |  | 合价（元） |  |  | 暂估单价 （元） | 暂估合价 （元）
| 预制内隔墙板 钢筋含量90-100/m3 | [7 empty] | m3 | 1.0237 |  | 2178 |  | 2229.62
| 其他材料费 | [10 empty] | - |  | 98.53 |  |  | -
| 材料费小计 | [10 empty] | - |  | 2328.15 |  |  | -
注：1.如不使用省级或行业建设主管部门发布的计价依据，可不填定额编码、名称等； 2.招标文件提供了暂估单价的材料，按暂估的单价填入表内“暂估单价”栏及“暂估合价”栏。
表-09
综合单价分析表
工程名称：1#住宅楼建筑与装饰工程 | [10 empty] | 标段： |  |  |  | 第 68 页 共 201 页
项目编码 |  | 010801002001 |  | 项目名称 |  | 成品复合板门（带门套） |  |  |  | 计量单位 |  |  | m2 |  |  | 工程量 |  | 24.8
清单综合单价组成明细
定额编号 | 定额项目名称 | 定额 单位 | 数量 | 单价 | [7 empty] | 合价
|  |  |  | 人工费 | 材料费 | 机具费 | 管理费 | 利润 | 规费 | 税金 |  | 人工费 | 材料费 | 机具费 |  | 管理费 | 利润 | 规费 | 税金
A1-9-3 | 带纱镶板门、胶合板门安装 无亮 单扇 | 100m2 | 0.01 | 3282.02 | 3707.68 | 1.65 | 481.39 | 656.73 |  |  |  | 32.82 | 37.08 | 0.02 |  | 4.81 | 6.57
MC1-17 | 杉木胶合板门框扇 单扇 | m2 | 1 |  | 683.09 | [7 empty] | 683.09
人工单价 |  | 小计 | [9 empty] | 32.82 | 720.17 | 0.02 |  | 4.81 | 6.57
未计价材料费
清单项目综合单价 | [11 empty] | 764.38
材 料 费 明 细 | 主要材料名称、规格、型号 | [7 empty] | 单位 | 数量 |  | 单价（元） |  | 合价（元） |  |  | 暂估单价 （元） | 暂估合价 （元）
| 其他材料费 | [10 empty] | - |  | 720.18 |  |  | -
| 材料费小计 | [10 empty] | - |  | 720.18 |  |  | -
注：1.如不使用省级或行业建设主管部门发布的计价依据，可不填定额编码、名称等； 2.招标文件提供了暂估单价的材料，按暂估的单价填入表内“暂估单价”栏及“暂估合价”栏。
表-09
综合单价分析表
工程名称：1#住宅楼建筑与装饰工程 | [10 empty] | 标段： |  |  |  | 第 69 页 共 201 页
项目编码 |  | 010802001001 |  | 项目名称 |  | 铝合金推拉门 |  |  |  | 计量单位 |  |  | m2 |  |  | 工程量 |  | 437.92
清单综合单价组成明细
定额编号 | 定额项目名称 | 定额 单位 | 数量 | 单价 | [7 empty] | 合价
|  |  |  | 人工费 | 材料费 | 机具费 | 管理费 | 利润 | 规费 | 税金 |  | 人工费 | 材料费 | 机具费 |  | 管理费 | 利润 | 规费 | 税金
A1-9-205 换 | 推拉门安装 铝合金门 | 100m2 | 0.01 | 2941.28 | 15404.55 |  | 431.19 | 588.26 |  |  |  | 29.41 | 154.05 |  |  | 4.31 | 5.88
MC1-92 | 铝合金推拉门46系列 | m2 | 1 |  | 557.53 | [7 empty] | 557.53
人工单价 |  | 小计 | [9 empty] | 29.41 | 711.58 |  |  | 4.31 | 5.88
未计价材料费
清单项目综合单价 | [11 empty] | 751.18
材 料 费 明 细 | 主要材料名称、规格、型号 | [7 empty] | 单位 | 数量 |  | 单价（元） |  | 合价（元） |  |  | 暂估单价 （元） | 暂估合价 （元）
| 其他材料费 | [10 empty] | - |  | 711.57 |  |  | -
| 材料费小计 | [10 empty] | - |  | 711.57 |  |  | -
注：1.如不使用省级或行业建设主管部门发布的计价依据，可不填定额编码、名称等； 2.招标文件提供了暂估单价的材料，按暂估的单价填入表内“暂估单价”栏及“暂估合价”栏。
表-09
综合单价分析表
工程名称：1#住宅楼建筑与装饰工程 | [10 empty] | 标段： |  |  |  | 第 70 页 共 201 页
项目编码 |  | 010802003005 |  | 项目名称 |  | 钢质防火门 |  |  |  | 计量单位 |  |  | m2 |  |  | 工程量 |  | 21.16
清单综合单价组成明细
定额编号 | 定额项目名称 | 定额 单位 | 数量 | 单价 | [7 empty] | 合价
|  |  |  | 人工费 | 材料费 | 机具费 | 管理费 | 利润 | 规费 | 税金 |  | 人工费 | 材料费 | 机具费 |  | 管理费 | 利润 | 规费 | 税金
MC1-75 | 钢质防火门 双扇(甲级) | m2 | 1 |  | 406.58 | [7 empty] | 406.58
A1-9-191 换 | 钢质防火门安装 合并制作子目 湿拌抹灰砂浆 一次抹灰厚度≥5mm M15 | 100m2 | 0.01 | 1817.76 | 594.77 |  | 266.48 | 363.55 |  |  |  | 18.18 | 5.95 |  |  | 2.66 | 3.64
A1-9-227 | 特殊五金安装 闭门器安装 明装 | 100套 | 0.0057 | 2685.51 | 13274.43 |  | 393.7 | 537.1 |  |  |  | 15.23 | 75.28 |  |  | 2.23 | 3.05
人工单价 |  | 小计 | [9 empty] | 33.41 | 487.81 |  |  | 4.89 | 6.69
未计价材料费
清单项目综合单价 | [11 empty] | 532.79
材 料 费 明 细 | 主要材料名称、规格、型号 | [7 empty] | 单位 | 数量 |  | 单价（元） |  | 合价（元） |  |  | 暂估单价 （元） | 暂估合价 （元）
| 其他材料费 | [10 empty] | - |  | 487.82 |  |  | -
| 材料费小计 | [10 empty] | - |  | 487.82 |  |  | -
注：1.如不使用省级或行业建设主管部门发布的计价依据，可不填定额编码、名称等； 2.招标文件提供了暂估单价的材料，按暂估的单价填入表内“暂估单价”栏及“暂估合价”栏。
表-09
综合单价分析表
工程名称：1#住宅楼建筑与装饰工程 | [10 empty] | 标段： |  |  |  | 第 71 页 共 201 页
项目编码 |  | 010802003006 |  | 项目名称 |  | 钢质防火门 |  |  |  | 计量单位 |  |  | m2 |  |  | 工程量 |  | 105.09
清单综合单价组成明细
定额编号 | 定额项目名称 | 定额 单位 | 数量 | 单价 | [7 empty] | 合价
|  |  |  | 人工费 | 材料费 | 机具费 | 管理费 | 利润 | 规费 | 税金 |  | 人工费 | 材料费 | 机具费 |  | 管理费 | 利润 | 规费 | 税金
MC1-74 | 钢质防火门 单扇(乙级) | m2 | 1 |  | 390.98 | [7 empty] | 390.98
A1-9-191 换 | 钢质防火门安装 合并制作子目 湿拌抹灰砂浆 一次抹灰厚度≥5mm M15 | 100m2 | 0.01 | 1817.76 | 594.77 |  | 266.48 | 363.55 |  |  |  | 18.18 | 5.95 |  |  | 2.66 | 3.64
A1-9-227 | 特殊五金安装 闭门器安装 明装 | 100套 | 0.0067 | 2685.51 | 13274.43 |  | 393.7 | 537.1 |  |  |  | 17.89 | 88.42 |  |  | 2.62 | 3.58
人工单价 |  | 小计 | [9 empty] | 36.07 | 485.35 |  |  | 5.28 | 7.22
未计价材料费
清单项目综合单价 | [11 empty] | 533.91
材 料 费 明 细 | 主要材料名称、规格、型号 | [7 empty] | 单位 | 数量 |  | 单价（元） |  | 合价（元） |  |  | 暂估单价 （元） | 暂估合价 （元）
| 其他材料费 | [10 empty] | - |  | 485.37 |  |  | -
| 材料费小计 | [10 empty] | - |  | 485.37 |  |  | -
注：1.如不使用省级或行业建设主管部门发布的计价依据，可不填定额编码、名称等； 2.招标文件提供了暂估单价的材料，按暂估的单价填入表内“暂估单价”栏及“暂估合价”栏。
表-09
综合单价分析表
工程名称：1#住宅楼建筑与装饰工程 | [10 empty] | 标段： |  |  |  | 第 72 页 共 201 页
项目编码 |  | 010807001001 |  | 项目名称 |  | 铝合金平开窗（双扇） |  |  |  | 计量单位 |  |  | m2 |  |  | 工程量 |  | 174.24
清单综合单价组成明细
定额编号 | 定额项目名称 | 定额 单位 | 数量 | 单价 | [7 empty] | 合价
|  |  |  | 人工费 | 材料费 | 机具费 | 管理费 | 利润 | 规费 | 税金 |  | 人工费 | 材料费 | 机具费 |  | 管理费 | 利润 | 规费 | 税金
MC1-109 | 铝合金双扇平开窗38系列 | m2 | 1 |  | 565.5 | [7 empty] | 565.5
A1-9-212 换 | 平开窗安装 | 100m2 | 0.01 | 2278.22 | 17949.73 |  | 333.99 | 455.64 |  |  |  | 22.78 | 179.5 |  |  | 3.34 | 4.56
人工单价 |  | 小计 | [9 empty] | 22.78 | 745 |  |  | 3.34 | 4.56
未计价材料费
清单项目综合单价 | [11 empty] | 775.68
材 料 费 明 细 | 主要材料名称、规格、型号 | [7 empty] | 单位 | 数量 |  | 单价（元） |  | 合价（元） |  |  | 暂估单价 （元） | 暂估合价 （元）
| 其他材料费 | [10 empty] | - |  | 745 |  |  | -
| 材料费小计 | [10 empty] | - |  | 745 |  |  | -
注：1.如不使用省级或行业建设主管部门发布的计价依据，可不填定额编码、名称等； 2.招标文件提供了暂估单价的材料，按暂估的单价填入表内“暂估单价”栏及“暂估合价”栏。
表-09
综合单价分析表
工程名称：1#住宅楼建筑与装饰工程 | [10 empty] | 标段： |  |  |  | 第 73 页 共 201 页
项目编码 |  | 010807001002 |  | 项目名称 |  | 铝合金组合窗 |  |  |  | 计量单位 |  |  | m2 |  |  | 工程量 |  | 408.24
清单综合单价组成明细
定额编号 | 定额项目名称 | 定额 单位 | 数量 | 单价 | [7 empty] | 合价
|  |  |  | 人工费 | 材料费 | 机具费 | 管理费 | 利润 | 规费 | 税金 |  | 人工费 | 材料费 | 机具费 |  | 管理费 | 利润 | 规费 | 税金
MC1-108 | 铝合金单扇平开窗38系列 | m2 | 0.34 |  | 565.5 | [7 empty] | 192.27
A1-9-212 换 | 平开窗安装 | 100m2 | 0.0034 | 2278.22 | 17949.73 |  | 333.99 | 455.64 |  |  |  | 7.75 | 61.03 |  |  | 1.14 | 1.55
MC1-102 | 铝合金固定窗 矩形 | m2 | 0.66 |  | 536.25 | [7 empty] | 353.93
A1-9-208 换 | 固定窗安装 矩形 | 100m2 | 0.0066 | 1722.11 | 17665.98 |  | 252.46 | 344.42 |  |  |  | 11.37 | 116.6 |  |  | 1.67 | 2.27
人工单价 |  | 小计 | [9 empty] | 19.12 | 723.83 |  |  | 2.81 | 3.82
未计价材料费
清单项目综合单价 | [11 empty] | 749.56
材 料 费 明 细 | 主要材料名称、规格、型号 | [7 empty] | 单位 | 数量 |  | 单价（元） |  | 合价（元） |  |  | 暂估单价 （元） | 暂估合价 （元）
| 其他材料费 | [10 empty] | - |  | 723.83 |  |  | -
| 材料费小计 | [10 empty] | - |  | 723.83 |  |  | -
注：1.如不使用省级或行业建设主管部门发布的计价依据，可不填定额编码、名称等； 2.招标文件提供了暂估单价的材料，按暂估的单价填入表内“暂估单价”栏及“暂估合价”栏。
表-09
综合单价分析表
工程名称：1#住宅楼建筑与装饰工程 | [10 empty] | 标段： |  |  |  | 第 74 页 共 201 页
项目编码 |  | 010807001003 |  | 项目名称 |  | 铝合金组合窗 |  |  |  | 计量单位 |  |  | m2 |  |  | 工程量 |  | 986.88
清单综合单价组成明细
定额编号 | 定额项目名称 | 定额 单位 | 数量 | 单价 | [7 empty] | 合价
|  |  |  | 人工费 | 材料费 | 机具费 | 管理费 | 利润 | 规费 | 税金 |  | 人工费 | 材料费 | 机具费 |  | 管理费 | 利润 | 规费 | 税金
MC1-108 | 铝合金单扇平开窗38系列 | m2 | 0.13 |  | 565.5 | [7 empty] | 73.52
A1-9-212 换 | 平开窗安装 | 100m2 | 0.0013 | 2278.22 | 22565.24 |  | 333.99 | 455.64 |  |  |  | 2.96 | 29.33 |  |  | 0.43 | 0.59
MC1-102 | 铝合金固定窗 矩形 | m2 | 0.57 |  | 536.25 | [7 empty] | 305.66
A1-9-208 换 | 固定窗安装 矩形 | 100m2 | 0.0057 | 1722.11 | 22281.5 |  | 252.46 | 344.42 |  |  |  | 9.82 | 127 |  |  | 1.44 | 1.96
MC1-106 | 全铝合金百页窗 | m2 | 0.3 |  | 451.43 | [7 empty] | 135.43
A1-9-210 | 铝合金框百页窗 铝合金百页窗 | 100m2 | 0.003 | 2854.84 | 3191.23 |  | 418.52 | 570.97 |  |  |  | 8.56 | 9.57 |  |  | 1.26 | 1.71
人工单价 |  | 小计 | [9 empty] | 21.34 | 680.51 |  |  | 3.13 | 4.26
未计价材料费
清单项目综合单价 | [11 empty] | 709.26
材 料 费 | 主要材料名称、规格、型号 | [7 empty] | 单位 | 数量 |  | 单价（元） |  | 合价（元） |  |  | 暂估单价 （元） | 暂估合价 （元）
注：1.如不使用省级或行业建设主管部门发布的计价依据，可不填定额编码、名称等； 2.招标文件提供了暂估单价的材料，按暂估的单价填入表内“暂估单价”栏及“暂估合价”栏。
表-09
综合单价分析表
工程名称：1#住宅楼建筑与装饰工程 | [10 empty] | 标段： |  |  |  | 第 75 页 共 201 页
明 细 | 其他材料费 | [10 empty] | - |  | 680.54 |  |  | -
| 材料费小计 | [10 empty] | - |  | 680.54 |  |  | -
注：1.如不使用省级或行业建设主管部门发布的计价依据，可不填定额编码、名称等； 2.招标文件提供了暂估单价的材料，按暂估的单价填入表内“暂估单价”栏及“暂估合价”栏。
表-09
综合单价分析表
工程名称：1#住宅楼建筑与装饰工程 | [10 empty] | 标段： |  |  |  | 第 76 页 共 201 页
项目编码 |  | 010807003001 |  | 项目名称 |  | 棕色铝合金百叶 |  |  |  | 计量单位 |  |  | m2 |  |  | 工程量 |  | 1052.13
清单综合单价组成明细
定额编号 | 定额项目名称 | 定额 单位 | 数量 | 单价 | [7 empty] | 合价
|  |  |  | 人工费 | 材料费 | 机具费 | 管理费 | 利润 | 规费 | 税金 |  | 人工费 | 材料费 | 机具费 |  | 管理费 | 利润 | 规费 | 税金
A1-9-210 | 铝合金框百页窗 铝合金百页窗 | 100m2 | 0.01 | 2854.84 | 3191.23 |  | 418.52 | 570.97 |  |  |  | 28.55 | 31.91 |  |  | 4.19 | 5.71
MC1-106 | 全铝合金百页窗 | m2 | 1 |  | 451.43 | [7 empty] | 451.43
人工单价 |  | 小计 | [9 empty] | 28.55 | 483.34 |  |  | 4.19 | 5.71
未计价材料费
清单项目综合单价 | [11 empty] | 521.79
材 料 费 明 细 | 主要材料名称、规格、型号 | [7 empty] | 单位 | 数量 |  | 单价（元） |  | 合价（元） |  |  | 暂估单价 （元） | 暂估合价 （元）
| 其他材料费 | [10 empty] | - |  | 483.35 |  |  | -
| 材料费小计 | [10 empty] | - |  | 483.35 |  |  | -
注：1.如不使用省级或行业建设主管部门发布的计价依据，可不填定额编码、名称等； 2.招标文件提供了暂估单价的材料，按暂估的单价填入表内“暂估单价”栏及“暂估合价”栏。
表-09
综合单价分析表
工程名称：1#住宅楼建筑与装饰工程 | [10 empty] | 标段： |  |  |  | 第 77 页 共 201 页
项目编码 |  | 010807001004 |  | 项目名称 |  | 铝合金组合门窗 |  |  |  | 计量单位 |  |  | m2 |  |  | 工程量 |  | 109.44
清单综合单价组成明细
定额编号 | 定额项目名称 | 定额 单位 | 数量 | 单价 | [7 empty] | 合价
|  |  |  | 人工费 | 材料费 | 机具费 | 管理费 | 利润 | 规费 | 税金 |  | 人工费 | 材料费 | 机具费 |  | 管理费 | 利润 | 规费 | 税金
MC1-97 | 铝合金全玻双扇平开门46系列 无上亮 | m2 | 0.38 |  | 631.22 | [7 empty] | 239.86
A1-9-206 换 | 铝合金平开门安装 | 100m2 | 0.0038 | 3361.34 | 17492.39 |  | 492.77 | 672.27 |  |  |  | 12.77 | 66.47 |  |  | 1.87 | 2.55
MC1-102 | 铝合金固定窗 矩形 | m2 | 0.62 |  | 536.25 | [7 empty] | 332.48
A1-9-208 换 | 固定窗安装 矩形 | 100m2 | 0.0062 | 1722.11 | 17665.98 |  | 252.46 | 344.42 |  |  |  | 10.68 | 109.53 |  |  | 1.57 | 2.14
人工单价 |  | 小计 | [9 empty] | 23.45 | 748.34 |  |  | 3.44 | 4.69
未计价材料费
清单项目综合单价 | [11 empty] | 779.92
材 料 费 明 细 | 主要材料名称、规格、型号 | [7 empty] | 单位 | 数量 |  | 单价（元） |  | 合价（元） |  |  | 暂估单价 （元） | 暂估合价 （元）
| 其他材料费 | [10 empty] | - |  | 748.36 |  |  | -
| 材料费小计 | [10 empty] | - |  | 748.36 |  |  | -
注：1.如不使用省级或行业建设主管部门发布的计价依据，可不填定额编码、名称等； 2.招标文件提供了暂估单价的材料，按暂估的单价填入表内“暂估单价”栏及“暂估合价”栏。
表-09
综合单价分析表
工程名称：1#住宅楼建筑与装饰工程 | [10 empty] | 标段： |  |  |  | 第 78 页 共 201 页
项目编码 |  | 010807001005 |  | 项目名称 |  | 铝合金固定窗 |  |  |  | 计量单位 |  |  | m2 |  |  | 工程量 |  | 21.6
清单综合单价组成明细
定额编号 | 定额项目名称 | 定额 单位 | 数量 | 单价 | [7 empty] | 合价
|  |  |  | 人工费 | 材料费 | 机具费 | 管理费 | 利润 | 规费 | 税金 |  | 人工费 | 材料费 | 机具费 |  | 管理费 | 利润 | 规费 | 税金
MC1-102 | 铝合金固定窗 矩形 | m2 | 1 |  | 536.25 | [7 empty] | 536.25
A1-9-208 换 | 固定窗安装 矩形 | 100m2 | 0.01 | 1722.11 | 17665.98 |  | 252.46 | 344.42 |  |  |  | 17.22 | 176.66 |  |  | 2.52 | 3.44
人工单价 |  | 小计 | [9 empty] | 17.22 | 712.91 |  |  | 2.52 | 3.44
未计价材料费
清单项目综合单价 | [11 empty] | 736.1
材 料 费 明 细 | 主要材料名称、规格、型号 | [7 empty] | 单位 | 数量 |  | 单价（元） |  | 合价（元） |  |  | 暂估单价 （元） | 暂估合价 （元）
| 其他材料费 | [10 empty] | - |  | 712.91 |  |  | -
| 材料费小计 | [10 empty] | - |  | 712.91 |  |  | -
注：1.如不使用省级或行业建设主管部门发布的计价依据，可不填定额编码、名称等； 2.招标文件提供了暂估单价的材料，按暂估的单价填入表内“暂估单价”栏及“暂估合价”栏。
表-09
综合单价分析表
工程名称：1#住宅楼建筑与装饰工程 | [10 empty] | 标段： |  |  |  | 第 79 页 共 201 页
项目编码 |  | 011502007001 |  | 项目名称 |  | 玻璃防撞条 |  |  |  | 计量单位 |  |  | m |  |  | 工程量 |  | 6.2
清单综合单价组成明细
定额编号 | 定额项目名称 | 定额 单位 | 数量 | 单价 | [7 empty] | 合价
|  |  |  | 人工费 | 材料费 | 机具费 | 管理费 | 利润 | 规费 | 税金 |  | 人工费 | 材料费 | 机具费 |  | 管理费 | 利润 | 规费 | 税金
补子目22 | 玻璃防撞条 | m | 1 |  | 8.78 | [7 empty] | 8.78
人工单价 |  | 小计 | [10 empty] | 8.78
未计价材料费
清单项目综合单价 | [11 empty] | 8.78
材 料 费 明 细 | 主要材料名称、规格、型号 | [7 empty] | 单位 | 数量 |  | 单价（元） |  | 合价（元） |  |  | 暂估单价 （元） | 暂估合价 （元）
| 其他材料费 | [10 empty] | - |  | 8.78 |  |  | -
| 材料费小计 | [10 empty] | - |  | 8.78 |  |  | -
注：1.如不使用省级或行业建设主管部门发布的计价依据，可不填定额编码、名称等； 2.招标文件提供了暂估单价的材料，按暂估的单价填入表内“暂估单价”栏及“暂估合价”栏。
表-09
综合单价分析表
工程名称：1#住宅楼建筑与装饰工程 | [10 empty] | 标段： |  |  |  | 第 80 页 共 201 页
项目编码 |  | 011207001002 |  | 项目名称 |  | 350mm高防撞挡板 |  |  |  | 计量单位 |  |  | m2 |  |  | 工程量 |  | 2.17
清单综合单价组成明细
定额编号 | 定额项目名称 | 定额 单位 | 数量 | 单价 | [7 empty] | 合价
|  |  |  | 人工费 | 材料费 | 机具费 | 管理费 | 利润 | 规费 | 税金 |  | 人工费 | 材料费 | 机具费 |  | 管理费 | 利润 | 规费 | 税金
A1-13-243 | 不锈钢面板饰面层 墙面 | 100m2 | 0.01 | 3161 | 18291.89 | 68.23 | 500.53 | 645.85 |  |  |  | 31.61 | 182.92 | 0.68 |  | 5.01 | 6.46
人工单价 |  | 小计 | [9 empty] | 31.61 | 182.92 | 0.68 |  | 5.01 | 6.46
未计价材料费
清单项目综合单价 | [11 empty] | 226.68
材 料 费 明 细 | 主要材料名称、规格、型号 | [7 empty] | 单位 | 数量 |  | 单价（元） |  | 合价（元） |  |  | 暂估单价 （元） | 暂估合价 （元）
| 其他材料费 | [10 empty] | - |  | 182.92 |  |  | -
| 材料费小计 | [10 empty] | - |  | 182.92 |  |  | -
注：1.如不使用省级或行业建设主管部门发布的计价依据，可不填定额编码、名称等； 2.招标文件提供了暂估单价的材料，按暂估的单价填入表内“暂估单价”栏及“暂估合价”栏。
表-09
综合单价分析表
工程名称：1#住宅楼建筑与装饰工程 | [10 empty] | 标段： |  |  |  | 第 81 页 共 201 页
项目编码 |  | 011003001002 |  | 项目名称 |  | 隔离层： R-1、 R-7 |  |  |  | 计量单位 |  |  | m2 |  |  | 工程量 |  | 974.04
清单综合单价组成明细
定额编号 | 定额项目名称 | 定额 单位 | 数量 | 单价 | [7 empty] | 合价
|  |  |  | 人工费 | 材料费 | 机具费 | 管理费 | 利润 | 规费 | 税金 |  | 人工费 | 材料费 | 机具费 |  | 管理费 | 利润 | 规费 | 税金
A1-11-53 | 聚乙烯薄膜 0.5mm厚 | 100m2 | 0.01 | 304.61 | 418.28 |  | 44.05 | 60.92 |  |  |  | 3.05 | 4.18 |  |  | 0.44 | 0.61
人工单价 |  | 小计 | [9 empty] | 3.05 | 4.18 |  |  | 0.44 | 0.61
未计价材料费
清单项目综合单价 | [11 empty] | 8.28
材 料 费 明 细 | 主要材料名称、规格、型号 | [7 empty] | 单位 | 数量 |  | 单价（元） |  | 合价（元） |  |  | 暂估单价 （元） | 暂估合价 （元）
| 其他材料费 | [10 empty] | - |  | 4.18 |  |  | -
| 材料费小计 | [10 empty] | - |  | 4.18 |  |  | -
注：1.如不使用省级或行业建设主管部门发布的计价依据，可不填定额编码、名称等； 2.招标文件提供了暂估单价的材料，按暂估的单价填入表内“暂估单价”栏及“暂估合价”栏。
表-09
综合单价分析表
工程名称：1#住宅楼建筑与装饰工程 | [10 empty] | 标段： |  |  |  | 第 82 页 共 201 页
项目编码 |  | 011001003002 |  | 项目名称 |  | 保温隔热墙面 |  |  |  | 计量单位 |  |  | m2 |  |  | 工程量 |  | 4808.81
清单综合单价组成明细
定额编号 | 定额项目名称 | 定额 单位 | 数量 | 单价 | [7 empty] | 合价
|  |  |  | 人工费 | 材料费 | 机具费 | 管理费 | 利润 | 规费 | 税金 |  | 人工费 | 材料费 | 机具费 |  | 管理费 | 利润 | 规费 | 税金
A1-11-153 | 无机轻集料保温砂浆 厚度mm 25 | 100m2 | 0.01 | 3067.55 | 7929.29 | 105.66 | 458.85 | 634.64 |  |  |  | 30.68 | 79.29 | 1.06 |  | 4.59 | 6.35
A1-11-155 换 | 抗裂保护层 耐碱网格布抗裂砂浆 4mm厚 实际厚度(mm):5 | 100m2 | 0.01 | 2496.44 | 2458.15 |  | 360.99 | 499.29 |  |  |  | 24.96 | 24.58 |  |  | 3.61 | 4.99
人工单价 |  | 小计 | [9 empty] | 55.64 | 103.87 | 1.06 |  | 8.2 | 11.34
未计价材料费
清单项目综合单价 | [11 empty] | 180.11
材 料 费 明 细 | 主要材料名称、规格、型号 | [7 empty] | 单位 | 数量 |  | 单价（元） |  | 合价（元） |  |  | 暂估单价 （元） | 暂估合价 （元）
| 其他材料费 | [10 empty] | - |  | 104 |  |  | -
| 材料费小计 | [10 empty] | - |  | 104 |  |  | -
注：1.如不使用省级或行业建设主管部门发布的计价依据，可不填定额编码、名称等； 2.招标文件提供了暂估单价的材料，按暂估的单价填入表内“暂估单价”栏及“暂估合价”栏。
表-09
综合单价分析表
工程名称：1#住宅楼建筑与装饰工程 | [10 empty] | 标段： |  |  |  | 第 83 页 共 201 页
项目编码 |  | 010902003003 |  | 项目名称 |  | 上人、倒置式屋面 : R-1 |  |  |  | 计量单位 |  |  | m2 |  |  | 工程量 |  | 884.49
清单综合单价组成明细
定额编号 | 定额项目名称 | 定额 单位 | 数量 | 单价 | [7 empty] | 合价
|  |  |  | 人工费 | 材料费 | 机具费 | 管理费 | 利润 | 规费 | 税金 |  | 人工费 | 材料费 | 机具费 |  | 管理费 | 利润 | 规费 | 税金
A1-12-74 换 | 楼地面陶瓷地砖(每块周长mm) 2400以内 水泥砂浆 实际结合层厚度(mm):25 合并制作子目 干混地面砂浆 DS M15 | 100m2 | 0.01 | 3198.82 | 4880.38 | 42.72 | 574.73 | 648.31 |  |  |  | 31.99 | 48.8 | 0.43 |  | 5.75 | 6.48
A1-12-9 换 | 细石混凝土找平层 30mm 实际厚度(mm):40 合并制作子目 普通预拌混凝土 碎石粒径综合考虑 C20 | 100m2 | 0.01 | 1222.98 | 1584.01 | 3.66 | 217.48 | 245.33 |  |  |  | 12.23 | 15.84 | 0.04 |  | 2.17 | 2.45
A1-5-101 | 现浇构件圆钢 φ4内 | t | 0.001 | 1413.38 | 3295.76 | 48.04 | 420.16 | 292.28 |  |  |  | 1.4 | 3.25 | 0.05 |  | 0.41 | 0.29
A1-10-171 | 聚氨酯密封膏 | 100m | 0.005 | 755.15 | 3300.23 |  | 109.19 | 151.03 |  |  |  | 3.78 | 16.5 |  |  | 0.55 | 0.76
A1-11 | 干铺聚苯乙烯 | 100m2 | 0.01 | 1096.58 | 4368.12 |  | 158.57 | 219.32 |  |  |  | 10.97 | 43.68 |  |  | 1.59 | 2.19
注：1.如不使用省级或行业建设主管部门发布的计价依据，可不填定额编码、名称等； 2.招标文件提供了暂估单价的材料，按暂估的单价填入表内“暂估单价”栏及“暂估合价”栏。
表-09
综合单价分析表
工程名称：1#住宅楼建筑与装饰工程 | [10 empty] | 标段： |  |  |  | 第 84 页 共 201 页
-121 | 泡沫板屋面保温50mm
A1-12-9 换 | 细石混凝土找平层 30mm 合并制作子目 普通预拌混凝土 碎石粒径综合考虑 C20 实际厚度(mm):76.56 | 100m2 | 0.01 | 2482.84 | 1193.17 | 7.32 | 441.51 | 498.03 |  |  |  | 24.83 | 11.93 | 0.07 |  | 4.42 | 4.98
人工单价 |  | 小计 | [9 empty] | 85.2 | 140 | 0.59 |  | 14.89 | 17.15
未计价材料费
清单项目综合单价 | [11 empty] | 257.82
材 料 费 明 细 | 主要材料名称、规格、型号 | [7 empty] | 单位 | 数量 |  | 单价（元） |  | 合价（元） |  |  | 暂估单价 （元） | 暂估合价 （元）
| 其他材料费 | [10 empty] | - |  | 140.07 |  |  | -
| 材料费小计 | [10 empty] | - |  | 140.07 |  |  | -
注：1.如不使用省级或行业建设主管部门发布的计价依据，可不填定额编码、名称等； 2.招标文件提供了暂估单价的材料，按暂估的单价填入表内“暂估单价”栏及“暂估合价”栏。
表-09
综合单价分析表
工程名称：1#住宅楼建筑与装饰工程 | [10 empty] | 标段： |  |  |  | 第 85 页 共 201 页
项目编码 |  | 010902003004 |  | 项目名称 |  | 屋面排水沟 : R-1 |  |  |  | 计量单位 |  |  | m2 |  |  | 工程量 |  | 39.4
清单综合单价组成明细
定额编号 | 定额项目名称 | 定额 单位 | 数量 | 单价 | [7 empty] | 合价
|  |  |  | 人工费 | 材料费 | 机具费 | 管理费 | 利润 | 规费 | 税金 |  | 人工费 | 材料费 | 机具费 |  | 管理费 | 利润 | 规费 | 税金
A1-12-74 换 | 楼地面陶瓷地砖(每块周长mm) 2400以内 水泥砂浆 实际结合层厚度(mm):25 合并制作子目 干混地面砂浆 DS M15 | 100m2 | 0.01 | 3198.82 | 4880.38 | 42.72 | 574.73 | 648.31 |  |  |  | 31.99 | 48.8 | 0.43 |  | 5.75 | 6.48
A1-12-9 换 | 细石混凝土找平层 30mm 合并制作子目 普通预拌混凝土 碎石粒径综合考虑 C20 | 100m2 | 0.01 | 908.02 | 1193.17 | 2.74 | 161.48 | 182.15 |  |  |  | 9.08 | 11.93 | 0.03 |  | 1.61 | 1.82
人工单价 |  | 小计 | [9 empty] | 41.07 | 60.73 | 0.46 |  | 7.36 | 8.3
未计价材料费
清单项目综合单价 | [11 empty] | 117.93
材 料 费 明 | 主要材料名称、规格、型号 | [7 empty] | 单位 | 数量 |  | 单价（元） |  | 合价（元） |  |  | 暂估单价 （元） | 暂估合价 （元）
注：1.如不使用省级或行业建设主管部门发布的计价依据，可不填定额编码、名称等； 2.招标文件提供了暂估单价的材料，按暂估的单价填入表内“暂估单价”栏及“暂估合价”栏。
表-09
综合单价分析表
工程名称：1#住宅楼建筑与装饰工程 | [10 empty] | 标段： |  |  |  | 第 86 页 共 201 页
细 | 其他材料费 | [10 empty] | - |  | 60.73 |  |  | -
| 材料费小计 | [10 empty] | - |  | 60.73 |  |  | -
注：1.如不使用省级或行业建设主管部门发布的计价依据，可不填定额编码、名称等； 2.招标文件提供了暂估单价的材料，按暂估的单价填入表内“暂估单价”栏及“暂估合价”栏。
表-09
综合单价分析表
工程名称：1#住宅楼建筑与装饰工程 | [10 empty] | 标段： |  |  |  | 第 87 页 共 201 页
项目编码 |  | 011101001003 |  | 项目名称 |  | 无保温不上人屋面： R-7 |  |  |  | 计量单位 |  |  | m2 |  |  | 工程量 |  | 89.55
清单综合单价组成明细
定额编号 | 定额项目名称 | 定额 单位 | 数量 | 单价 | [7 empty] | 合价
|  |  |  | 人工费 | 材料费 | 机具费 | 管理费 | 利润 | 规费 | 税金 |  | 人工费 | 材料费 | 机具费 |  | 管理费 | 利润 | 规费 | 税金
A1-12-1 换 | 楼地面水泥砂浆找平层 混凝土或硬基层上 20mm 合并制作子目 湿拌地面砂浆 地面普通找平 M15 | 100m2 | 0.01 | 739.24 | 754.6 |  | 131.07 | 147.85 |  |  |  | 7.39 | 7.55 |  |  | 1.31 | 1.48
人工单价 |  | 小计 | [9 empty] | 7.39 | 7.55 |  |  | 1.31 | 1.48
未计价材料费
清单项目综合单价 | [11 empty] | 17.73
材 料 费 明 细 | 主要材料名称、规格、型号 | [7 empty] | 单位 | 数量 |  | 单价（元） |  | 合价（元） |  |  | 暂估单价 （元） | 暂估合价 （元）
| 其他材料费 | [10 empty] | - |  | 7.55 |  |  | -
| 材料费小计 | [10 empty] | - |  | 7.55 |  |  | -
注：1.如不使用省级或行业建设主管部门发布的计价依据，可不填定额编码、名称等； 2.招标文件提供了暂估单价的材料，按暂估的单价填入表内“暂估单价”栏及“暂估合价”栏。
表-09
综合单价分析表
工程名称：1#住宅楼建筑与装饰工程 | [10 empty] | 标段： |  |  |  | 第 88 页 共 201 页
项目编码 |  | 010902002003 |  | 项目名称 |  | 屋面涂膜防水 |  |  |  | 计量单位 |  |  | m2 |  |  | 工程量 |  | 1073.81
清单综合单价组成明细
定额编号 | 定额项目名称 | 定额 单位 | 数量 | 单价 | [7 empty] | 合价
|  |  |  | 人工费 | 材料费 | 机具费 | 管理费 | 利润 | 规费 | 税金 |  | 人工费 | 材料费 | 机具费 |  | 管理费 | 利润 | 规费 | 税金
A1-10-76 | 屋面非固化橡胶沥青防水涂料 2mm厚 | 100m2 | 0.01 | 564.23 | 4283.37 | 312.12 | 126.72 | 175.27 |  |  |  | 5.64 | 42.83 | 3.12 |  | 1.27 | 1.75
A1-10-53 换 | 屋面改性沥青防水卷材 热熔、满铺 单层 实际层数(层):2 | 100m2 | 0.01 | 1417.08 | 6808.91 |  | 204.91 | 283.42 |  |  |  | 14.17 | 68.09 |  |  | 2.05 | 2.83
人工单价 |  | 小计 | [9 empty] | 19.81 | 110.92 | 3.12 |  | 3.32 | 4.58
未计价材料费
清单项目综合单价 | [11 empty] | 141.76
材 料 费 明 细 | 主要材料名称、规格、型号 | [7 empty] | 单位 | 数量 |  | 单价（元） |  | 合价（元） |  |  | 暂估单价 （元） | 暂估合价 （元）
| 其他材料费 | [10 empty] | - |  | 110.91 |  |  | -
| 材料费小计 | [10 empty] | - |  | 110.91 |  |  | -
注：1.如不使用省级或行业建设主管部门发布的计价依据，可不填定额编码、名称等； 2.招标文件提供了暂估单价的材料，按暂估的单价填入表内“暂估单价”栏及“暂估合价”栏。
表-09
综合单价分析表
工程名称：1#住宅楼建筑与装饰工程 | [10 empty] | 标段： |  |  |  | 第 89 页 共 201 页
项目编码 |  | 010902002004 |  | 项目名称 |  | 雨棚、风井盖、空调板： R-9的B |  |  |  | 计量单位 |  |  | m2 |  |  | 工程量 |  | 22.09
清单综合单价组成明细
定额编号 | 定额项目名称 | 定额 单位 | 数量 | 单价 | [7 empty] | 合价
|  |  |  | 人工费 | 材料费 | 机具费 | 管理费 | 利润 | 规费 | 税金 |  | 人工费 | 材料费 | 机具费 |  | 管理费 | 利润 | 规费 | 税金
A1-12-1 换 | 楼地面水泥砂浆找平层 混凝土或硬基层上 20mm 实际厚度(mm):8 合并制作子目 湿拌地面砂浆 地面普通找平 M20 | 100m2 | 0.01 | 356.3 | 201.12 |  | 63.17 | 71.26 |  |  |  | 3.56 | 2.01 |  |  | 0.63 | 0.71
人工单价 |  | 小计 | [9 empty] | 3.56 | 2.01 |  |  | 0.63 | 0.71
未计价材料费
清单项目综合单价 | [11 empty] | 6.92
材 料 费 明 细 | 主要材料名称、规格、型号 | [7 empty] | 单位 | 数量 |  | 单价（元） |  | 合价（元） |  |  | 暂估单价 （元） | 暂估合价 （元）
| 其他材料费 | [10 empty] | - |  | 2.02 |  |  | -
| 材料费小计 | [10 empty] | - |  | 2.02 |  |  | -
注：1.如不使用省级或行业建设主管部门发布的计价依据，可不填定额编码、名称等； 2.招标文件提供了暂估单价的材料，按暂估的单价填入表内“暂估单价”栏及“暂估合价”栏。
表-09
综合单价分析表
工程名称：1#住宅楼建筑与装饰工程 | [10 empty] | 标段： |  |  |  | 第 90 页 共 201 页
项目编码 |  | 010902002005 |  | 项目名称 |  | 雨棚、风井盖、空调板： R-9的C |  |  |  | 计量单位 |  |  | m2 |  |  | 工程量 |  | 22.09
清单综合单价组成明细
定额编号 | 定额项目名称 | 定额 单位 | 数量 | 单价 | [7 empty] | 合价
|  |  |  | 人工费 | 材料费 | 机具费 | 管理费 | 利润 | 规费 | 税金 |  | 人工费 | 材料费 | 机具费 |  | 管理费 | 利润 | 规费 | 税金
A1-12-11 换 | 水泥砂浆整体面层 楼地面 20mm 实际厚度(mm):25 合并制作子目 湿拌地面砂浆 地面普通找平 M15 | 100m2 | 0.01 | 1505.34 | 801.69 |  | 266.9 | 301.07 |  |  |  | 15.05 | 8.02 |  |  | 2.67 | 3.01
人工单价 |  | 小计 | [9 empty] | 15.05 | 8.02 |  |  | 2.67 | 3.01
未计价材料费
清单项目综合单价 | [11 empty] | 28.75
材 料 费 明 细 | 主要材料名称、规格、型号 | [7 empty] | 单位 | 数量 |  | 单价（元） |  | 合价（元） |  |  | 暂估单价 （元） | 暂估合价 （元）
| 其他材料费 | [10 empty] | - |  | 8.01 |  |  | -
| 材料费小计 | [10 empty] | - |  | 8.01 |  |  | -
注：1.如不使用省级或行业建设主管部门发布的计价依据，可不填定额编码、名称等； 2.招标文件提供了暂估单价的材料，按暂估的单价填入表内“暂估单价”栏及“暂估合价”栏。
表-09
综合单价分析表
工程名称：1#住宅楼建筑与装饰工程 | [10 empty] | 标段： |  |  |  | 第 91 页 共 201 页
项目编码 |  | 011101001004 |  | 项目名称 |  | 水泥砂浆找坡层 |  |  |  | 计量单位 |  |  | m2 |  |  | 工程量 |  | 11.12
清单综合单价组成明细
定额编号 | 定额项目名称 | 定额 单位 | 数量 | 单价 | [7 empty] | 合价
|  |  |  | 人工费 | 材料费 | 机具费 | 管理费 | 利润 | 规费 | 税金 |  | 人工费 | 材料费 | 机具费 |  | 管理费 | 利润 | 规费 | 税金
A1-12-1 换 | 楼地面水泥砂浆找平层 混凝土或硬基层上 20mm 合并制作子目 湿拌地面砂浆 地面普通找平 M20 | 100m2 | 0.01 | 739.24 | 581.95 |  | 131.07 | 147.85 |  |  |  | 7.39 | 5.82 |  |  | 1.31 | 1.48
人工单价 |  | 小计 | [9 empty] | 7.39 | 5.82 |  |  | 1.31 | 1.48
未计价材料费
清单项目综合单价 | [11 empty] | 16
材 料 费 明 细 | 主要材料名称、规格、型号 | [7 empty] | 单位 | 数量 |  | 单价（元） |  | 合价（元） |  |  | 暂估单价 （元） | 暂估合价 （元）
| 其他材料费 | [10 empty] | - |  | 5.81 |  |  | -
| 材料费小计 | [10 empty] | - |  | 5.81 |  |  | -
注：1.如不使用省级或行业建设主管部门发布的计价依据，可不填定额编码、名称等； 2.招标文件提供了暂估单价的材料，按暂估的单价填入表内“暂估单价”栏及“暂估合价”栏。
表-09
综合单价分析表
工程名称：1#住宅楼建筑与装饰工程 | [10 empty] | 标段： |  |  |  | 第 92 页 共 201 页
项目编码 |  | 010904002004 |  | 项目名称 |  | 楼(地)面涂膜防水 |  |  |  | 计量单位 |  |  | m2 |  |  | 工程量 |  | 5.83
清单综合单价组成明细
定额编号 | 定额项目名称 | 定额 单位 | 数量 | 单价 | [7 empty] | 合价
|  |  |  | 人工费 | 材料费 | 机具费 | 管理费 | 利润 | 规费 | 税金 |  | 人工费 | 材料费 | 机具费 |  | 管理费 | 利润 | 规费 | 税金
A1-10-93 换 | 聚合物水泥(JS)防水涂料 平面 1.5mm厚 实际厚度(mm):2 | 100m2 | 0.01 | 906.96 | 3317.88 |  | 131.15 | 181.39 |  |  |  | 9.07 | 33.18 |  |  | 1.31 | 1.81
人工单价 |  | 小计 | [9 empty] | 9.07 | 33.18 |  |  | 1.31 | 1.81
未计价材料费
清单项目综合单价 | [11 empty] | 45.37
材 料 费 明 细 | 主要材料名称、规格、型号 | [7 empty] | 单位 | 数量 |  | 单价（元） |  | 合价（元） |  |  | 暂估单价 （元） | 暂估合价 （元）
| 其他材料费 | [10 empty] | - |  | 33.18 |  |  | -
| 材料费小计 | [10 empty] | - |  | 33.18 |  |  | -
注：1.如不使用省级或行业建设主管部门发布的计价依据，可不填定额编码、名称等； 2.招标文件提供了暂估单价的材料，按暂估的单价填入表内“暂估单价”栏及“暂估合价”栏。
表-09
综合单价分析表
工程名称：1#住宅楼建筑与装饰工程 | [10 empty] | 标段： |  |  |  | 第 93 页 共 201 页
项目编码 |  | 010904002005 |  | 项目名称 |  | 楼(地)面涂膜防水 |  |  |  | 计量单位 |  |  | m2 |  |  | 工程量 |  | 677.54
清单综合单价组成明细
定额编号 | 定额项目名称 | 定额 单位 | 数量 | 单价 | [7 empty] | 合价
|  |  |  | 人工费 | 材料费 | 机具费 | 管理费 | 利润 | 规费 | 税金 |  | 人工费 | 材料费 | 机具费 |  | 管理费 | 利润 | 规费 | 税金
A1-10-93 换 | 聚合物水泥(JS)防水涂料 平面 1.5mm厚 实际厚度(mm):2 | 100m2 | 0.01 | 906.96 | 3317.88 |  | 131.15 | 181.39 |  |  |  | 9.07 | 33.18 |  |  | 1.31 | 1.81
A1-10-93 | 聚合物水泥(JS)防水涂料 平面 1.5mm厚 | 100m2 | 0.01 | 680.76 | 2501.66 |  | 98.44 | 136.15 |  |  |  | 6.81 | 25.02 |  |  | 0.98 | 1.36
人工单价 |  | 小计 | [9 empty] | 15.88 | 58.2 |  |  | 2.29 | 3.17
未计价材料费
清单项目综合单价 | [11 empty] | 79.54
材 料 费 明 细 | 主要材料名称、规格、型号 | [7 empty] | 单位 | 数量 |  | 单价（元） |  | 合价（元） |  |  | 暂估单价 （元） | 暂估合价 （元）
| 其他材料费 | [10 empty] | - |  | 58.2 |  |  | -
| 材料费小计 | [10 empty] | - |  | 58.2 |  |  | -
注：1.如不使用省级或行业建设主管部门发布的计价依据，可不填定额编码、名称等； 2.招标文件提供了暂估单价的材料，按暂估的单价填入表内“暂估单价”栏及“暂估合价”栏。
表-09
综合单价分析表
工程名称：1#住宅楼建筑与装饰工程 | [10 empty] | 标段： |  |  |  | 第 94 页 共 201 页
项目编码 |  | 010904002006 |  | 项目名称 |  | 楼(地)面涂膜防水 |  |  |  | 计量单位 |  |  | m2 |  |  | 工程量 |  | 1741.12
清单综合单价组成明细
定额编号 | 定额项目名称 | 定额 单位 | 数量 | 单价 | [7 empty] | 合价
|  |  |  | 人工费 | 材料费 | 机具费 | 管理费 | 利润 | 规费 | 税金 |  | 人工费 | 材料费 | 机具费 |  | 管理费 | 利润 | 规费 | 税金
A1-10-93 | 聚合物水泥(JS)防水涂料 平面 1.5mm厚 | 100m2 | 0.01 | 680.76 | 2501.66 |  | 98.44 | 136.15 |  |  |  | 6.81 | 25.02 |  |  | 0.98 | 1.36
人工单价 |  | 小计 | [9 empty] | 6.81 | 25.02 |  |  | 0.98 | 1.36
未计价材料费
清单项目综合单价 | [11 empty] | 34.17
材 料 费 明 细 | 主要材料名称、规格、型号 | [7 empty] | 单位 | 数量 |  | 单价（元） |  | 合价（元） |  |  | 暂估单价 （元） | 暂估合价 （元）
| 其他材料费 | [10 empty] | - |  | 25.02 |  |  | -
| 材料费小计 | [10 empty] | - |  | 25.02 |  |  | -
注：1.如不使用省级或行业建设主管部门发布的计价依据，可不填定额编码、名称等； 2.招标文件提供了暂估单价的材料，按暂估的单价填入表内“暂估单价”栏及“暂估合价”栏。
表-09
综合单价分析表
工程名称：1#住宅楼建筑与装饰工程 | [10 empty] | 标段： |  |  |  | 第 95 页 共 201 页
项目编码 |  | 010904002007 |  | 项目名称 |  | 天棚涂膜防水： D-9 |  |  |  | 计量单位 |  |  | m2 |  |  | 工程量 |  | 84.55
清单综合单价组成明细
定额编号 | 定额项目名称 | 定额 单位 | 数量 | 单价 | [7 empty] | 合价
|  |  |  | 人工费 | 材料费 | 机具费 | 管理费 | 利润 | 规费 | 税金 |  | 人工费 | 材料费 | 机具费 |  | 管理费 | 利润 | 规费 | 税金
A1-10-93 换 | 聚合物水泥(JS)防水涂料 平面 1.5mm厚 实际厚度(mm):1.2 | 100m2 | 0.01 | 454.58 | 1685.43 |  | 65.73 | 90.92 |  |  |  | 4.55 | 16.85 |  |  | 0.66 | 0.91
人工单价 |  | 小计 | [9 empty] | 4.55 | 16.85 |  |  | 0.66 | 0.91
未计价材料费
清单项目综合单价 | [11 empty] | 22.97
材 料 费 明 细 | 主要材料名称、规格、型号 | [7 empty] | 单位 | 数量 |  | 单价（元） |  | 合价（元） |  |  | 暂估单价 （元） | 暂估合价 （元）
| 其他材料费 | [10 empty] | - |  | 16.86 |  |  | -
| 材料费小计 | [10 empty] | - |  | 16.86 |  |  | -
注：1.如不使用省级或行业建设主管部门发布的计价依据，可不填定额编码、名称等； 2.招标文件提供了暂估单价的材料，按暂估的单价填入表内“暂估单价”栏及“暂估合价”栏。
表-09
综合单价分析表
工程名称：1#住宅楼建筑与装饰工程 | [10 empty] | 标段： |  |  |  | 第 96 页 共 201 页
项目编码 |  | 011101001005 |  | 项目名称 |  | 首层地面 |  |  |  | 计量单位 |  |  | m2 |  |  | 工程量 |  | 899
清单综合单价组成明细
定额编号 | 定额项目名称 | 定额 单位 | 数量 | 单价 | [7 empty] | 合价
|  |  |  | 人工费 | 材料费 | 机具费 | 管理费 | 利润 | 规费 | 税金 |  | 人工费 | 材料费 | 机具费 |  | 管理费 | 利润 | 规费 | 税金
A1-5-80 换 | 地坪 厚度8cm 合并制作子目 普通预拌混凝土 碎石粒径综合考虑 C20 | 100m2 | 0.01 | 998.64 | 3130.8 | 14.28 | 291.21 | 202.58 |  |  |  | 9.99 | 31.31 | 0.14 |  | 2.91 | 2.03
人工单价 |  | 小计 | [9 empty] | 9.99 | 31.31 | 0.14 |  | 2.91 | 2.03
未计价材料费
清单项目综合单价 | [11 empty] | 46.38
材 料 费 明 细 | 主要材料名称、规格、型号 | [7 empty] | 单位 | 数量 |  | 单价（元） |  | 合价（元） |  |  | 暂估单价 （元） | 暂估合价 （元）
| 其他材料费 | [10 empty] | - |  | 31.32 |  |  | -
| 材料费小计 | [10 empty] | - |  | 31.32 |  |  | -
注：1.如不使用省级或行业建设主管部门发布的计价依据，可不填定额编码、名称等； 2.招标文件提供了暂估单价的材料，按暂估的单价填入表内“暂估单价”栏及“暂估合价”栏。
表-09
综合单价分析表
工程名称：1#住宅楼建筑与装饰工程 | [10 empty] | 标段： |  |  |  | 第 97 页 共 201 页
项目编码 |  | 010103001006 |  | 项目名称 |  | 轻质回填 |  |  |  | 计量单位 |  |  | m3 |  |  | 工程量 |  | 36.82
清单综合单价组成明细
定额编号 | 定额项目名称 | 定额 单位 | 数量 | 单价 | [7 empty] | 合价
|  |  |  | 人工费 | 材料费 | 机具费 | 管理费 | 利润 | 规费 | 税金 |  | 人工费 | 材料费 | 机具费 |  | 管理费 | 利润 | 规费 | 税金
A1-5-79 | 轻质混凝土垫层 | 10m3 | 0.1 | 698.17 | 2353.43 | 115.43 | 233.91 | 162.72 |  |  |  | 69.82 | 235.34 | 11.54 |  | 23.39 | 16.27
人工单价 |  | 小计 | [9 empty] | 69.82 | 235.34 | 11.54 |  | 23.39 | 16.27
未计价材料费
清单项目综合单价 | [11 empty] | 356.37
材 料 费 明 细 | 主要材料名称、规格、型号 | [7 empty] | 单位 | 数量 |  | 单价（元） |  | 合价（元） |  |  | 暂估单价 （元） | 暂估合价 （元）
| 其他材料费 | [10 empty] | - |  | 235.34 |  |  | -
| 材料费小计 | [10 empty] | - |  | 235.34 |  |  | -
注：1.如不使用省级或行业建设主管部门发布的计价依据，可不填定额编码、名称等； 2.招标文件提供了暂估单价的材料，按暂估的单价填入表内“暂估单价”栏及“暂估合价”栏。
表-09
综合单价分析表
工程名称：1#住宅楼建筑与装饰工程 | [10 empty] | 标段： |  |  |  | 第 98 页 共 201 页
项目编码 |  | 011102003003 |  | 项目名称 |  | 陶瓷地砖楼面/地面:L-2的B |  |  |  | 计量单位 |  |  | m2 |  |  | 工程量 |  | 348.93
清单综合单价组成明细
定额编号 | 定额项目名称 | 定额 单位 | 数量 | 单价 | [7 empty] | 合价
|  |  |  | 人工费 | 材料费 | 机具费 | 管理费 | 利润 | 规费 | 税金 |  | 人工费 | 材料费 | 机具费 |  | 管理费 | 利润 | 规费 | 税金
A1-12-74 换 | 楼地面陶瓷地砖(每块周长mm) 2400以内 水泥砂浆 合并制作子目 湿拌地面砂浆 地面普通找平 M20 | 100m2 | 0.01 | 2994.81 | 4769.06 |  | 530.98 | 598.96 |  |  |  | 29.95 | 47.69 |  |  | 5.31 | 5.99
人工单价 |  | 小计 | [9 empty] | 29.95 | 47.69 |  |  | 5.31 | 5.99
未计价材料费
清单项目综合单价 | [11 empty] | 88.94
材 料 费 明 细 | 主要材料名称、规格、型号 | [7 empty] | 单位 | 数量 |  | 单价（元） |  | 合价（元） |  |  | 暂估单价 （元） | 暂估合价 （元）
| 其他材料费 | [10 empty] | - |  | 47.7 |  |  | -
| 材料费小计 | [10 empty] | - |  | 47.7 |  |  | -
注：1.如不使用省级或行业建设主管部门发布的计价依据，可不填定额编码、名称等； 2.招标文件提供了暂估单价的材料，按暂估的单价填入表内“暂估单价”栏及“暂估合价”栏。
表-09
综合单价分析表
工程名称：1#住宅楼建筑与装饰工程 | [10 empty] | 标段： |  |  |  | 第 99 页 共 201 页
项目编码 |  | 011102003004 |  | 项目名称 |  | 陶瓷地砖楼面/地面:L-2的C |  |  |  | 计量单位 |  |  | m2 |  |  | 工程量 |  | 96.43
清单综合单价组成明细
定额编号 | 定额项目名称 | 定额 单位 | 数量 | 单价 | [7 empty] | 合价
|  |  |  | 人工费 | 材料费 | 机具费 | 管理费 | 利润 | 规费 | 税金 |  | 人工费 | 材料费 | 机具费 |  | 管理费 | 利润 | 规费 | 税金
A1-12-74 换 | 楼地面陶瓷地砖(每块周长mm) 2400以内 水泥砂浆 合并制作子目 湿拌地面砂浆 地面普通找平 M20 | 100m2 | 0.01 | 2994.81 | 8096.98 |  | 530.98 | 598.96 |  |  |  | 29.95 | 80.97 |  |  | 5.31 | 5.99
人工单价 |  | 小计 | [9 empty] | 29.95 | 80.97 |  |  | 5.31 | 5.99
未计价材料费
清单项目综合单价 | [11 empty] | 122.22
材 料 费 明 细 | 主要材料名称、规格、型号 | [7 empty] | 单位 | 数量 |  | 单价（元） |  | 合价（元） |  |  | 暂估单价 （元） | 暂估合价 （元）
| 其他材料费 | [10 empty] | - |  | 80.98 |  |  | -
| 材料费小计 | [10 empty] | - |  | 80.98 |  |  | -
注：1.如不使用省级或行业建设主管部门发布的计价依据，可不填定额编码、名称等； 2.招标文件提供了暂估单价的材料，按暂估的单价填入表内“暂估单价”栏及“暂估合价”栏。
表-09
综合单价分析表
工程名称：1#住宅楼建筑与装饰工程 | [10 empty] | 标段： |  |  |  | 第 100 页 共 201 页
项目编码 |  | 011102003005 |  | 项目名称 |  | 陶瓷地砖楼面/地面:L-2的C |  |  |  | 计量单位 |  |  | m2 |  |  | 工程量 |  | 429.92
清单综合单价组成明细
定额编号 | 定额项目名称 | 定额 单位 | 数量 | 单价 | [7 empty] | 合价
|  |  |  | 人工费 | 材料费 | 机具费 | 管理费 | 利润 | 规费 | 税金 |  | 人工费 | 材料费 | 机具费 |  | 管理费 | 利润 | 规费 | 税金
A1-12-75 换 | 楼地面陶瓷地砖(每块周长mm) 3200以内 水泥砂浆 合并制作子目 湿拌地面砂浆 地面普通找平 M20 | 100m2 | 0.01 | 3115.81 | 8428.05 |  | 552.43 | 623.16 |  |  |  | 31.16 | 84.28 |  |  | 5.52 | 6.23
人工单价 |  | 小计 | [9 empty] | 31.16 | 84.28 |  |  | 5.52 | 6.23
未计价材料费
清单项目综合单价 | [11 empty] | 127.19
材 料 费 明 细 | 主要材料名称、规格、型号 | [7 empty] | 单位 | 数量 |  | 单价（元） |  | 合价（元） |  |  | 暂估单价 （元） | 暂估合价 （元）
| 其他材料费 | [10 empty] | - |  | 84.28 |  |  | -
| 材料费小计 | [10 empty] | - |  | 84.28 |  |  | -
注：1.如不使用省级或行业建设主管部门发布的计价依据，可不填定额编码、名称等； 2.招标文件提供了暂估单价的材料，按暂估的单价填入表内“暂估单价”栏及“暂估合价”栏。
表-09
综合单价分析表
工程名称：1#住宅楼建筑与装饰工程 | [10 empty] | 标段： |  |  |  | 第 101 页 共 201 页
项目编码 |  | 011103001001 |  | 项目名称 |  | 隔声楼面:L-3 |  |  |  | 计量单位 |  |  | m2 |  |  | 工程量 |  | 3668
清单综合单价组成明细
定额编号 | 定额项目名称 | 定额 单位 | 数量 | 单价 | [7 empty] | 合价
|  |  |  | 人工费 | 材料费 | 机具费 | 管理费 | 利润 | 规费 | 税金 |  | 人工费 | 材料费 | 机具费 |  | 管理费 | 利润 | 规费 | 税金
A1-12-113 | 聚氨酯弹性安全地砖 | 100m2 | 0.01 | 1234.59 | 2114.72 |  | 218.89 | 246.92 |  |  |  | 12.35 | 21.15 |  |  | 2.19 | 2.47
A1-12-1 换 | 楼地面水泥砂浆找平层 混凝土或硬基层上 20mm 实际厚度(mm):40 合并制作子目 湿拌地面砂浆 地面普通找平 M20 | 100m2 | 0.01 | 1249.83 | 1520.17 |  | 221.59 | 249.97 |  |  |  | 12.5 | 15.2 |  |  | 2.22 | 2.5
人工单价 |  | 小计 | [9 empty] | 24.85 | 36.35 |  |  | 4.41 | 4.97
未计价材料费
清单项目综合单价 | [11 empty] | 70.57
材 料 费 明 细 | 主要材料名称、规格、型号 | [7 empty] | 单位 | 数量 |  | 单价（元） |  | 合价（元） |  |  | 暂估单价 （元） | 暂估合价 （元）
| 其他材料费 | [10 empty] | - |  | 36.36 |  |  | -
| 材料费小计 | [10 empty] | - |  | 36.36 |  |  | -
注：1.如不使用省级或行业建设主管部门发布的计价依据，可不填定额编码、名称等； 2.招标文件提供了暂估单价的材料，按暂估的单价填入表内“暂估单价”栏及“暂估合价”栏。
表-09
综合单价分析表
工程名称：1#住宅楼建筑与装饰工程 | [10 empty] | 标段： |  |  |  | 第 102 页 共 201 页
项目编码 |  | 011103001002 |  | 项目名称 |  | 水泥砂浆找平层:L-3 |  |  |  | 计量单位 |  |  | m2 |  |  | 工程量 |  | 334.9
清单综合单价组成明细
定额编号 | 定额项目名称 | 定额 单位 | 数量 | 单价 | [7 empty] | 合价
|  |  |  | 人工费 | 材料费 | 机具费 | 管理费 | 利润 | 规费 | 税金 |  | 人工费 | 材料费 | 机具费 |  | 管理费 | 利润 | 规费 | 税金
A1-12-1 换 | 楼地面水泥砂浆找平层 混凝土或硬基层上 20mm 实际厚度(mm):40 合并制作子目 湿拌地面砂浆 地面普通找平 M20 | 100m2 | 0.01 | 1249.83 | 1520.17 |  | 221.59 | 249.97 |  |  |  | 12.5 | 15.2 |  |  | 2.22 | 2.5
人工单价 |  | 小计 | [9 empty] | 12.5 | 15.2 |  |  | 2.22 | 2.5
未计价材料费
清单项目综合单价 | [11 empty] | 32.42
材 料 费 明 细 | 主要材料名称、规格、型号 | [7 empty] | 单位 | 数量 |  | 单价（元） |  | 合价（元） |  |  | 暂估单价 （元） | 暂估合价 （元）
| 其他材料费 | [10 empty] | - |  | 15.21 |  |  | -
| 材料费小计 | [10 empty] | - |  | 15.21 |  |  | -
注：1.如不使用省级或行业建设主管部门发布的计价依据，可不填定额编码、名称等； 2.招标文件提供了暂估单价的材料，按暂估的单价填入表内“暂估单价”栏及“暂估合价”栏。
表-09
综合单价分析表
工程名称：1#住宅楼建筑与装饰工程 | [10 empty] | 标段： |  |  |  | 第 103 页 共 201 页
项目编码 |  | 011101001006 |  | 项目名称 |  | 防水楼面/地面: L-5的C |  |  |  | 计量单位 |  |  | m2 |  |  | 工程量 |  | 1132.78
清单综合单价组成明细
定额编号 | 定额项目名称 | 定额 单位 | 数量 | 单价 | [7 empty] | 合价
|  |  |  | 人工费 | 材料费 | 机具费 | 管理费 | 利润 | 规费 | 税金 |  | 人工费 | 材料费 | 机具费 |  | 管理费 | 利润 | 规费 | 税金
A1-12-11 换 | 水泥砂浆整体面层 楼地面 20mm 合并制作子目 湿拌地面砂浆 地面普通找平 M20 | 100m2 | 0.01 | 1377.69 | 809.55 |  | 244.26 | 275.54 |  |  |  | 13.78 | 8.1 |  |  | 2.44 | 2.76
人工单价 |  | 小计 | [9 empty] | 13.78 | 8.1 |  |  | 2.44 | 2.76
未计价材料费
清单项目综合单价 | [11 empty] | 27.07
材 料 费 明 细 | 主要材料名称、规格、型号 | [7 empty] | 单位 | 数量 |  | 单价（元） |  | 合价（元） |  |  | 暂估单价 （元） | 暂估合价 （元）
| 其他材料费 | [10 empty] | - |  | 8.09 |  |  | -
| 材料费小计 | [10 empty] | - |  | 8.09 |  |  | -
注：1.如不使用省级或行业建设主管部门发布的计价依据，可不填定额编码、名称等； 2.招标文件提供了暂估单价的材料，按暂估的单价填入表内“暂估单价”栏及“暂估合价”栏。
表-09
综合单价分析表
工程名称：1#住宅楼建筑与装饰工程 | [10 empty] | 标段： |  |  |  | 第 104 页 共 201 页
项目编码 |  | 011101001007 |  | 项目名称 |  | 水泥砂浆找平层: L-5 |  |  |  | 计量单位 |  |  | m2 |  |  | 工程量 |  | 1132.78
清单综合单价组成明细
定额编号 | 定额项目名称 | 定额 单位 | 数量 | 单价 | [7 empty] | 合价
|  |  |  | 人工费 | 材料费 | 机具费 | 管理费 | 利润 | 规费 | 税金 |  | 人工费 | 材料费 | 机具费 |  | 管理费 | 利润 | 规费 | 税金
A1-12-1 换 | 楼地面水泥砂浆找平层 混凝土或硬基层上 20mm 实际厚度(mm):15 合并制作子目 湿拌防水砂浆：P6 用于抗渗压力要求的工程部位 M20 | 100m2 | 0.01 | 611.6 | 588.26 |  | 108.44 | 122.32 |  |  |  | 6.12 | 5.88 |  |  | 1.08 | 1.22
人工单价 |  | 小计 | [9 empty] | 6.12 | 5.88 |  |  | 1.08 | 1.22
未计价材料费
清单项目综合单价 | [11 empty] | 14.31
材 料 费 明 细 | 主要材料名称、规格、型号 | [7 empty] | 单位 | 数量 |  | 单价（元） |  | 合价（元） |  |  | 暂估单价 （元） | 暂估合价 （元）
| 其他材料费 | [10 empty] | - |  | 5.88 |  |  | -
| 材料费小计 | [10 empty] | - |  | 5.88 |  |  | -
注：1.如不使用省级或行业建设主管部门发布的计价依据，可不填定额编码、名称等； 2.招标文件提供了暂估单价的材料，按暂估的单价填入表内“暂估单价”栏及“暂估合价”栏。
表-09
综合单价分析表
工程名称：1#住宅楼建筑与装饰工程 | [10 empty] | 标段： |  |  |  | 第 105 页 共 201 页
项目编码 |  | 011101001008 |  | 项目名称 |  | 卫生间楼面/地面2（下沉式）: L-8 |  |  |  | 计量单位 |  |  | m2 |  |  | 工程量 |  | 517.3
清单综合单价组成明细
定额编号 | 定额项目名称 | 定额 单位 | 数量 | 单价 | [7 empty] | 合价
|  |  |  | 人工费 | 材料费 | 机具费 | 管理费 | 利润 | 规费 | 税金 |  | 人工费 | 材料费 | 机具费 |  | 管理费 | 利润 | 规费 | 税金
A1-12-1 换 | 楼地面水泥砂浆找平层 混凝土或硬基层上 20mm 合并制作子目 湿拌地面砂浆 地面普通找平 M20 | 100m2 | 0.01 | 739.24 | 766.41 |  | 131.07 | 147.85 |  |  |  | 7.39 | 7.66 |  |  | 1.31 | 1.48
A1-10-93 换 | 聚合物水泥(JS)防水涂料 平面 1.5mm厚 实际厚度(mm):2 | 100m2 | 0.0163 | 906.96 | 3317.88 |  | 131.15 | 181.39 |  |  |  | 14.8 | 54.15 |  |  | 2.14 | 2.96
A1-12-9 换 | 细石混凝土找平层 30mm 实际厚度(mm):40 合并制作子目 普通预拌混凝土 碎石粒径综合考虑 C20 | 100m2 | 0.01 | 1222.98 | 1584.01 | 3.66 | 217.48 | 245.33 |  |  |  | 12.23 | 15.84 | 0.04 |  | 2.17 | 2.45
A1-5-79 换 | 轻质混凝土垫层 换为【炉(煤)渣混凝土( | 10m3 | 0.035 | 698.17 | 2187.57 | 115.43 | 233.91 | 162.72 |  |  |  | 24.44 | 76.56 | 4.04 |  | 8.19 | 5.7
注：1.如不使用省级或行业建设主管部门发布的计价依据，可不填定额编码、名称等； 2.招标文件提供了暂估单价的材料，按暂估的单价填入表内“暂估单价”栏及“暂估合价”栏。
表-09
综合单价分析表
工程名称：1#住宅楼建筑与装饰工程 | [10 empty] | 标段： |  |  |  | 第 106 页 共 201 页
配合比) C7.5】
A1-12-1 换 | 楼地面水泥砂浆找平层 混凝土或硬基层上 20mm 合并制作子目 湿拌地面砂浆 地面普通找平 M20 | 100m2 | 0.01 | 739.24 | 766.41 |  | 131.07 | 147.85 |  |  |  | 7.39 | 7.66 |  |  | 1.31 | 1.48
A1-10-91 | 双组份聚氨酯涂膜防水 平面 1.5mm厚 | 100m2 | 0.0163 | 680.76 | 2485.61 |  | 98.44 | 136.15 |  |  |  | 11.11 | 40.56 |  |  | 1.61 | 2.22
A1-12-1 换 | 楼地面水泥砂浆找平层 混凝土或硬基层上 20mm 实际厚度(mm):15 合并制作子目 湿拌地面砂浆 地面普通找平 M20 | 100m2 | 0.01 | 611.6 | 577.96 |  | 108.44 | 122.32 |  |  |  | 6.12 | 5.78 |  |  | 1.08 | 1.22
人工单价 |  | 小计 | [9 empty] | 83.48 | 208.21 | 4.08 |  | 17.81 | 17.51
未计价材料费
清单项目综合单价 | [11 empty] | 331.1
材 料 费 | 主要材料名称、规格、型号 | [7 empty] | 单位 | 数量 |  | 单价（元） |  | 合价（元） |  |  | 暂估单价 （元） | 暂估合价 （元）
注：1.如不使用省级或行业建设主管部门发布的计价依据，可不填定额编码、名称等； 2.招标文件提供了暂估单价的材料，按暂估的单价填入表内“暂估单价”栏及“暂估合价”栏。
表-09
综合单价分析表
工程名称：1#住宅楼建筑与装饰工程 | [10 empty] | 标段： |  |  |  | 第 107 页 共 201 页
明 细 | 其他材料费 | [10 empty] | - |  | 208.22 |  |  | -
| 材料费小计 | [10 empty] | - |  | 208.21 |  |  | -
注：1.如不使用省级或行业建设主管部门发布的计价依据，可不填定额编码、名称等； 2.招标文件提供了暂估单价的材料，按暂估的单价填入表内“暂估单价”栏及“暂估合价”栏。
表-09
综合单价分析表
工程名称：1#住宅楼建筑与装饰工程 | [10 empty] | 标段： |  |  |  | 第 108 页 共 201 页
项目编码 |  | 011104004002 |  | 项目名称 |  | 防静电楼面/地面： L-10的B |  |  |  | 计量单位 |  |  | m2 |  |  | 工程量 |  | 360.34
清单综合单价组成明细
定额编号 | 定额项目名称 | 定额 单位 | 数量 | 单价 | [7 empty] | 合价
|  |  |  | 人工费 | 材料费 | 机具费 | 管理费 | 利润 | 规费 | 税金 |  | 人工费 | 材料费 | 机具费 |  | 管理费 | 利润 | 规费 | 税金
A1-12-1 换 | 楼地面水泥砂浆找平层 混凝土或硬基层上 20mm 实际厚度(mm):25 合并制作子目 干混地面砂浆 DS M15 | 100m2 | 0.01 | 962.53 | 4233.45 | 53.51 | 180.14 | 203.21 |  |  |  | 9.63 | 42.33 | 0.54 |  | 1.8 | 2.03
A1-15-185 | 水泥砂浆地面防静电环氧漆 带电网 平涂型 | 100m2 | 0.01 | 1318.31 | 2676.19 |  | 198.67 | 263.66 |  |  |  | 13.18 | 26.76 |  |  | 1.99 | 2.64
人工单价 |  | 小计 | [9 empty] | 22.81 | 69.09 | 0.54 |  | 3.79 | 4.67
未计价材料费
清单项目综合单价 | [11 empty] | 100.9
材 料 费 明 细 | 主要材料名称、规格、型号 | [7 empty] | 单位 | 数量 |  | 单价（元） |  | 合价（元） |  |  | 暂估单价 （元） | 暂估合价 （元）
| 其他材料费 | [10 empty] | - |  | 69.11 |  |  | -
| 材料费小计 | [10 empty] | - |  | 69.11 |  |  | -
注：1.如不使用省级或行业建设主管部门发布的计价依据，可不填定额编码、名称等； 2.招标文件提供了暂估单价的材料，按暂估的单价填入表内“暂估单价”栏及“暂估合价”栏。
表-09
综合单价分析表
工程名称：1#住宅楼建筑与装饰工程 | [10 empty] | 标段： |  |  |  | 第 109 页 共 201 页
项目编码 |  | 011101001009 |  | 项目名称 |  | 水泥砂浆面层楼面：L-11的A |  |  |  | 计量单位 |  |  | m2 |  |  | 工程量 |  | 338.46
清单综合单价组成明细
定额编号 | 定额项目名称 | 定额 单位 | 数量 | 单价 | [7 empty] | 合价
|  |  |  | 人工费 | 材料费 | 机具费 | 管理费 | 利润 | 规费 | 税金 |  | 人工费 | 材料费 | 机具费 |  | 管理费 | 利润 | 规费 | 税金
A1-12-11 换 | 水泥砂浆整体面层 楼地面 20mm 实际厚度(mm):25 合并制作子目 干混地面砂浆 DS M20 | 100m2 | 0.01 | 1581.7 | 953.36 | 42.72 | 288.01 | 324.88 |  |  |  | 15.82 | 9.53 | 0.43 |  | 2.88 | 3.25
人工单价 |  | 小计 | [9 empty] | 15.82 | 9.53 | 0.43 |  | 2.88 | 3.25
未计价材料费
清单项目综合单价 | [11 empty] | 31.91
材 料 费 明 细 | 主要材料名称、规格、型号 | [7 empty] | 单位 | 数量 |  | 单价（元） |  | 合价（元） |  |  | 暂估单价 （元） | 暂估合价 （元）
| 其他材料费 | [10 empty] | - |  | 9.51 |  |  | -
| 材料费小计 | [10 empty] | - |  | 9.51 |  |  | -
注：1.如不使用省级或行业建设主管部门发布的计价依据，可不填定额编码、名称等； 2.招标文件提供了暂估单价的材料，按暂估的单价填入表内“暂估单价”栏及“暂估合价”栏。
表-09
综合单价分析表
工程名称：1#住宅楼建筑与装饰工程 | [10 empty] | 标段： |  |  |  | 第 110 页 共 201 页
项目编码 |  | 011101001010 |  | 项目名称 |  | 水泥砂浆面层楼面：L-11的B |  |  |  | 计量单位 |  |  | m2 |  |  | 工程量 |  | 360.34
清单综合单价组成明细
定额编号 | 定额项目名称 | 定额 单位 | 数量 | 单价 | [7 empty] | 合价
|  |  |  | 人工费 | 材料费 | 机具费 | 管理费 | 利润 | 规费 | 税金 |  | 人工费 | 材料费 | 机具费 |  | 管理费 | 利润 | 规费 | 税金
A1-12-1 换 | 楼地面水泥砂浆找平层 混凝土或硬基层上 20mm 合并制作子目 干混地面砂浆 DS M15 | 100m2 | 0.01 | 815.6 | 873.78 | 42.72 | 152.18 | 171.66 |  |  |  | 8.16 | 8.74 | 0.43 |  | 1.52 | 1.72
人工单价 |  | 小计 | [9 empty] | 8.16 | 8.74 | 0.43 |  | 1.52 | 1.72
未计价材料费
清单项目综合单价 | [11 empty] | 20.56
材 料 费 明 细 | 主要材料名称、规格、型号 | [7 empty] | 单位 | 数量 |  | 单价（元） |  | 合价（元） |  |  | 暂估单价 （元） | 暂估合价 （元）
| 其他材料费 | [10 empty] | - |  | 8.73 |  |  | -
| 材料费小计 | [10 empty] | - |  | 8.73 |  |  | -
注：1.如不使用省级或行业建设主管部门发布的计价依据，可不填定额编码、名称等； 2.招标文件提供了暂估单价的材料，按暂估的单价填入表内“暂估单价”栏及“暂估合价”栏。
表-09
综合单价分析表
工程名称：1#住宅楼建筑与装饰工程 | [10 empty] | 标段： |  |  |  | 第 111 页 共 201 页
项目编码 |  | 011101001011 |  | 项目名称 |  | 空调机位楼面：L-13 |  |  |  | 计量单位 |  |  | m2 |  |  | 工程量 |  | 9.86
清单综合单价组成明细
定额编号 | 定额项目名称 | 定额 单位 | 数量 | 单价 | [7 empty] | 合价
|  |  |  | 人工费 | 材料费 | 机具费 | 管理费 | 利润 | 规费 | 税金 |  | 人工费 | 材料费 | 机具费 |  | 管理费 | 利润 | 规费 | 税金
A1-12-11 换 | 水泥砂浆整体面层 楼地面 20mm 实际厚度(mm):15 合并制作子目 湿拌地面砂浆 地面普通找平 M15 | 100m2 | 0.01 | 1250.04 | 793.77 |  | 221.63 | 250.01 |  |  |  | 12.5 | 7.94 |  |  | 2.22 | 2.5
A1-10-93 | 聚合物水泥(JS)防水涂料 平面 1.5mm厚 | 100m2 | 0.0132 | 680.76 | 2501.66 |  | 98.44 | 136.15 |  |  |  | 8.96 | 32.93 |  |  | 1.3 | 1.79
A1-12-1 换 | 楼地面水泥砂浆找平层 混凝土或硬基层上 20mm 实际厚度(mm):15 合并制作子目 湿拌地面砂浆 地面普通找平 M15 | 100m2 | 0.01 | 611.6 | 569.12 |  | 108.44 | 122.32 |  |  |  | 6.12 | 5.69 |  |  | 1.08 | 1.22
人工单价 |  | 小计 | [9 empty] | 27.58 | 46.56 |  |  | 4.6 | 5.51
未计价材料费
注：1.如不使用省级或行业建设主管部门发布的计价依据，可不填定额编码、名称等； 2.招标文件提供了暂估单价的材料，按暂估的单价填入表内“暂估单价”栏及“暂估合价”栏。
表-09
综合单价分析表
工程名称：1#住宅楼建筑与装饰工程 | [10 empty] | 标段： |  |  |  | 第 112 页 共 201 页
清单项目综合单价 | [11 empty] | 84.25
材 料 费 明 细 | 主要材料名称、规格、型号 | [7 empty] | 单位 | 数量 |  | 单价（元） |  | 合价（元） |  |  | 暂估单价 （元） | 暂估合价 （元）
| 其他材料费 | [10 empty] | - |  | 46.55 |  |  | -
| 材料费小计 | [10 empty] | - |  | 46.55 |  |  | -
注：1.如不使用省级或行业建设主管部门发布的计价依据，可不填定额编码、名称等； 2.招标文件提供了暂估单价的材料，按暂估的单价填入表内“暂估单价”栏及“暂估合价”栏。
表-09
综合单价分析表
工程名称：1#住宅楼建筑与装饰工程 | [10 empty] | 标段： |  |  |  | 第 113 页 共 201 页
项目编码 |  | 011201001011 |  | 项目名称 |  | 墙面一般抹灰（普通砌体）：N-1 |  |  |  | 计量单位 |  |  | m2 |  |  | 工程量 |  | 2559.35
清单综合单价组成明细
定额编号 | 定额项目名称 | 定额 单位 | 数量 | 单价 | [7 empty] | 合价
|  |  |  | 人工费 | 材料费 | 机具费 | 管理费 | 利润 | 规费 | 税金 |  | 人工费 | 材料费 | 机具费 |  | 管理费 | 利润 | 规费 | 税金
A1-13-8 换 | 各种墙面15+5mm 水泥石灰砂浆底 水泥砂浆面 内墙 实际底厚度(mm):10 合并制作子目 湿拌抹灰砂浆 一次抹灰厚度≥5mm M10 合并制作子目 湿拌抹灰砂浆 一次抹灰厚度≥5mm M10 | 100m2 | 0.01 | 1198.55 | 621.33 |  | 185.78 | 239.71 |  |  |  | 11.99 | 6.21 |  |  | 1.86 | 2.4
人工单价 |  | 小计 | [9 empty] | 11.99 | 6.21 |  |  | 1.86 | 2.4
未计价材料费
清单项目综合单价 | [11 empty] | 22.45
材 料 费 明 细 | 主要材料名称、规格、型号 | [7 empty] | 单位 | 数量 |  | 单价（元） |  | 合价（元） |  |  | 暂估单价 （元） | 暂估合价 （元）
注：1.如不使用省级或行业建设主管部门发布的计价依据，可不填定额编码、名称等； 2.招标文件提供了暂估单价的材料，按暂估的单价填入表内“暂估单价”栏及“暂估合价”栏。
表-09
综合单价分析表
工程名称：1#住宅楼建筑与装饰工程 | [10 empty] | 标段： |  |  |  | 第 114 页 共 201 页
| 其他材料费 | [10 empty] | - |  | 6.23 |  |  | -
| 材料费小计 | [10 empty] | - |  | 6.23 |  |  | -
注：1.如不使用省级或行业建设主管部门发布的计价依据，可不填定额编码、名称等； 2.招标文件提供了暂估单价的材料，按暂估的单价填入表内“暂估单价”栏及“暂估合价”栏。
表-09
综合单价分析表
工程名称：1#住宅楼建筑与装饰工程 | [10 empty] | 标段： |  |  |  | 第 115 页 共 201 页
项目编码 |  | 011201001012 |  | 项目名称 |  | 墙面一般抹灰（铝模砼墙）：N-1 |  |  |  | 计量单位 |  |  | m2 |  |  | 工程量 |  | 3837.71
清单综合单价组成明细
定额编号 | 定额项目名称 | 定额 单位 | 数量 | 单价 | [7 empty] | 合价
|  |  |  | 人工费 | 材料费 | 机具费 | 管理费 | 利润 | 规费 | 税金 |  | 人工费 | 材料费 | 机具费 |  | 管理费 | 利润 | 规费 | 税金
A1-13-1 换 | 底层抹灰15mm 各种墙面 内墙 实际水泥石灰砂浆厚度(mm):5 合并制作子目 湿拌抹灰砂浆 一次抹灰厚度≥5mm M10 | 100m2 | 0.01 | 588.31 | 190.37 |  | 91.19 | 117.66 |  |  |  | 5.88 | 1.9 |  |  | 0.91 | 1.18
人工单价 |  | 小计 | [9 empty] | 5.88 | 1.9 |  |  | 0.91 | 1.18
未计价材料费
清单项目综合单价 | [11 empty] | 9.88
材 料 费 明 细 | 主要材料名称、规格、型号 | [7 empty] | 单位 | 数量 |  | 单价（元） |  | 合价（元） |  |  | 暂估单价 （元） | 暂估合价 （元）
| 其他材料费 | [10 empty] | - |  | 1.92 |  |  | -
| 材料费小计 | [10 empty] | - |  | 1.92 |  |  | -
注：1.如不使用省级或行业建设主管部门发布的计价依据，可不填定额编码、名称等； 2.招标文件提供了暂估单价的材料，按暂估的单价填入表内“暂估单价”栏及“暂估合价”栏。
表-09
综合单价分析表
工程名称：1#住宅楼建筑与装饰工程 | [10 empty] | 标段： |  |  |  | 第 116 页 共 201 页
项目编码 |  | 011201001013 |  | 项目名称 |  | 墙面一般抹灰（高精砌块墙）：N-1 |  |  |  | 计量单位 |  |  | m2 |  |  | 工程量 |  | 376.31
清单综合单价组成明细
定额编号 | 定额项目名称 | 定额 单位 | 数量 | 单价 | [7 empty] | 合价
|  |  |  | 人工费 | 材料费 | 机具费 | 管理费 | 利润 | 规费 | 税金 |  | 人工费 | 材料费 | 机具费 |  | 管理费 | 利润 | 规费 | 税金
A1-13-1 换 | 底层抹灰15mm 各种墙面 内墙 实际水泥石灰砂浆厚度(mm):8 合并制作子目 湿拌抹灰砂浆 一次抹灰厚度≥5mm M10 | 100m2 | 0.01 | 715.99 | -101.64 |  | 110.98 | 143.2 |  |  |  | 7.16 | -1.02 |  |  | 1.11 | 1.43
人工单价 |  | 小计 | [9 empty] | 7.16 | -1.02 |  |  | 1.11 | 1.43
未计价材料费
清单项目综合单价 | [11 empty] | 8.69
材 料 费 明 细 | 主要材料名称、规格、型号 | [7 empty] | 单位 | 数量 |  | 单价（元） |  | 合价（元） |  |  | 暂估单价 （元） | 暂估合价 （元）
| 其他材料费 | [10 empty] | - |  | -1.02 |  |  | -
| 材料费小计 | [10 empty] | - |  | -1.02 |  |  | -
注：1.如不使用省级或行业建设主管部门发布的计价依据，可不填定额编码、名称等； 2.招标文件提供了暂估单价的材料，按暂估的单价填入表内“暂估单价”栏及“暂估合价”栏。
表-09
综合单价分析表
工程名称：1#住宅楼建筑与装饰工程 | [10 empty] | 标段： |  |  |  | 第 117 页 共 201 页
项目编码 |  | 011201001014 |  | 项目名称 |  | 墙面一般抹灰（普通砌块墙）：N-6的A |  |  |  | 计量单位 |  |  | m2 |  |  | 工程量 |  | 41.26
清单综合单价组成明细
定额编号 | 定额项目名称 | 定额 单位 | 数量 | 单价 | [7 empty] | 合价
|  |  |  | 人工费 | 材料费 | 机具费 | 管理费 | 利润 | 规费 | 税金 |  | 人工费 | 材料费 | 机具费 |  | 管理费 | 利润 | 规费 | 税金
A1-13-8 换 | 各种墙面15+5mm 水泥石灰砂浆底 水泥砂浆面 内墙 合并制作子目 湿拌防水砂浆：P6 用于抗渗压力要求的工程部位 M20 合并制作子目 湿拌抹灰砂浆 一次抹灰厚度≥5mm M20 | 100m2 | 0.01 | 1411.34 | 876.47 |  | 218.76 | 282.27 |  |  |  | 14.11 | 8.76 |  |  | 2.19 | 2.82
人工单价 |  | 小计 | [9 empty] | 14.11 | 8.76 |  |  | 2.19 | 2.82
未计价材料费
清单项目综合单价 | [11 empty] | 27.89
材 料 费 明 细 | 主要材料名称、规格、型号 | [7 empty] | 单位 | 数量 |  | 单价（元） |  | 合价（元） |  |  | 暂估单价 （元） | 暂估合价 （元）
注：1.如不使用省级或行业建设主管部门发布的计价依据，可不填定额编码、名称等； 2.招标文件提供了暂估单价的材料，按暂估的单价填入表内“暂估单价”栏及“暂估合价”栏。
表-09
综合单价分析表
工程名称：1#住宅楼建筑与装饰工程 | [10 empty] | 标段： |  |  |  | 第 118 页 共 201 页
| 其他材料费 | [10 empty] | - |  | 8.8 |  |  | -
| 材料费小计 | [10 empty] | - |  | 8.8 |  |  | -
注：1.如不使用省级或行业建设主管部门发布的计价依据，可不填定额编码、名称等； 2.招标文件提供了暂估单价的材料，按暂估的单价填入表内“暂估单价”栏及“暂估合价”栏。
表-09
综合单价分析表
工程名称：1#住宅楼建筑与装饰工程 | [10 empty] | 标段： |  |  |  | 第 119 页 共 201 页
项目编码 |  | 011201001015 |  | 项目名称 |  | 墙面一般抹灰（铝模砼墙）：N-6的A |  |  |  | 计量单位 |  |  | m2 |  |  | 工程量 |  | 1581.92
清单综合单价组成明细
定额编号 | 定额项目名称 | 定额 单位 | 数量 | 单价 | [7 empty] | 合价
|  |  |  | 人工费 | 材料费 | 机具费 | 管理费 | 利润 | 规费 | 税金 |  | 人工费 | 材料费 | 机具费 |  | 管理费 | 利润 | 规费 | 税金
A1-13-8 换 | 各种墙面15+5mm 水泥石灰砂浆底 水泥砂浆面 内墙 实际底厚度(mm):5 合并制作子目 湿拌防水砂浆：P6 用于抗渗压力要求的工程部位 M10 合并制作子目 湿拌抹灰砂浆 一次抹灰厚度≥5mm M20 | 100m2 | 0.01 | 985.76 | 420.59 |  | 152.79 | 197.15 |  |  |  | 9.86 | 4.21 |  |  | 1.53 | 1.97
人工单价 |  | 小计 | [9 empty] | 9.86 | 4.21 |  |  | 1.53 | 1.97
未计价材料费
清单项目综合单价 | [11 empty] | 17.56
材 料 费 | 主要材料名称、规格、型号 | [7 empty] | 单位 | 数量 |  | 单价（元） |  | 合价（元） |  |  | 暂估单价 （元） | 暂估合价 （元）
注：1.如不使用省级或行业建设主管部门发布的计价依据，可不填定额编码、名称等； 2.招标文件提供了暂估单价的材料，按暂估的单价填入表内“暂估单价”栏及“暂估合价”栏。
表-09
综合单价分析表
工程名称：1#住宅楼建筑与装饰工程 | [10 empty] | 标段： |  |  |  | 第 120 页 共 201 页
明 细 | 其他材料费 | [10 empty] | - |  | 4.24 |  |  | -
| 材料费小计 | [10 empty] | - |  | 4.24 |  |  | -
注：1.如不使用省级或行业建设主管部门发布的计价依据，可不填定额编码、名称等； 2.招标文件提供了暂估单价的材料，按暂估的单价填入表内“暂估单价”栏及“暂估合价”栏。
表-09
综合单价分析表
工程名称：1#住宅楼建筑与装饰工程 | [10 empty] | 标段： |  |  |  | 第 121 页 共 201 页
项目编码 |  | 011201001016 |  | 项目名称 |  | 墙面一般抹灰（高精砌块墙）：N-6的A |  |  |  | 计量单位 |  |  | m2 |  |  | 工程量 |  | 123.73
清单综合单价组成明细
定额编号 | 定额项目名称 | 定额 单位 | 数量 | 单价 | [7 empty] | 合价
|  |  |  | 人工费 | 材料费 | 机具费 | 管理费 | 利润 | 规费 | 税金 |  | 人工费 | 材料费 | 机具费 |  | 管理费 | 利润 | 规费 | 税金
A1-13-8 换 | 各种墙面15+5mm 水泥石灰砂浆底 水泥砂浆面 内墙 实际底厚度(mm):8 合并制作子目 湿拌防水砂浆：P6 用于抗渗压力要求的工程部位 M10 合并制作子目 湿拌抹灰砂浆 一次抹灰厚度≥5mm M20 | 100m2 | 0.01 | 1113.43 | 114.69 |  | 172.58 | 222.69 |  |  |  | 11.13 | 1.15 |  |  | 1.73 | 2.23
人工单价 |  | 小计 | [9 empty] | 11.13 | 1.15 |  |  | 1.73 | 2.23
未计价材料费
清单项目综合单价 | [11 empty] | 16.23
材 料 费 | 主要材料名称、规格、型号 | [7 empty] | 单位 | 数量 |  | 单价（元） |  | 合价（元） |  |  | 暂估单价 （元） | 暂估合价 （元）
注：1.如不使用省级或行业建设主管部门发布的计价依据，可不填定额编码、名称等； 2.招标文件提供了暂估单价的材料，按暂估的单价填入表内“暂估单价”栏及“暂估合价”栏。
表-09
综合单价分析表
工程名称：1#住宅楼建筑与装饰工程 | [10 empty] | 标段： |  |  |  | 第 122 页 共 201 页
明 细 | 其他材料费 | [10 empty] | - |  | 1.17 |  |  | -
| 材料费小计 | [10 empty] | - |  | 1.17 |  |  | -
注：1.如不使用省级或行业建设主管部门发布的计价依据，可不填定额编码、名称等； 2.招标文件提供了暂估单价的材料，按暂估的单价填入表内“暂估单价”栏及“暂估合价”栏。
表-09
综合单价分析表
工程名称：1#住宅楼建筑与装饰工程 | [10 empty] | 标段： |  |  |  | 第 123 页 共 201 页
项目编码 |  | 011201001017 |  | 项目名称 |  | 墙面一般抹灰（普通砌体墙）：N-7的C |  |  |  | 计量单位 |  |  | m2 |  |  | 工程量 |  | 387.78
清单综合单价组成明细
定额编号 | 定额项目名称 | 定额 单位 | 数量 | 单价 | [7 empty] | 合价
|  |  |  | 人工费 | 材料费 | 机具费 | 管理费 | 利润 | 规费 | 税金 |  | 人工费 | 材料费 | 机具费 |  | 管理费 | 利润 | 规费 | 税金
A1-13-8 换 | 各种墙面15+5mm 水泥石灰砂浆底 水泥砂浆面 内墙 合并制作子目 湿拌抹灰砂浆 一次抹灰厚度≥5mm M20 合并制作子目 湿拌抹灰砂浆 一次抹灰厚度≥5mm M20 | 100m2 | 0.01 | 1411.34 | 874.78 |  | 218.76 | 282.27 |  |  |  | 14.11 | 8.75 |  |  | 2.19 | 2.82
人工单价 |  | 小计 | [9 empty] | 14.11 | 8.75 |  |  | 2.19 | 2.82
未计价材料费
清单项目综合单价 | [11 empty] | 27.87
材 料 费 明 细 | 主要材料名称、规格、型号 | [7 empty] | 单位 | 数量 |  | 单价（元） |  | 合价（元） |  |  | 暂估单价 （元） | 暂估合价 （元）
注：1.如不使用省级或行业建设主管部门发布的计价依据，可不填定额编码、名称等； 2.招标文件提供了暂估单价的材料，按暂估的单价填入表内“暂估单价”栏及“暂估合价”栏。
表-09
综合单价分析表
工程名称：1#住宅楼建筑与装饰工程 | [10 empty] | 标段： |  |  |  | 第 124 页 共 201 页
| 其他材料费 | [10 empty] | - |  | 8.74 |  |  | -
| 材料费小计 | [10 empty] | - |  | 8.74 |  |  | -
注：1.如不使用省级或行业建设主管部门发布的计价依据，可不填定额编码、名称等； 2.招标文件提供了暂估单价的材料，按暂估的单价填入表内“暂估单价”栏及“暂估合价”栏。
表-09
综合单价分析表
工程名称：1#住宅楼建筑与装饰工程 | [10 empty] | 标段： |  |  |  | 第 125 页 共 201 页
项目编码 |  | 011201001018 |  | 项目名称 |  | 墙面一般抹灰（铝模砼墙）：N-7的C |  |  |  | 计量单位 |  |  | m2 |  |  | 工程量 |  | 1925.5
清单综合单价组成明细
定额编号 | 定额项目名称 | 定额 单位 | 数量 | 单价 | [7 empty] | 合价
|  |  |  | 人工费 | 材料费 | 机具费 | 管理费 | 利润 | 规费 | 税金 |  | 人工费 | 材料费 | 机具费 |  | 管理费 | 利润 | 规费 | 税金
A1-13-8 换 | 各种墙面15+5mm 水泥石灰砂浆底 水泥砂浆面 内墙 实际底厚度(mm):5 合并制作子目 湿拌抹灰砂浆 一次抹灰厚度≥5mm M10 合并制作子目 湿拌抹灰砂浆 一次抹灰厚度≥5mm M20 | 100m2 | 0.01 | 985.76 | 415.42 |  | 152.79 | 197.15 |  |  |  | 9.86 | 4.15 |  |  | 1.53 | 1.97
人工单价 |  | 小计 | [9 empty] | 9.86 | 4.15 |  |  | 1.53 | 1.97
未计价材料费
清单项目综合单价 | [11 empty] | 17.51
材 料 费 明 细 | 主要材料名称、规格、型号 | [7 empty] | 单位 | 数量 |  | 单价（元） |  | 合价（元） |  |  | 暂估单价 （元） | 暂估合价 （元）
注：1.如不使用省级或行业建设主管部门发布的计价依据，可不填定额编码、名称等； 2.招标文件提供了暂估单价的材料，按暂估的单价填入表内“暂估单价”栏及“暂估合价”栏。
表-09
综合单价分析表
工程名称：1#住宅楼建筑与装饰工程 | [10 empty] | 标段： |  |  |  | 第 126 页 共 201 页
| 其他材料费 | [10 empty] | - |  | 4.19 |  |  | -
| 材料费小计 | [10 empty] | - |  | 4.19 |  |  | -
注：1.如不使用省级或行业建设主管部门发布的计价依据，可不填定额编码、名称等； 2.招标文件提供了暂估单价的材料，按暂估的单价填入表内“暂估单价”栏及“暂估合价”栏。
表-09
综合单价分析表
工程名称：1#住宅楼建筑与装饰工程 | [10 empty] | 标段： |  |  |  | 第 127 页 共 201 页
项目编码 |  | 011201001019 |  | 项目名称 |  | 墙面一般抹灰（高精砌块墙）：N-7的C |  |  |  | 计量单位 |  |  | m2 |  |  | 工程量 |  | 122.63
清单综合单价组成明细
定额编号 | 定额项目名称 | 定额 单位 | 数量 | 单价 | [7 empty] | 合价
|  |  |  | 人工费 | 材料费 | 机具费 | 管理费 | 利润 | 规费 | 税金 |  | 人工费 | 材料费 | 机具费 |  | 管理费 | 利润 | 规费 | 税金
A1-13-8 换 | 各种墙面15+5mm 水泥石灰砂浆底 水泥砂浆面 内墙 实际底厚度(mm):8 合并制作子目 湿拌抹灰砂浆 一次抹灰厚度≥5mm M10 合并制作子目 湿拌抹灰砂浆 一次抹灰厚度≥5mm M20 | 100m2 | 0.01 | 1113.43 | 109.52 |  | 172.58 | 222.69 |  |  |  | 11.13 | 1.1 |  |  | 1.73 | 2.23
人工单价 |  | 小计 | [9 empty] | 11.13 | 1.1 |  |  | 1.73 | 2.23
未计价材料费
清单项目综合单价 | [11 empty] | 16.18
材 料 费 | 主要材料名称、规格、型号 | [7 empty] | 单位 | 数量 |  | 单价（元） |  | 合价（元） |  |  | 暂估单价 （元） | 暂估合价 （元）
注：1.如不使用省级或行业建设主管部门发布的计价依据，可不填定额编码、名称等； 2.招标文件提供了暂估单价的材料，按暂估的单价填入表内“暂估单价”栏及“暂估合价”栏。
表-09
综合单价分析表
工程名称：1#住宅楼建筑与装饰工程 | [10 empty] | 标段： |  |  |  | 第 128 页 共 201 页
明 细 | 其他材料费 | [10 empty] | - |  | 1.12 |  |  | -
| 材料费小计 | [10 empty] | - |  | 1.12 |  |  | -
注：1.如不使用省级或行业建设主管部门发布的计价依据，可不填定额编码、名称等； 2.招标文件提供了暂估单价的材料，按暂估的单价填入表内“暂估单价”栏及“暂估合价”栏。
表-09
综合单价分析表
工程名称：1#住宅楼建筑与装饰工程 | [10 empty] | 标段： |  |  |  | 第 129 页 共 201 页
项目编码 |  | 011201001020 |  | 项目名称 |  | 墙面一般抹灰; N-9 |  |  |  | 计量单位 |  |  | m2 |  |  | 工程量 |  | 175.69
清单综合单价组成明细
定额编号 | 定额项目名称 | 定额 单位 | 数量 | 单价 | [7 empty] | 合价
|  |  |  | 人工费 | 材料费 | 机具费 | 管理费 | 利润 | 规费 | 税金 |  | 人工费 | 材料费 | 机具费 |  | 管理费 | 利润 | 规费 | 税金
A1-13-1 换 | 底层抹灰15mm 各种墙面 内墙 合并制作子目 干混抹灰砂浆(配合比) DP M15 | 100m2 | 0.01 | 1077.03 | 776.8 | 35.32 | 172.41 | 222.47 |  |  |  | 10.77 | 7.77 | 0.35 |  | 1.72 | 2.22
人工单价 |  | 小计 | [9 empty] | 10.77 | 7.77 | 0.35 |  | 1.72 | 2.22
未计价材料费
清单项目综合单价 | [11 empty] | 22.84
材 料 费 明 细 | 主要材料名称、规格、型号 | [7 empty] | 单位 | 数量 |  | 单价（元） |  | 合价（元） |  |  | 暂估单价 （元） | 暂估合价 （元）
| 其他材料费 | [10 empty] | - |  | 7.76 |  |  | -
| 材料费小计 | [10 empty] | - |  | 7.76 |  |  | -
注：1.如不使用省级或行业建设主管部门发布的计价依据，可不填定额编码、名称等； 2.招标文件提供了暂估单价的材料，按暂估的单价填入表内“暂估单价”栏及“暂估合价”栏。
表-09
综合单价分析表
工程名称：1#住宅楼建筑与装饰工程 | [10 empty] | 标段： |  |  |  | 第 130 页 共 201 页
项目编码 |  | 011201001021 |  | 项目名称 |  | 墙面一般抹灰; N-9 |  |  |  | 计量单位 |  |  | m2 |  |  | 工程量 |  | 208.89
清单综合单价组成明细
定额编号 | 定额项目名称 | 定额 单位 | 数量 | 单价 | [7 empty] | 合价
|  |  |  | 人工费 | 材料费 | 机具费 | 管理费 | 利润 | 规费 | 税金 |  | 人工费 | 材料费 | 机具费 |  | 管理费 | 利润 | 规费 | 税金
A1-13-1 换 | 底层抹灰15mm 各种墙面 内墙 合并制作子目 干混抹灰砂浆(配合比) DP M10 | 100m2 | 0.01 | 1077.03 | 754.82 | 35.32 | 172.41 | 222.47 |  |  |  | 10.77 | 7.55 | 0.35 |  | 1.72 | 2.22
人工单价 |  | 小计 | [9 empty] | 10.77 | 7.55 | 0.35 |  | 1.72 | 2.22
未计价材料费
清单项目综合单价 | [11 empty] | 22.62
材 料 费 明 细 | 主要材料名称、规格、型号 | [7 empty] | 单位 | 数量 |  | 单价（元） |  | 合价（元） |  |  | 暂估单价 （元） | 暂估合价 （元）
| 其他材料费 | [10 empty] | - |  | 7.54 |  |  | -
| 材料费小计 | [10 empty] | - |  | 7.54 |  |  | -
注：1.如不使用省级或行业建设主管部门发布的计价依据，可不填定额编码、名称等； 2.招标文件提供了暂估单价的材料，按暂估的单价填入表内“暂估单价”栏及“暂估合价”栏。
表-09
综合单价分析表
工程名称：1#住宅楼建筑与装饰工程 | [10 empty] | 标段： |  |  |  | 第 131 页 共 201 页
项目编码 |  | 011204003002 |  | 项目名称 |  | 贴面砖墙面; N-9的B |  |  |  | 计量单位 |  |  | m2 |  |  | 工程量 |  | 259.82
清单综合单价组成明细
定额编号 | 定额项目名称 | 定额 单位 | 数量 | 单价 | [7 empty] | 合价
|  |  |  | 人工费 | 材料费 | 机具费 | 管理费 | 利润 | 规费 | 税金 |  | 人工费 | 材料费 | 机具费 |  | 管理费 | 利润 | 规费 | 税金
A1-13-162 | 镶贴陶瓷面砖密缝 墙面 建筑胶粘剂粘贴 块料周长1300内 | 100m2 | 0.01 | 4987.05 | 6788.11 |  | 772.99 | 997.41 |  |  |  | 49.87 | 67.88 |  |  | 7.73 | 9.97
人工单价 |  | 小计 | [9 empty] | 49.87 | 67.88 |  |  | 7.73 | 9.97
未计价材料费
清单项目综合单价 | [11 empty] | 135.46
材 料 费 明 细 | 主要材料名称、规格、型号 | [7 empty] | 单位 | 数量 |  | 单价（元） |  | 合价（元） |  |  | 暂估单价 （元） | 暂估合价 （元）
| 其他材料费 | [10 empty] | - |  | 67.89 |  |  | -
| 材料费小计 | [10 empty] | - |  | 67.89 |  |  | -
注：1.如不使用省级或行业建设主管部门发布的计价依据，可不填定额编码、名称等； 2.招标文件提供了暂估单价的材料，按暂估的单价填入表内“暂估单价”栏及“暂估合价”栏。
表-09
综合单价分析表
工程名称：1#住宅楼建筑与装饰工程 | [10 empty] | 标段： |  |  |  | 第 132 页 共 201 页
项目编码 |  | 011204003003 |  | 项目名称 |  | 贴面砖墙面; N-9的B |  |  |  | 计量单位 |  |  | m2 |  |  | 工程量 |  | 1017.09
清单综合单价组成明细
定额编号 | 定额项目名称 | 定额 单位 | 数量 | 单价 | [7 empty] | 合价
|  |  |  | 人工费 | 材料费 | 机具费 | 管理费 | 利润 | 规费 | 税金 |  | 人工费 | 材料费 | 机具费 |  | 管理费 | 利润 | 规费 | 税金
A1-13-162 | 镶贴陶瓷面砖密缝 墙面 建筑胶粘剂粘贴 块料周长1300内 | 100m2 | 0.01 | 4987.05 | 5375.33 |  | 772.99 | 997.41 |  |  |  | 49.87 | 53.75 |  |  | 7.73 | 9.97
人工单价 |  | 小计 | [9 empty] | 49.87 | 53.75 |  |  | 7.73 | 9.97
未计价材料费
清单项目综合单价 | [11 empty] | 121.33
材 料 费 明 细 | 主要材料名称、规格、型号 | [7 empty] | 单位 | 数量 |  | 单价（元） |  | 合价（元） |  |  | 暂估单价 （元） | 暂估合价 （元）
| 其他材料费 | [10 empty] | - |  | 53.76 |  |  | -
| 材料费小计 | [10 empty] | - |  | 53.76 |  |  | -
注：1.如不使用省级或行业建设主管部门发布的计价依据，可不填定额编码、名称等； 2.招标文件提供了暂估单价的材料，按暂估的单价填入表内“暂估单价”栏及“暂估合价”栏。
表-09
综合单价分析表
工程名称：1#住宅楼建筑与装饰工程 | [10 empty] | 标段： |  |  |  | 第 133 页 共 201 页
项目编码 |  | 011105003002 |  | 项目名称 |  | 面砖踢脚： T-3 |  |  |  | 计量单位 |  |  | m2 |  |  | 工程量 |  | 9.64
清单综合单价组成明细
定额编号 | 定额项目名称 | 定额 单位 | 数量 | 单价 | [7 empty] | 合价
|  |  |  | 人工费 | 材料费 | 机具费 | 管理费 | 利润 | 规费 | 税金 |  | 人工费 | 材料费 | 机具费 |  | 管理费 | 利润 | 规费 | 税金
A1-12-79 换 | 铺贴陶瓷地砖 踢脚线 水泥砂浆 合并制作子目 湿拌地面砂浆 地面普通找平 M20 | 100m2 | 0.01 | 6260.39 | 7725 |  | 1109.97 | 1252.08 |  |  |  | 62.6 | 77.25 |  |  | 11.1 | 12.52
人工单价 |  | 小计 | [9 empty] | 62.6 | 77.25 |  |  | 11.1 | 12.52
未计价材料费
清单项目综合单价 | [11 empty] | 163.47
材 料 费 明 细 | 主要材料名称、规格、型号 | [7 empty] | 单位 | 数量 |  | 单价（元） |  | 合价（元） |  |  | 暂估单价 （元） | 暂估合价 （元）
| 其他材料费 | [10 empty] | - |  | 77.21 |  |  | -
| 材料费小计 | [10 empty] | - |  | 77.21 |  |  | -
注：1.如不使用省级或行业建设主管部门发布的计价依据，可不填定额编码、名称等； 2.招标文件提供了暂估单价的材料，按暂估的单价填入表内“暂估单价”栏及“暂估合价”栏。
表-09
综合单价分析表
工程名称：1#住宅楼建筑与装饰工程 | [10 empty] | 标段： |  |  |  | 第 134 页 共 201 页
项目编码 |  | 011105003003 |  | 项目名称 |  | 面砖踢脚： T-3 |  |  |  | 计量单位 |  |  | m2 |  |  | 工程量 |  | 26.4
清单综合单价组成明细
定额编号 | 定额项目名称 | 定额 单位 | 数量 | 单价 | [7 empty] | 合价
|  |  |  | 人工费 | 材料费 | 机具费 | 管理费 | 利润 | 规费 | 税金 |  | 人工费 | 材料费 | 机具费 |  | 管理费 | 利润 | 规费 | 税金
A1-12-79 换 | 铺贴陶瓷地砖 踢脚线 水泥砂浆 合并制作子目 湿拌地面砂浆 地面普通找平 M20 | 100m2 | 0.01 | 6260.39 | 4413.32 |  | 1109.97 | 1252.08 |  |  |  | 62.6 | 44.13 |  |  | 11.1 | 12.52
人工单价 |  | 小计 | [9 empty] | 62.6 | 44.13 |  |  | 11.1 | 12.52
未计价材料费
清单项目综合单价 | [11 empty] | 130.36
材 料 费 明 细 | 主要材料名称、规格、型号 | [7 empty] | 单位 | 数量 |  | 单价（元） |  | 合价（元） |  |  | 暂估单价 （元） | 暂估合价 （元）
| 其他材料费 | [10 empty] | - |  | 44.09 |  |  | -
| 材料费小计 | [10 empty] | - |  | 44.09 |  |  | -
注：1.如不使用省级或行业建设主管部门发布的计价依据，可不填定额编码、名称等； 2.招标文件提供了暂估单价的材料，按暂估的单价填入表内“暂估单价”栏及“暂估合价”栏。
表-09
综合单价分析表
工程名称：1#住宅楼建筑与装饰工程 | [10 empty] | 标段： |  |  |  | 第 135 页 共 201 页
项目编码 |  | 011302001002 |  | 项目名称 |  | 轻钢龙骨板材不上人吊顶：D-3的A（叠级吊顶） |  |  |  | 计量单位 |  |  | m2 |  |  | 工程量 |  | 61.65
清单综合单价组成明细
定额编号 | 定额项目名称 | 定额 单位 | 数量 | 单价 | [7 empty] | 合价
|  |  |  | 人工费 | 材料费 | 机具费 | 管理费 | 利润 | 规费 | 税金 |  | 人工费 | 材料费 | 机具费 |  | 管理费 | 利润 | 规费 | 税金
A1-14-42 | 装配式U型轻钢天棚龙骨(不上人型) 面层规格(mm) 600×600以上 跌级 | 100m2 | 0.01 | 1616.21 | 2467.09 | 9.23 | 244.95 | 325.09 |  |  |  | 16.16 | 24.67 | 0.09 |  | 2.45 | 3.25
A1-14-111 | 石膏板面层 安在U型轻钢龙骨上 | 100m2 | 0.01 | 969.72 | 1804.38 |  | 146.14 | 193.94 |  |  |  | 9.7 | 18.04 |  |  | 1.46 | 1.94
人工单价 |  | 小计 | [9 empty] | 25.86 | 42.71 | 0.09 |  | 3.91 | 5.19
未计价材料费
清单项目综合单价 | [11 empty] | 77.77
材 料 费 明 细 | 主要材料名称、规格、型号 | [7 empty] | 单位 | 数量 |  | 单价（元） |  | 合价（元） |  |  | 暂估单价 （元） | 暂估合价 （元）
| 其他材料费 | [10 empty] | - |  | 42.59 |  |  | -
| 材料费小计 | [10 empty] | - |  | 42.59 |  |  | -
注：1.如不使用省级或行业建设主管部门发布的计价依据，可不填定额编码、名称等； 2.招标文件提供了暂估单价的材料，按暂估的单价填入表内“暂估单价”栏及“暂估合价”栏。
表-09
综合单价分析表
工程名称：1#住宅楼建筑与装饰工程 | [10 empty] | 标段： |  |  |  | 第 136 页 共 201 页
项目编码 |  | 011302001003 |  | 项目名称 |  | 轻钢龙骨板材不上人吊顶：D-3的A |  |  |  | 计量单位 |  |  | m2 |  |  | 工程量 |  | 457.76
清单综合单价组成明细
定额编号 | 定额项目名称 | 定额 单位 | 数量 | 单价 | [7 empty] | 合价
|  |  |  | 人工费 | 材料费 | 机具费 | 管理费 | 利润 | 规费 | 税金 |  | 人工费 | 材料费 | 机具费 |  | 管理费 | 利润 | 规费 | 税金
A1-14-39 | 装配式U型轻钢天棚龙骨(不上人型) 面层规格(mm) 600×600 平面 | 100m2 | 0.01 | 1535.17 | 2482.39 | 9.23 | 232.74 | 308.88 |  |  |  | 15.35 | 24.82 | 0.09 |  | 2.33 | 3.09
A1-14-111 | 石膏板面层 安在U型轻钢龙骨上 | 100m2 | 0.01 | 969.72 | 1804.38 |  | 146.14 | 193.94 |  |  |  | 9.7 | 18.04 |  |  | 1.46 | 1.94
人工单价 |  | 小计 | [9 empty] | 25.05 | 42.86 | 0.09 |  | 3.79 | 5.03
未计价材料费
清单项目综合单价 | [11 empty] | 76.83
材 料 费 明 细 | 主要材料名称、规格、型号 | [7 empty] | 单位 | 数量 |  | 单价（元） |  | 合价（元） |  |  | 暂估单价 （元） | 暂估合价 （元）
| 其他材料费 | [10 empty] | - |  | 43.01 |  |  | -
| 材料费小计 | [10 empty] | - |  | 43.01 |  |  | -
注：1.如不使用省级或行业建设主管部门发布的计价依据，可不填定额编码、名称等； 2.招标文件提供了暂估单价的材料，按暂估的单价填入表内“暂估单价”栏及“暂估合价”栏。
表-09
综合单价分析表
工程名称：1#住宅楼建筑与装饰工程 | [10 empty] | 标段： |  |  |  | 第 137 页 共 201 页
项目编码 |  | 011302002002 |  | 项目名称 |  | 铝格栅吊顶：PA-01 |  |  |  | 计量单位 |  |  | m2 |  |  | 工程量 |  | 84.6
清单综合单价组成明细
定额编号 | 定额项目名称 | 定额 单位 | 数量 | 单价 | [7 empty] | 合价
|  |  |  | 人工费 | 材料费 | 机具费 | 管理费 | 利润 | 规费 | 税金 |  | 人工费 | 材料费 | 机具费 |  | 管理费 | 利润 | 规费 | 税金
A1-14-39 | 装配式U型轻钢天棚龙骨(不上人型) 面层规格(mm) 600×600 平面 | 100m2 | 0.01 | 1535.17 | 2482.39 | 9.23 | 232.74 | 308.88 |  |  |  | 15.35 | 24.82 | 0.09 |  | 2.33 | 3.09
A1-14-207 | 铝合金格栅天栅 | 100m2 | 0.01 | 1131.25 | 12053.49 |  | 170.48 | 226.25 |  |  |  | 11.31 | 120.53 |  |  | 1.7 | 2.26
人工单价 |  | 小计 | [9 empty] | 26.66 | 145.35 | 0.09 |  | 4.03 | 5.35
未计价材料费
清单项目综合单价 | [11 empty] | 181.5
材 料 费 明 细 | 主要材料名称、规格、型号 | [7 empty] | 单位 | 数量 |  | 单价（元） |  | 合价（元） |  |  | 暂估单价 （元） | 暂估合价 （元）
| 其他材料费 | [10 empty] | - |  | 145.49 |  |  | -
| 材料费小计 | [10 empty] | - |  | 145.49 |  |  | -
注：1.如不使用省级或行业建设主管部门发布的计价依据，可不填定额编码、名称等； 2.招标文件提供了暂估单价的材料，按暂估的单价填入表内“暂估单价”栏及“暂估合价”栏。
表-09
综合单价分析表
工程名称：1#住宅楼建筑与装饰工程 | [10 empty] | 标段： |  |  |  | 第 138 页 共 201 页
项目编码 |  | 011406003004 |  | 项目名称 |  | 墙面满刮腻子 |  |  |  | 计量单位 |  |  | m2 |  |  | 工程量 |  | 10439.85
清单综合单价组成明细
定额编号 | 定额项目名称 | 定额 单位 | 数量 | 单价 | [7 empty] | 合价
|  |  |  | 人工费 | 材料费 | 机具费 | 管理费 | 利润 | 规费 | 税金 |  | 人工费 | 材料费 | 机具费 |  | 管理费 | 利润 | 规费 | 税金
A1-15-150 换 | 成品腻子粉(一般型)Y型 墙面 满刮一遍 实际腻子遍数(遍):2 | 100m2 | 0.01 | 707.66 | 264.85 |  | 106.64 | 141.53 |  |  |  | 7.08 | 2.65 |  |  | 1.07 | 1.42
人工单价 |  | 小计 | [9 empty] | 7.08 | 2.65 |  |  | 1.07 | 1.42
未计价材料费
清单项目综合单价 | [11 empty] | 12.21
材 料 费 明 细 | 主要材料名称、规格、型号 | [7 empty] | 单位 | 数量 |  | 单价（元） |  | 合价（元） |  |  | 暂估单价 （元） | 暂估合价 （元）
| 其他材料费 | [10 empty] | - |  | 2.64 |  |  | -
| 材料费小计 | [10 empty] | - |  | 2.64 |  |  | -
注：1.如不使用省级或行业建设主管部门发布的计价依据，可不填定额编码、名称等； 2.招标文件提供了暂估单价的材料，按暂估的单价填入表内“暂估单价”栏及“暂估合价”栏。
表-09
综合单价分析表
工程名称：1#住宅楼建筑与装饰工程 | [10 empty] | 标段： |  |  |  | 第 139 页 共 201 页
项目编码 |  | 011407001004 |  | 项目名称 |  | 墙面喷刷涂料：N-1的A |  |  |  | 计量单位 |  |  | m2 |  |  | 工程量 |  | 1613.87
清单综合单价组成明细
定额编号 | 定额项目名称 | 定额 单位 | 数量 | 单价 | [7 empty] | 合价
|  |  |  | 人工费 | 材料费 | 机具费 | 管理费 | 利润 | 规费 | 税金 |  | 人工费 | 材料费 | 机具费 |  | 管理费 | 利润 | 规费 | 税金
A1-15-158 换 | 抹灰面乳胶漆 墙柱面 面漆一遍 实际面漆遍数(遍):2 | 100m2 | 0.01 | 620.32 | 340.3 |  | 93.48 | 124.06 |  |  |  | 6.2 | 3.4 |  |  | 0.93 | 1.24
人工单价 |  | 小计 | [9 empty] | 6.2 | 3.4 |  |  | 0.93 | 1.24
未计价材料费
清单项目综合单价 | [11 empty] | 11.78
材 料 费 明 细 | 主要材料名称、规格、型号 | [7 empty] | 单位 | 数量 |  | 单价（元） |  | 合价（元） |  |  | 暂估单价 （元） | 暂估合价 （元）
| 其他材料费 | [10 empty] | - |  | 3.4 |  |  | -
| 材料费小计 | [10 empty] | - |  | 3.4 |  |  | -
注：1.如不使用省级或行业建设主管部门发布的计价依据，可不填定额编码、名称等； 2.招标文件提供了暂估单价的材料，按暂估的单价填入表内“暂估单价”栏及“暂估合价”栏。
表-09
综合单价分析表
工程名称：1#住宅楼建筑与装饰工程 | [10 empty] | 标段： |  |  |  | 第 140 页 共 201 页
项目编码 |  | 011406001002 |  | 项目名称 |  | ALC内墙板:N-2的D |  |  |  | 计量单位 |  |  | m2 |  |  | 工程量 |  | 279.44
清单综合单价组成明细
定额编号 | 定额项目名称 | 定额 单位 | 数量 | 单价 | [7 empty] | 合价
|  |  |  | 人工费 | 材料费 | 机具费 | 管理费 | 利润 | 规费 | 税金 |  | 人工费 | 材料费 | 机具费 |  | 管理费 | 利润 | 规费 | 税金
A1-13-48 | 墙、柱面钉(挂)钢(铁)网 玻璃纤维网 | 100m2 | 0.01 | 720.32 | 535.72 |  | 111.65 | 144.06 |  |  |  | 7.2 | 5.36 |  |  | 1.12 | 1.44
人工单价 |  | 小计 | [9 empty] | 7.2 | 5.36 |  |  | 1.12 | 1.44
未计价材料费
清单项目综合单价 | [11 empty] | 15.12
材 料 费 明 细 | 主要材料名称、规格、型号 | [7 empty] | 单位 | 数量 |  | 单价（元） |  | 合价（元） |  |  | 暂估单价 （元） | 暂估合价 （元）
| 其他材料费 | [10 empty] | - |  | 5.36 |  |  | -
| 材料费小计 | [10 empty] | - |  | 5.36 |  |  | -
注：1.如不使用省级或行业建设主管部门发布的计价依据，可不填定额编码、名称等； 2.招标文件提供了暂估单价的材料，按暂估的单价填入表内“暂估单价”栏及“暂估合价”栏。
表-09
综合单价分析表
工程名称：1#住宅楼建筑与装饰工程 | [10 empty] | 标段： |  |  |  | 第 141 页 共 201 页
项目编码 |  | 011406003005 |  | 项目名称 |  | 钢筋混凝土板刮腻子顶棚（铝膜）： D-1 |  |  |  | 计量单位 |  |  | m2 |  |  | 工程量 |  | 1453.52
清单综合单价组成明细
定额编号 | 定额项目名称 | 定额 单位 | 数量 | 单价 | [7 empty] | 合价
|  |  |  | 人工费 | 材料费 | 机具费 | 管理费 | 利润 | 规费 | 税金 |  | 人工费 | 材料费 | 机具费 |  | 管理费 | 利润 | 规费 | 税金
A1-15-153 换 | 成品腻子粉(耐水型)N型 天棚面 满刮一遍 实际腻子遍数(遍):2 | 100m2 | 0.01 | 885.33 | 552.08 |  | 133.42 | 177.07 |  |  |  | 8.85 | 5.52 |  |  | 1.33 | 1.77
人工单价 |  | 小计 | [9 empty] | 8.85 | 5.52 |  |  | 1.33 | 1.77
未计价材料费
清单项目综合单价 | [11 empty] | 17.48
材 料 费 明 细 | 主要材料名称、规格、型号 | [7 empty] | 单位 | 数量 |  | 单价（元） |  | 合价（元） |  |  | 暂估单价 （元） | 暂估合价 （元）
| 其他材料费 | [10 empty] | - |  | 5.52 |  |  | -
| 材料费小计 | [10 empty] | - |  | 5.52 |  |  | -
注：1.如不使用省级或行业建设主管部门发布的计价依据，可不填定额编码、名称等； 2.招标文件提供了暂估单价的材料，按暂估的单价填入表内“暂估单价”栏及“暂估合价”栏。
表-09
综合单价分析表
工程名称：1#住宅楼建筑与装饰工程 | [10 empty] | 标段： |  |  |  | 第 142 页 共 201 页
项目编码 |  | 011406003006 |  | 项目名称 |  | 钢筋混凝土板刮腻子顶棚（木模）： D-1 |  |  |  | 计量单位 |  |  | m2 |  |  | 工程量 |  | 1283.58
清单综合单价组成明细
定额编号 | 定额项目名称 | 定额 单位 | 数量 | 单价 | [7 empty] | 合价
|  |  |  | 人工费 | 材料费 | 机具费 | 管理费 | 利润 | 规费 | 税金 |  | 人工费 | 材料费 | 机具费 |  | 管理费 | 利润 | 规费 | 税金
A1-15-151 换 | 成品腻子粉(一般型)Y型 天棚面 满刮一遍 实际腻子遍数(遍):2 | 100m2 | 0.01 | 885.33 | 276.89 |  | 133.42 | 177.07 |  |  |  | 8.85 | 2.77 |  |  | 1.33 | 1.77
A1-15-153 换 | 成品腻子粉(耐水型)N型 天棚面 满刮一遍 实际腻子遍数(遍):2 | 100m2 | 0.01 | 885.33 | 552.08 |  | 133.42 | 177.07 |  |  |  | 8.85 | 5.52 |  |  | 1.33 | 1.77
人工单价 |  | 小计 | [9 empty] | 17.7 | 8.29 |  |  | 2.66 | 3.54
未计价材料费
清单项目综合单价 | [11 empty] | 32.21
材 料 费 明 细 | 主要材料名称、规格、型号 | [7 empty] | 单位 | 数量 |  | 单价（元） |  | 合价（元） |  |  | 暂估单价 （元） | 暂估合价 （元）
| 其他材料费 | [10 empty] | - |  | 8.29 |  |  | -
| 材料费小计 | [10 empty] | - |  | 8.29 |  |  | -
注：1.如不使用省级或行业建设主管部门发布的计价依据，可不填定额编码、名称等； 2.招标文件提供了暂估单价的材料，按暂估的单价填入表内“暂估单价”栏及“暂估合价”栏。
表-09
综合单价分析表
工程名称：1#住宅楼建筑与装饰工程 | [10 empty] | 标段： |  |  |  | 第 143 页 共 201 页
项目编码 |  | 011407002003 |  | 项目名称 |  | 无机涂料天棚： D-1的A |  |  |  | 计量单位 |  |  | m2 |  |  | 工程量 |  | 3164.31
清单综合单价组成明细
定额编号 | 定额项目名称 | 定额 单位 | 数量 | 单价 | [7 empty] | 合价
|  |  |  | 人工费 | 材料费 | 机具费 | 管理费 | 利润 | 规费 | 税金 |  | 人工费 | 材料费 | 机具费 |  | 管理费 | 利润 | 规费 | 税金
A1-15-159 换 | 抹灰面乳胶漆 天棚面 面漆一遍 实际面漆遍数(遍):2 | 100m2 | 0.01 | 746.51 | 408.01 |  | 112.5 | 149.3 |  |  |  | 7.47 | 4.08 |  |  | 1.13 | 1.49
人工单价 |  | 小计 | [9 empty] | 7.47 | 4.08 |  |  | 1.13 | 1.49
未计价材料费
清单项目综合单价 | [11 empty] | 14.16
材 料 费 明 细 | 主要材料名称、规格、型号 | [7 empty] | 单位 | 数量 |  | 单价（元） |  | 合价（元） |  |  | 暂估单价 （元） | 暂估合价 （元）
| 其他材料费 | [10 empty] | - |  | 4.08 |  |  | -
| 材料费小计 | [10 empty] | - |  | 4.08 |  |  | -
注：1.如不使用省级或行业建设主管部门发布的计价依据，可不填定额编码、名称等； 2.招标文件提供了暂估单价的材料，按暂估的单价填入表内“暂估单价”栏及“暂估合价”栏。
表-09
综合单价分析表
工程名称：1#住宅楼建筑与装饰工程 | [10 empty] | 标段： |  |  |  | 第 144 页 共 201 页
项目编码 |  | 011407002004 |  | 项目名称 |  | 无机涂料天棚： PT-01 |  |  |  | 计量单位 |  |  | m2 |  |  | 工程量 |  | 518.86
清单综合单价组成明细
定额编号 | 定额项目名称 | 定额 单位 | 数量 | 单价 | [7 empty] | 合价
|  |  |  | 人工费 | 材料费 | 机具费 | 管理费 | 利润 | 规费 | 税金 |  | 人工费 | 材料费 | 机具费 |  | 管理费 | 利润 | 规费 | 税金
A1-15-159 换 | 抹灰面乳胶漆 天棚面 面漆一遍 实际面漆遍数(遍):2 | 100m2 | 0.01 | 746.51 | 331.52 |  | 112.5 | 149.3 |  |  |  | 7.47 | 3.32 |  |  | 1.13 | 1.49
人工单价 |  | 小计 | [9 empty] | 7.47 | 3.32 |  |  | 1.13 | 1.49
未计价材料费
清单项目综合单价 | [11 empty] | 13.4
材 料 费 明 细 | 主要材料名称、规格、型号 | [7 empty] | 单位 | 数量 |  | 单价（元） |  | 合价（元） |  |  | 暂估单价 （元） | 暂估合价 （元）
| 其他材料费 | [10 empty] | - |  | 3.31 |  |  | -
| 材料费小计 | [10 empty] | - |  | 3.31 |  |  | -
注：1.如不使用省级或行业建设主管部门发布的计价依据，可不填定额编码、名称等； 2.招标文件提供了暂估单价的材料，按暂估的单价填入表内“暂估单价”栏及“暂估合价”栏。
表-09
综合单价分析表
工程名称：1#住宅楼建筑与装饰工程 | [10 empty] | 标段： |  |  |  | 第 145 页 共 201 页
项目编码 |  | 011301001003 |  | 项目名称 |  | 不刮腻子顶棚： D-4的A |  |  |  | 计量单位 |  |  | m2 |  |  | 工程量 |  | 6109.67
清单综合单价组成明细
定额编号 | 定额项目名称 | 定额 单位 | 数量 | 单价 | [7 empty] | 合价
|  |  |  | 人工费 | 材料费 | 机具费 | 管理费 | 利润 | 规费 | 税金 |  | 人工费 | 材料费 | 机具费 |  | 管理费 | 利润 | 规费 | 税金
A1-15-213 *0.333 | 普通水泥浆 天棚面 三遍 单价*0.333 | 100m2 | 0.01 | 115.24 | 2.87 |  | 17.37 | 23.05 |  |  |  | 1.15 | 0.03 |  |  | 0.17 | 0.23
人工单价 |  | 小计 | [9 empty] | 1.15 | 0.03 |  |  | 0.17 | 0.23
未计价材料费
清单项目综合单价 | [11 empty] | 1.59
材 料 费 明 细 | 主要材料名称、规格、型号 | [7 empty] | 单位 | 数量 |  | 单价（元） |  | 合价（元） |  |  | 暂估单价 （元） | 暂估合价 （元）
| 其他材料费 | [10 empty] | - |  | 0.03 |  |  | -
| 材料费小计 | [10 empty] | - |  | 0.03 |  |  | -
注：1.如不使用省级或行业建设主管部门发布的计价依据，可不填定额编码、名称等； 2.招标文件提供了暂估单价的材料，按暂估的单价填入表内“暂估单价”栏及“暂估合价”栏。
表-09
综合单价分析表
工程名称：1#住宅楼建筑与装饰工程 | [10 empty] | 标段： |  |  |  | 第 146 页 共 201 页
项目编码 |  | 011301001004 |  | 项目名称 |  | 清水顶棚： D-9 |  |  |  | 计量单位 |  |  | m2 |  |  | 工程量 |  | 49.14
清单综合单价组成明细
定额编号 | 定额项目名称 | 定额 单位 | 数量 | 单价 | [7 empty] | 合价
|  |  |  | 人工费 | 材料费 | 机具费 | 管理费 | 利润 | 规费 | 税金 |  | 人工费 | 材料费 | 机具费 |  | 管理费 | 利润 | 规费 | 税金
A1-15-213 *0.333 | 普通水泥浆 天棚面 三遍 单价*0.333 | 100m2 | 0.01 | 115.24 | 2.87 |  | 17.37 | 23.05 |  |  |  | 1.15 | 0.03 |  |  | 0.17 | 0.23
人工单价 |  | 小计 | [9 empty] | 1.15 | 0.03 |  |  | 0.17 | 0.23
未计价材料费
清单项目综合单价 | [11 empty] | 1.59
材 料 费 明 细 | 主要材料名称、规格、型号 | [7 empty] | 单位 | 数量 |  | 单价（元） |  | 合价（元） |  |  | 暂估单价 （元） | 暂估合价 （元）
| 其他材料费 | [10 empty] | - |  | 0.03 |  |  | -
| 材料费小计 | [10 empty] | - |  | 0.03 |  |  | -
注：1.如不使用省级或行业建设主管部门发布的计价依据，可不填定额编码、名称等； 2.招标文件提供了暂估单价的材料，按暂估的单价填入表内“暂估单价”栏及“暂估合价”栏。
表-09
综合单价分析表
工程名称：1#住宅楼建筑与装饰工程 | [10 empty] | 标段： |  |  |  | 第 147 页 共 201 页
项目编码 |  | 011406001003 |  | 项目名称 |  | 涂料/真石漆外墙面（木模）：W-7 |  |  |  | 计量单位 |  |  | m2 |  |  | 工程量 |  | 3140.4
清单综合单价组成明细
定额编号 | 定额项目名称 | 定额 单位 | 数量 | 单价 | [7 empty] | 合价
|  |  |  | 人工费 | 材料费 | 机具费 | 管理费 | 利润 | 规费 | 税金 |  | 人工费 | 材料费 | 机具费 |  | 管理费 | 利润 | 规费 | 税金
A1-13-2 换 | 底层抹灰15mm 各种墙面 外墙 60米内 单价*1.3 墙面设计钉(挂)网者，钉(挂)网部分的墙面 人工*1.2 合并制作子目 湿拌抹灰砂浆 一次抹灰厚度≥5mm M15 | 100m2 | 0.01 | 2846.83 | 647.82 |  | 441.26 | 569.37 |  |  |  | 28.47 | 6.48 |  |  | 4.41 | 5.69
A1-11-155 换 | 抗裂保护层 耐碱网格布抗裂砂浆 4mm厚 实际厚度(mm):5 | 100m2 | 0.01 | 2496.44 | 2744.19 |  | 360.99 | 499.29 |  |  |  | 24.96 | 27.44 |  |  | 3.61 | 4.99
人工单价 |  | 小计 | [9 empty] | 53.43 | 33.92 |  |  | 8.02 | 10.68
未计价材料费
清单项目综合单价 | [11 empty] | 106.06
材 | 主要材料名称、规格、型号 | [7 empty] | 单位 | 数量 |  | 单价（元） |  | 合价（元） |  |  | 暂估单价 | 暂估合价
注：1.如不使用省级或行业建设主管部门发布的计价依据，可不填定额编码、名称等； 2.招标文件提供了暂估单价的材料，按暂估的单价填入表内“暂估单价”栏及“暂估合价”栏。
表-09
综合单价分析表
工程名称：1#住宅楼建筑与装饰工程 | [10 empty] | 标段： |  |  |  | 第 148 页 共 201 页
料 费 明 细 | [16 empty] | （元） | （元）
| 其他材料费 | [10 empty] | - |  | 33.94 |  |  | -
| 材料费小计 | [10 empty] | - |  | 33.94 |  |  | -
注：1.如不使用省级或行业建设主管部门发布的计价依据，可不填定额编码、名称等； 2.招标文件提供了暂估单价的材料，按暂估的单价填入表内“暂估单价”栏及“暂估合价”栏。
表-09
综合单价分析表
工程名称：1#住宅楼建筑与装饰工程 | [10 empty] | 标段： |  |  |  | 第 149 页 共 201 页
项目编码 |  | 010903002001 |  | 项目名称 |  | 墙面涂膜防水:W-8(混凝土） |  |  |  | 计量单位 |  |  | m2 |  |  | 工程量 |  | 2376.28
清单综合单价组成明细
定额编号 | 定额项目名称 | 定额 单位 | 数量 | 单价 | [7 empty] | 合价
|  |  |  | 人工费 | 材料费 | 机具费 | 管理费 | 利润 | 规费 | 税金 |  | 人工费 | 材料费 | 机具费 |  | 管理费 | 利润 | 规费 | 税金
A1-10-95 | 聚合物水泥(JS)防水涂料 立面 1.5mm厚 | 100m2 | 0.01 | 846.11 | 2637.52 |  | 122.35 | 169.22 |  |  |  | 8.46 | 26.38 |  |  | 1.22 | 1.69
人工单价 |  | 小计 | [9 empty] | 8.46 | 26.38 |  |  | 1.22 | 1.69
未计价材料费
清单项目综合单价 | [11 empty] | 37.75
材 料 费 明 细 | 主要材料名称、规格、型号 | [7 empty] | 单位 | 数量 |  | 单价（元） |  | 合价（元） |  |  | 暂估单价 （元） | 暂估合价 （元）
| 其他材料费 | [10 empty] | - |  | 26.38 |  |  | -
| 材料费小计 | [10 empty] | - |  | 26.38 |  |  | -
注：1.如不使用省级或行业建设主管部门发布的计价依据，可不填定额编码、名称等； 2.招标文件提供了暂估单价的材料，按暂估的单价填入表内“暂估单价”栏及“暂估合价”栏。
表-09
综合单价分析表
工程名称：1#住宅楼建筑与装饰工程 | [10 empty] | 标段： |  |  |  | 第 150 页 共 201 页
项目编码 |  | 010903003001 |  | 项目名称 |  | 墙面砂浆防水(防潮):W-8(高精砌块） |  |  |  | 计量单位 |  |  | m2 |  |  | 工程量 |  | 5325.88
清单综合单价组成明细
定额编号 | 定额项目名称 | 定额 单位 | 数量 | 单价 | [7 empty] | 合价
|  |  |  | 人工费 | 材料费 | 机具费 | 管理费 | 利润 | 规费 | 税金 |  | 人工费 | 材料费 | 机具费 |  | 管理费 | 利润 | 规费 | 税金
A1-13-2 换 | 底层抹灰15mm 各种墙面 外墙 实际水泥石灰砂浆厚度(mm):10 60米内 单价*1.3 墙面设计钉(挂)网者，钉(挂)网部分的墙面 人工*1.2 合并制作子目 湿拌抹灰砂浆 一次抹灰厚度≥5mm M15 | 100m2 | 0.01 | 2514.87 | 360.28 |  | 389.8 | 502.97 |  |  |  | 25.15 | 3.6 |  |  | 3.9 | 5.03
A1-13-23 换 | 墙面 聚合物水泥砂浆 20mm 实际聚合物水泥砂浆厚度(mm):5 | 100m2 | 0.01 | 1382.64 | 731.81 | 20.15 | 217.43 | 280.56 |  |  |  | 13.83 | 7.32 | 0.2 |  | 2.17 | 2.81
人工单价 |  | 小计 | [9 empty] | 38.98 | 10.92 | 0.2 |  | 6.07 | 7.84
未计价材料费
注：1.如不使用省级或行业建设主管部门发布的计价依据，可不填定额编码、名称等； 2.招标文件提供了暂估单价的材料，按暂估的单价填入表内“暂估单价”栏及“暂估合价”栏。
表-09
综合单价分析表
工程名称：1#住宅楼建筑与装饰工程 | [10 empty] | 标段： |  |  |  | 第 151 页 共 201 页
清单项目综合单价 | [11 empty] | 64.01
材 料 费 明 细 | 主要材料名称、规格、型号 | [7 empty] | 单位 | 数量 |  | 单价（元） |  | 合价（元） |  |  | 暂估单价 （元） | 暂估合价 （元）
| 其他材料费 | [10 empty] | - |  | 10.94 |  |  | -
| 材料费小计 | [10 empty] | - |  | 10.95 |  |  | -
注：1.如不使用省级或行业建设主管部门发布的计价依据，可不填定额编码、名称等； 2.招标文件提供了暂估单价的材料，按暂估的单价填入表内“暂估单价”栏及“暂估合价”栏。
表-09
综合单价分析表
工程名称：1#住宅楼建筑与装饰工程 | [10 empty] | 标段： |  |  |  | 第 152 页 共 201 页
项目编码 |  | 011407001005 |  | 项目名称 |  | 外墙真石漆:W-7/W-8的A |  |  |  | 计量单位 |  |  | m2 |  |  | 工程量 |  | 10842.56
清单综合单价组成明细
定额编号 | 定额项目名称 | 定额 单位 | 数量 | 单价 | [7 empty] | 合价
|  |  |  | 人工费 | 材料费 | 机具费 | 管理费 | 利润 | 规费 | 税金 |  | 人工费 | 材料费 | 机具费 |  | 管理费 | 利润 | 规费 | 税金
A1-15-143 | 真石漆 墙面 | 100m2 | 0.01 | 2756.37 | 3947.54 |  | 415.38 | 551.27 |  |  |  | 27.56 | 39.48 |  |  | 4.15 | 5.51
人工单价 |  | 小计 | [9 empty] | 27.56 | 39.48 |  |  | 4.15 | 5.51
未计价材料费
清单项目综合单价 | [11 empty] | 76.71
材 料 费 明 细 | 主要材料名称、规格、型号 | [7 empty] | 单位 | 数量 |  | 单价（元） |  | 合价（元） |  |  | 暂估单价 （元） | 暂估合价 （元）
| 其他材料费 | [10 empty] | - |  | 39.46 |  |  | -
| 材料费小计 | [10 empty] | - |  | 39.46 |  |  | -
注：1.如不使用省级或行业建设主管部门发布的计价依据，可不填定额编码、名称等； 2.招标文件提供了暂估单价的材料，按暂估的单价填入表内“暂估单价”栏及“暂估合价”栏。
表-09
综合单价分析表
工程名称：1#住宅楼建筑与装饰工程 | [10 empty] | 标段： |  |  |  | 第 153 页 共 201 页
项目编码 |  | 011502006001 |  | 项目名称 |  | 铝合金线条 |  |  |  | 计量单位 |  |  | m |  |  | 工程量 |  | 82.1
清单综合单价组成明细
定额编号 | 定额项目名称 | 定额 单位 | 数量 | 单价 | [7 empty] | 合价
|  |  |  | 人工费 | 材料费 | 机具费 | 管理费 | 利润 | 规费 | 税金 |  | 人工费 | 材料费 | 机具费 |  | 管理费 | 利润 | 规费 | 税金
A1-16-76 | 铝塑线条 | 100m | 0.01 | 163.2 | 1027.96 |  | 22.96 | 32.64 |  |  |  | 1.63 | 10.28 |  |  | 0.23 | 0.33
人工单价 |  | 小计 | [9 empty] | 1.63 | 10.28 |  |  | 0.23 | 0.33
未计价材料费
清单项目综合单价 | [11 empty] | 12.47
材 料 费 明 细 | 主要材料名称、规格、型号 | [7 empty] | 单位 | 数量 |  | 单价（元） |  | 合价（元） |  |  | 暂估单价 （元） | 暂估合价 （元）
| 其他材料费 | [10 empty] | - |  | 10.28 |  |  | -
| 材料费小计 | [10 empty] | - |  | 10.28 |  |  | -
注：1.如不使用省级或行业建设主管部门发布的计价依据，可不填定额编码、名称等； 2.招标文件提供了暂估单价的材料，按暂估的单价填入表内“暂估单价”栏及“暂估合价”栏。
表-09
综合单价分析表
工程名称：1#住宅楼建筑与装饰工程 | [10 empty] | 标段： |  |  |  | 第 154 页 共 201 页
项目编码 |  | 011304001001 |  | 项目名称 |  | LED灯带 |  |  |  | 计量单位 |  |  | m |  |  | 工程量 |  | 36.8
清单综合单价组成明细
定额编号 | 定额项目名称 | 定额 单位 | 数量 | 单价 | [7 empty] | 合价
|  |  |  | 人工费 | 材料费 | 机具费 | 管理费 | 利润 | 规费 | 税金 |  | 人工费 | 材料费 | 机具费 |  | 管理费 | 利润 | 规费 | 税金
A1-14-227 换 | 格栅灯带 | 10m | 0.1 | 127.06 | 14.63 |  | 19.15 | 25.41 |  |  |  | 12.71 | 1.46 |  |  | 1.92 | 2.54
人工单价 |  | 小计 | [9 empty] | 12.71 | 1.46 |  |  | 1.92 | 2.54
未计价材料费
清单项目综合单价 | [11 empty] | 18.63
材 料 费 明 细 | 主要材料名称、规格、型号 | [7 empty] | 单位 | 数量 |  | 单价（元） |  | 合价（元） |  |  | 暂估单价 （元） | 暂估合价 （元）
| 其他材料费 | [10 empty] | - |  | 1.46 |  |  | -
| 材料费小计 | [10 empty] | - |  | 1.46 |  |  | -
注：1.如不使用省级或行业建设主管部门发布的计价依据，可不填定额编码、名称等； 2.招标文件提供了暂估单价的材料，按暂估的单价填入表内“暂估单价”栏及“暂估合价”栏。
表-09
综合单价分析表
工程名称：1#住宅楼建筑与装饰工程 | [10 empty] | 标段： |  |  |  | 第 155 页 共 201 页
项目编码 |  | 011101001012 |  | 项目名称 |  | 砂浆防潮层 |  |  |  | 计量单位 |  |  | m2 |  |  | 工程量 |  | 28.5
清单综合单价组成明细
定额编号 | 定额项目名称 | 定额 单位 | 数量 | 单价 | [7 empty] | 合价
|  |  |  | 人工费 | 材料费 | 机具费 | 管理费 | 利润 | 规费 | 税金 |  | 人工费 | 材料费 | 机具费 |  | 管理费 | 利润 | 规费 | 税金
A1-13-23 换 | 墙面 聚合物水泥砂浆 20mm 实际聚合物水泥砂浆厚度(mm):10 | 100m2 | 0.01 | 1700.35 | 1596.38 | 41.2 | 269.94 | 348.31 |  |  |  | 17 | 15.96 | 0.41 |  | 2.7 | 3.48
人工单价 |  | 小计 | [9 empty] | 17 | 15.96 | 0.41 |  | 2.7 | 3.48
未计价材料费
清单项目综合单价 | [11 empty] | 39.56
材 料 费 明 细 | 主要材料名称、规格、型号 | [7 empty] | 单位 | 数量 |  | 单价（元） |  | 合价（元） |  |  | 暂估单价 （元） | 暂估合价 （元）
| 其他材料费 | [10 empty] | - |  | 15.96 |  |  | -
| 材料费小计 | [10 empty] | - |  | 15.96 |  |  | -
注：1.如不使用省级或行业建设主管部门发布的计价依据，可不填定额编码、名称等； 2.招标文件提供了暂估单价的材料，按暂估的单价填入表内“暂估单价”栏及“暂估合价”栏。
表-09
综合单价分析表
工程名称：1#住宅楼建筑与装饰工程 | [10 empty] | 标段： |  |  |  | 第 156 页 共 201 页
项目编码 |  | 011503008001 |  | 项目名称 |  | 玻璃栏板 |  |  |  | 计量单位 |  |  | m |  |  | 工程量 |  | 387.2
清单综合单价组成明细
定额编号 | 定额项目名称 | 定额 单位 | 数量 | 单价 | [7 empty] | 合价
|  |  |  | 人工费 | 材料费 | 机具费 | 管理费 | 利润 | 规费 | 税金 |  | 人工费 | 材料费 | 机具费 |  | 管理费 | 利润 | 规费 | 税金
A1-16-118 | 铝合金栏杆钢化玻璃栏板 半玻 直型 | 100m | 0.01 | 8490.64 | 9689.72 |  | 1194.63 | 1698.13 |  |  |  | 84.91 | 96.9 |  |  | 11.95 | 16.98
A1-5-150 | 预埋铁件 | t | 0.002 | 2777.44 | 6720.21 | 277.49 | 878.29 | 610.99 |  |  |  | 5.55 | 13.44 | 0.55 |  | 1.76 | 1.22
人工单价 |  | 小计 | [9 empty] | 90.46 | 110.34 | 0.55 |  | 13.71 | 18.2
未计价材料费
清单项目综合单价 | [11 empty] | 233.26
材 料 费 明 细 | 主要材料名称、规格、型号 | [7 empty] | 单位 | 数量 |  | 单价（元） |  | 合价（元） |  |  | 暂估单价 （元） | 暂估合价 （元）
| 其他材料费 | [10 empty] | - |  | 110.48 |  |  | -
| 材料费小计 | [10 empty] | - |  | 110.48 |  |  | -
注：1.如不使用省级或行业建设主管部门发布的计价依据，可不填定额编码、名称等； 2.招标文件提供了暂估单价的材料，按暂估的单价填入表内“暂估单价”栏及“暂估合价”栏。
表-09
综合单价分析表
工程名称：1#住宅楼建筑与装饰工程 | [10 empty] | 标段： |  |  |  | 第 157 页 共 201 页
项目编码 |  | 011503001003 |  | 项目名称 |  | 护窗防护栏杆 |  |  |  | 计量单位 |  |  | m |  |  | 工程量 |  | 697.6
清单综合单价组成明细
定额编号 | 定额项目名称 | 定额 单位 | 数量 | 单价 | [7 empty] | 合价
|  |  |  | 人工费 | 材料费 | 机具费 | 管理费 | 利润 | 规费 | 税金 |  | 人工费 | 材料费 | 机具费 |  | 管理费 | 利润 | 规费 | 税金
A1-16-143 | 钢管扶手 圆管 φ50 | 100m | 0.01 | 954.64 | 2117.21 | 120.03 | 151.21 | 214.93 |  |  |  | 9.55 | 21.17 | 1.2 |  | 1.51 | 2.15
A1-16-106 换 | 钢栏杆 制安 | 100m | 0.01 | 3506.47 | 19655.44 | 1159.83 | 656.55 | 933.26 |  |  |  | 35.06 | 196.55 | 11.6 |  | 6.57 | 9.33
A1-5-150 | 预埋铁件 | t | 0.002 | 2777.44 | 6720.21 | 277.49 | 878.29 | 610.99 |  |  |  | 5.55 | 13.44 | 0.55 |  | 1.76 | 1.22
人工单价 |  | 小计 | [9 empty] | 50.16 | 231.16 | 13.35 |  | 9.84 | 12.7
未计价材料费
清单项目综合单价 | [11 empty] | 317.22
材 料 费 明 细 | 主要材料名称、规格、型号 | [7 empty] | 单位 | 数量 |  | 单价（元） |  | 合价（元） |  |  | 暂估单价 （元） | 暂估合价 （元）
| 其他材料费 | [10 empty] | - |  | 231.11 |  |  | -
| 材料费小计 | [10 empty] | - |  | 231.11 |  |  | -
注：1.如不使用省级或行业建设主管部门发布的计价依据，可不填定额编码、名称等； 2.招标文件提供了暂估单价的材料，按暂估的单价填入表内“暂估单价”栏及“暂估合价”栏。
表-09
综合单价分析表
工程名称：1#住宅楼建筑与装饰工程 | [10 empty] | 标段： |  |  |  | 第 158 页 共 201 页
项目编码 |  | 011503001004 |  | 项目名称 |  | 屋面防护栏杆 |  |  |  | 计量单位 |  |  | m |  |  | 工程量 |  | 20.9
清单综合单价组成明细
定额编号 | 定额项目名称 | 定额 单位 | 数量 | 单价 | [7 empty] | 合价
|  |  |  | 人工费 | 材料费 | 机具费 | 管理费 | 利润 | 规费 | 税金 |  | 人工费 | 材料费 | 机具费 |  | 管理费 | 利润 | 规费 | 税金
A1-16-143 | 钢管扶手 圆管 φ50 | 100m | 0.01 | 954.64 | 2117.21 | 120.03 | 151.21 | 214.93 |  |  |  | 9.55 | 21.17 | 1.2 |  | 1.51 | 2.15
A1-16-106 换 | 钢栏杆 制安 | 100m | 0.01 | 3506.47 | 19683.46 | 1159.83 | 656.55 | 933.26 |  |  |  | 35.06 | 196.83 | 11.6 |  | 6.57 | 9.33
A1-5-150 | 预埋铁件 | t | 0.002 | 2777.44 | 6720.21 | 277.49 | 878.29 | 610.99 |  |  |  | 5.55 | 13.44 | 0.55 |  | 1.76 | 1.22
人工单价 |  | 小计 | [9 empty] | 50.16 | 231.44 | 13.35 |  | 9.84 | 12.7
未计价材料费
清单项目综合单价 | [11 empty] | 317.5
材 料 费 明 细 | 主要材料名称、规格、型号 | [7 empty] | 单位 | 数量 |  | 单价（元） |  | 合价（元） |  |  | 暂估单价 （元） | 暂估合价 （元）
| 其他材料费 | [10 empty] | - |  | 231.43 |  |  | -
| 材料费小计 | [10 empty] | - |  | 231.43 |  |  | -
注：1.如不使用省级或行业建设主管部门发布的计价依据，可不填定额编码、名称等； 2.招标文件提供了暂估单价的材料，按暂估的单价填入表内“暂估单价”栏及“暂估合价”栏。
表-09
综合单价分析表
工程名称：1#住宅楼建筑与装饰工程 | [10 empty] | 标段： |  |  |  | 第 159 页 共 201 页
项目编码 |  | 011503001005 |  | 项目名称 |  | 楼梯栏杆 |  |  |  | 计量单位 |  |  | m |  |  | 工程量 |  | 110.72
清单综合单价组成明细
定额编号 | 定额项目名称 | 定额 单位 | 数量 | 单价 | [7 empty] | 合价
|  |  |  | 人工费 | 材料费 | 机具费 | 管理费 | 利润 | 规费 | 税金 |  | 人工费 | 材料费 | 机具费 |  | 管理费 | 利润 | 规费 | 税金
A1-16-137 | 不锈钢扶手 φ60 直型 | 100m | 0.01 | 954.74 | 8764.55 | 134.37 | 153.24 | 217.82 |  |  |  | 9.55 | 87.65 | 1.34 |  | 1.53 | 2.18
A1-16-108 | 不锈钢栏杆制安 直型 | 100m | 0.01 | 3517.73 | 11534.93 | 155.04 | 516.76 | 734.55 |  |  |  | 35.18 | 115.35 | 1.55 |  | 5.17 | 7.35
A1-5-150 | 预埋铁件 | t | 0.002 | 2777.44 | 6720.21 | 277.49 | 878.29 | 610.99 |  |  |  | 5.55 | 13.44 | 0.55 |  | 1.76 | 1.22
人工单价 |  | 小计 | [9 empty] | 50.28 | 216.44 | 3.44 |  | 8.46 | 10.75
未计价材料费
清单项目综合单价 | [11 empty] | 289.37
材 料 费 明 细 | 主要材料名称、规格、型号 | [7 empty] | 单位 | 数量 |  | 单价（元） |  | 合价（元） |  |  | 暂估单价 （元） | 暂估合价 （元）
| 其他材料费 | [10 empty] | - |  | 216.44 |  |  | -
| 材料费小计 | [10 empty] | - |  | 216.44 |  |  | -
注：1.如不使用省级或行业建设主管部门发布的计价依据，可不填定额编码、名称等； 2.招标文件提供了暂估单价的材料，按暂估的单价填入表内“暂估单价”栏及“暂估合价”栏。
表-09
综合单价分析表
工程名称：1#住宅楼建筑与装饰工程 | [10 empty] | 标段： |  |  |  | 第 160 页 共 201 页
项目编码 |  | 011503006001 |  | 项目名称 |  | 靠墙扶手 |  |  |  | 计量单位 |  |  | m |  |  | 工程量 |  | 9.29
清单综合单价组成明细
定额编号 | 定额项目名称 | 定额 单位 | 数量 | 单价 | [7 empty] | 合价
|  |  |  | 人工费 | 材料费 | 机具费 | 管理费 | 利润 | 规费 | 税金 |  | 人工费 | 材料费 | 机具费 |  | 管理费 | 利润 | 规费 | 税金
A1-16-159 换 | 靠墙扶手制作、安装 不锈钢管 合并制作子目 普通预拌混凝土 碎石粒径综合考虑 C20 | 100m | 0.01 | 5755.5 | 19976.24 | 134.37 | 828.7 | 1177.97 |  |  |  | 57.56 | 199.76 | 1.34 |  | 8.29 | 11.78
人工单价 |  | 小计 | [9 empty] | 57.56 | 199.76 | 1.34 |  | 8.29 | 11.78
未计价材料费
清单项目综合单价 | [11 empty] | 278.73
材 料 费 明 细 | 主要材料名称、规格、型号 | [7 empty] | 单位 | 数量 |  | 单价（元） |  | 合价（元） |  |  | 暂估单价 （元） | 暂估合价 （元）
| 其他材料费 | [10 empty] | - |  | 199.79 |  |  | -
| 材料费小计 | [10 empty] | - |  | 199.79 |  |  | -
注：1.如不使用省级或行业建设主管部门发布的计价依据，可不填定额编码、名称等； 2.招标文件提供了暂估单价的材料，按暂估的单价填入表内“暂估单价”栏及“暂估合价”栏。
表-09
综合单价分析表
工程名称：1#住宅楼建筑与装饰工程 | [10 empty] | 标段： |  |  |  | 第 161 页 共 201 页
项目编码 |  | 011503001006 |  | 项目名称 |  | 走道栏杆 |  |  |  | 计量单位 |  |  | m |  |  | 工程量 |  | 33.6
清单综合单价组成明细
定额编号 | 定额项目名称 | 定额 单位 | 数量 | 单价 | [7 empty] | 合价
|  |  |  | 人工费 | 材料费 | 机具费 | 管理费 | 利润 | 规费 | 税金 |  | 人工费 | 材料费 | 机具费 |  | 管理费 | 利润 | 规费 | 税金
A1-16-137 | 不锈钢扶手 φ60 直型 | 100m | 0.01 | 954.74 | 8764.55 | 134.37 | 153.24 | 217.82 |  |  |  | 9.55 | 87.65 | 1.34 |  | 1.53 | 2.18
A1-16-108 | 不锈钢栏杆制安 直型 | 100m | 0.01 | 3517.73 | 13906.45 | 155.04 | 516.76 | 734.55 |  |  |  | 35.18 | 139.06 | 1.55 |  | 5.17 | 7.35
A1-5-150 | 预埋铁件 | t | 0.002 | 2777.44 | 6720.21 | 277.49 | 878.29 | 610.99 |  |  |  | 5.55 | 13.44 | 0.55 |  | 1.76 | 1.22
人工单价 |  | 小计 | [9 empty] | 50.28 | 240.15 | 3.44 |  | 8.46 | 10.75
未计价材料费
清单项目综合单价 | [11 empty] | 313.08
材 料 费 明 细 | 主要材料名称、规格、型号 | [7 empty] | 单位 | 数量 |  | 单价（元） |  | 合价（元） |  |  | 暂估单价 （元） | 暂估合价 （元）
| 其他材料费 | [10 empty] | - |  | 240.16 |  |  | -
| 材料费小计 | [10 empty] | - |  | 240.16 |  |  | -
注：1.如不使用省级或行业建设主管部门发布的计价依据，可不填定额编码、名称等； 2.招标文件提供了暂估单价的材料，按暂估的单价填入表内“暂估单价”栏及“暂估合价”栏。
表-09
综合单价分析表
工程名称：1#住宅楼建筑与装饰工程 | [10 empty] | 标段： |  |  |  | 第 162 页 共 201 页
项目编码 |  | 010808004001 |  | 项目名称 |  | 不锈钢电梯门套 |  |  |  | 计量单位 |  |  | m2 |  |  | 工程量 |  | 2.86
清单综合单价组成明细
定额编号 | 定额项目名称 | 定额 单位 | 数量 | 单价 | [7 empty] | 合价
|  |  |  | 人工费 | 材料费 | 机具费 | 管理费 | 利润 | 规费 | 税金 |  | 人工费 | 材料费 | 机具费 |  | 管理费 | 利润 | 规费 | 税金
A1-9-102 | 门窗套、筒子板 贴不锈钢板饰面板 不带木龙骨 | 100m2 | 0.01 | 5161.01 | 16999.44 |  | 756.6 | 1032.2 |  |  |  | 51.61 | 169.99 |  |  | 7.57 | 10.32
A1-13-1 换 | 底层抹灰15mm 各种墙面 内墙 实际水泥石灰砂浆厚度(mm):20 合并制作子目 湿拌抹灰砂浆 一次抹灰厚度≥5mm M20 | 100m2 | 0.01 | 1226.71 | 874 |  | 190.14 | 245.34 |  |  |  | 12.27 | 8.74 |  |  | 1.9 | 2.45
人工单价 |  | 小计 | [9 empty] | 63.88 | 178.73 |  |  | 9.47 | 12.77
未计价材料费
清单项目综合单价 | [11 empty] | 264.85
材 料 费 明 细 | 主要材料名称、规格、型号 | [7 empty] | 单位 | 数量 |  | 单价（元） |  | 合价（元） |  |  | 暂估单价 （元） | 暂估合价 （元）
| 其他材料费 | [10 empty] | - |  | 178.73 |  |  | -
| 材料费小计 | [10 empty] | - |  | 178.73 |  |  | -
注：1.如不使用省级或行业建设主管部门发布的计价依据，可不填定额编码、名称等； 2.招标文件提供了暂估单价的材料，按暂估的单价填入表内“暂估单价”栏及“暂估合价”栏。
表-09
综合单价分析表
工程名称：1#住宅楼建筑与装饰工程 | [10 empty] | 标段： |  |  |  | 第 163 页 共 201 页
项目编码 |  | 030206001001 |  | 项目名称 |  | 成品烟道 |  |  |  | 计量单位 |  |  | m |  |  | 工程量 |  | 232.5
清单综合单价组成明细
定额编号 | 定额项目名称 | 定额 单位 | 数量 | 单价 | [7 empty] | 合价
|  |  |  | 人工费 | 材料费 | 机具费 | 管理费 | 利润 | 规费 | 税金 |  | 人工费 | 材料费 | 机具费 |  | 管理费 | 利润 | 规费 | 税金
A1-6-53 换 | 烟道、通风道 断面周长(m) ≤1.5 合并制作子目 普通预拌混凝土 碎石粒径综合考虑 C15 合并制作子目 湿拌砌筑砂浆 砌筑灰缝≥5mm M10 合并制作子目 湿拌砌筑砂浆 砌筑灰缝≥5mm M10 | 10m | 0.1 | 561.25 | 1060.34 | 0.09 | 82.29 | 112.27 |  |  |  | 56.13 | 106.03 | 0.01 |  | 8.23 | 11.23
人工单价 |  | 小计 | [9 empty] | 56.13 | 106.03 | 0.01 |  | 8.23 | 11.23
|  | 未计价材料费 | [9 empty] | 91
清单项目综合单价 | [11 empty] | 181.62
材 料 费 明 细 | 主要材料名称、规格、型号 | [7 empty] | 单位 | 数量 |  | 单价（元） |  | 合价（元） |  |  | 暂估单价 （元） | 暂估合价 （元）
注：1.如不使用省级或行业建设主管部门发布的计价依据，可不填定额编码、名称等； 2.招标文件提供了暂估单价的材料，按暂估的单价填入表内“暂估单价”栏及“暂估合价”栏。
表-09
综合单价分析表
工程名称：1#住宅楼建筑与装饰工程 | [10 empty] | 标段： |  |  |  | 第 164 页 共 201 页
| 成品钢丝网水泥排气道 450×300 | [7 empty] | m | 0.9945 |  | 91.5 |  | 91
| 其他材料费 | [10 empty] | - |  | 15.03 |  |  | -
| 材料费小计 | [10 empty] | - |  | 106.03 |  |  | -
注：1.如不使用省级或行业建设主管部门发布的计价依据，可不填定额编码、名称等； 2.招标文件提供了暂估单价的材料，按暂估的单价填入表内“暂估单价”栏及“暂估合价”栏。
表-09
综合单价分析表
工程名称：1#住宅楼建筑与装饰工程 | [10 empty] | 标段： |  |  |  | 第 165 页 共 201 页
项目编码 |  | 穗010514003001 |  | 项目名称 |  | 屋面成品风帽 |  |  |  | 计量单位 |  |  | 个 |  |  | 工程量 |  | 5
清单综合单价组成明细
定额编号 | 定额项目名称 | 定额 单位 | 数量 | 单价 | [7 empty] | 合价
|  |  |  | 人工费 | 材料费 | 机具费 | 管理费 | 利润 | 规费 | 税金 |  | 人工费 | 材料费 | 机具费 |  | 管理费 | 利润 | 规费 | 税金
借C7-3-12 | 碳钢 调节阀安装 圆、方形风管止回阀 周长(mm以内) 800 | 个 | 1 | 22.41 | 23.67 | 0.27 | 6.29 | 4.54 |  |  |  | 22.41 | 23.67 | 0.27 |  | 6.29 | 4.54
人工单价 |  | 小计 | [9 empty] | 22.41 | 23.67 | 0.27 |  | 6.29 | 4.54
|  | 未计价材料费 | [9 empty] | 21.64
清单项目综合单价 | [11 empty] | 57.18
材 料 费 明 细 | 主要材料名称、规格、型号 | [7 empty] | 单位 | 数量 |  | 单价（元） |  | 合价（元） |  |  | 暂估单价 （元） | 暂估合价 （元）
| 圆、方形风管止回阀 | [7 empty] | 个 | 1 |  | 21.64 |  | 21.64
| 其他材料费 | [10 empty] | - |  | 2.03 |  |  | -
| 材料费小计 | [10 empty] | - |  | 23.67 |  |  | -
注：1.如不使用省级或行业建设主管部门发布的计价依据，可不填定额编码、名称等； 2.招标文件提供了暂估单价的材料，按暂估的单价填入表内“暂估单价”栏及“暂估合价”栏。
表-09
综合单价分析表
工程名称：1#住宅楼建筑与装饰工程 | [10 empty] | 标段： |  |  |  | 第 166 页 共 201 页
项目编码 |  | 010606008003 |  | 项目名称 |  | 钢梯 |  |  |  | 计量单位 |  |  | t |  |  | 工程量 |  | 0.21
清单综合单价组成明细
定额编号 | 定额项目名称 | 定额 单位 | 数量 | 单价 | [7 empty] | 合价
|  |  |  | 人工费 | 材料费 | 机具费 | 管理费 | 利润 | 规费 | 税金 |  | 人工费 | 材料费 | 机具费 |  | 管理费 | 利润 | 规费 | 税金
借A6-3 | 钢梯 爬式 制作 | t | 1 | 2586.24 | 4023.94 | 1085.13 | 329.1 | 734.27 |  |  |  | 2586.24 | 4023.94 | 1085.13 |  | 329.1 | 734.27
借A6-4 | 钢梯 爬式 安装 | t | 1 | 1570.91 | 64.75 | 14.63 | 116.89 | 317.11 |  |  |  | 1570.91 | 64.75 | 14.63 |  | 116.89 | 317.11
人工单价 |  | 小计 | [9 empty] | 4157.15 | 4088.69 | 1099.76 |  | 445.99 | 1051.38
综合工日118.47元/工日 |  | 未计价材料费
清单项目综合单价 | [11 empty] | 10842.97
材 料 费 明 细 | 主要材料名称、规格、型号 | [7 empty] | 单位 | 数量 |  | 单价（元） |  | 合价（元） |  |  | 暂估单价 （元） | 暂估合价 （元）
| 其他材料费 | [10 empty] | - |  | 4088.39 |  |  | -
| 材料费小计 | [10 empty] | - |  | 4088.39 |  |  | -
注：1.如不使用省级或行业建设主管部门发布的计价依据，可不填定额编码、名称等； 2.招标文件提供了暂估单价的材料，按暂估的单价填入表内“暂估单价”栏及“暂估合价”栏。
表-09
综合单价分析表
工程名称：1#住宅楼建筑与装饰工程 | [10 empty] | 标段： |  |  |  | 第 167 页 共 201 页
项目编码 |  | 010507001001 |  | 项目名称 |  | 细石混凝土散水： S-1 |  |  |  | 计量单位 |  |  | m2 |  |  | 工程量 |  | 171
清单综合单价组成明细
定额编号 | 定额项目名称 | 定额 单位 | 数量 | 单价 | [7 empty] | 合价
|  |  |  | 人工费 | 材料费 | 机具费 | 管理费 | 利润 | 规费 | 税金 |  | 人工费 | 材料费 | 机具费 |  | 管理费 | 利润 | 规费 | 税金
A1-12-9 换 | 细石混凝土找平层 30mm 实际厚度(mm):40 合并制作子目 普通预拌混凝土 碎石粒径综合考虑 C20 | 100m2 | 0.01 | 1222.98 | 1584.01 | 3.66 | 217.48 | 245.33 |  |  |  | 12.23 | 15.84 | 0.04 |  | 2.17 | 2.45
A1-12-1 换 | 楼地面水泥砂浆找平层 混凝土或硬基层上 20mm 实际厚度(mm):5 合并制作子目 干混地面砂浆 DS M25 | 100m2 | 0.01 | 374.82 | 242.19 | 10.37 | 68.29 | 77.04 |  |  |  | 3.75 | 2.42 | 0.1 |  | 0.68 | 0.77
借D2-2-1 | 路拌铺筑水泥石屑混合料 水泥含量 6% 厚度 15cm | 100m2 | 0.01 | 847.02 | 3454.73 | 230.8 | 122.44 | 215.56 |  |  |  | 8.47 | 34.55 | 2.31 |  | 1.22 | 2.16
人工单价 |  | 小计 | [9 empty] | 24.45 | 52.81 | 2.45 |  | 4.07 | 5.38
未计价材料费
注：1.如不使用省级或行业建设主管部门发布的计价依据，可不填定额编码、名称等； 2.招标文件提供了暂估单价的材料，按暂估的单价填入表内“暂估单价”栏及“暂估合价”栏。
表-09
综合单价分析表
工程名称：1#住宅楼建筑与装饰工程 | [10 empty] | 标段： |  |  |  | 第 168 页 共 201 页
清单项目综合单价 | [11 empty] | 89.17
材 料 费 明 细 | 主要材料名称、规格、型号 | [7 empty] | 单位 | 数量 |  | 单价（元） |  | 合价（元） |  |  | 暂估单价 （元） | 暂估合价 （元）
| 其他材料费 | [10 empty] | - |  | 52.84 |  |  | -
| 材料费小计 | [10 empty] | - |  | 52.84 |  |  | -
注：1.如不使用省级或行业建设主管部门发布的计价依据，可不填定额编码、名称等； 2.招标文件提供了暂估单价的材料，按暂估的单价填入表内“暂估单价”栏及“暂估合价”栏。
表-09
综合单价分析表
工程名称：1#住宅楼建筑与装饰工程 | [10 empty] | 标段： |  |  |  | 第 169 页 共 201 页
项目编码 |  | 011101001013 |  | 项目名称 |  | 阳台门框坐浆 |  |  |  | 计量单位 |  |  | m2 |  |  | 工程量 |  | 156.3
清单综合单价组成明细
定额编号 | 定额项目名称 | 定额 单位 | 数量 | 单价 | [7 empty] | 合价
|  |  |  | 人工费 | 材料费 | 机具费 | 管理费 | 利润 | 规费 | 税金 |  | 人工费 | 材料费 | 机具费 |  | 管理费 | 利润 | 规费 | 税金
A1-12-1 换 | 楼地面水泥砂浆找平层 混凝土或硬基层上 20mm 合并制作子目 湿拌防水砂浆：P6 用于抗渗压力要求的工程部位 M20 | 100m2 | 0.01 | 739.24 | 780.2 |  | 131.07 | 147.85 |  |  |  | 7.39 | 7.8 |  |  | 1.31 | 1.48
人工单价 |  | 小计 | [9 empty] | 7.39 | 7.8 |  |  | 1.31 | 1.48
未计价材料费
清单项目综合单价 | [11 empty] | 17.98
材 料 费 明 细 | 主要材料名称、规格、型号 | [7 empty] | 单位 | 数量 |  | 单价（元） |  | 合价（元） |  |  | 暂估单价 （元） | 暂估合价 （元）
| 其他材料费 | [10 empty] | - |  | 7.81 |  |  | -
| 材料费小计 | [10 empty] | - |  | 7.81 |  |  | -
注：1.如不使用省级或行业建设主管部门发布的计价依据，可不填定额编码、名称等； 2.招标文件提供了暂估单价的材料，按暂估的单价填入表内“暂估单价”栏及“暂估合价”栏。
表-09
综合单价分析表
工程名称：1#住宅楼建筑与装饰工程 | [10 empty] | 标段： |  |  |  | 第 170 页 共 201 页
项目编码 |  | 040701019001 |  | 项目名称 |  | 防鼠防虫网 |  |  |  | 计量单位 |  |  | m2 |  |  | 工程量 |  | 36.5
清单综合单价组成明细
定额编号 | 定额项目名称 | 定额 单位 | 数量 | 单价 | [7 empty] | 合价
|  |  |  | 人工费 | 材料费 | 机具费 | 管理费 | 利润 | 规费 | 税金 |  | 人工费 | 材料费 | 机具费 |  | 管理费 | 利润 | 规费 | 税金
MC1-2 换 | 不锈钢防盗网 12×12间距120 换为【不锈钢防护网】 | m2 | 1 |  | 160.88 | [7 empty] | 160.88
人工单价 |  | 小计 | [10 empty] | 160.88
|  | 未计价材料费 | [9 empty] | 160.88
清单项目综合单价 | [11 empty] | 160.88
材 料 费 明 细 | 主要材料名称、规格、型号 | [7 empty] | 单位 | 数量 |  | 单价（元） |  | 合价（元） |  |  | 暂估单价 （元） | 暂估合价 （元）
| 防鼠钢丝网 网孔不大于10x10 | [7 empty] | m2 | 0.975 |  | 165 |  | 160.88
| 材料费小计 | [10 empty] | - |  | 160.88 |  |  | -
注：1.如不使用省级或行业建设主管部门发布的计价依据，可不填定额编码、名称等； 2.招标文件提供了暂估单价的材料，按暂估的单价填入表内“暂估单价”栏及“暂估合价”栏。
表-09
综合单价分析表
工程名称：1#住宅楼建筑与装饰工程 | [10 empty] | 标段： |  |  |  | 第 171 页 共 201 页
项目编码 |  | 040701019002 |  | 项目名称 |  | 防鼠板 |  |  |  | 计量单位 |  |  | m2 |  |  | 工程量 |  | 24.6
清单综合单价组成明细
定额编号 | 定额项目名称 | 定额 单位 | 数量 | 单价 | [7 empty] | 合价
|  |  |  | 人工费 | 材料费 | 机具费 | 管理费 | 利润 | 规费 | 税金 |  | 人工费 | 材料费 | 机具费 |  | 管理费 | 利润 | 规费 | 税金
借C4-10-130 | 杆塔(台架)防鼠罩制作、安装 制作 | m2 | 1 | 13.31 | 69.55 |  | 3.83 | 2.66 |  |  |  | 13.31 | 69.55 |  |  | 3.83 | 2.66
人工单价 |  | 小计 | [9 empty] | 13.31 | 69.55 |  |  | 3.83 | 2.66
|  | 未计价材料费 | [9 empty] | 61.77
清单项目综合单价 | [11 empty] | 89.35
材 料 费 明 细 | 主要材料名称、规格、型号 | [7 empty] | 单位 | 数量 |  | 单价（元） |  | 合价（元） |  |  | 暂估单价 （元） | 暂估合价 （元）
| 钢板 综合 | [7 empty] | m2 | 1.1096 |  | 55.67 |  | 61.77
| 其他材料费 | [10 empty] | - |  | 7.78 |  |  | -
| 材料费小计 | [10 empty] | - |  | 69.55 |  |  | -
注：1.如不使用省级或行业建设主管部门发布的计价依据，可不填定额编码、名称等； 2.招标文件提供了暂估单价的材料，按暂估的单价填入表内“暂估单价”栏及“暂估合价”栏。
表-09
综合单价分析表
工程名称：1#住宅楼建筑与装饰工程 | [10 empty] | 标段： |  |  |  | 第 172 页 共 201 页
项目编码 |  | 011210005001 |  | 项目名称 |  | 铝合金格栅 |  |  |  | 计量单位 |  |  | m2 |  |  | 工程量 |  | 18.6
清单综合单价组成明细
定额编号 | 定额项目名称 | 定额 单位 | 数量 | 单价 | [7 empty] | 合价
|  |  |  | 人工费 | 材料费 | 机具费 | 管理费 | 利润 | 规费 | 税金 |  | 人工费 | 材料费 | 机具费 |  | 管理费 | 利润 | 规费 | 税金
A1-14-207 | 铝合金格栅天栅 | 100m2 | 0.01 | 1131.25 | 12221.56 |  | 170.48 | 226.25 |  |  |  | 11.31 | 122.22 |  |  | 1.7 | 2.26
人工单价 |  | 小计 | [9 empty] | 11.31 | 122.22 |  |  | 1.7 | 2.26
未计价材料费
清单项目综合单价 | [11 empty] | 137.5
材 料 费 明 细 | 主要材料名称、规格、型号 | [7 empty] | 单位 | 数量 |  | 单价（元） |  | 合价（元） |  |  | 暂估单价 （元） | 暂估合价 （元）
| 其他材料费 | [10 empty] | - |  | 122.27 |  |  | -
| 材料费小计 | [10 empty] | - |  | 122.27 |  |  | -
注：1.如不使用省级或行业建设主管部门发布的计价依据，可不填定额编码、名称等； 2.招标文件提供了暂估单价的材料，按暂估的单价填入表内“暂估单价”栏及“暂估合价”栏。
表-09
综合单价分析表
工程名称：1#住宅楼建筑与装饰工程 | [10 empty] | 标段： |  |  |  | 第 173 页 共 201 页
项目编码 |  | 011506001001 |  | 项目名称 |  | 铝合金雨棚 |  |  |  | 计量单位 |  |  | m2 |  |  | 工程量 |  | 58.05
清单综合单价组成明细
定额编号 | 定额项目名称 | 定额 单位 | 数量 | 单价 | [7 empty] | 合价
|  |  |  | 人工费 | 材料费 | 机具费 | 管理费 | 利润 | 规费 | 税金 |  | 人工费 | 材料费 | 机具费 |  | 管理费 | 利润 | 规费 | 税金
A1-16-213 | 雨篷 铝合金扣板 | 100m2 | 0.01 | 6385.79 | 40851.62 | 132.04 | 917.06 | 1303.57 |  |  |  | 63.86 | 408.52 | 1.32 |  | 9.17 | 13.04
人工单价 |  | 小计 | [9 empty] | 63.86 | 408.52 | 1.32 |  | 9.17 | 13.04
未计价材料费
清单项目综合单价 | [11 empty] | 495.9
材 料 费 明 细 | 主要材料名称、规格、型号 | [7 empty] | 单位 | 数量 |  | 单价（元） |  | 合价（元） |  |  | 暂估单价 （元） | 暂估合价 （元）
| 其他材料费 | [10 empty] | - |  | 408.38 |  |  | -
| 材料费小计 | [10 empty] | - |  | 408.38 |  |  | -
注：1.如不使用省级或行业建设主管部门发布的计价依据，可不填定额编码、名称等； 2.招标文件提供了暂估单价的材料，按暂估的单价填入表内“暂估单价”栏及“暂估合价”栏。
表-09
综合单价分析表
工程名称：1#住宅楼建筑与装饰工程 | [10 empty] | 标段： |  |  |  | 第 174 页 共 201 页
项目编码 |  | 粤011701008002 |  | 项目名称 |  | 综合钢脚手架 |  |  |  | 计量单位 |  |  | m2 |  |  | 工程量 |  | 9459.53
清单综合单价组成明细
定额编号 | 定额项目名称 | 定额 单位 | 数量 | 单价 | [7 empty] | 合价
|  |  |  | 人工费 | 材料费 | 机具费 | 管理费 | 利润 | 规费 | 税金 |  | 人工费 | 材料费 | 机具费 |  | 管理费 | 利润 | 规费 | 税金
A1-21-7 | 综合钢脚手架搭拆 高度(m以内) 60.5 | 100m2 | 0.01 | 3075.71 | 1172.21 | 247.89 | 512.5 | 664.72 |  |  |  | 30.76 | 11.72 | 2.48 |  | 5.13 | 6.65
A1-21-22 | 建筑用综合脚手架使用费 | 100m2·10天 | 0.1782 | 54.89 | 91.92 | 5.93 | 9.38 | 12.16 |  |  |  | 9.78 | 16.38 | 1.06 |  | 1.67 | 2.17
人工单价 |  | 小计 | [9 empty] | 40.54 | 28.1 | 3.54 |  | 6.8 | 8.82
未计价材料费
清单项目综合单价 | [11 empty] | 87.79
材 料 费 明 细 | 主要材料名称、规格、型号 | [7 empty] | 单位 | 数量 |  | 单价（元） |  | 合价（元） |  |  | 暂估单价 （元） | 暂估合价 （元）
| 其他材料费 | [10 empty] | - |  | 28.12 |  |  | -
| 材料费小计 | [10 empty] | - |  | 28.12 |  |  | -
注：1.如不使用省级或行业建设主管部门发布的计价依据，可不填定额编码、名称等； 2.招标文件提供了暂估单价的材料，按暂估的单价填入表内“暂估单价”栏及“暂估合价”栏。
表-09
综合单价分析表
工程名称：1#住宅楼建筑与装饰工程 | [10 empty] | 标段： |  |  |  | 第 175 页 共 201 页
项目编码 |  | 粤011701010003 |  | 项目名称 |  | 满堂脚手架 |  |  |  | 计量单位 |  |  | m2 |  |  | 工程量 |  | 1008.18
清单综合单价组成明细
定额编号 | 定额项目名称 | 定额 单位 | 数量 | 单价 | [7 empty] | 合价
|  |  |  | 人工费 | 材料费 | 机具费 | 管理费 | 利润 | 规费 | 税金 |  | 人工费 | 材料费 | 机具费 |  | 管理费 | 利润 | 规费 | 税金
A1-21-29 | 满堂脚手架(钢管) 基本层3.6m | 100m2 | 0.01 | 768.27 | 227.04 | 29.54 | 123.02 | 159.56 |  |  |  | 7.68 | 2.27 | 0.3 |  | 1.23 | 1.6
人工单价 |  | 小计 | [9 empty] | 7.68 | 2.27 | 0.3 |  | 1.23 | 1.6
未计价材料费
清单项目综合单价 | [11 empty] | 13.07
材 料 费 明 细 | 主要材料名称、规格、型号 | [7 empty] | 单位 | 数量 |  | 单价（元） |  | 合价（元） |  |  | 暂估单价 （元） | 暂估合价 （元）
| 其他材料费 | [10 empty] | - |  | 2.3 |  |  | -
| 材料费小计 | [10 empty] | - |  | 2.3 |  |  | -
注：1.如不使用省级或行业建设主管部门发布的计价依据，可不填定额编码、名称等； 2.招标文件提供了暂估单价的材料，按暂估的单价填入表内“暂估单价”栏及“暂估合价”栏。
表-09
综合单价分析表
工程名称：1#住宅楼建筑与装饰工程 | [10 empty] | 标段： |  |  |  | 第 176 页 共 201 页
项目编码 |  | 粤011701011004 |  | 项目名称 |  | 里脚手架 |  |  |  | 计量单位 |  |  | m2 |  |  | 工程量 |  | 505.22
清单综合单价组成明细
定额编号 | 定额项目名称 | 定额 单位 | 数量 | 单价 | [7 empty] | 合价
|  |  |  | 人工费 | 材料费 | 机具费 | 管理费 | 利润 | 规费 | 税金 |  | 人工费 | 材料费 | 机具费 |  | 管理费 | 利润 | 规费 | 税金
A1-21-31 换 | 里脚手架(钢管) 民用建筑 基本层3.6m 实际高度(m):4.5 | 100m2 | 0.01 | 1460.23 | 165.55 | 59.02 | 234.27 | 303.85 |  |  |  | 14.6 | 1.66 | 0.59 |  | 2.34 | 3.04
人工单价 |  | 小计 | [9 empty] | 14.6 | 1.66 | 0.59 |  | 2.34 | 3.04
未计价材料费
清单项目综合单价 | [11 empty] | 22.23
材 料 费 明 细 | 主要材料名称、规格、型号 | [7 empty] | 单位 | 数量 |  | 单价（元） |  | 合价（元） |  |  | 暂估单价 （元） | 暂估合价 （元）
| 其他材料费 | [10 empty] | - |  | 1.62 |  |  | -
| 材料费小计 | [10 empty] | - |  | 1.62 |  |  | -
注：1.如不使用省级或行业建设主管部门发布的计价依据，可不填定额编码、名称等； 2.招标文件提供了暂估单价的材料，按暂估的单价填入表内“暂估单价”栏及“暂估合价”栏。
表-09
综合单价分析表
工程名称：1#住宅楼建筑与装饰工程 | [10 empty] | 标段： |  |  |  | 第 177 页 共 201 页
项目编码 |  | 粤011701011005 |  | 项目名称 |  | 里脚手架 |  |  |  | 计量单位 |  |  | m2 |  |  | 工程量 |  | 7986.28
清单综合单价组成明细
定额编号 | 定额项目名称 | 定额 单位 | 数量 | 单价 | [7 empty] | 合价
|  |  |  | 人工费 | 材料费 | 机具费 | 管理费 | 利润 | 规费 | 税金 |  | 人工费 | 材料费 | 机具费 |  | 管理费 | 利润 | 规费 | 税金
A1-21-31 | 里脚手架(钢管) 民用建筑 基本层3.6m | 100m2 | 0.01 | 1097.75 | 119.94 | 41.35 | 175.65 | 227.82 |  |  |  | 10.98 | 1.2 | 0.41 |  | 1.76 | 2.28
人工单价 |  | 小计 | [9 empty] | 10.98 | 1.2 | 0.41 |  | 1.76 | 2.28
未计价材料费
清单项目综合单价 | [11 empty] | 16.63
材 料 费 明 细 | 主要材料名称、规格、型号 | [7 empty] | 单位 | 数量 |  | 单价（元） |  | 合价（元） |  |  | 暂估单价 （元） | 暂估合价 （元）
| 其他材料费 | [10 empty] | - |  | 1.23 |  |  | -
| 材料费小计 | [10 empty] | - |  | 1.23 |  |  | -
注：1.如不使用省级或行业建设主管部门发布的计价依据，可不填定额编码、名称等； 2.招标文件提供了暂估单价的材料，按暂估的单价填入表内“暂估单价”栏及“暂估合价”栏。
表-09
综合单价分析表
工程名称：1#住宅楼建筑与装饰工程 | [10 empty] | 标段： |  |  |  | 第 178 页 共 201 页
项目编码 |  | 粤011701015001 |  | 项目名称 |  | 电梯井脚手架 |  |  |  | 计量单位 |  |  | 座 |  |  | 工程量 |  | 2
清单综合单价组成明细
定额编号 | 定额项目名称 | 定额 单位 | 数量 | 单价 | [7 empty] | 合价
|  |  |  | 人工费 | 材料费 | 机具费 | 管理费 | 利润 | 规费 | 税金 |  | 人工费 | 材料费 | 机具费 |  | 管理费 | 利润 | 规费 | 税金
A1-21-61 | 电梯井脚手架(钢管) 高度(m以内) 60 | 座 | 1 | 5925.97 | 2958.02 | 135.78 | 934.72 | 1212.35 |  |  |  | 5925.97 | 2958.02 | 135.78 |  | 934.72 | 1212.35
人工单价 |  | 小计 | [9 empty] | 5925.97 | 2958.02 | 135.78 |  | 934.72 | 1212.35
未计价材料费
清单项目综合单价 | [11 empty] | 11166.84
材 料 费 明 细 | 主要材料名称、规格、型号 | [7 empty] | 单位 | 数量 |  | 单价（元） |  | 合价（元） |  |  | 暂估单价 （元） | 暂估合价 （元）
| 其他材料费 | [10 empty] | - |  | 2958.01 |  |  | -
| 材料费小计 | [10 empty] | - |  | 2958.01 |  |  | -
注：1.如不使用省级或行业建设主管部门发布的计价依据，可不填定额编码、名称等； 2.招标文件提供了暂估单价的材料，按暂估的单价填入表内“暂估单价”栏及“暂估合价”栏。
表-09
综合单价分析表
工程名称：1#住宅楼建筑与装饰工程 | [10 empty] | 标段： |  |  |  | 第 179 页 共 201 页
项目编码 |  | 粤011701009002 |  | 项目名称 |  | 单排钢脚手架 |  |  |  | 计量单位 |  |  | m2 |  |  | 工程量 |  | 485.62
清单综合单价组成明细
定额编号 | 定额项目名称 | 定额 单位 | 数量 | 单价 | [7 empty] | 合价
|  |  |  | 人工费 | 材料费 | 机具费 | 管理费 | 利润 | 规费 | 税金 |  | 人工费 | 材料费 | 机具费 |  | 管理费 | 利润 | 规费 | 税金
A1-21-24 | 单排钢脚手架 高度(m以内) 10 | 100m2 | 0.01 | 540.67 | 134.19 | 35.41 | 88.83 | 115.22 |  |  |  | 5.41 | 1.34 | 0.35 |  | 0.89 | 1.15
人工单价 |  | 小计 | [9 empty] | 5.41 | 1.34 | 0.35 |  | 0.89 | 1.15
未计价材料费
清单项目综合单价 | [11 empty] | 9.14
材 料 费 明 细 | 主要材料名称、规格、型号 | [7 empty] | 单位 | 数量 |  | 单价（元） |  | 合价（元） |  |  | 暂估单价 （元） | 暂估合价 （元）
| 其他材料费 | [10 empty] | - |  | 1.34 |  |  | -
| 材料费小计 | [10 empty] | - |  | 1.34 |  |  | -
注：1.如不使用省级或行业建设主管部门发布的计价依据，可不填定额编码、名称等； 2.招标文件提供了暂估单价的材料，按暂估的单价填入表内“暂估单价”栏及“暂估合价”栏。
表-09
综合单价分析表
工程名称：1#住宅楼建筑与装饰工程 | [10 empty] | 标段： |  |  |  | 第 180 页 共 201 页
项目编码 |  | 011702003001 |  | 项目名称 |  | 柱模板 |  |  |  | 计量单位 |  |  | m2 |  |  | 工程量 |  | 71.94
清单综合单价组成明细
定额编号 | 定额项目名称 | 定额 单位 | 数量 | 单价 | [7 empty] | 合价
|  |  |  | 人工费 | 材料费 | 机具费 | 管理费 | 利润 | 规费 | 税金 |  | 人工费 | 材料费 | 机具费 |  | 管理费 | 利润 | 规费 | 税金
A1-20-14 换 | 矩形柱模板(周长m) 支模高度3.6m内 1.2内 实际支模高度(m):4.5 | 100m2 | 0.01 | 4015.55 | 1503.63 | 212.39 | 1114.06 | 845.59 |  |  |  | 40.16 | 15.04 | 2.12 |  | 11.14 | 8.46
人工单价 |  | 小计 | [9 empty] | 40.16 | 15.04 | 2.12 |  | 11.14 | 8.46
未计价材料费
清单项目综合单价 | [11 empty] | 76.91
材 料 费 明 细 | 主要材料名称、规格、型号 | [7 empty] | 单位 | 数量 |  | 单价（元） |  | 合价（元） |  |  | 暂估单价 （元） | 暂估合价 （元）
| 其他材料费 | [10 empty] | - |  | 15.09 |  |  | -
| 材料费小计 | [10 empty] | - |  | 15.09 |  |  | -
注：1.如不使用省级或行业建设主管部门发布的计价依据，可不填定额编码、名称等； 2.招标文件提供了暂估单价的材料，按暂估的单价填入表内“暂估单价”栏及“暂估合价”栏。
表-09
综合单价分析表
工程名称：1#住宅楼建筑与装饰工程 | [10 empty] | 标段： |  |  |  | 第 181 页 共 201 页
项目编码 |  | 011702003002 |  | 项目名称 |  | 柱模板 |  |  |  | 计量单位 |  |  | m2 |  |  | 工程量 |  | 99
清单综合单价组成明细
定额编号 | 定额项目名称 | 定额 单位 | 数量 | 单价 | [7 empty] | 合价
|  |  |  | 人工费 | 材料费 | 机具费 | 管理费 | 利润 | 规费 | 税金 |  | 人工费 | 材料费 | 机具费 |  | 管理费 | 利润 | 规费 | 税金
A1-20-14 | 矩形柱模板(周长m) 支模高度3.6m内 1.2内 | 100m2 | 0.01 | 3748.13 | 1443.1 | 206.46 | 1042.03 | 790.92 |  |  |  | 37.48 | 14.43 | 2.06 |  | 10.42 | 7.91
人工单价 |  | 小计 | [9 empty] | 37.48 | 14.43 | 2.06 |  | 10.42 | 7.91
未计价材料费
清单项目综合单价 | [11 empty] | 72.31
材 料 费 明 细 | 主要材料名称、规格、型号 | [7 empty] | 单位 | 数量 |  | 单价（元） |  | 合价（元） |  |  | 暂估单价 （元） | 暂估合价 （元）
| 其他材料费 | [10 empty] | - |  | 14.42 |  |  | -
| 材料费小计 | [10 empty] | - |  | 14.42 |  |  | -
注：1.如不使用省级或行业建设主管部门发布的计价依据，可不填定额编码、名称等； 2.招标文件提供了暂估单价的材料，按暂估的单价填入表内“暂估单价”栏及“暂估合价”栏。
表-09
综合单价分析表
工程名称：1#住宅楼建筑与装饰工程 | [10 empty] | 标段： |  |  |  | 第 182 页 共 201 页
项目编码 |  | 011702003003 |  | 项目名称 |  | 柱模板 |  |  |  | 计量单位 |  |  | m2 |  |  | 工程量 |  | 6.4
清单综合单价组成明细
定额编号 | 定额项目名称 | 定额 单位 | 数量 | 单价 | [7 empty] | 合价
|  |  |  | 人工费 | 材料费 | 机具费 | 管理费 | 利润 | 规费 | 税金 |  | 人工费 | 材料费 | 机具费 |  | 管理费 | 利润 | 规费 | 税金
A1-20-15 换 | 矩形柱模板(周长m) 支模高度3.6m内 1.8内 实际支模高度(m):4.5 | 100m2 | 0.01 | 3228.52 | 1274.18 | 195.45 | 902.22 | 684.79 |  |  |  | 32.29 | 12.74 | 1.95 |  | 9.02 | 6.85
人工单价 |  | 小计 | [9 empty] | 32.29 | 12.74 | 1.95 |  | 9.02 | 6.85
未计价材料费
清单项目综合单价 | [11 empty] | 62.85
材 料 费 明 细 | 主要材料名称、规格、型号 | [7 empty] | 单位 | 数量 |  | 单价（元） |  | 合价（元） |  |  | 暂估单价 （元） | 暂估合价 （元）
| 其他材料费 | [10 empty] | - |  | 12.8 |  |  | -
| 材料费小计 | [10 empty] | - |  | 12.8 |  |  | -
注：1.如不使用省级或行业建设主管部门发布的计价依据，可不填定额编码、名称等； 2.招标文件提供了暂估单价的材料，按暂估的单价填入表内“暂估单价”栏及“暂估合价”栏。
表-09
综合单价分析表
工程名称：1#住宅楼建筑与装饰工程 | [10 empty] | 标段： |  |  |  | 第 183 页 共 201 页
项目编码 |  | 011702003004 |  | 项目名称 |  | 柱模板 |  |  |  | 计量单位 |  |  | m2 |  |  | 工程量 |  | 152.88
清单综合单价组成明细
定额编号 | 定额项目名称 | 定额 单位 | 数量 | 单价 | [7 empty] | 合价
|  |  |  | 人工费 | 材料费 | 机具费 | 管理费 | 利润 | 规费 | 税金 |  | 人工费 | 材料费 | 机具费 |  | 管理费 | 利润 | 规费 | 税金
A1-20-16 换 | 矩形柱模板(周长m) 支模高度3.6m内 1.8外 实际支模高度(m):4.5 | 100m2 | 0.01 | 3524.35 | 1408.9 | 195.45 | 980.17 | 743.96 |  |  |  | 35.24 | 14.09 | 1.95 |  | 9.8 | 7.44
人工单价 |  | 小计 | [9 empty] | 35.24 | 14.09 | 1.95 |  | 9.8 | 7.44
未计价材料费
清单项目综合单价 | [11 empty] | 68.53
材 料 费 明 细 | 主要材料名称、规格、型号 | [7 empty] | 单位 | 数量 |  | 单价（元） |  | 合价（元） |  |  | 暂估单价 （元） | 暂估合价 （元）
| 其他材料费 | [10 empty] | - |  | 14.06 |  |  | -
| 材料费小计 | [10 empty] | - |  | 14.06 |  |  | -
注：1.如不使用省级或行业建设主管部门发布的计价依据，可不填定额编码、名称等； 2.招标文件提供了暂估单价的材料，按暂估的单价填入表内“暂估单价”栏及“暂估合价”栏。
表-09
综合单价分析表
工程名称：1#住宅楼建筑与装饰工程 | [10 empty] | 标段： |  |  |  | 第 184 页 共 201 页
项目编码 |  | 011702004002 |  | 项目名称 |  | 异形柱 |  |  |  | 计量单位 |  |  | m2 |  |  | 工程量 |  | 888.65
清单综合单价组成明细
定额编号 | 定额项目名称 | 定额 单位 | 数量 | 单价 | [7 empty] | 合价
|  |  |  | 人工费 | 材料费 | 机具费 | 管理费 | 利润 | 规费 | 税金 |  | 人工费 | 材料费 | 机具费 |  | 管理费 | 利润 | 规费 | 税金
A1-20-17 换 | 异形柱模板 支模高度3.6m内 实际支模高度(m):4.5 | 100m2 | 0.01 | 4661.83 | 1633.83 | 189.59 | 1278.35 | 970.28 |  |  |  | 46.62 | 16.34 | 1.9 |  | 12.78 | 9.7
人工单价 |  | 小计 | [9 empty] | 46.62 | 16.34 | 1.9 |  | 12.78 | 9.7
未计价材料费
清单项目综合单价 | [11 empty] | 87.34
材 料 费 明 细 | 主要材料名称、规格、型号 | [7 empty] | 单位 | 数量 |  | 单价（元） |  | 合价（元） |  |  | 暂估单价 （元） | 暂估合价 （元）
| 其他材料费 | [10 empty] | - |  | 16.38 |  |  | -
| 材料费小计 | [10 empty] | - |  | 16.38 |  |  | -
注：1.如不使用省级或行业建设主管部门发布的计价依据，可不填定额编码、名称等； 2.招标文件提供了暂估单价的材料，按暂估的单价填入表内“暂估单价”栏及“暂估合价”栏。
表-09
综合单价分析表
工程名称：1#住宅楼建筑与装饰工程 | [10 empty] | 标段： |  |  |  | 第 185 页 共 201 页
项目编码 |  | 011702004003 |  | 项目名称 |  | 异形柱 |  |  |  | 计量单位 |  |  | m2 |  |  | 工程量 |  | 7189.35
清单综合单价组成明细
定额编号 | 定额项目名称 | 定额 单位 | 数量 | 单价 | [7 empty] | 合价
|  |  |  | 人工费 | 材料费 | 机具费 | 管理费 | 利润 | 规费 | 税金 |  | 人工费 | 材料费 | 机具费 |  | 管理费 | 利润 | 规费 | 税金
A1-20-17 | 异形柱模板 支模高度3.6m内 | 100m2 | 0.01 | 4394.41 | 1573.17 | 183.66 | 1206.32 | 915.61 |  |  |  | 43.94 | 15.73 | 1.84 |  | 12.06 | 9.16
人工单价 |  | 小计 | [9 empty] | 43.94 | 15.73 | 1.84 |  | 12.06 | 9.16
未计价材料费
清单项目综合单价 | [11 empty] | 82.73
材 料 费 明 细 | 主要材料名称、规格、型号 | [7 empty] | 单位 | 数量 |  | 单价（元） |  | 合价（元） |  |  | 暂估单价 （元） | 暂估合价 （元）
| 其他材料费 | [10 empty] | - |  | 15.72 |  |  | -
| 材料费小计 | [10 empty] | - |  | 15.72 |  |  | -
注：1.如不使用省级或行业建设主管部门发布的计价依据，可不填定额编码、名称等； 2.招标文件提供了暂估单价的材料，按暂估的单价填入表内“暂估单价”栏及“暂估合价”栏。
表-09
综合单价分析表
工程名称：1#住宅楼建筑与装饰工程 | [10 empty] | 标段： |  |  |  | 第 186 页 共 201 页
项目编码 |  | 011702011008 |  | 项目名称 |  | 直形墙 |  |  |  | 计量单位 |  |  | m2 |  |  | 工程量 |  | 1362.38
清单综合单价组成明细
定额编号 | 定额项目名称 | 定额 单位 | 数量 | 单价 | [7 empty] | 合价
|  |  |  | 人工费 | 材料费 | 机具费 | 管理费 | 利润 | 规费 | 税金 |  | 人工费 | 材料费 | 机具费 |  | 管理费 | 利润 | 规费 | 税金
A1-20-51 换 | 直形墙模板 墙厚(cm以内) 40 支模高度3.6m内 实际支模高度(m):4.5 | 100m2 | 0.01 | 2124.2 | 1569.92 | 207.7 | 614.46 | 466.38 |  |  |  | 21.24 | 15.7 | 2.08 |  | 6.14 | 4.66
人工单价 |  | 小计 | [9 empty] | 21.24 | 15.7 | 2.08 |  | 6.14 | 4.66
未计价材料费
清单项目综合单价 | [11 empty] | 49.83
材 料 费 明 细 | 主要材料名称、规格、型号 | [7 empty] | 单位 | 数量 |  | 单价（元） |  | 合价（元） |  |  | 暂估单价 （元） | 暂估合价 （元）
| 其他材料费 | [10 empty] | - |  | 15.73 |  |  | -
| 材料费小计 | [10 empty] | - |  | 15.73 |  |  | -
注：1.如不使用省级或行业建设主管部门发布的计价依据，可不填定额编码、名称等； 2.招标文件提供了暂估单价的材料，按暂估的单价填入表内“暂估单价”栏及“暂估合价”栏。
表-09
综合单价分析表
工程名称：1#住宅楼建筑与装饰工程 | [10 empty] | 标段： |  |  |  | 第 187 页 共 201 页
项目编码 |  | 011702011009 |  | 项目名称 |  | 直形墙 |  |  |  | 计量单位 |  |  | m2 |  |  | 工程量 |  | 8416.92
清单综合单价组成明细
定额编号 | 定额项目名称 | 定额 单位 | 数量 | 单价 | [7 empty] | 合价
|  |  |  | 人工费 | 材料费 | 机具费 | 管理费 | 利润 | 规费 | 税金 |  | 人工费 | 材料费 | 机具费 |  | 管理费 | 利润 | 规费 | 税金
A1-20-51 | 直形墙模板 墙厚(cm以内) 40 支模高度3.6m内 | 100m2 | 0.01 | 1962.12 | 1555.42 | 201.78 | 570.19 | 432.78 |  |  |  | 19.62 | 15.55 | 2.02 |  | 5.7 | 4.33
人工单价 |  | 小计 | [9 empty] | 19.62 | 15.55 | 2.02 |  | 5.7 | 4.33
未计价材料费
清单项目综合单价 | [11 empty] | 47.22
材 料 费 明 细 | 主要材料名称、规格、型号 | [7 empty] | 单位 | 数量 |  | 单价（元） |  | 合价（元） |  |  | 暂估单价 （元） | 暂估合价 （元）
| 其他材料费 | [10 empty] | - |  | 15.6 |  |  | -
| 材料费小计 | [10 empty] | - |  | 15.6 |  |  | -
注：1.如不使用省级或行业建设主管部门发布的计价依据，可不填定额编码、名称等； 2.招标文件提供了暂估单价的材料，按暂估的单价填入表内“暂估单价”栏及“暂估合价”栏。
表-09
综合单价分析表
工程名称：1#住宅楼建筑与装饰工程 | [10 empty] | 标段： |  |  |  | 第 188 页 共 201 页
项目编码 |  | 011702006008 |  | 项目名称 |  | 梁模板 |  |  |  | 计量单位 |  |  | m2 |  |  | 工程量 |  | 276.53
清单综合单价组成明细
定额编号 | 定额项目名称 | 定额 单位 | 数量 | 单价 | [7 empty] | 合价
|  |  |  | 人工费 | 材料费 | 机具费 | 管理费 | 利润 | 规费 | 税金 |  | 人工费 | 材料费 | 机具费 |  | 管理费 | 利润 | 规费 | 税金
A1-20-33 换 | 单梁、连续梁模板(梁宽cm) 25以内 支模高度3.6m 实际支模高度(m):4.5 | 100m2 | 0.01 | 4158.5 | 1397.24 | 232.79 | 1157.1 | 878.26 |  |  |  | 41.59 | 13.97 | 2.33 |  | 11.57 | 8.78
人工单价 |  | 小计 | [9 empty] | 41.59 | 13.97 | 2.33 |  | 11.57 | 8.78
未计价材料费
清单项目综合单价 | [11 empty] | 78.24
材 料 费 明 细 | 主要材料名称、规格、型号 | [7 empty] | 单位 | 数量 |  | 单价（元） |  | 合价（元） |  |  | 暂估单价 （元） | 暂估合价 （元）
| 其他材料费 | [10 empty] | - |  | 14.04 |  |  | -
| 材料费小计 | [10 empty] | - |  | 14.04 |  |  | -
注：1.如不使用省级或行业建设主管部门发布的计价依据，可不填定额编码、名称等； 2.招标文件提供了暂估单价的材料，按暂估的单价填入表内“暂估单价”栏及“暂估合价”栏。
表-09
综合单价分析表
工程名称：1#住宅楼建筑与装饰工程 | [10 empty] | 标段： |  |  |  | 第 189 页 共 201 页
项目编码 |  | 011702006009 |  | 项目名称 |  | 梁模板 |  |  |  | 计量单位 |  |  | m2 |  |  | 工程量 |  | 4219.85
清单综合单价组成明细
定额编号 | 定额项目名称 | 定额 单位 | 数量 | 单价 | [7 empty] | 合价
|  |  |  | 人工费 | 材料费 | 机具费 | 管理费 | 利润 | 规费 | 税金 |  | 人工费 | 材料费 | 机具费 |  | 管理费 | 利润 | 规费 | 税金
A1-20-33 | 单梁、连续梁模板(梁宽cm) 25以内 支模高度3.6m | 100m2 | 0.01 | 3670.2 | 1298.32 | 199.2 | 1019.59 | 773.88 |  |  |  | 36.7 | 12.98 | 1.99 |  | 10.2 | 7.74
人工单价 |  | 小计 | [9 empty] | 36.7 | 12.98 | 1.99 |  | 10.2 | 7.74
未计价材料费
清单项目综合单价 | [11 empty] | 69.61
材 料 费 明 细 | 主要材料名称、规格、型号 | [7 empty] | 单位 | 数量 |  | 单价（元） |  | 合价（元） |  |  | 暂估单价 （元） | 暂估合价 （元）
| 其他材料费 | [10 empty] | - |  | 13.05 |  |  | -
| 材料费小计 | [10 empty] | - |  | 13.05 |  |  | -
注：1.如不使用省级或行业建设主管部门发布的计价依据，可不填定额编码、名称等； 2.招标文件提供了暂估单价的材料，按暂估的单价填入表内“暂估单价”栏及“暂估合价”栏。
表-09
综合单价分析表
工程名称：1#住宅楼建筑与装饰工程 | [10 empty] | 标段： |  |  |  | 第 190 页 共 201 页
项目编码 |  | 011702006010 |  | 项目名称 |  | 梁模板 |  |  |  | 计量单位 |  |  | m2 |  |  | 工程量 |  | 415.5
清单综合单价组成明细
定额编号 | 定额项目名称 | 定额 单位 | 数量 | 单价 | [7 empty] | 合价
|  |  |  | 人工费 | 材料费 | 机具费 | 管理费 | 利润 | 规费 | 税金 |  | 人工费 | 材料费 | 机具费 |  | 管理费 | 利润 | 规费 | 税金
A1-20-34 换 | 单梁、连续梁模板(梁宽cm) 25以外 支模高度3.6m 实际支模高度(m):4.5 | 100m2 | 0.01 | 4525.24 | 1548.19 | 232.79 | 1253.74 | 951.61 |  |  |  | 45.25 | 15.48 | 2.33 |  | 12.54 | 9.52
人工单价 |  | 小计 | [9 empty] | 45.25 | 15.48 | 2.33 |  | 12.54 | 9.52
未计价材料费
清单项目综合单价 | [11 empty] | 85.12
材 料 费 明 细 | 主要材料名称、规格、型号 | [7 empty] | 单位 | 数量 |  | 单价（元） |  | 合价（元） |  |  | 暂估单价 （元） | 暂估合价 （元）
| 其他材料费 | [10 empty] | - |  | 15.48 |  |  | -
| 材料费小计 | [10 empty] | - |  | 15.48 |  |  | -
注：1.如不使用省级或行业建设主管部门发布的计价依据，可不填定额编码、名称等； 2.招标文件提供了暂估单价的材料，按暂估的单价填入表内“暂估单价”栏及“暂估合价”栏。
表-09
综合单价分析表
工程名称：1#住宅楼建筑与装饰工程 | [10 empty] | 标段： |  |  |  | 第 191 页 共 201 页
项目编码 |  | 011702014005 |  | 项目名称 |  | 板模板 |  |  |  | 计量单位 |  |  | m2 |  |  | 工程量 |  | 825.53
清单综合单价组成明细
定额编号 | 定额项目名称 | 定额 单位 | 数量 | 单价 | [7 empty] | 合价
|  |  |  | 人工费 | 材料费 | 机具费 | 管理费 | 利润 | 规费 | 税金 |  | 人工费 | 材料费 | 机具费 |  | 管理费 | 利润 | 规费 | 税金
A1-20-75 换 | 有梁板模板 支模高度3.6m 实际支模高度(m):4.5 | 100m2 | 0.01 | 3683.31 | 1583.5 | 314.87 | 1053.52 | 799.64 |  |  |  | 36.83 | 15.84 | 3.15 |  | 10.54 | 8
人工单价 |  | 小计 | [9 empty] | 36.83 | 15.84 | 3.15 |  | 10.54 | 8
未计价材料费
清单项目综合单价 | [11 empty] | 74.35
材 料 费 明 细 | 主要材料名称、规格、型号 | [7 empty] | 单位 | 数量 |  | 单价（元） |  | 合价（元） |  |  | 暂估单价 （元） | 暂估合价 （元）
| 其他材料费 | [10 empty] | - |  | 15.79 |  |  | -
| 材料费小计 | [10 empty] | - |  | 15.79 |  |  | -
注：1.如不使用省级或行业建设主管部门发布的计价依据，可不填定额编码、名称等； 2.招标文件提供了暂估单价的材料，按暂估的单价填入表内“暂估单价”栏及“暂估合价”栏。
表-09
综合单价分析表
工程名称：1#住宅楼建筑与装饰工程 | [10 empty] | 标段： |  |  |  | 第 192 页 共 201 页
项目编码 |  | 011702014006 |  | 项目名称 |  | 板模板 |  |  |  | 计量单位 |  |  | m2 |  |  | 工程量 |  | 5901.33
清单综合单价组成明细
定额编号 | 定额项目名称 | 定额 单位 | 数量 | 单价 | [7 empty] | 合价
|  |  |  | 人工费 | 材料费 | 机具费 | 管理费 | 利润 | 规费 | 税金 |  | 人工费 | 材料费 | 机具费 |  | 管理费 | 利润 | 规费 | 税金
A1-20-75 | 有梁板模板 支模高度3.6m | 100m2 | 0.01 | 3125.23 | 1498.47 | 287.7 | 899.31 | 682.59 |  |  |  | 31.25 | 14.98 | 2.88 |  | 8.99 | 6.83
人工单价 |  | 小计 | [9 empty] | 31.25 | 14.98 | 2.88 |  | 8.99 | 6.83
未计价材料费
清单项目综合单价 | [11 empty] | 64.93
材 料 费 明 细 | 主要材料名称、规格、型号 | [7 empty] | 单位 | 数量 |  | 单价（元） |  | 合价（元） |  |  | 暂估单价 （元） | 暂估合价 （元）
| 其他材料费 | [10 empty] | - |  | 14.93 |  |  | -
| 材料费小计 | [10 empty] | - |  | 14.93 |  |  | -
注：1.如不使用省级或行业建设主管部门发布的计价依据，可不填定额编码、名称等； 2.招标文件提供了暂估单价的材料，按暂估的单价填入表内“暂估单价”栏及“暂估合价”栏。
表-09
综合单价分析表
工程名称：1#住宅楼建筑与装饰工程 | [10 empty] | 标段： |  |  |  | 第 193 页 共 201 页
项目编码 |  | 011702008002 |  | 项目名称 |  | 圈、过梁 |  |  |  | 计量单位 |  |  | m2 |  |  | 工程量 |  | 768.25
清单综合单价组成明细
定额编号 | 定额项目名称 | 定额 单位 | 数量 | 单价 | [7 empty] | 合价
|  |  |  | 人工费 | 材料费 | 机具费 | 管理费 | 利润 | 规费 | 税金 |  | 人工费 | 材料费 | 机具费 |  | 管理费 | 利润 | 规费 | 税金
A1-20-37 | 圈梁模板 | 100m2 | 0.01 | 2647.98 | 1283.58 | 89.66 | 721.37 | 547.53 |  |  |  | 26.48 | 12.84 | 0.9 |  | 7.21 | 5.48
人工单价 |  | 小计 | [9 empty] | 26.48 | 12.84 | 0.9 |  | 7.21 | 5.48
未计价材料费
清单项目综合单价 | [11 empty] | 52.9
材 料 费 明 细 | 主要材料名称、规格、型号 | [7 empty] | 单位 | 数量 |  | 单价（元） |  | 合价（元） |  |  | 暂估单价 （元） | 暂估合价 （元）
| 其他材料费 | [10 empty] | - |  | 12.83 |  |  | -
| 材料费小计 | [10 empty] | - |  | 12.83 |  |  | -
注：1.如不使用省级或行业建设主管部门发布的计价依据，可不填定额编码、名称等； 2.招标文件提供了暂估单价的材料，按暂估的单价填入表内“暂估单价”栏及“暂估合价”栏。
表-09
综合单价分析表
工程名称：1#住宅楼建筑与装饰工程 | [10 empty] | 标段： |  |  |  | 第 194 页 共 201 页
项目编码 |  | 011702023001 |  | 项目名称 |  | 阳台、雨蓬模板 |  |  |  | 计量单位 |  |  | m2 |  |  | 工程量 |  | 1336.34
清单综合单价组成明细
定额编号 | 定额项目名称 | 定额 单位 | 数量 | 单价 | [7 empty] | 合价
|  |  |  | 人工费 | 材料费 | 机具费 | 管理费 | 利润 | 规费 | 税金 |  | 人工费 | 材料费 | 机具费 |  | 管理费 | 利润 | 规费 | 税金
A1-20-94 | 阳台、雨蓬模板 直形 | 100m2 | 0.01 | 4063.08 | 1271.47 | 330.42 | 1157.69 | 878.7 |  |  |  | 40.63 | 12.71 | 3.3 |  | 11.58 | 8.79
人工单价 |  | 小计 | [9 empty] | 40.63 | 12.71 | 3.3 |  | 11.58 | 8.79
未计价材料费
清单项目综合单价 | [11 empty] | 77.01
材 料 费 明 细 | 主要材料名称、规格、型号 | [7 empty] | 单位 | 数量 |  | 单价（元） |  | 合价（元） |  |  | 暂估单价 （元） | 暂估合价 （元）
| 其他材料费 | [10 empty] | - |  | 12.76 |  |  | -
| 材料费小计 | [10 empty] | - |  | 12.76 |  |  | -
注：1.如不使用省级或行业建设主管部门发布的计价依据，可不填定额编码、名称等； 2.招标文件提供了暂估单价的材料，按暂估的单价填入表内“暂估单价”栏及“暂估合价”栏。
表-09
综合单价分析表
工程名称：1#住宅楼建筑与装饰工程 | [10 empty] | 标段： |  |  |  | 第 195 页 共 201 页
项目编码 |  | 011702021001 |  | 项目名称 |  | 栏板、反檐模板 |  |  |  | 计量单位 |  |  | m2 |  |  | 工程量 |  | 160.38
清单综合单价组成明细
定额编号 | 定额项目名称 | 定额 单位 | 数量 | 单价 | [7 empty] | 合价
|  |  |  | 人工费 | 材料费 | 机具费 | 管理费 | 利润 | 规费 | 税金 |  | 人工费 | 材料费 | 机具费 |  | 管理费 | 利润 | 规费 | 税金
A1-20-97 | 栏板、反檐模板 | 100m2 | 0.01 | 2582.25 | 2354.43 | 130.96 | 714.93 | 542.64 |  |  |  | 25.82 | 23.54 | 1.31 |  | 7.15 | 5.43
人工单价 |  | 小计 | [9 empty] | 25.82 | 23.54 | 1.31 |  | 7.15 | 5.43
未计价材料费
清单项目综合单价 | [11 empty] | 63.25
材 料 费 明 细 | 主要材料名称、规格、型号 | [7 empty] | 单位 | 数量 |  | 单价（元） |  | 合价（元） |  |  | 暂估单价 （元） | 暂估合价 （元）
| 其他材料费 | [10 empty] | - |  | 23.51 |  |  | -
| 材料费小计 | [10 empty] | - |  | 23.51 |  |  | -
注：1.如不使用省级或行业建设主管部门发布的计价依据，可不填定额编码、名称等； 2.招标文件提供了暂估单价的材料，按暂估的单价填入表内“暂估单价”栏及“暂估合价”栏。
表-09
综合单价分析表
工程名称：1#住宅楼建筑与装饰工程 | [10 empty] | 标段： |  |  |  | 第 196 页 共 201 页
项目编码 |  | 011702024002 |  | 项目名称 |  | 楼梯 |  |  |  | 计量单位 |  |  | m2 |  |  | 工程量 |  | 218.48
清单综合单价组成明细
定额编号 | 定额项目名称 | 定额 单位 | 数量 | 单价 | [7 empty] | 合价
|  |  |  | 人工费 | 材料费 | 机具费 | 管理费 | 利润 | 规费 | 税金 |  | 人工费 | 材料费 | 机具费 |  | 管理费 | 利润 | 规费 | 税金
A1-20-92 | 楼梯模板 直形 | 100m2 | 0.01 | 9045.23 | 4344.75 | 363.78 | 2479.27 | 1881.8 |  |  |  | 90.45 | 43.45 | 3.64 |  | 24.79 | 18.82
人工单价 |  | 小计 | [9 empty] | 90.45 | 43.45 | 3.64 |  | 24.79 | 18.82
未计价材料费
清单项目综合单价 | [11 empty] | 181.15
材 料 费 明 细 | 主要材料名称、规格、型号 | [7 empty] | 单位 | 数量 |  | 单价（元） |  | 合价（元） |  |  | 暂估单价 （元） | 暂估合价 （元）
| 其他材料费 | [10 empty] | - |  | 43.46 |  |  | -
| 材料费小计 | [10 empty] | - |  | 43.46 |  |  | -
注：1.如不使用省级或行业建设主管部门发布的计价依据，可不填定额编码、名称等； 2.招标文件提供了暂估单价的材料，按暂估的单价填入表内“暂估单价”栏及“暂估合价”栏。
表-09
综合单价分析表
工程名称：1#住宅楼建筑与装饰工程 | [10 empty] | 标段： |  |  |  | 第 197 页 共 201 页
项目编码 |  | 011702025001 |  | 项目名称 |  | 其他现浇模板 |  |  |  | 计量单位 |  |  | m2 |  |  | 工程量 |  | 1353.92
清单综合单价组成明细
定额编号 | 定额项目名称 | 定额 单位 | 数量 | 单价 | [7 empty] | 合价
|  |  |  | 人工费 | 材料费 | 机具费 | 管理费 | 利润 | 规费 | 税金 |  | 人工费 | 材料费 | 机具费 |  | 管理费 | 利润 | 规费 | 税金
A1-20-102 | 小型构件模板 | 100m2 | 0.01 | 3874.86 | 2597.92 | 215.79 | 1077.89 | 818.13 |  |  |  | 38.75 | 25.98 | 2.16 |  | 10.78 | 8.18
人工单价 |  | 小计 | [9 empty] | 38.75 | 25.98 | 2.16 |  | 10.78 | 8.18
未计价材料费
清单项目综合单价 | [11 empty] | 85.85
材 料 费 明 细 | 主要材料名称、规格、型号 | [7 empty] | 单位 | 数量 |  | 单价（元） |  | 合价（元） |  |  | 暂估单价 （元） | 暂估合价 （元）
| 其他材料费 | [10 empty] | - |  | 25.95 |  |  | -
| 材料费小计 | [10 empty] | - |  | 25.95 |  |  | -
注：1.如不使用省级或行业建设主管部门发布的计价依据，可不填定额编码、名称等； 2.招标文件提供了暂估单价的材料，按暂估的单价填入表内“暂估单价”栏及“暂估合价”栏。
表-09
综合单价分析表
工程名称：1#住宅楼建筑与装饰工程 | [10 empty] | 标段： |  |  |  | 第 198 页 共 201 页
项目编码 |  | 011702001004 |  | 项目名称 |  | 设备基础 |  |  |  | 计量单位 |  |  | m2 |  |  | 工程量 |  | 7.36
清单综合单价组成明细
定额编号 | 定额项目名称 | 定额 单位 | 数量 | 单价 | [7 empty] | 合价
|  |  |  | 人工费 | 材料费 | 机具费 | 管理费 | 利润 | 规费 | 税金 |  | 人工费 | 材料费 | 机具费 |  | 管理费 | 利润 | 规费 | 税金
A1-20-9 | 设备基础模板(块体体积m3) 5以内 | 100m2 | 0.01 | 2797.96 | 1681.83 | 127.27 | 770.8 | 585.05 |  |  |  | 27.98 | 16.82 | 1.27 |  | 7.71 | 5.85
人工单价 |  | 小计 | [9 empty] | 27.98 | 16.82 | 1.27 |  | 7.71 | 5.85
未计价材料费
清单项目综合单价 | [11 empty] | 59.63
材 料 费 明 细 | 主要材料名称、规格、型号 | [7 empty] | 单位 | 数量 |  | 单价（元） |  | 合价（元） |  |  | 暂估单价 （元） | 暂估合价 （元）
| 其他材料费 | [10 empty] | - |  | 16.82 |  |  | -
| 材料费小计 | [10 empty] | - |  | 16.82 |  |  | -
注：1.如不使用省级或行业建设主管部门发布的计价依据，可不填定额编码、名称等； 2.招标文件提供了暂估单价的材料，按暂估的单价填入表内“暂估单价”栏及“暂估合价”栏。
表-09
综合单价分析表
工程名称：1#住宅楼建筑与装饰工程 | [10 empty] | 标段： |  |  |  | 第 199 页 共 201 页
项目编码 |  | 011703001003 |  | 项目名称 |  | 垂直运输 |  |  |  | 计量单位 |  |  | m2 |  |  | 工程量 |  | 8203.01
清单综合单价组成明细
定额编号 | 定额项目名称 | 定额 单位 | 数量 | 单价 | [7 empty] | 合价
|  |  |  | 人工费 | 材料费 | 机具费 | 管理费 | 利润 | 规费 | 税金 |  | 人工费 | 材料费 | 机具费 |  | 管理费 | 利润 | 规费 | 税金
A1-22-6 换 | 建筑物20m以上的垂直运输 60m以内 预制混凝土构件垂直运输费 机械[990306020] 含量*1.2  | 100m2 | 0.01 | 375.91 |  | 4345.14 | 807.77 | 944.21 |  |  |  | 3.76 |  | 43.45 |  | 8.08 | 9.44
人工单价 |  | 小计 | [9 empty] | 3.76 |  | 43.45 |  | 8.08 | 9.44
未计价材料费
清单项目综合单价 | [11 empty] | 64.73
材 料 费 明 细 | 主要材料名称、规格、型号 | [7 empty] | 单位 | 数量 |  | 单价（元） |  | 合价（元） |  |  | 暂估单价 （元） | 暂估合价 （元）
注：1.如不使用省级或行业建设主管部门发布的计价依据，可不填定额编码、名称等； 2.招标文件提供了暂估单价的材料，按暂估的单价填入表内“暂估单价”栏及“暂估合价”栏。
表-09
综合单价分析表
工程名称：1#住宅楼建筑与装饰工程 | [10 empty] | 标段： |  |  |  | 第 200 页 共 201 页
项目编码 |  | 011704001001 |  | 项目名称 |  | 超高施工增加 |  |  |  | 计量单位 |  |  | m2 |  |  | 工程量 |  | 1
清单综合单价组成明细
定额编号 | 定额项目名称 | 定额 单位 | 数量 | 单价 | [7 empty] | 合价
|  |  |  | 人工费 | 材料费 | 机具费 | 管理费 | 利润 | 规费 | 税金 |  | 人工费 | 材料费 | 机具费 |  | 管理费 | 利润 | 规费 | 税金
JZCG-4 | 建筑物超高增加人工、机械降效率 高度 60m以内 | 元 | 1 | 136730.04 |  | 8105.2 |  | 28967.05 |  |  |  | 136730.04 |  | 8105.2 |  |  | 28967.05
人工单价 |  | 小计 | [9 empty] | 136730.04 |  | 8105.2 |  |  | 28967.05
未计价材料费
清单项目综合单价 | [11 empty] | 173802.29
材 料 费 明 细 | 主要材料名称、规格、型号 | [7 empty] | 单位 | 数量 |  | 单价（元） |  | 合价（元） |  |  | 暂估单价 （元） | 暂估合价 （元）
注：1.如不使用省级或行业建设主管部门发布的计价依据，可不填定额编码、名称等； 2.招标文件提供了暂估单价的材料，按暂估的单价填入表内“暂估单价”栏及“暂估合价”栏。
表-09
综合单价分析表
工程名称：1#住宅楼建筑与装饰工程 | [10 empty] | 标段： |  |  |  | 第 201 页 共 201 页
项目编码 |  | 011705001003 |  | 项目名称 |  | 大型机械设备进出场及安拆 |  |  |  | 计量单位 |  |  | 项 |  |  | 工程量 |  | 1
清单综合单价组成明细
定额编号 | 定额项目名称 | 定额 单位 | 数量 | 单价 | [7 empty] | 合价
|  |  |  | 人工费 | 材料费 | 机具费 | 管理费 | 利润 | 规费 | 税金 |  | 人工费 | 材料费 | 机具费 |  | 管理费 | 利润 | 规费 | 税金
991305005 | 自升式塔式起重机每次安拆费 | 台次 | 1 | 13860.99 | 485.25 | 16687.19 |  | 6109.64 |  |  |  | 13860.99 | 485.25 | 16687.19 |  |  | 6109.64
人工单价 |  | 小计 | [9 empty] | 13860.99 | 485.25 | 16687.19 |  |  | 6109.64
未计价材料费
清单项目综合单价 | [11 empty] | 37143.07
材 料 费 明 细 | 主要材料名称、规格、型号 | [7 empty] | 单位 | 数量 |  | 单价（元） |  | 合价（元） |  |  | 暂估单价 （元） | 暂估合价 （元）
| 其他材料费 | [10 empty] | - |  | 485.26 |  |  | -
| 材料费小计 | [10 empty] | - |  | 485.26 |  |  | -
注：1.如不使用省级或行业建设主管部门发布的计价依据，可不填定额编码、名称等； 2.招标文件提供了暂估单价的材料，按暂估的单价填入表内“暂估单价”栏及“暂估合价”栏。
表-09

## 表-11 总价措施项目清单与计价表
总价措施项目清单与计价表
工程名称：1#住宅楼建筑与装饰工程 | [5 empty] | 标段： |  | 第 1 页 共 1 页
序号 | 项目编码 | 项目名称 | 计算基础 | 费率 (%) | 金额 (元) |  | 调整 费率(%) |  | 调整后 金额(元) | 备注
1 | LSSGCSF00012 | 绿色施工安全防护措施费 | 分部分项人工费+分部分项机具费 | 19 | 541204.68 |  |  |  |  | 以分部分项的人工费与施工机具费之和为计算基础，费率19%
2 | WMGDZJF00004 | 文明工地增加费 | 分部分项人工费+分部分项机具费 | 0 | [5 empty] | 以分部分项的人工费与施工机具费之和为计算基础，市级文明工地为1.20%；省级文明工地为2.10%
3 | 011707002004 | 夜间施工增加费 |  | 20 | [5 empty] | 以夜间施工项目人工费的20%计算
4 | GGCSF0000004 | 赶工措施费 | 分部分项人工费+分部分项机具费 | 0 | [5 empty] | 赶工措施费=（1-δ）*分部分项的（人工费+施工机具费）*0.3 （0.8≤δ＜1 式中：δ=合同工期/定额工期）
5 | QTFY00000012 | 其他费用 | [7 empty] | 按经批准的专项施工组织方案计算
合 计 |  |  |  |  | 541204.68
编制人（造价人员）： | [5 empty] | 复核人（造价工程师）：
表-11

## 表-12 其他项目清单与计价汇总表
其他项目清单与计价汇总表
工程名称：1#住宅楼建筑与装饰工程 |  |  | 标段： |  | 第 1 页 共 1 页
序号 | 项目名称 | 金额（元） |  | 结算金额（元） |  | 备注
1 | 暂列金额 |  |  |  |  | 明细详见表-12-1
2 | 暂估价
2.1 | 材料暂估价 | — |  |  |  | 明细详见表-12-2
2.2 | 专业工程暂估价 |  |  |  |  | 明细详见表-12-3
3 | 计日工 |  |  |  |  | 明细详见表-12-4
4 | 总承包服务费 |  |  |  |  | 明细详见表-12-5
5 | 预算包干费 | 199391.20
6 | 工程优质费
7 | 概算幅度差
8 | 现场签证费用
9 | 索赔费用
10 | 其他费用
| 合 计 | 199391.20 |  |  |  | —
注：材料（工程设备）暂估单价进入清单项目综合单价，此处不汇总。
表—12

## 表-12-1 暂列金额表
暂列金额明细表
工程名称：1#住宅楼建筑与装饰工程 |  |  | 标段： |  | 第 1 页 共 1 页
序号 | 名称 | 计量单位 |  | 暂定金额（元） |  | 备注
1 | 暂列金
合 计 |  |  |  | 0 |  | —
注：此表由招标人填写，如不能详列，也可只列暂列金额总额，投标人应将上述暂列金额计入投标总价中。
表—12—1

## 表-12-2 材料(工程设备)暂估价及调整表
材料（工程设备）暂估单价及调整表
工程名称：1#住宅楼建筑与装饰工程 | [6 empty] | 标段： |  |  | 第 1 页 共 1 页
序号 | 材料(工程设备) 名称、规格、型号 | 计量单位 | 数量 |  | 暂估（元） |  |  | 确认(元) |  |  | 差额±(元) |  | 备注
|  |  | 暂估 | 确认 | 单价 | 合价 |  | 单价 | 合价 |  | 单价 | 合价
合 计
注：1.此表由招标人填写“暂估单价”，并在备注栏说明暂估价的材料、工程设备拟用在那些清单项目上，投标人应将上述材料、工程设备暂估单价计入工程量清单综合单价报价中
表—12—2

## 表-12-3 专业工程暂估价及结算价表
专业工程暂估价及结算价表
工程名称：1#住宅楼建筑与装饰工程 |  |  |  | 标段： |  | 第 1 页 共 1 页
序号 | 工程名称 | 工程内容 | 暂估金额 （元） |  | 结算金额 (元) |  | 差额 ±(元) | 备注
1
合 计 |  |  | 0.00 |  |  |  |  | —
注：此表“暂估金额”由招标人填写，投标人应将“暂估金额”计入投标总价中。结算时按合同约定结算金额填写。
表—12—3

## 表-12-4 计日工表
计日工表
工程名称：1#住宅楼建筑与装饰工程 |  |  |  |  | 标段： |  | 第 1 页 共 1 页
编号 | 项目名称 | 单位 | 暂定数量 | 实际数量 |  | 综合单价 (元) |  | 合价（元）
[8 empty] | 暂定 | 实际
1 | 人工
1.1
人工小计
2 | 材料
2.1
材料小计
3 | 施工机具
3.1
施工机具小计
4.企业管理费和利润
总 计
注：此表项目名称、暂定数量由招标人填写，编制招标控制价时，单价由招标人按有关计价规定确定；投标时，单价由投标人自主报价，按暂定数量计算合价计入投标总价中。结算时，按发承包双方确认的实际数量计算合价。
表—12—4

## 表-12-5 总承包服务费计价表
总承包服务费计价表
工程名称：1#住宅楼建筑与装饰工程 |  |  |  | 标段： |  | 第 1 页 共 1 页
序号 | 项目名称 | 项目价值（元） | 服务内容 |  | 计算基础 |  | 费率(%) | 金额
1
合 计 | [7 empty] | 0.00
注：此表项目名称、服务内容由招标人填写，编制招标控制价时，费率及金额由招标人按有关计价规定确定；投标时，费率及金额由投标人自主报价，计入投标总价中。
表—12—5

## 表-13 规费、税金项目清单与计价表
规费、税金项目清单与计价表
工程名称：1#住宅楼建筑与装饰工程 |  |  | 标段： |  |  | 第 1 页 共 1 页
序号 | 项目名称 | 计算基础 |  | 计算基数 | 计算费率 (%) |  | 金额(元)
1 | 增值税销项税额 | 分部分项合计+措施合计+其他项目 |  | 17097968.54 | 9 |  | 1538817.17
合 计 | [6 empty] | 1538817.17
编制人（造价人员）： |  |  | 复核人（造价工程师）：
表—13

## 表-20 发包人提供材料和工程设备一览表
发包人提供材料和工程设备一览表
工程名称：1#住宅楼建筑与装饰工程 |  |  |  |  | 标段： |  | 第 1 页 共 1 页
序号 | 材料(工程设备) 名称、规格、型号 | 单位 | 数量 | 单价(元) |  | 交货方式 |  | 送达地点 | 备注
注：此表由招标人填写，供投标人在投标报价、确定总承包服务费时参考
表-20

## 表-21 承包人提供主要材料和工程设备一览表
承包人提供主要材料和工程设备一览表
(适用于造价信息差额调整法)
工程名称：1#住宅楼建筑与装饰工程 | [5 empty] | 标段： |  | 第 1 页 共 1 页
序号 | 名称、规格、型号 | 单位 | 数量 | 风险系数 (%) | 基准单价 （元） |  | 投标单价 |  | 发承包人 确认单价 (元) | 备注
注：1.此表由招标人填写除“投标单价”栏的内容，投标人在投标时自主确定投标单价。 2.基准单价应优先采用工程造价管理机构发布的单价，未发布的，通过市场调查确定其基准单价。
表-21

## 表-22 承包人提供主要材料和工程设备一览表
承包人提供主要材料和工程设备一览表
(适用于价格指数差额调整法)
工程名称：1#住宅楼建筑与装饰工程 |  |  |  | 标段： |  | 第 1 页 共 1 页
序号 | 名称、规格、型号 | 变值权重B | 基本价格指数F0 |  | 现行价格指数Ft |  | 备注
| 定值权重A |  | — |  | —
合计 |  | 1 | — |  | —
注：1.此表“材料和工程设备名称”、“规格型号”、“基本价格指数”栏由招标人填写，基本价格指数应首先采用工程造价管理机构发布的价格指数，没有时，可采用发布的价格代替。 2.此表“变值权重”栏由投标人根据该项材料和工程设备价值在投标报价中所占的比例填写。 3.“现行价格指数”按约定的付款证书相关周期最后一天的前42天的各项材料和工程设备的价格指数填写，该指数应首先采用工程造价管理机构发布的价格指数，没有时，可采用发布的价格代替。
表-22