## 封-2 招标控制价封面
|  | 2#住宅楼智能化工程 |  | 工程
招 标 控 制 价
招 标 人：
(单位盖章)
造价咨询人：
(单位盖章)
年 月 日
封-2

## 扉-2 招标控制价扉页
| 2#住宅楼智能化工程 |  |  |  |  | 工程
招 标 控 制 价
招标控制价 |  | （小写）： | 210,928.31
|  | （大写）： | 贰拾壹万零玖佰贰拾捌元叁角壹分
招 标 人： |  |  |  | 造价咨询人：
|  | （单位盖章） |  |  | (单位资质专用章)
法定代表人 或其授权人： |  |  |  | 法定代表人 或其授权人：
|  | (签字或盖章) |  |  | (签字或盖章)
编 制 人： |  |  |  | 复 核 人：
|  | (造价人员签字盖专用章) |  |  | (造价工程师签字盖专用章)
编 制 时 间： |  |  |  | 复 核 时 间：
扉-2

## 表-01 总说明
总 说 明
工程名称：2#住宅楼智能化工程 | 第 1 页 共 1 页
表-01

## 表-04 单位工程招标控制价汇总表
单位工程招标控制价汇总表
工程名称：2#住宅楼智能化工程 |  |  | 标段： | 第 1 页 共 1 页
序号 | 汇总内容 | 金额:(元) |  |  | 其中：暂估价(元)
1 | 分部分项合计 | 168207.67
1.1 | 智能化工程 | 168207.67
2 | 措施合计 | 20745.55
2.1 | 绿色施工安全防护措施费 | 16307.52
2.2 | 其他措施费 | 4438.03
3 | 其他项目 | 4558.99 |  |  | －
3.1 | 暂列金额
3.2 | 暂估价
3.3 | 计日工
3.4 | 总承包服务费
3.5 | 预算包干费 | 4558.99
3.6 | 工程优质费
3.7 | 概算幅度差
3.8 | 索赔费用
3.9 | 现场签证费用
3.10 | 其他费用
4 | 税前工程造价 | 193512.21
5 | 增值税销项税额 | 17416.10 |  |  | －
6 | 总造价 | 210928.31
7 | 人工费 | 48525.12
招标控制价合计=1+2+3+5 |  | 210,928.31 |  |  | 0.00
注：本表适用于单位工程招标控制价或投标报价的汇总，如无单位工程划分，单项工程也使用本表汇总
表—04

## 表-08 分部分项工程和单价措施项目清单与计价表
分部分项工程和单价措施项目清单与计价表
工程名称：2#住宅楼智能化工程 |  |  |  | 标段： |  |  |  | 第 1 页 共 4 页
序号 | 项目编码 | 项目名称 | 项目特征描述 |  | 计量单位 | 工程量 | 金额（元）
[7 empty] | 综合单价 |  | 综合合价 | 其中
暂估价
|  | 智能化工程 | [6 empty] | 168207.67
|  | 视频监控系统 | [6 empty] | 4136.76
1 | 030411004090 | 网络线 UTP CAT.5e | 1.名称:网络线 2.规格:UTP CAT.5e 3.配线部位:综合考虑 |  | m | 55.62 | 2.98 |  | 165.75
2 | 030411001055 | 配管 PC25 | 1.名称:电气配管 2.规格:PC25 3.配置形式:暗配 |  | m | 54.26 | 12.74 |  | 691.27
3 | 030507008007 | 彩色固定摄像机 | 1.名称:彩色固定摄像机 2.安装方式:支架底边H=2.4m |  | 台 | 3 | 640.85 |  | 1922.55
4 | 030507008008 | 彩色半球摄像机,1080P | 1.名称:彩色半球摄像机,1080P 2.安装方式:吸顶安装 |  | 台 | 2 | 469.17 |  | 938.34
5 | 030507019004 | 安全防范分系统调试 电视监控系统 摄像机(台) | 1.名称:安全防范分系统调试 电视监控系统 摄像机(台) |  | 台 | 5 | 73.59 |  | 367.95
6 | 040804004009 | 接线盒 | 1.名称:接线盒 2.规格:钢制接线盒 3.安装方式:综合考虑 |  | 个 | 5 | 10.18 |  | 50.9
|  | 电梯五方通话 | [6 empty] | 1682.94
7 | 030507008009 | 彩色半球摄像机(电梯专用) | 1.名称:彩色半球摄像机(电梯专用) 2.安装方式:支架底边H=2.4m |  | 台 | 2 | 432.77 |  | 865.54
8 | 030411001056 | 配管 PC25 | 1.名称:电气配管 2.规格:PC25 3.配置形式:暗配 |  | m | 32.61 | 12.74 |  | 415.45
9 | 030411004091 | 网络线 UTP CAT.5e | 1.名称:网络线 2.规格:UTP CAT.5e 3.配线部位:综合考虑 |  | m | 78.66 | 2.98 |  | 234.41
10 | 030507019005 | 安全防范分系统调试 电视监控系统 摄像机(台) | 1.名称:安全防范分系统调试 电视监控系统 摄像机(台) |  | 台 | 2 | 73.59 |  | 147.18
11 | 040804004010 | 接线盒 | 1.名称:接线盒 2.规格:钢制接线盒 3.安装方式:综合考虑 |  | 个 | 2 | 10.18 |  | 20.36
|  | 设备网系统 | [6 empty] | 12871.76
本页小计 | [8 empty] | 5819.7
注：为计取规费等的使用，可在表中增设其中：“定额人工费”。
表—08
分部分项工程和单价措施项目清单与计价表
工程名称：2#住宅楼智能化工程 |  |  |  | 标段： |  |  |  | 第 2 页 共 4 页
序号 | 项目编码 | 项目名称 | 项目特征描述 |  | 计量单位 | 工程量 | 金额（元）
[7 empty] | 综合单价 |  | 综合合价 | 其中
暂估价
12 | 030502001009 | 机柜、机架 | 1.名称:网络机柜 2.规格:6U标准机柜 3.安装方式:壁柜1.8米安装 |  | 台 | 3 | 607.05 |  | 1821.15
13 | 030501012003 | 24口交换机 | 1.名称:24口交换机 2.规格:24口 3.安装方式:距地1.6m |  | 台 | 1 | 3460.89 |  | 3460.89
14 | 030502001010 | 48口交换机 | 1.名称:48口交换机 2.规格:48口 3.安装方式:距地1.6m |  | 台 | 2 | 3794.86 |  | 7589.72
|  | 电子巡更系统 | [6 empty] | 351.04
15 | 040804004011 | 接线盒 | 1.名称:接线盒 2.规格:钢制接线盒 3.安装方式:综合考虑 |  | 个 | 4 | 10.18 |  | 40.72
16 | 030507005012 | 巡更开关 | 1.名称:巡更开关 2.安装方式:H=1.3m暗装 |  | 台 | 4 | 77.58 |  | 310.32
|  | 弱电系统 | [6 empty] | 149165.17
17 | 030411001058 | 配管 PC20 | 1.名称:电气配管 2.规格:PC20 3.配置形式:暗配 |  | m | 1813.75 | 8.92 |  | 16178.65
18 | 030411001059 | 配管 PC25 | 1.名称:电气配管 2.规格:PC25 3.配置形式:暗配 |  | m | 949.28 | 12.74 |  | 12093.83
19 | 030411002009 | 线槽 | 1.名称:带盖板热浸锌钢制封闭式金属线槽式系列 2.材质、规格:200X100 |  | m | 95.89 | 72.09 |  | 6912.71
20 | 030411002010 | 线槽 | 1.名称:带盖板热浸锌钢制封闭式金属线槽式系列 2.规格: 100X100 |  | m | 55.45 | 61.33 |  | 3400.75
21 | 030411004093 | 配线 RVV-2x0.5 | 1.名称:配线 2.规格:RVV-2x0.5 3.配线部位:综合考虑 |  | m | 5.19 | 2.48 |  | 12.87
22 | 030411004094 | 配线 RVV-2x1.0 | 1.名称:配线 2.规格:RVV-2x1.0 3.配线部位:综合考虑 |  | m | 165.23 | 3.25 |  | 537
23 | 030411004095 | 配线 RVV-4x1.0 | 1.名称:配线 2.规格:RVV-4x1.0 3.配线部位:综合考虑 |  | m | 20.85 | 5.65 |  | 117.8
本页小计 | [8 empty] | 52476.41
注：为计取规费等的使用，可在表中增设其中：“定额人工费”。
表—08
分部分项工程和单价措施项目清单与计价表
工程名称：2#住宅楼智能化工程 |  |  |  | 标段： |  |  |  | 第 3 页 共 4 页
序号 | 项目编码 | 项目名称 | 项目特征描述 |  | 计量单位 | 工程量 | 金额（元）
[7 empty] | 综合单价 |  | 综合合价 | 其中
暂估价
24 | 030411004096 | 配线 RVV-6x0.5 | 1.名称:配线 2.规格:RVV-6x0.5 3.配线部位:综合考虑 |  | m | 61.44 | 5.1 |  | 313.34
25 | 030411004008 | 视频同轴电缆 SYV-75-5 | 1.名称:视频同轴电缆 2.规格:SYV-75-5 3.配线部位:综合考虑 |  | m
26 | 030411004097 | 网络线 UTP CAT.5e | 1.名称:网络线 2.规格:UTP CAT.5e 3.配线部位:综合考虑 |  | m | 216.25 | 2.98 |  | 644.43
27 | 030411004010 | G.657A光纤 | 1.名称:光纤 2.规格:G.657A光纤 3.配线部位:综合考虑 |  | m
28 | 030502001011 | 户内弱电配线箱 | 1.名称:户内弱电配线箱 2.安装方式:距地1.6m |  | 台 | 72 | 270.78 |  | 19496.16
29 | 030502001012 | 弱电设备箱 | 1.名称:弱电设备箱 2.安装方式:距地1.6m |  | 台 | 2 | 609.54 |  | 1219.08
30 | 030502001013 | 家居智能化模块箱 | 1.名称:家居智能化模块箱 2.安装方式:距地1.6m |  | 台 | 72 | 310.74 |  | 22373.28
31 | 030502001014 | 门禁控制器 | 1.名称:门禁控制器 2.安装方式:距地1.6m |  | 台 | 1 | 2813.92 |  | 2813.92
32 | 030507005013 | 可视对讲室内机 | 1.名称:可视对讲室内机 2.安装方式:H=1.3m暗装 |  | 台 | 64 | 775.62 |  | 49639.68
33 | 030507005014 | 可视对讲门口机 | 1.名称:可视对讲门口机 2.安装方式:H=1.3m暗装 |  | 台 | 1 | 1808.57 |  | 1808.57
34 | 030507005015 | 嵌入式读卡器 | 1.名称:嵌入式读卡器 2.安装方式:嵌入门口机或围墙机内安装 |  | 台 | 2 | 735.83 |  | 1471.66
35 | 030507005005 | 读卡器 | 1.名称:读卡器 2.安装方式:H=1.3m暗装 |  | 台
36 | 030507005016 | 出门按钮 | 1.名称:出门按钮 2.安装方式:H=1.3m暗装 |  | 台 | 3 | 69.36 |  | 208.08
37 | 030507005017 | 电控锁(带门磁信号反馈) | 1.名称:电控锁(带门磁信号反馈) 2.安装方式:门框上方嵌入安装 |  | 台 | 4 | 417.36 |  | 1669.44
38 | 030502004001 | 电视插座 | 1.名称:电视插座 2.安装方式:H=0.3m暗装 |  | 个
本页小计 | [8 empty] | 101657.64
注：为计取规费等的使用，可在表中增设其中：“定额人工费”。
表—08
分部分项工程和单价措施项目清单与计价表
工程名称：2#住宅楼智能化工程 |  |  |  | 标段： |  |  |  | 第 4 页 共 4 页
序号 | 项目编码 | 项目名称 | 项目特征描述 |  | 计量单位 | 工程量 | 金额（元）
[7 empty] | 综合单价 |  | 综合合价 | 其中
暂估价
39 | 030502004002 | 电话插座 | 1.名称:电话插座 2.安装方式:H=0.3m暗装 |  | 个
40 | 030502004003 | 信息插座 | 1.名称:信息插座 2.安装方式:H=0.3m暗装 |  | 个
41 | 030411006001 | 开关接线盒 | 1.名称:开关插座接线盒 2.安装形式:暗装 |  | 个
42 | 030411006002 | 预留生物接线盒 | 1.名称:预留生物接线盒 2.安装形式:暗装 |  | 个
43 | 040804004012 | 接线盒 | 1.名称:接线盒 2.规格:钢制接线盒 3.安装方式:综合考虑 |  | 个 | 95 | 10.18 |  | 967.1
44 | 030413002014 | 剔槽与修补 | 1.名称:剔槽（修补配合土建施工） 2.规格:70x70 |  | m | 458.35 | 15.14 |  | 6939.42
45 | 030408008002 | 防火堵洞 | 1.名称:防火堵洞 2.桥架线槽穿防火分区隔墙、楼板处做防火封堵、修复处理 3.材质:防火泥 |  | 处 | 36 | 9.65 |  | 347.4
|  | 措施项目 | [6 empty] | 4438.03
46 | 031302007015 | 高层施工增加 |  |  | 项 | 1 | 2645.23 |  | 2645.23
47 | 031301017021 | 脚手架搭拆费 |  |  | 项 | 1 | 1792.8 |  | 1792.8
本页小计 | [8 empty] | 12691.95
合 计 | [8 empty] | 172645.7
注：为计取规费等的使用，可在表中增设其中：“定额人工费”。
表—08

## 表-08 分部分项工程和单价措施项目清单与计价表(含措施标题)
分部分项工程和单价措施项目清单与计价表
工程名称：2#住宅楼智能化工程 |  |  |  | 标段： |  |  |  | 第 1 页 共 4 页
序号 | 项目编码 | 项目名称 | 项目特征描述 |  | 计量单位 | 工程量 | 金额（元）
[7 empty] | 综合单价 |  | 综合合价 | 其中
暂估价
|  | 智能化工程 | [6 empty] | 168207.67
|  | 视频监控系统 | [6 empty] | 4136.76
1 | 030411004090 | 网络线 UTP CAT.5e | 1.名称:网络线 2.规格:UTP CAT.5e 3.配线部位:综合考虑 |  | m | 55.62 | 2.98 |  | 165.75
2 | 030411001055 | 配管 PC25 | 1.名称:电气配管 2.规格:PC25 3.配置形式:暗配 |  | m | 54.26 | 12.74 |  | 691.27
3 | 030507008007 | 彩色固定摄像机 | 1.名称:彩色固定摄像机 2.安装方式:支架底边H=2.4m |  | 台 | 3 | 640.85 |  | 1922.55
4 | 030507008008 | 彩色半球摄像机,1080P | 1.名称:彩色半球摄像机,1080P 2.安装方式:吸顶安装 |  | 台 | 2 | 469.17 |  | 938.34
5 | 030507019004 | 安全防范分系统调试 电视监控系统 摄像机(台) | 1.名称:安全防范分系统调试 电视监控系统 摄像机(台) |  | 台 | 5 | 73.59 |  | 367.95
6 | 040804004009 | 接线盒 | 1.名称:接线盒 2.规格:钢制接线盒 3.安装方式:综合考虑 |  | 个 | 5 | 10.18 |  | 50.9
|  | 电梯五方通话 | [6 empty] | 1682.94
7 | 030507008009 | 彩色半球摄像机(电梯专用) | 1.名称:彩色半球摄像机(电梯专用) 2.安装方式:支架底边H=2.4m |  | 台 | 2 | 432.77 |  | 865.54
8 | 030411001056 | 配管 PC25 | 1.名称:电气配管 2.规格:PC25 3.配置形式:暗配 |  | m | 32.61 | 12.74 |  | 415.45
9 | 030411004091 | 网络线 UTP CAT.5e | 1.名称:网络线 2.规格:UTP CAT.5e 3.配线部位:综合考虑 |  | m | 78.66 | 2.98 |  | 234.41
10 | 030507019005 | 安全防范分系统调试 电视监控系统 摄像机(台) | 1.名称:安全防范分系统调试 电视监控系统 摄像机(台) |  | 台 | 2 | 73.59 |  | 147.18
11 | 040804004010 | 接线盒 | 1.名称:接线盒 2.规格:钢制接线盒 3.安装方式:综合考虑 |  | 个 | 2 | 10.18 |  | 20.36
|  | 设备网系统 | [6 empty] | 12871.76
本页小计 | [8 empty] | 5819.7
注：为计取规费等的使用，可在表中增设其中：“定额人工费”。
表—08
分部分项工程和单价措施项目清单与计价表
工程名称：2#住宅楼智能化工程 |  |  |  | 标段： |  |  |  | 第 2 页 共 4 页
序号 | 项目编码 | 项目名称 | 项目特征描述 |  | 计量单位 | 工程量 | 金额（元）
[7 empty] | 综合单价 |  | 综合合价 | 其中
暂估价
12 | 030502001009 | 机柜、机架 | 1.名称:网络机柜 2.规格:6U标准机柜 3.安装方式:壁柜1.8米安装 |  | 台 | 3 | 607.05 |  | 1821.15
13 | 030501012003 | 24口交换机 | 1.名称:24口交换机 2.规格:24口 3.安装方式:距地1.6m |  | 台 | 1 | 3460.89 |  | 3460.89
14 | 030502001010 | 48口交换机 | 1.名称:48口交换机 2.规格:48口 3.安装方式:距地1.6m |  | 台 | 2 | 3794.86 |  | 7589.72
|  | 电子巡更系统 | [6 empty] | 351.04
15 | 040804004011 | 接线盒 | 1.名称:接线盒 2.规格:钢制接线盒 3.安装方式:综合考虑 |  | 个 | 4 | 10.18 |  | 40.72
16 | 030507005012 | 巡更开关 | 1.名称:巡更开关 2.安装方式:H=1.3m暗装 |  | 台 | 4 | 77.58 |  | 310.32
|  | 弱电系统 | [6 empty] | 149165.17
17 | 030411001058 | 配管 PC20 | 1.名称:电气配管 2.规格:PC20 3.配置形式:暗配 |  | m | 1813.75 | 8.92 |  | 16178.65
18 | 030411001059 | 配管 PC25 | 1.名称:电气配管 2.规格:PC25 3.配置形式:暗配 |  | m | 949.28 | 12.74 |  | 12093.83
19 | 030411002009 | 线槽 | 1.名称:带盖板热浸锌钢制封闭式金属线槽式系列 2.材质、规格:200X100 |  | m | 95.89 | 72.09 |  | 6912.71
20 | 030411002010 | 线槽 | 1.名称:带盖板热浸锌钢制封闭式金属线槽式系列 2.规格: 100X100 |  | m | 55.45 | 61.33 |  | 3400.75
21 | 030411004093 | 配线 RVV-2x0.5 | 1.名称:配线 2.规格:RVV-2x0.5 3.配线部位:综合考虑 |  | m | 5.19 | 2.48 |  | 12.87
22 | 030411004094 | 配线 RVV-2x1.0 | 1.名称:配线 2.规格:RVV-2x1.0 3.配线部位:综合考虑 |  | m | 165.23 | 3.25 |  | 537
23 | 030411004095 | 配线 RVV-4x1.0 | 1.名称:配线 2.规格:RVV-4x1.0 3.配线部位:综合考虑 |  | m | 20.85 | 5.65 |  | 117.8
本页小计 | [8 empty] | 52476.41
注：为计取规费等的使用，可在表中增设其中：“定额人工费”。
表—08
分部分项工程和单价措施项目清单与计价表
工程名称：2#住宅楼智能化工程 |  |  |  | 标段： |  |  |  | 第 3 页 共 4 页
序号 | 项目编码 | 项目名称 | 项目特征描述 |  | 计量单位 | 工程量 | 金额（元）
[7 empty] | 综合单价 |  | 综合合价 | 其中
暂估价
24 | 030411004096 | 配线 RVV-6x0.5 | 1.名称:配线 2.规格:RVV-6x0.5 3.配线部位:综合考虑 |  | m | 61.44 | 5.1 |  | 313.34
25 | 030411004008 | 视频同轴电缆 SYV-75-5 | 1.名称:视频同轴电缆 2.规格:SYV-75-5 3.配线部位:综合考虑 |  | m
26 | 030411004097 | 网络线 UTP CAT.5e | 1.名称:网络线 2.规格:UTP CAT.5e 3.配线部位:综合考虑 |  | m | 216.25 | 2.98 |  | 644.43
27 | 030411004010 | G.657A光纤 | 1.名称:光纤 2.规格:G.657A光纤 3.配线部位:综合考虑 |  | m
28 | 030502001011 | 户内弱电配线箱 | 1.名称:户内弱电配线箱 2.安装方式:距地1.6m |  | 台 | 72 | 270.78 |  | 19496.16
29 | 030502001012 | 弱电设备箱 | 1.名称:弱电设备箱 2.安装方式:距地1.6m |  | 台 | 2 | 609.54 |  | 1219.08
30 | 030502001013 | 家居智能化模块箱 | 1.名称:家居智能化模块箱 2.安装方式:距地1.6m |  | 台 | 72 | 310.74 |  | 22373.28
31 | 030502001014 | 门禁控制器 | 1.名称:门禁控制器 2.安装方式:距地1.6m |  | 台 | 1 | 2813.92 |  | 2813.92
32 | 030507005013 | 可视对讲室内机 | 1.名称:可视对讲室内机 2.安装方式:H=1.3m暗装 |  | 台 | 64 | 775.62 |  | 49639.68
33 | 030507005014 | 可视对讲门口机 | 1.名称:可视对讲门口机 2.安装方式:H=1.3m暗装 |  | 台 | 1 | 1808.57 |  | 1808.57
34 | 030507005015 | 嵌入式读卡器 | 1.名称:嵌入式读卡器 2.安装方式:嵌入门口机或围墙机内安装 |  | 台 | 2 | 735.83 |  | 1471.66
35 | 030507005005 | 读卡器 | 1.名称:读卡器 2.安装方式:H=1.3m暗装 |  | 台
36 | 030507005016 | 出门按钮 | 1.名称:出门按钮 2.安装方式:H=1.3m暗装 |  | 台 | 3 | 69.36 |  | 208.08
37 | 030507005017 | 电控锁(带门磁信号反馈) | 1.名称:电控锁(带门磁信号反馈) 2.安装方式:门框上方嵌入安装 |  | 台 | 4 | 417.36 |  | 1669.44
38 | 030502004001 | 电视插座 | 1.名称:电视插座 2.安装方式:H=0.3m暗装 |  | 个
本页小计 | [8 empty] | 101657.64
注：为计取规费等的使用，可在表中增设其中：“定额人工费”。
表—08
分部分项工程和单价措施项目清单与计价表
工程名称：2#住宅楼智能化工程 |  |  |  | 标段： |  |  |  | 第 4 页 共 4 页
序号 | 项目编码 | 项目名称 | 项目特征描述 |  | 计量单位 | 工程量 | 金额（元）
[7 empty] | 综合单价 |  | 综合合价 | 其中
暂估价
39 | 030502004002 | 电话插座 | 1.名称:电话插座 2.安装方式:H=0.3m暗装 |  | 个
40 | 030502004003 | 信息插座 | 1.名称:信息插座 2.安装方式:H=0.3m暗装 |  | 个
41 | 030411006001 | 开关接线盒 | 1.名称:开关插座接线盒 2.安装形式:暗装 |  | 个
42 | 030411006002 | 预留生物接线盒 | 1.名称:预留生物接线盒 2.安装形式:暗装 |  | 个
43 | 040804004012 | 接线盒 | 1.名称:接线盒 2.规格:钢制接线盒 3.安装方式:综合考虑 |  | 个 | 95 | 10.18 |  | 967.1
44 | 030413002014 | 剔槽与修补 | 1.名称:剔槽（修补配合土建施工） 2.规格:70x70 |  | m | 458.35 | 15.14 |  | 6939.42
45 | 030408008002 | 防火堵洞 | 1.名称:防火堵洞 2.桥架线槽穿防火分区隔墙、楼板处做防火封堵、修复处理 3.材质:防火泥 |  | 处 | 36 | 9.65 |  | 347.4
|  | 措施项目 | [6 empty] | 4438.03
| 2 | 措施其他项目 | [6 empty] | 4438.03
46 | 031302007015 | 高层施工增加 |  |  | 项 | 1 | 2645.23 |  | 2645.23
47 | 031301017021 | 脚手架搭拆费 |  |  | 项 | 1 | 1792.8 |  | 1792.8
本页小计 | [8 empty] | 12691.95
合 计 | [8 empty] | 172645.7
注：为计取规费等的使用，可在表中增设其中：“定额人工费”。
表—08

## 表-08 分部分项工程和单价措施项目清单与计价表(含分部小计)
分部分项工程和单价措施项目清单与计价表
工程名称：2#住宅楼智能化工程 |  |  |  | 标段： |  |  |  | 第 1 页 共 4 页
序号 | 项目编码 | 项目名称 | 项目特征描述 |  | 计量单位 | 工程量 | 金额（元）
[7 empty] | 综合单价 |  | 综合合价 | 其中
暂估价
智能化工程
视频监控系统
1 | 030411004090 | 网络线 UTP CAT.5e | 1.名称:网络线 2.规格:UTP CAT.5e 3.配线部位:综合考虑 |  | m | 55.62 | 2.98 |  | 165.75
2 | 030411001055 | 配管 PC25 | 1.名称:电气配管 2.规格:PC25 3.配置形式:暗配 |  | m | 54.26 | 12.74 |  | 691.27
3 | 030507008007 | 彩色固定摄像机 | 1.名称:彩色固定摄像机 2.安装方式:支架底边H=2.4m |  | 台 | 3 | 640.85 |  | 1922.55
4 | 030507008008 | 彩色半球摄像机,1080P | 1.名称:彩色半球摄像机,1080P 2.安装方式:吸顶安装 |  | 台 | 2 | 469.17 |  | 938.34
5 | 030507019004 | 安全防范分系统调试 电视监控系统 摄像机(台) | 1.名称:安全防范分系统调试 电视监控系统 摄像机(台) |  | 台 | 5 | 73.59 |  | 367.95
6 | 040804004009 | 接线盒 | 1.名称:接线盒 2.规格:钢制接线盒 3.安装方式:综合考虑 |  | 个 | 5 | 10.18 |  | 50.9
|  | 视频监控系统合计 | [6 empty] | 4136.76
电梯五方通话
7 | 030507008009 | 彩色半球摄像机(电梯专用) | 1.名称:彩色半球摄像机(电梯专用) 2.安装方式:支架底边H=2.4m |  | 台 | 2 | 432.77 |  | 865.54
8 | 030411001056 | 配管 PC25 | 1.名称:电气配管 2.规格:PC25 3.配置形式:暗配 |  | m | 32.61 | 12.74 |  | 415.45
9 | 030411004091 | 网络线 UTP CAT.5e | 1.名称:网络线 2.规格:UTP CAT.5e 3.配线部位:综合考虑 |  | m | 78.66 | 2.98 |  | 234.41
10 | 030507019005 | 安全防范分系统调试 电视监控系统 摄像机(台) | 1.名称:安全防范分系统调试 电视监控系统 摄像机(台) |  | 台 | 2 | 73.59 |  | 147.18
11 | 040804004010 | 接线盒 | 1.名称:接线盒 2.规格:钢制接线盒 3.安装方式:综合考虑 |  | 个 | 2 | 10.18 |  | 20.36
本页小计 | [8 empty] | 5819.7
注：为计取规费等的使用，可在表中增设其中：“定额人工费”。
表—08
分部分项工程和单价措施项目清单与计价表
工程名称：2#住宅楼智能化工程 |  |  |  | 标段： |  |  |  | 第 2 页 共 4 页
序号 | 项目编码 | 项目名称 | 项目特征描述 |  | 计量单位 | 工程量 | 金额（元）
[7 empty] | 综合单价 |  | 综合合价 | 其中
暂估价
|  | 电梯五方通话合计 | [6 empty] | 1682.94
设备网系统
12 | 030502001009 | 机柜、机架 | 1.名称:网络机柜 2.规格:6U标准机柜 3.安装方式:壁柜1.8米安装 |  | 台 | 3 | 607.05 |  | 1821.15
13 | 030501012003 | 24口交换机 | 1.名称:24口交换机 2.规格:24口 3.安装方式:距地1.6m |  | 台 | 1 | 3460.89 |  | 3460.89
14 | 030502001010 | 48口交换机 | 1.名称:48口交换机 2.规格:48口 3.安装方式:距地1.6m |  | 台 | 2 | 3794.86 |  | 7589.72
|  | 设备网系统合计 | [6 empty] | 12871.76
电子巡更系统
15 | 040804004011 | 接线盒 | 1.名称:接线盒 2.规格:钢制接线盒 3.安装方式:综合考虑 |  | 个 | 4 | 10.18 |  | 40.72
16 | 030507005012 | 巡更开关 | 1.名称:巡更开关 2.安装方式:H=1.3m暗装 |  | 台 | 4 | 77.58 |  | 310.32
|  | 电子巡更系统合计 | [6 empty] | 351.04
弱电系统
17 | 030411001058 | 配管 PC20 | 1.名称:电气配管 2.规格:PC20 3.配置形式:暗配 |  | m | 1813.75 | 8.92 |  | 16178.65
18 | 030411001059 | 配管 PC25 | 1.名称:电气配管 2.规格:PC25 3.配置形式:暗配 |  | m | 949.28 | 12.74 |  | 12093.83
19 | 030411002009 | 线槽 | 1.名称:带盖板热浸锌钢制封闭式金属线槽式系列 2.材质、规格:200X100 |  | m | 95.89 | 72.09 |  | 6912.71
20 | 030411002010 | 线槽 | 1.名称:带盖板热浸锌钢制封闭式金属线槽式系列 2.规格: 100X100 |  | m | 55.45 | 61.33 |  | 3400.75
21 | 030411004093 | 配线 RVV-2x0.5 | 1.名称:配线 2.规格:RVV-2x0.5 3.配线部位:综合考虑 |  | m | 5.19 | 2.48 |  | 12.87
本页小计 | [8 empty] | 51821.61
注：为计取规费等的使用，可在表中增设其中：“定额人工费”。
表—08
分部分项工程和单价措施项目清单与计价表
工程名称：2#住宅楼智能化工程 |  |  |  | 标段： |  |  |  | 第 3 页 共 4 页
序号 | 项目编码 | 项目名称 | 项目特征描述 |  | 计量单位 | 工程量 | 金额（元）
[7 empty] | 综合单价 |  | 综合合价 | 其中
暂估价
22 | 030411004094 | 配线 RVV-2x1.0 | 1.名称:配线 2.规格:RVV-2x1.0 3.配线部位:综合考虑 |  | m | 165.23 | 3.25 |  | 537
23 | 030411004095 | 配线 RVV-4x1.0 | 1.名称:配线 2.规格:RVV-4x1.0 3.配线部位:综合考虑 |  | m | 20.85 | 5.65 |  | 117.8
24 | 030411004096 | 配线 RVV-6x0.5 | 1.名称:配线 2.规格:RVV-6x0.5 3.配线部位:综合考虑 |  | m | 61.44 | 5.1 |  | 313.34
25 | 030411004008 | 视频同轴电缆 SYV-75-5 | 1.名称:视频同轴电缆 2.规格:SYV-75-5 3.配线部位:综合考虑 |  | m
26 | 030411004097 | 网络线 UTP CAT.5e | 1.名称:网络线 2.规格:UTP CAT.5e 3.配线部位:综合考虑 |  | m | 216.25 | 2.98 |  | 644.43
27 | 030411004010 | G.657A光纤 | 1.名称:光纤 2.规格:G.657A光纤 3.配线部位:综合考虑 |  | m
28 | 030502001011 | 户内弱电配线箱 | 1.名称:户内弱电配线箱 2.安装方式:距地1.6m |  | 台 | 72 | 270.78 |  | 19496.16
29 | 030502001012 | 弱电设备箱 | 1.名称:弱电设备箱 2.安装方式:距地1.6m |  | 台 | 2 | 609.54 |  | 1219.08
30 | 030502001013 | 家居智能化模块箱 | 1.名称:家居智能化模块箱 2.安装方式:距地1.6m |  | 台 | 72 | 310.74 |  | 22373.28
31 | 030502001014 | 门禁控制器 | 1.名称:门禁控制器 2.安装方式:距地1.6m |  | 台 | 1 | 2813.92 |  | 2813.92
32 | 030507005013 | 可视对讲室内机 | 1.名称:可视对讲室内机 2.安装方式:H=1.3m暗装 |  | 台 | 64 | 775.62 |  | 49639.68
33 | 030507005014 | 可视对讲门口机 | 1.名称:可视对讲门口机 2.安装方式:H=1.3m暗装 |  | 台 | 1 | 1808.57 |  | 1808.57
34 | 030507005015 | 嵌入式读卡器 | 1.名称:嵌入式读卡器 2.安装方式:嵌入门口机或围墙机内安装 |  | 台 | 2 | 735.83 |  | 1471.66
35 | 030507005005 | 读卡器 | 1.名称:读卡器 2.安装方式:H=1.3m暗装 |  | 台
36 | 030507005016 | 出门按钮 | 1.名称:出门按钮 2.安装方式:H=1.3m暗装 |  | 台 | 3 | 69.36 |  | 208.08
本页小计 | [8 empty] | 100643
注：为计取规费等的使用，可在表中增设其中：“定额人工费”。
表—08
分部分项工程和单价措施项目清单与计价表
工程名称：2#住宅楼智能化工程 |  |  |  | 标段： |  |  |  | 第 4 页 共 4 页
序号 | 项目编码 | 项目名称 | 项目特征描述 |  | 计量单位 | 工程量 | 金额（元）
[7 empty] | 综合单价 |  | 综合合价 | 其中
暂估价
37 | 030507005017 | 电控锁(带门磁信号反馈) | 1.名称:电控锁(带门磁信号反馈) 2.安装方式:门框上方嵌入安装 |  | 台 | 4 | 417.36 |  | 1669.44
38 | 030502004001 | 电视插座 | 1.名称:电视插座 2.安装方式:H=0.3m暗装 |  | 个
39 | 030502004002 | 电话插座 | 1.名称:电话插座 2.安装方式:H=0.3m暗装 |  | 个
40 | 030502004003 | 信息插座 | 1.名称:信息插座 2.安装方式:H=0.3m暗装 |  | 个
41 | 030411006001 | 开关接线盒 | 1.名称:开关插座接线盒 2.安装形式:暗装 |  | 个
42 | 030411006002 | 预留生物接线盒 | 1.名称:预留生物接线盒 2.安装形式:暗装 |  | 个
43 | 040804004012 | 接线盒 | 1.名称:接线盒 2.规格:钢制接线盒 3.安装方式:综合考虑 |  | 个 | 95 | 10.18 |  | 967.1
44 | 030413002014 | 剔槽与修补 | 1.名称:剔槽（修补配合土建施工） 2.规格:70x70 |  | m | 458.35 | 15.14 |  | 6939.42
45 | 030408008002 | 防火堵洞 | 1.名称:防火堵洞 2.桥架线槽穿防火分区隔墙、楼板处做防火封堵、修复处理 3.材质:防火泥 |  | 处 | 36 | 9.65 |  | 347.4
|  | 弱电系统合计 | [6 empty] | 149165.17
|  | 智能化工程合计 | [6 empty] | 168207.67
|  | 分部分项合计 | [6 empty] | 168207.67
措施项目
46 | 031302007015 | 高层施工增加 |  |  | 项 | 1 | 2645.23 |  | 2645.23
47 | 031301017021 | 脚手架搭拆费 |  |  | 项 | 1 | 1792.8 |  | 1792.8
|  | 单价措施合计 | [6 empty] | 4438.03
本页小计 | [8 empty] | 14361.39
合 计 | [8 empty] | 172645.7
注：为计取规费等的使用，可在表中增设其中：“定额人工费”。
表—08

## 表-09 综合单价分析表
综合单价分析表
工程名称：2#住宅楼智能化工程 | [7 empty] | 标段： |  | 第 1 页 共 48 页
项目编码 |  | 030411004090 |  | 项目名称 | 网络线 UTP CAT.5e |  |  |  | 计量单位 |  | m | 工程量 | 55.62
清单综合单价组成明细
定额编号 | 定额项目名称 | 定额 单位 | 数量 | 单价 |  |  |  |  | 合价
|  |  |  | 人工费 | 材料费 | 机具费 | 管理费 和利润 |  | 人工费 |  | 材料费 | 机具费 | 管理费 和利润
C5-2-26 | 敷设双绞线缆或电话线 管、暗槽内穿放(对以内) 4 | 100m | 0.01 | 103.96 | 136.84 | 3.08 | 54.23 |  | 1.04 |  | 1.37 | 0.03 | 0.54
人工单价 |  | 小计 | [6 empty] | 1.04 |  | 1.37 | 0.03 | 0.54
|  | 未计价材料费 | [6 empty] | 1.34
清单项目综合单价 | [8 empty] | 2.98
材 料 费 明 细 | 主要材料名称、规格、型号 |  |  |  |  | 单位 | 数量 |  | 单价（元） |  | 合价（元） | 暂估单价 （元） | 暂估合价 （元）
| 网络线 UTP CAT.5e |  |  |  |  | m | 0.9945 |  | 1.35 |  | 1.34
| 其他材料费 | [7 empty] | - |  | 0.02 | -
| 材料费小计 | [7 empty] | - |  | 1.36 | -
注：1.如不使用省级或行业建设主管部门发布的计价依据，可不填定额编码、名称等； 2.招标文件提供了暂估单价的材料，按暂估的单价填入表内“暂估单价”栏及“暂估合价”栏。
表-09
综合单价分析表
工程名称：2#住宅楼智能化工程 | [7 empty] | 标段： |  | 第 2 页 共 48 页
项目编码 |  | 030411001055 |  | 项目名称 | 配管 PC25 |  |  |  | 计量单位 |  | m | 工程量 | 54.26
清单综合单价组成明细
定额编号 | 定额项目名称 | 定额 单位 | 数量 | 单价 |  |  |  |  | 合价
|  |  |  | 人工费 | 材料费 | 机具费 | 管理费 和利润 |  | 人工费 |  | 材料费 | 机具费 | 管理费 和利润
C4-11-90 | 刚性难燃线管砖、混凝土结构暗配 公称直径(mm以内) 25 | 100m | 0.01 | 664.63 | 285.38 |  | 323.94 |  | 6.65 |  | 2.85 |  | 3.24
人工单价 |  | 小计 | [6 empty] | 6.65 |  | 2.85 |  | 3.24
|  | 未计价材料费 | [6 empty] | 2.67
清单项目综合单价 | [8 empty] | 12.74
材 料 费 明 细 | 主要材料名称、规格、型号 |  |  |  |  | 单位 | 数量 |  | 单价（元） |  | 合价（元） | 暂估单价 （元） | 暂估合价 （元）
| 刚性难燃管 PC25 |  |  |  |  | m | 1.0725 |  | 2.49 |  | 2.67
| 其他材料费 | [7 empty] | - |  | 0.19 | -
| 材料费小计 | [7 empty] | - |  | 2.86 | -
注：1.如不使用省级或行业建设主管部门发布的计价依据，可不填定额编码、名称等； 2.招标文件提供了暂估单价的材料，按暂估的单价填入表内“暂估单价”栏及“暂估合价”栏。
表-09
综合单价分析表
工程名称：2#住宅楼智能化工程 | [7 empty] | 标段： |  | 第 3 页 共 48 页
项目编码 |  | 030507008007 |  | 项目名称 | 彩色固定摄像机 |  |  |  | 计量单位 |  | 台 | 工程量 | 3
清单综合单价组成明细
定额编号 | 定额项目名称 | 定额 单位 | 数量 | 单价 |  |  |  |  | 合价
|  |  |  | 人工费 | 材料费 | 机具费 | 管理费 和利润 |  | 人工费 |  | 材料费 | 机具费 | 管理费 和利润
C5-6-78 | 彩色摄像机带定焦镜头 | 台 | 1 | 133.73 | 437.4 | 1.31 | 68.41 |  | 133.73 |  | 437.4 | 1.31 | 68.41
人工单价 |  | 小计 | [6 empty] | 133.73 |  | 437.4 | 1.31 | 68.41
|  | 未计价材料费 | [6 empty] | 435.4
清单项目综合单价 | [8 empty] | 640.85
材 料 费 明 细 | 主要材料名称、规格、型号 |  |  |  |  | 单位 | 数量 |  | 单价（元） |  | 合价（元） | 暂估单价 （元） | 暂估合价 （元）
| 彩色固定摄像机 |  |  |  |  | 台 | 1 |  | 435.4 |  | 435.4
| 其他材料费 | [7 empty] | - |  | 2.01 | -
| 材料费小计 | [7 empty] | - |  | 437.41 | -
注：1.如不使用省级或行业建设主管部门发布的计价依据，可不填定额编码、名称等； 2.招标文件提供了暂估单价的材料，按暂估的单价填入表内“暂估单价”栏及“暂估合价”栏。
表-09
综合单价分析表
工程名称：2#住宅楼智能化工程 | [7 empty] | 标段： |  | 第 4 页 共 48 页
项目编码 |  | 030507008008 |  | 项目名称 | 彩色半球摄像机,1080P |  |  |  | 计量单位 |  | 台 | 工程量 | 2
清单综合单价组成明细
定额编号 | 定额项目名称 | 定额 单位 | 数量 | 单价 |  |  |  |  | 合价
|  |  |  | 人工费 | 材料费 | 机具费 | 管理费 和利润 |  | 人工费 |  | 材料费 | 机具费 | 管理费 和利润
C5-6-78 | 彩色摄像机带定焦镜头 | 台 | 1 | 133.73 | 265.72 | 1.31 | 68.41 |  | 133.73 |  | 265.72 | 1.31 | 68.41
人工单价 |  | 小计 | [6 empty] | 133.73 |  | 265.72 | 1.31 | 68.41
|  | 未计价材料费 | [6 empty] | 263.72
清单项目综合单价 | [8 empty] | 469.17
材 料 费 明 细 | 主要材料名称、规格、型号 |  |  |  |  | 单位 | 数量 |  | 单价（元） |  | 合价（元） | 暂估单价 （元） | 暂估合价 （元）
| 彩色半球摄像机,1080P |  |  |  |  | 台 | 1 |  | 263.72 |  | 263.72
| 其他材料费 | [7 empty] | - |  | 2.01 | -
| 材料费小计 | [7 empty] | - |  | 265.73 | -
注：1.如不使用省级或行业建设主管部门发布的计价依据，可不填定额编码、名称等； 2.招标文件提供了暂估单价的材料，按暂估的单价填入表内“暂估单价”栏及“暂估合价”栏。
表-09
综合单价分析表
工程名称：2#住宅楼智能化工程 | [7 empty] | 标段： |  | 第 5 页 共 48 页
项目编码 |  | 030507019004 |  | 项目名称 | 安全防范分系统调试 电视监控系统 摄像机(台) |  |  |  | 计量单位 |  | 台 | 工程量 | 5
清单综合单价组成明细
定额编号 | 定额项目名称 | 定额 单位 | 数量 | 单价 |  |  |  |  | 合价
|  |  |  | 人工费 | 材料费 | 机具费 | 管理费 和利润 |  | 人工费 |  | 材料费 | 机具费 | 管理费 和利润
C5-6-228 | 安全防范分系统调试 电视监控系统 摄像机(台) | 台 | 1 | 47.93 | 0.61 | 0.51 | 24.54 |  | 47.93 |  | 0.61 | 0.51 | 24.54
人工单价 |  | 小计 | [6 empty] | 47.93 |  | 0.61 | 0.51 | 24.54
未计价材料费
清单项目综合单价 | [8 empty] | 73.59
材 料 费 明 细 | 主要材料名称、规格、型号 |  |  |  |  | 单位 | 数量 |  | 单价（元） |  | 合价（元） | 暂估单价 （元） | 暂估合价 （元）
| 其他材料费 | [7 empty] | - |  | 0.61 | -
| 材料费小计 | [7 empty] | - |  | 0.61 | -
注：1.如不使用省级或行业建设主管部门发布的计价依据，可不填定额编码、名称等； 2.招标文件提供了暂估单价的材料，按暂估的单价填入表内“暂估单价”栏及“暂估合价”栏。
表-09
综合单价分析表
工程名称：2#住宅楼智能化工程 | [7 empty] | 标段： |  | 第 6 页 共 48 页
项目编码 |  | 040804004009 |  | 项目名称 | 接线盒 |  |  |  | 计量单位 |  | 个 | 工程量 | 5
清单综合单价组成明细
定额编号 | 定额项目名称 | 定额 单位 | 数量 | 单价 |  |  |  |  | 合价
|  |  |  | 人工费 | 材料费 | 机具费 | 管理费 和利润 |  | 人工费 |  | 材料费 | 机具费 | 管理费 和利润
C4-11-282 | 接线盒安装 接线盒 暗装 | 10个 | 0.1 | 43.34 | 37.33 |  | 21.13 |  | 4.33 |  | 3.73 |  | 2.11
人工单价 |  | 小计 | [6 empty] | 4.33 |  | 3.73 |  | 2.11
|  | 未计价材料费 | [6 empty] | 2.7
清单项目综合单价 | [8 empty] | 10.18
材 料 费 明 细 | 主要材料名称、规格、型号 |  |  |  |  | 单位 | 数量 |  | 单价（元） |  | 合价（元） | 暂估单价 （元） | 暂估合价 （元）
| 钢制接线盒 |  |  |  |  | 个 | 1.02 |  | 2.65 |  | 2.7
| 其他材料费 | [7 empty] | - |  | 1.03 | -
| 材料费小计 | [7 empty] | - |  | 3.73 | -
注：1.如不使用省级或行业建设主管部门发布的计价依据，可不填定额编码、名称等； 2.招标文件提供了暂估单价的材料，按暂估的单价填入表内“暂估单价”栏及“暂估合价”栏。
表-09
综合单价分析表
工程名称：2#住宅楼智能化工程 | [7 empty] | 标段： |  | 第 7 页 共 48 页
项目编码 |  | 030507008009 |  | 项目名称 | 彩色半球摄像机(电梯专用) |  |  |  | 计量单位 |  | 台 | 工程量 | 2
清单综合单价组成明细
定额编号 | 定额项目名称 | 定额 单位 | 数量 | 单价 |  |  |  |  | 合价
|  |  |  | 人工费 | 材料费 | 机具费 | 管理费 和利润 |  | 人工费 |  | 材料费 | 机具费 | 管理费 和利润
C5-6-82 | 半球形摄像机 | 台 | 1 | 106.64 | 267.74 | 2.9 | 55.49 |  | 106.64 |  | 267.74 | 2.9 | 55.49
人工单价 |  | 小计 | [6 empty] | 106.64 |  | 267.74 | 2.9 | 55.49
|  | 未计价材料费 | [6 empty] | 265.81
清单项目综合单价 | [8 empty] | 432.77
材 料 费 明 细 | 主要材料名称、规格、型号 |  |  |  |  | 单位 | 数量 |  | 单价（元） |  | 合价（元） | 暂估单价 （元） | 暂估合价 （元）
| 彩色半球摄像机(电梯专用) |  |  |  |  | 台 | 1 |  | 265.81 |  | 265.81
| 其他材料费 | [7 empty] | - |  | 1.94 | -
| 材料费小计 | [7 empty] | - |  | 267.75 | -
注：1.如不使用省级或行业建设主管部门发布的计价依据，可不填定额编码、名称等； 2.招标文件提供了暂估单价的材料，按暂估的单价填入表内“暂估单价”栏及“暂估合价”栏。
表-09
综合单价分析表
工程名称：2#住宅楼智能化工程 | [7 empty] | 标段： |  | 第 8 页 共 48 页
项目编码 |  | 030411001056 |  | 项目名称 | 配管 PC25 |  |  |  | 计量单位 |  | m | 工程量 | 32.61
清单综合单价组成明细
定额编号 | 定额项目名称 | 定额 单位 | 数量 | 单价 |  |  |  |  | 合价
|  |  |  | 人工费 | 材料费 | 机具费 | 管理费 和利润 |  | 人工费 |  | 材料费 | 机具费 | 管理费 和利润
C4-11-90 | 刚性难燃线管砖、混凝土结构暗配 公称直径(mm以内) 25 | 100m | 0.01 | 664.63 | 285.38 |  | 323.94 |  | 6.65 |  | 2.85 |  | 3.24
人工单价 |  | 小计 | [6 empty] | 6.65 |  | 2.85 |  | 3.24
|  | 未计价材料费 | [6 empty] | 2.67
清单项目综合单价 | [8 empty] | 12.74
材 料 费 明 细 | 主要材料名称、规格、型号 |  |  |  |  | 单位 | 数量 |  | 单价（元） |  | 合价（元） | 暂估单价 （元） | 暂估合价 （元）
| 刚性难燃管 PC25 |  |  |  |  | m | 1.0725 |  | 2.49 |  | 2.67
| 其他材料费 | [7 empty] | - |  | 0.19 | -
| 材料费小计 | [7 empty] | - |  | 2.86 | -
注：1.如不使用省级或行业建设主管部门发布的计价依据，可不填定额编码、名称等； 2.招标文件提供了暂估单价的材料，按暂估的单价填入表内“暂估单价”栏及“暂估合价”栏。
表-09
综合单价分析表
工程名称：2#住宅楼智能化工程 | [7 empty] | 标段： |  | 第 9 页 共 48 页
项目编码 |  | 030411004091 |  | 项目名称 | 网络线 UTP CAT.5e |  |  |  | 计量单位 |  | m | 工程量 | 78.66
清单综合单价组成明细
定额编号 | 定额项目名称 | 定额 单位 | 数量 | 单价 |  |  |  |  | 合价
|  |  |  | 人工费 | 材料费 | 机具费 | 管理费 和利润 |  | 人工费 |  | 材料费 | 机具费 | 管理费 和利润
C5-2-26 | 敷设双绞线缆或电话线 管、暗槽内穿放(对以内) 4 | 100m | 0.01 | 103.96 | 136.84 | 3.08 | 54.23 |  | 1.04 |  | 1.37 | 0.03 | 0.54
人工单价 |  | 小计 | [6 empty] | 1.04 |  | 1.37 | 0.03 | 0.54
|  | 未计价材料费 | [6 empty] | 1.34
清单项目综合单价 | [8 empty] | 2.98
材 料 费 明 细 | 主要材料名称、规格、型号 |  |  |  |  | 单位 | 数量 |  | 单价（元） |  | 合价（元） | 暂估单价 （元） | 暂估合价 （元）
| 网络线 UTP CAT.5e |  |  |  |  | m | 0.9945 |  | 1.35 |  | 1.34
| 其他材料费 | [7 empty] | - |  | 0.02 | -
| 材料费小计 | [7 empty] | - |  | 1.36 | -
注：1.如不使用省级或行业建设主管部门发布的计价依据，可不填定额编码、名称等； 2.招标文件提供了暂估单价的材料，按暂估的单价填入表内“暂估单价”栏及“暂估合价”栏。
表-09
综合单价分析表
工程名称：2#住宅楼智能化工程 | [7 empty] | 标段： |  | 第 10 页 共 48 页
项目编码 |  | 030507019005 |  | 项目名称 | 安全防范分系统调试 电视监控系统 摄像机(台) |  |  |  | 计量单位 |  | 台 | 工程量 | 2
清单综合单价组成明细
定额编号 | 定额项目名称 | 定额 单位 | 数量 | 单价 |  |  |  |  | 合价
|  |  |  | 人工费 | 材料费 | 机具费 | 管理费 和利润 |  | 人工费 |  | 材料费 | 机具费 | 管理费 和利润
C5-6-228 | 安全防范分系统调试 电视监控系统 摄像机(台) | 台 | 1 | 47.93 | 0.61 | 0.51 | 24.54 |  | 47.93 |  | 0.61 | 0.51 | 24.54
人工单价 |  | 小计 | [6 empty] | 47.93 |  | 0.61 | 0.51 | 24.54
未计价材料费
清单项目综合单价 | [8 empty] | 73.59
材 料 费 明 细 | 主要材料名称、规格、型号 |  |  |  |  | 单位 | 数量 |  | 单价（元） |  | 合价（元） | 暂估单价 （元） | 暂估合价 （元）
| 其他材料费 | [7 empty] | - |  | 0.61 | -
| 材料费小计 | [7 empty] | - |  | 0.61 | -
注：1.如不使用省级或行业建设主管部门发布的计价依据，可不填定额编码、名称等； 2.招标文件提供了暂估单价的材料，按暂估的单价填入表内“暂估单价”栏及“暂估合价”栏。
表-09
综合单价分析表
工程名称：2#住宅楼智能化工程 | [7 empty] | 标段： |  | 第 11 页 共 48 页
项目编码 |  | 040804004010 |  | 项目名称 | 接线盒 |  |  |  | 计量单位 |  | 个 | 工程量 | 2
清单综合单价组成明细
定额编号 | 定额项目名称 | 定额 单位 | 数量 | 单价 |  |  |  |  | 合价
|  |  |  | 人工费 | 材料费 | 机具费 | 管理费 和利润 |  | 人工费 |  | 材料费 | 机具费 | 管理费 和利润
C4-11-282 | 接线盒安装 接线盒 暗装 | 10个 | 0.1 | 43.34 | 37.33 |  | 21.13 |  | 4.33 |  | 3.73 |  | 2.11
人工单价 |  | 小计 | [6 empty] | 4.33 |  | 3.73 |  | 2.11
|  | 未计价材料费 | [6 empty] | 2.7
清单项目综合单价 | [8 empty] | 10.18
材 料 费 明 细 | 主要材料名称、规格、型号 |  |  |  |  | 单位 | 数量 |  | 单价（元） |  | 合价（元） | 暂估单价 （元） | 暂估合价 （元）
| 钢制接线盒 |  |  |  |  | 个 | 1.02 |  | 2.65 |  | 2.7
| 其他材料费 | [7 empty] | - |  | 1.03 | -
| 材料费小计 | [7 empty] | - |  | 3.73 | -
注：1.如不使用省级或行业建设主管部门发布的计价依据，可不填定额编码、名称等； 2.招标文件提供了暂估单价的材料，按暂估的单价填入表内“暂估单价”栏及“暂估合价”栏。
表-09
综合单价分析表
工程名称：2#住宅楼智能化工程 | [7 empty] | 标段： |  | 第 12 页 共 48 页
项目编码 |  | 030502001009 |  | 项目名称 | 机柜、机架 |  |  |  | 计量单位 |  | 台 | 工程量 | 3
清单综合单价组成明细
定额编号 | 定额项目名称 | 定额 单位 | 数量 | 单价 |  |  |  |  | 合价
|  |  |  | 人工费 | 材料费 | 机具费 | 管理费 和利润 |  | 人工费 |  | 材料费 | 机具费 | 管理费 和利润
C5-2-7 | 机柜、机架安装 墙挂式 | 台 | 1 | 127.11 | 327.26 | 58.6 | 94.08 |  | 127.11 |  | 327.26 | 58.6 | 94.08
人工单价 |  | 小计 | [6 empty] | 127.11 |  | 327.26 | 58.6 | 94.08
|  | 未计价材料费 | [6 empty] | 309.73
清单项目综合单价 | [8 empty] | 607.05
材 料 费 明 细 | 主要材料名称、规格、型号 |  |  |  |  | 单位 | 数量 |  | 单价（元） |  | 合价（元） | 暂估单价 （元） | 暂估合价 （元）
| 机柜(机架) 6U标准机柜 |  |  |  |  | 个 | 1 |  | 309.73 |  | 309.73
| 其他材料费 | [7 empty] | - |  | 17.53 | -
| 材料费小计 | [7 empty] | - |  | 327.26 | -
注：1.如不使用省级或行业建设主管部门发布的计价依据，可不填定额编码、名称等； 2.招标文件提供了暂估单价的材料，按暂估的单价填入表内“暂估单价”栏及“暂估合价”栏。
表-09
综合单价分析表
工程名称：2#住宅楼智能化工程 | [7 empty] | 标段： |  | 第 13 页 共 48 页
项目编码 |  | 030501012003 |  | 项目名称 | 24口交换机 |  |  |  | 计量单位 |  | 台 | 工程量 | 1
清单综合单价组成明细
定额编号 | 定额项目名称 | 定额 单位 | 数量 | 单价 |  |  |  |  | 合价
|  |  |  | 人工费 | 材料费 | 机具费 | 管理费 和利润 |  | 人工费 |  | 材料费 | 机具费 | 管理费 和利润
C5-1-101 | 部门级交换机安装 三层交换机 | 台 | 1 | 185.17 | 2734.65 | 296.87 | 244.2 |  | 185.17 |  | 2734.65 | 296.87 | 244.2
人工单价 |  | 小计 | [6 empty] | 185.17 |  | 2734.65 | 296.87 | 244.2
|  | 未计价材料费 | [6 empty] | 2725.66
清单项目综合单价 | [8 empty] | 3460.89
材 料 费 明 细 | 主要材料名称、规格、型号 |  |  |  |  | 单位 | 数量 |  | 单价（元） |  | 合价（元） | 暂估单价 （元） | 暂估合价 （元）
| 24口POE接入交换机 |  |  |  |  | 台 | 1 |  | 2725.66 |  | 2725.66
| 其他材料费 | [7 empty] | - |  | 8.99 | -
| 材料费小计 | [7 empty] | - |  | 2734.65 | -
注：1.如不使用省级或行业建设主管部门发布的计价依据，可不填定额编码、名称等； 2.招标文件提供了暂估单价的材料，按暂估的单价填入表内“暂估单价”栏及“暂估合价”栏。
表-09
综合单价分析表
工程名称：2#住宅楼智能化工程 | [7 empty] | 标段： |  | 第 14 页 共 48 页
项目编码 |  | 030502001010 |  | 项目名称 | 48口交换机 |  |  |  | 计量单位 |  | 台 | 工程量 | 2
清单综合单价组成明细
定额编号 | 定额项目名称 | 定额 单位 | 数量 | 单价 |  |  |  |  | 合价
|  |  |  | 人工费 | 材料费 | 机具费 | 管理费 和利润 |  | 人工费 |  | 材料费 | 机具费 | 管理费 和利润
C5-1-100 | 部门级交换机安装 二层交换机 | 台 | 1 | 175.06 | 3292.09 | 158.65 | 169.06 |  | 175.06 |  | 3292.09 | 158.65 | 169.06
人工单价 |  | 小计 | [6 empty] | 175.06 |  | 3292.09 | 158.65 | 169.06
|  | 未计价材料费 | [6 empty] | 3283.1
清单项目综合单价 | [8 empty] | 3794.86
材 料 费 明 细 | 主要材料名称、规格、型号 |  |  |  |  | 单位 | 数量 |  | 单价（元） |  | 合价（元） | 暂估单价 （元） | 暂估合价 （元）
| 48口POE接入交换机 48口 |  |  |  |  | 台 | 1 |  | 3283.1 |  | 3283.1
| 其他材料费 | [7 empty] | - |  | 8.99 | -
| 材料费小计 | [7 empty] | - |  | 3292.09 | -
注：1.如不使用省级或行业建设主管部门发布的计价依据，可不填定额编码、名称等； 2.招标文件提供了暂估单价的材料，按暂估的单价填入表内“暂估单价”栏及“暂估合价”栏。
表-09
综合单价分析表
工程名称：2#住宅楼智能化工程 | [7 empty] | 标段： |  | 第 15 页 共 48 页
项目编码 |  | 040804004011 |  | 项目名称 | 接线盒 |  |  |  | 计量单位 |  | 个 | 工程量 | 4
清单综合单价组成明细
定额编号 | 定额项目名称 | 定额 单位 | 数量 | 单价 |  |  |  |  | 合价
|  |  |  | 人工费 | 材料费 | 机具费 | 管理费 和利润 |  | 人工费 |  | 材料费 | 机具费 | 管理费 和利润
C4-11-282 | 接线盒安装 接线盒 暗装 | 10个 | 0.1 | 43.34 | 37.33 |  | 21.13 |  | 4.33 |  | 3.73 |  | 2.11
人工单价 |  | 小计 | [6 empty] | 4.33 |  | 3.73 |  | 2.11
|  | 未计价材料费 | [6 empty] | 2.7
清单项目综合单价 | [8 empty] | 10.18
材 料 费 明 细 | 主要材料名称、规格、型号 |  |  |  |  | 单位 | 数量 |  | 单价（元） |  | 合价（元） | 暂估单价 （元） | 暂估合价 （元）
| 钢制接线盒 |  |  |  |  | 个 | 1.02 |  | 2.65 |  | 2.7
| 其他材料费 | [7 empty] | - |  | 1.03 | -
| 材料费小计 | [7 empty] | - |  | 3.73 | -
注：1.如不使用省级或行业建设主管部门发布的计价依据，可不填定额编码、名称等； 2.招标文件提供了暂估单价的材料，按暂估的单价填入表内“暂估单价”栏及“暂估合价”栏。
表-09
综合单价分析表
工程名称：2#住宅楼智能化工程 | [7 empty] | 标段： |  | 第 16 页 共 48 页
项目编码 |  | 030507005012 |  | 项目名称 | 巡更开关 |  |  |  | 计量单位 |  | 台 | 工程量 | 4
清单综合单价组成明细
定额编号 | 定额项目名称 | 定额 单位 | 数量 | 单价 |  |  |  |  | 合价
|  |  |  | 人工费 | 材料费 | 机具费 | 管理费 和利润 |  | 人工费 |  | 材料费 | 机具费 | 管理费 和利润
C5-6-73 | 电子巡更系统 信息钮 | 台 | 1 | 12.66 | 58.51 |  | 6.41 |  | 12.66 |  | 58.51 |  | 6.41
人工单价 |  | 小计 | [6 empty] | 12.66 |  | 58.51 |  | 6.41
|  | 未计价材料费 | [6 empty] | 58
清单项目综合单价 | [8 empty] | 77.58
材 料 费 明 细 | 主要材料名称、规格、型号 |  |  |  |  | 单位 | 数量 |  | 单价（元） |  | 合价（元） | 暂估单价 （元） | 暂估合价 （元）
| 巡更开关 |  |  |  |  | 套 | 1 |  | 58 |  | 58
| 其他材料费 | [7 empty] | - |  | 0.51 | -
| 材料费小计 | [7 empty] | - |  | 58.51 | -
注：1.如不使用省级或行业建设主管部门发布的计价依据，可不填定额编码、名称等； 2.招标文件提供了暂估单价的材料，按暂估的单价填入表内“暂估单价”栏及“暂估合价”栏。
表-09
综合单价分析表
工程名称：2#住宅楼智能化工程 | [7 empty] | 标段： |  | 第 17 页 共 48 页
项目编码 |  | 030411001058 |  | 项目名称 | 配管 PC20 |  |  |  | 计量单位 |  | m | 工程量 | 1813.75
清单综合单价组成明细
定额编号 | 定额项目名称 | 定额 单位 | 数量 | 单价 |  |  |  |  | 合价
|  |  |  | 人工费 | 材料费 | 机具费 | 管理费 和利润 |  | 人工费 |  | 材料费 | 机具费 | 管理费 和利润
C4-11-89 | 刚性难燃线管砖、混凝土结构暗配 公称直径(mm以内) 20 | 100m | 0.01 | 464.57 | 200.83 |  | 226.43 |  | 4.65 |  | 2.01 |  | 2.26
人工单价 |  | 小计 | [6 empty] | 4.65 |  | 2.01 |  | 2.26
|  | 未计价材料费 | [6 empty] | 1.83
清单项目综合单价 | [8 empty] | 8.92
材 料 费 明 细 | 主要材料名称、规格、型号 |  |  |  |  | 单位 | 数量 |  | 单价（元） |  | 合价（元） | 暂估单价 （元） | 暂估合价 （元）
| 刚性难燃管 PC20 |  |  |  |  | m | 1.0725 |  | 1.71 |  | 1.83
| 其他材料费 | [7 empty] | - |  | 0.17 | -
| 材料费小计 | [7 empty] | - |  | 2 | -
注：1.如不使用省级或行业建设主管部门发布的计价依据，可不填定额编码、名称等； 2.招标文件提供了暂估单价的材料，按暂估的单价填入表内“暂估单价”栏及“暂估合价”栏。
表-09
综合单价分析表
工程名称：2#住宅楼智能化工程 | [7 empty] | 标段： |  | 第 18 页 共 48 页
项目编码 |  | 030411001059 |  | 项目名称 | 配管 PC25 |  |  |  | 计量单位 |  | m | 工程量 | 949.28
清单综合单价组成明细
定额编号 | 定额项目名称 | 定额 单位 | 数量 | 单价 |  |  |  |  | 合价
|  |  |  | 人工费 | 材料费 | 机具费 | 管理费 和利润 |  | 人工费 |  | 材料费 | 机具费 | 管理费 和利润
C4-11-90 | 刚性难燃线管砖、混凝土结构暗配 公称直径(mm以内) 25 | 100m | 0.01 | 664.63 | 285.38 |  | 323.94 |  | 6.65 |  | 2.85 |  | 3.24
人工单价 |  | 小计 | [6 empty] | 6.65 |  | 2.85 |  | 3.24
|  | 未计价材料费 | [6 empty] | 2.67
清单项目综合单价 | [8 empty] | 12.74
材 料 费 明 细 | 主要材料名称、规格、型号 |  |  |  |  | 单位 | 数量 |  | 单价（元） |  | 合价（元） | 暂估单价 （元） | 暂估合价 （元）
| 刚性难燃管 PC25 |  |  |  |  | m | 1.0725 |  | 2.49 |  | 2.67
| 其他材料费 | [7 empty] | - |  | 0.19 | -
| 材料费小计 | [7 empty] | - |  | 2.86 | -
注：1.如不使用省级或行业建设主管部门发布的计价依据，可不填定额编码、名称等； 2.招标文件提供了暂估单价的材料，按暂估的单价填入表内“暂估单价”栏及“暂估合价”栏。
表-09
综合单价分析表
工程名称：2#住宅楼智能化工程 | [7 empty] | 标段： |  | 第 19 页 共 48 页
项目编码 |  | 030411002009 |  | 项目名称 | 线槽 |  |  |  | 计量单位 |  | m | 工程量 | 95.89
清单综合单价组成明细
定额编号 | 定额项目名称 | 定额 单位 | 数量 | 单价 |  |  |  |  | 合价
|  |  |  | 人工费 | 材料费 | 机具费 | 管理费 和利润 |  | 人工费 |  | 材料费 | 机具费 | 管理费 和利润
C4-11-151 | 金属线槽安装 宽+高(mm以内) 300 | 10m | 0.1 | 232.81 | 374.66 |  | 113.47 |  | 23.28 |  | 37.47 |  | 11.35
人工单价 |  | 小计 | [6 empty] | 23.28 |  | 37.47 |  | 11.35
|  | 未计价材料费 | [6 empty] | 34.96
清单项目综合单价 | [8 empty] | 72.09
材 料 费 明 细 | 主要材料名称、规格、型号 |  |  |  |  | 单位 | 数量 |  | 单价（元） |  | 合价（元） | 暂估单价 （元） | 暂估合价 （元）
| 带盖板热浸锌钢制封闭式金属线槽 200X100 |  |  |  |  | m | 1.0042 |  | 34.81 |  | 34.96
| 其他材料费 | [7 empty] | - |  | 2.51 | -
| 材料费小计 | [7 empty] | - |  | 37.47 | -
注：1.如不使用省级或行业建设主管部门发布的计价依据，可不填定额编码、名称等； 2.招标文件提供了暂估单价的材料，按暂估的单价填入表内“暂估单价”栏及“暂估合价”栏。
表-09
综合单价分析表
工程名称：2#住宅楼智能化工程 | [7 empty] | 标段： |  | 第 20 页 共 48 页
项目编码 |  | 030411002010 |  | 项目名称 | 线槽 |  |  |  | 计量单位 |  | m | 工程量 | 55.45
清单综合单价组成明细
定额编号 | 定额项目名称 | 定额 单位 | 数量 | 单价 |  |  |  |  | 合价
|  |  |  | 人工费 | 材料费 | 机具费 | 管理费 和利润 |  | 人工费 |  | 材料费 | 机具费 | 管理费 和利润
C4-11-151 | 金属线槽安装 宽+高(mm以内) 300 | 10m | 0.1 | 232.81 | 267 |  | 113.47 |  | 23.28 |  | 26.7 |  | 11.35
人工单价 |  | 小计 | [6 empty] | 23.28 |  | 26.7 |  | 11.35
|  | 未计价材料费 | [6 empty] | 24.19
清单项目综合单价 | [8 empty] | 61.33
材 料 费 明 细 | 主要材料名称、规格、型号 |  |  |  |  | 单位 | 数量 |  | 单价（元） |  | 合价（元） | 暂估单价 （元） | 暂估合价 （元）
| 带盖板热浸锌钢制封闭式金属线槽 100X100 |  |  |  |  | m | 1.0043 |  | 24.09 |  | 24.19
| 其他材料费 | [7 empty] | - |  | 2.51 | -
| 材料费小计 | [7 empty] | - |  | 26.7 | -
注：1.如不使用省级或行业建设主管部门发布的计价依据，可不填定额编码、名称等； 2.招标文件提供了暂估单价的材料，按暂估的单价填入表内“暂估单价”栏及“暂估合价”栏。
表-09
综合单价分析表
工程名称：2#住宅楼智能化工程 | [7 empty] | 标段： |  | 第 21 页 共 48 页
项目编码 |  | 030411004093 |  | 项目名称 | 配线 RVV-2x0.5 |  |  |  | 计量单位 |  | m | 工程量 | 5.19
清单综合单价组成明细
定额编号 | 定额项目名称 | 定额 单位 | 数量 | 单价 |  |  |  |  | 合价
|  |  |  | 人工费 | 材料费 | 机具费 | 管理费 和利润 |  | 人工费 |  | 材料费 | 机具费 | 管理费 和利润
C4-11-223 | 多芯软导线管内穿线(芯以内) 二芯 导线截面(mm2以内) 0.75 | 100m/束 | 0.01 | 79.55 | 130 |  | 38.77 |  | 0.8 |  | 1.3 |  | 0.39
人工单价 |  | 小计 | [6 empty] | 0.8 |  | 1.3 |  | 0.39
|  | 未计价材料费 | [6 empty] | 1.17
清单项目综合单价 | [8 empty] | 2.48
材 料 费 明 细 | 主要材料名称、规格、型号 |  |  |  |  | 单位 | 数量 |  | 单价（元） |  | 合价（元） | 暂估单价 （元） | 暂估合价 （元）
| 配线 RVV-2x0.5 |  |  |  |  | m | 1.053 |  | 1.11 |  | 1.17
| 其他材料费 | [7 empty] | - |  | 0.12 | -
| 材料费小计 | [7 empty] | - |  | 1.29 | -
注：1.如不使用省级或行业建设主管部门发布的计价依据，可不填定额编码、名称等； 2.招标文件提供了暂估单价的材料，按暂估的单价填入表内“暂估单价”栏及“暂估合价”栏。
表-09
综合单价分析表
工程名称：2#住宅楼智能化工程 | [7 empty] | 标段： |  | 第 22 页 共 48 页
项目编码 |  | 030411004094 |  | 项目名称 | 配线 RVV-2x1.0 |  |  |  | 计量单位 |  | m | 工程量 | 165.23
清单综合单价组成明细
定额编号 | 定额项目名称 | 定额 单位 | 数量 | 单价 |  |  |  |  | 合价
|  |  |  | 人工费 | 材料费 | 机具费 | 管理费 和利润 |  | 人工费 |  | 材料费 | 机具费 | 管理费 和利润
C4-11-224 | 多芯软导线管内穿线(芯以内) 二芯 导线截面(mm2以内) 1 | 100m/束 | 0.01 | 82.41 | 202.45 |  | 40.16 |  | 0.82 |  | 2.02 |  | 0.4
人工单价 |  | 小计 | [6 empty] | 0.82 |  | 2.02 |  | 0.4
|  | 未计价材料费 | [6 empty] | 1.87
清单项目综合单价 | [8 empty] | 3.25
材 料 费 明 细 | 主要材料名称、规格、型号 |  |  |  |  | 单位 | 数量 |  | 单价（元） |  | 合价（元） | 暂估单价 （元） | 暂估合价 （元）
| 配线 RVV-2x1.0 |  |  |  |  | m | 1.053 |  | 1.78 |  | 1.87
| 其他材料费 | [7 empty] | - |  | 0.14 | -
| 材料费小计 | [7 empty] | - |  | 2.01 | -
注：1.如不使用省级或行业建设主管部门发布的计价依据，可不填定额编码、名称等； 2.招标文件提供了暂估单价的材料，按暂估的单价填入表内“暂估单价”栏及“暂估合价”栏。
表-09
综合单价分析表
工程名称：2#住宅楼智能化工程 | [7 empty] | 标段： |  | 第 23 页 共 48 页
项目编码 |  | 030411004095 |  | 项目名称 | 配线 RVV-4x1.0 |  |  |  | 计量单位 |  | m | 工程量 | 20.85
清单综合单价组成明细
定额编号 | 定额项目名称 | 定额 单位 | 数量 | 单价 |  |  |  |  | 合价
|  |  |  | 人工费 | 材料费 | 机具费 | 管理费 和利润 |  | 人工费 |  | 材料费 | 机具费 | 管理费 和利润
C4-11-228 | 多芯软导线管内穿线(芯以内) 四芯 导线截面(mm2以内) 1 | 100m/束 | 0.01 | 98.42 | 418.59 |  | 47.97 |  | 0.98 |  | 4.19 |  | 0.48
人工单价 |  | 小计 | [6 empty] | 0.98 |  | 4.19 |  | 0.48
|  | 未计价材料费 | [6 empty] | 4
清单项目综合单价 | [8 empty] | 5.65
材 料 费 明 细 | 主要材料名称、规格、型号 |  |  |  |  | 单位 | 数量 |  | 单价（元） |  | 合价（元） | 暂估单价 （元） | 暂估合价 （元）
| 配线 RVV-4x1.0 |  |  |  |  | m | 1.053 |  | 3.8 |  | 4
| 其他材料费 | [7 empty] | - |  | 0.19 | -
| 材料费小计 | [7 empty] | - |  | 4.19 | -
注：1.如不使用省级或行业建设主管部门发布的计价依据，可不填定额编码、名称等； 2.招标文件提供了暂估单价的材料，按暂估的单价填入表内“暂估单价”栏及“暂估合价”栏。
表-09
综合单价分析表
工程名称：2#住宅楼智能化工程 | [7 empty] | 标段： |  | 第 24 页 共 48 页
项目编码 |  | 030411004096 |  | 项目名称 | 配线 RVV-6x0.5 |  |  |  | 计量单位 |  | m | 工程量 | 61.44
清单综合单价组成明细
定额编号 | 定额项目名称 | 定额 单位 | 数量 | 单价 |  |  |  |  | 合价
|  |  |  | 人工费 | 材料费 | 机具费 | 管理费 和利润 |  | 人工费 |  | 材料费 | 机具费 | 管理费 和利润
C4-11-231 | 多芯软导线管内穿线(芯以内) 八芯 导线截面(mm2以内) 0.75 | 100m/束 | 0.01 | 124.83 | 324.67 |  | 60.85 |  | 1.25 |  | 3.25 |  | 0.61
人工单价 |  | 小计 | [6 empty] | 1.25 |  | 3.25 |  | 0.61
|  | 未计价材料费 | [6 empty] | 3.07
清单项目综合单价 | [8 empty] | 5.1
材 料 费 明 细 | 主要材料名称、规格、型号 |  |  |  |  | 单位 | 数量 |  | 单价（元） |  | 合价（元） | 暂估单价 （元） | 暂估合价 （元）
| 配线 RVV-6x0.5 |  |  |  |  | m | 1.053 |  | 2.92 |  | 3.07
| 其他材料费 | [7 empty] | - |  | 0.17 | -
| 材料费小计 | [7 empty] | - |  | 3.24 | -
注：1.如不使用省级或行业建设主管部门发布的计价依据，可不填定额编码、名称等； 2.招标文件提供了暂估单价的材料，按暂估的单价填入表内“暂估单价”栏及“暂估合价”栏。
表-09
综合单价分析表
工程名称：2#住宅楼智能化工程 | [7 empty] | 标段： |  | 第 25 页 共 48 页
项目编码 |  | 030411004008 |  | 项目名称 | 视频同轴电缆 SYV-75-5 |  |  |  | 计量单位 |  | m | 工程量
清单综合单价组成明细
定额编号 | 定额项目名称 | 定额 单位 | 数量 | 单价 |  |  |  |  | 合价
|  |  |  | 人工费 | 材料费 | 机具费 | 管理费 和利润 |  | 人工费 |  | 材料费 | 机具费 | 管理费 和利润
C11-1-46 换 | 同轴电缆 | 10m
人工单价 |  | 小计
|  | 未计价材料费 | [6 empty] | IIF([分部分项和单价措施清单.GCL]=0,0,Fround([WJJCL]/[分部分项和单价措施清单.GCL],2))
清单项目综合单价
材 料 费 明 细 | 主要材料名称、规格、型号 |  |  |  |  | 单位 | 数量 |  | 单价（元） |  | 合价（元） | 暂估单价 （元） | 暂估合价 （元）
| 视频同轴电缆 SYV-75-5 |  |  |  |  | m |  |  | 2.91
| 其他材料费 | [7 empty] | - |  |  | -
| 材料费小计 | [7 empty] | - |  |  | -
注：1.如不使用省级或行业建设主管部门发布的计价依据，可不填定额编码、名称等； 2.招标文件提供了暂估单价的材料，按暂估的单价填入表内“暂估单价”栏及“暂估合价”栏。
表-09
综合单价分析表
工程名称：2#住宅楼智能化工程 | [7 empty] | 标段： |  | 第 26 页 共 48 页
项目编码 |  | 030411004097 |  | 项目名称 | 网络线 UTP CAT.5e |  |  |  | 计量单位 |  | m | 工程量 | 216.25
清单综合单价组成明细
定额编号 | 定额项目名称 | 定额 单位 | 数量 | 单价 |  |  |  |  | 合价
|  |  |  | 人工费 | 材料费 | 机具费 | 管理费 和利润 |  | 人工费 |  | 材料费 | 机具费 | 管理费 和利润
C5-2-26 | 敷设双绞线缆或电话线 管、暗槽内穿放(对以内) 4 | 100m | 0.01 | 103.96 | 136.84 | 3.08 | 54.23 |  | 1.04 |  | 1.37 | 0.03 | 0.54
人工单价 |  | 小计 | [6 empty] | 1.04 |  | 1.37 | 0.03 | 0.54
|  | 未计价材料费 | [6 empty] | 1.34
清单项目综合单价 | [8 empty] | 2.98
材 料 费 明 细 | 主要材料名称、规格、型号 |  |  |  |  | 单位 | 数量 |  | 单价（元） |  | 合价（元） | 暂估单价 （元） | 暂估合价 （元）
| 网络线 UTP CAT.5e |  |  |  |  | m | 0.9945 |  | 1.35 |  | 1.34
| 其他材料费 | [7 empty] | - |  | 0.02 | -
| 材料费小计 | [7 empty] | - |  | 1.36 | -
注：1.如不使用省级或行业建设主管部门发布的计价依据，可不填定额编码、名称等； 2.招标文件提供了暂估单价的材料，按暂估的单价填入表内“暂估单价”栏及“暂估合价”栏。
表-09
综合单价分析表
工程名称：2#住宅楼智能化工程 | [7 empty] | 标段： |  | 第 27 页 共 48 页
项目编码 |  | 030411004010 |  | 项目名称 | G.657A光纤 |  |  |  | 计量单位 |  | m | 工程量
清单综合单价组成明细
定额编号 | 定额项目名称 | 定额 单位 | 数量 | 单价 |  |  |  |  | 合价
|  |  |  | 人工费 | 材料费 | 机具费 | 管理费 和利润 |  | 人工费 |  | 材料费 | 机具费 | 管理费 和利润
C5-2-49 换 | 室内敷设光缆 管暗槽内穿放 12芯以下 | 100m
人工单价 |  | 小计
|  | 未计价材料费 | [6 empty] | IIF([分部分项和单价措施清单.GCL]=0,0,Fround([WJJCL]/[分部分项和单价措施清单.GCL],2))
清单项目综合单价
材 料 费 明 细 | 主要材料名称、规格、型号 |  |  |  |  | 单位 | 数量 |  | 单价（元） |  | 合价（元） | 暂估单价 （元） | 暂估合价 （元）
| 光纤 G.657A光纤 |  |  |  |  | m |  |  | 3.14
| 其他材料费 | [7 empty] | - |  |  | -
| 材料费小计 | [7 empty] | - |  |  | -
注：1.如不使用省级或行业建设主管部门发布的计价依据，可不填定额编码、名称等； 2.招标文件提供了暂估单价的材料，按暂估的单价填入表内“暂估单价”栏及“暂估合价”栏。
表-09
综合单价分析表
工程名称：2#住宅楼智能化工程 | [7 empty] | 标段： |  | 第 28 页 共 48 页
项目编码 |  | 030502001011 |  | 项目名称 | 户内弱电配线箱 |  |  |  | 计量单位 |  | 台 | 工程量 | 72
清单综合单价组成明细
定额编号 | 定额项目名称 | 定额 单位 | 数量 | 单价 |  |  |  |  | 合价
|  |  |  | 人工费 | 材料费 | 机具费 | 管理费 和利润 |  | 人工费 |  | 材料费 | 机具费 | 管理费 和利润
C4-11-277 | 接线箱暗装 接线箱半周长(mm以内) 700 | 10个 | 0.1 | 1013.37 | 1200.49 |  | 493.91 |  | 101.34 |  | 120.05 |  | 49.39
人工单价 |  | 小计 | [6 empty] | 101.34 |  | 120.05 |  | 49.39
|  | 未计价材料费 | [6 empty] | 120
清单项目综合单价 | [8 empty] | 270.78
材 料 费 明 细 | 主要材料名称、规格、型号 |  |  |  |  | 单位 | 数量 |  | 单价（元） |  | 合价（元） | 暂估单价 （元） | 暂估合价 （元）
| 户内弱电配线箱 |  |  |  |  | 个 | 1 |  | 120 |  | 120
| 其他材料费 | [7 empty] | - |  | 0.05 | -
| 材料费小计 | [7 empty] | - |  | 120.05 | -
注：1.如不使用省级或行业建设主管部门发布的计价依据，可不填定额编码、名称等； 2.招标文件提供了暂估单价的材料，按暂估的单价填入表内“暂估单价”栏及“暂估合价”栏。
表-09
综合单价分析表
工程名称：2#住宅楼智能化工程 | [7 empty] | 标段： |  | 第 29 页 共 48 页
项目编码 |  | 030502001012 |  | 项目名称 | 弱电设备箱 |  |  |  | 计量单位 |  | 台 | 工程量 | 2
清单综合单价组成明细
定额编号 | 定额项目名称 | 定额 单位 | 数量 | 单价 |  |  |  |  | 合价
|  |  |  | 人工费 | 材料费 | 机具费 | 管理费 和利润 |  | 人工费 |  | 材料费 | 机具费 | 管理费 和利润
C4-4-27 | 控制箱安装 悬挂式(半周长m以内) 1.5 | 台 | 1 | 122.24 | 427.72 |  | 59.58 |  | 122.24 |  | 427.72 |  | 59.58
人工单价 |  | 小计 | [6 empty] | 122.24 |  | 427.72 |  | 59.58
|  | 未计价材料费 | [6 empty] | 405.08
清单项目综合单价 | [8 empty] | 609.54
材 料 费 明 细 | 主要材料名称、规格、型号 |  |  |  |  | 单位 | 数量 |  | 单价（元） |  | 合价（元） | 暂估单价 （元） | 暂估合价 （元）
| 弱电设备箱 |  |  |  |  | 台 | 1 |  | 405.08 |  | 405.08
| 其他材料费 | [7 empty] | - |  | 22.65 | -
| 材料费小计 | [7 empty] | - |  | 427.73 | -
注：1.如不使用省级或行业建设主管部门发布的计价依据，可不填定额编码、名称等； 2.招标文件提供了暂估单价的材料，按暂估的单价填入表内“暂估单价”栏及“暂估合价”栏。
表-09
综合单价分析表
工程名称：2#住宅楼智能化工程 | [7 empty] | 标段： |  | 第 30 页 共 48 页
项目编码 |  | 030502001013 |  | 项目名称 | 家居智能化模块箱 |  |  |  | 计量单位 |  | 台 | 工程量 | 72
清单综合单价组成明细
定额编号 | 定额项目名称 | 定额 单位 | 数量 | 单价 |  |  |  |  | 合价
|  |  |  | 人工费 | 材料费 | 机具费 | 管理费 和利润 |  | 人工费 |  | 材料费 | 机具费 | 管理费 和利润
C9-4-21 | 模块箱安装 | 台 | 1 | 40.72 | 236.58 | 9.48 | 23.96 |  | 40.72 |  | 236.58 | 9.48 | 23.96
人工单价 |  | 小计 | [6 empty] | 40.72 |  | 236.58 | 9.48 | 23.96
|  | 未计价材料费 | [6 empty] | 219.96
清单项目综合单价 | [8 empty] | 310.74
材 料 费 明 细 | 主要材料名称、规格、型号 |  |  |  |  | 单位 | 数量 |  | 单价（元） |  | 合价（元） | 暂估单价 （元） | 暂估合价 （元）
| 家居智能化模块箱 |  |  |  |  | 台 | 1 |  | 219.96 |  | 219.96
| 其他材料费 | [7 empty] | - |  | 16.63 | -
| 材料费小计 | [7 empty] | - |  | 236.59 | -
注：1.如不使用省级或行业建设主管部门发布的计价依据，可不填定额编码、名称等； 2.招标文件提供了暂估单价的材料，按暂估的单价填入表内“暂估单价”栏及“暂估合价”栏。
表-09
综合单价分析表
工程名称：2#住宅楼智能化工程 | [7 empty] | 标段： |  | 第 31 页 共 48 页
项目编码 |  | 030502001014 |  | 项目名称 | 门禁控制器 |  |  |  | 计量单位 |  | 台 | 工程量 | 1
清单综合单价组成明细
定额编号 | 定额项目名称 | 定额 单位 | 数量 | 单价 |  |  |  |  | 合价
|  |  |  | 人工费 | 材料费 | 机具费 | 管理费 和利润 |  | 人工费 |  | 材料费 | 机具费 | 管理费 和利润
C5-6-66 | 门禁控制器 双门 | 台 | 1 | 205.73 | 2500.95 | 2 | 105.24 |  | 205.73 |  | 2500.95 | 2 | 105.24
人工单价 |  | 小计 | [6 empty] | 205.73 |  | 2500.95 | 2 | 105.24
|  | 未计价材料费 | [6 empty] | 2495.25
清单项目综合单价 | [8 empty] | 2813.92
材 料 费 明 细 | 主要材料名称、规格、型号 |  |  |  |  | 单位 | 数量 |  | 单价（元） |  | 合价（元） | 暂估单价 （元） | 暂估合价 （元）
| 出入口控制设备 |  |  |  |  | 套 | 1 |  | 2495.25 |  | 2495.25
| 其他材料费 | [7 empty] | - |  | 5.71 | -
| 材料费小计 | [7 empty] | - |  | 2500.96 | -
注：1.如不使用省级或行业建设主管部门发布的计价依据，可不填定额编码、名称等； 2.招标文件提供了暂估单价的材料，按暂估的单价填入表内“暂估单价”栏及“暂估合价”栏。
表-09
综合单价分析表
工程名称：2#住宅楼智能化工程 | [7 empty] | 标段： |  | 第 32 页 共 48 页
项目编码 |  | 030507005013 |  | 项目名称 | 可视对讲室内机 |  |  |  | 计量单位 |  | 台 | 工程量 | 64
清单综合单价组成明细
定额编号 | 定额项目名称 | 定额 单位 | 数量 | 单价 |  |  |  |  | 合价
|  |  |  | 人工费 | 材料费 | 机具费 | 管理费 和利润 |  | 人工费 |  | 材料费 | 机具费 | 管理费 和利润
C5-3-164 | 家居控制系统设备安装 可视对讲户内机 | 台 | 1 | 102.87 | 620.64 |  | 52.11 |  | 102.87 |  | 620.64 |  | 52.11
人工单价 |  | 小计 | [6 empty] | 102.87 |  | 620.64 |  | 52.11
|  | 未计价材料费 | [6 empty] | 618.41
清单项目综合单价 | [8 empty] | 775.62
材 料 费 明 细 | 主要材料名称、规格、型号 |  |  |  |  | 单位 | 数量 |  | 单价（元） |  | 合价（元） | 暂估单价 （元） | 暂估合价 （元）
| 可视对讲室内机 |  |  |  |  | 台 | 1 |  | 618.41 |  | 618.41
| 其他材料费 | [7 empty] | - |  | 2.23 | -
| 材料费小计 | [7 empty] | - |  | 620.64 | -
注：1.如不使用省级或行业建设主管部门发布的计价依据，可不填定额编码、名称等； 2.招标文件提供了暂估单价的材料，按暂估的单价填入表内“暂估单价”栏及“暂估合价”栏。
表-09
综合单价分析表
工程名称：2#住宅楼智能化工程 | [7 empty] | 标段： |  | 第 33 页 共 48 页
项目编码 |  | 030507005014 |  | 项目名称 | 可视对讲门口机 |  |  |  | 计量单位 |  | 台 | 工程量 | 1
清单综合单价组成明细
定额编号 | 定额项目名称 | 定额 单位 | 数量 | 单价 |  |  |  |  | 合价
|  |  |  | 人工费 | 材料费 | 机具费 | 管理费 和利润 |  | 人工费 |  | 材料费 | 机具费 | 管理费 和利润
C5-3-165 | 家居控制系统设备安装 可视对讲户外机 | 台 | 1 | 154.42 | 1575.92 |  | 78.23 |  | 154.42 |  | 1575.92 |  | 78.23
人工单价 |  | 小计 | [6 empty] | 154.42 |  | 1575.92 |  | 78.23
|  | 未计价材料费 | [6 empty] | 1571.59
清单项目综合单价 | [8 empty] | 1808.57
材 料 费 明 细 | 主要材料名称、规格、型号 |  |  |  |  | 单位 | 数量 |  | 单价（元） |  | 合价（元） | 暂估单价 （元） | 暂估合价 （元）
| 可视对讲门口机 |  |  |  |  | 台 | 1 |  | 1571.59 |  | 1571.59
| 其他材料费 | [7 empty] | - |  | 4.33 | -
| 材料费小计 | [7 empty] | - |  | 1575.92 | -
注：1.如不使用省级或行业建设主管部门发布的计价依据，可不填定额编码、名称等； 2.招标文件提供了暂估单价的材料，按暂估的单价填入表内“暂估单价”栏及“暂估合价”栏。
表-09
综合单价分析表
工程名称：2#住宅楼智能化工程 | [7 empty] | 标段： |  | 第 34 页 共 48 页
项目编码 |  | 030507005015 |  | 项目名称 | 嵌入式读卡器 |  |  |  | 计量单位 |  | 台 | 工程量 | 2
清单综合单价组成明细
定额编号 | 定额项目名称 | 定额 单位 | 数量 | 单价 |  |  |  |  | 合价
|  |  |  | 人工费 | 材料费 | 机具费 | 管理费 和利润 |  | 人工费 |  | 材料费 | 机具费 | 管理费 和利润
C5-6-61 | 读卡器 带键盘 | 台 | 1 | 88.87 | 601.19 | 0.5 | 45.27 |  | 88.87 |  | 601.19 | 0.5 | 45.27
人工单价 |  | 小计 | [6 empty] | 88.87 |  | 601.19 | 0.5 | 45.27
|  | 未计价材料费 | [6 empty] | 596.93
清单项目综合单价 | [8 empty] | 735.83
材 料 费 明 细 | 主要材料名称、规格、型号 |  |  |  |  | 单位 | 数量 |  | 单价（元） |  | 合价（元） | 暂估单价 （元） | 暂估合价 （元）
| 嵌入式读卡器 |  |  |  |  | 套 | 1 |  | 596.93 |  | 596.93
| 其他材料费 | [7 empty] | - |  | 4.26 | -
| 材料费小计 | [7 empty] | - |  | 601.19 | -
注：1.如不使用省级或行业建设主管部门发布的计价依据，可不填定额编码、名称等； 2.招标文件提供了暂估单价的材料，按暂估的单价填入表内“暂估单价”栏及“暂估合价”栏。
表-09
综合单价分析表
工程名称：2#住宅楼智能化工程 | [7 empty] | 标段： |  | 第 35 页 共 48 页
项目编码 |  | 030507005005 |  | 项目名称 | 读卡器 |  |  |  | 计量单位 |  | 台 | 工程量
清单综合单价组成明细
定额编号 | 定额项目名称 | 定额 单位 | 数量 | 单价 |  |  |  |  | 合价
|  |  |  | 人工费 | 材料费 | 机具费 | 管理费 和利润 |  | 人工费 |  | 材料费 | 机具费 | 管理费 和利润
C5-6-60 换 | 读卡器 不带键盘 | 台
人工单价 |  | 小计
|  | 未计价材料费 | [6 empty] | IIF([分部分项和单价措施清单.GCL]=0,0,Fround([WJJCL]/[分部分项和单价措施清单.GCL],2))
清单项目综合单价
材 料 费 明 细 | 主要材料名称、规格、型号 |  |  |  |  | 单位 | 数量 |  | 单价（元） |  | 合价（元） | 暂估单价 （元） | 暂估合价 （元）
| 各类出入口目标识别设备 |  |  |  |  | 套 |  |  | 137.62
| 其他材料费 | [7 empty] | - |  |  | -
| 材料费小计 | [7 empty] | - |  |  | -
注：1.如不使用省级或行业建设主管部门发布的计价依据，可不填定额编码、名称等； 2.招标文件提供了暂估单价的材料，按暂估的单价填入表内“暂估单价”栏及“暂估合价”栏。
表-09
综合单价分析表
工程名称：2#住宅楼智能化工程 | [7 empty] | 标段： |  | 第 36 页 共 48 页
项目编码 |  | 030507005016 |  | 项目名称 | 出门按钮 |  |  |  | 计量单位 |  | 台 | 工程量 | 3
清单综合单价组成明细
定额编号 | 定额项目名称 | 定额 单位 | 数量 | 单价 |  |  |  |  | 合价
|  |  |  | 人工费 | 材料费 | 机具费 | 管理费 和利润 |  | 人工费 |  | 材料费 | 机具费 | 管理费 和利润
C5-6-73 | 电子巡更系统 信息钮 | 台 | 1 | 12.66 | 50.29 |  | 6.41 |  | 12.66 |  | 50.29 |  | 6.41
人工单价 |  | 小计 | [6 empty] | 12.66 |  | 50.29 |  | 6.41
|  | 未计价材料费 | [6 empty] | 49.78
清单项目综合单价 | [8 empty] | 69.36
材 料 费 明 细 | 主要材料名称、规格、型号 |  |  |  |  | 单位 | 数量 |  | 单价（元） |  | 合价（元） | 暂估单价 （元） | 暂估合价 （元）
| 出门按钮 |  |  |  |  | 套 | 1 |  | 49.78 |  | 49.78
| 其他材料费 | [7 empty] | - |  | 0.51 | -
| 材料费小计 | [7 empty] | - |  | 50.29 | -
注：1.如不使用省级或行业建设主管部门发布的计价依据，可不填定额编码、名称等； 2.招标文件提供了暂估单价的材料，按暂估的单价填入表内“暂估单价”栏及“暂估合价”栏。
表-09
综合单价分析表
工程名称：2#住宅楼智能化工程 | [7 empty] | 标段： |  | 第 37 页 共 48 页
项目编码 |  | 030507005017 |  | 项目名称 | 电控锁(带门磁信号反馈) |  |  |  | 计量单位 |  | 台 | 工程量 | 4
清单综合单价组成明细
定额编号 | 定额项目名称 | 定额 单位 | 数量 | 单价 |  |  |  |  | 合价
|  |  |  | 人工费 | 材料费 | 机具费 | 管理费 和利润 |  | 人工费 |  | 材料费 | 机具费 | 管理费 和利润
C5-6-70 | 电控锁 | 台 | 1 | 101.53 | 264.16 | 0.15 | 51.52 |  | 101.53 |  | 264.16 | 0.15 | 51.52
人工单价 |  | 小计 | [6 empty] | 101.53 |  | 264.16 | 0.15 | 51.52
|  | 未计价材料费 | [6 empty] | 262.11
清单项目综合单价 | [8 empty] | 417.36
材 料 费 明 细 | 主要材料名称、规格、型号 |  |  |  |  | 单位 | 数量 |  | 单价（元） |  | 合价（元） | 暂估单价 （元） | 暂估合价 （元）
| 电控锁(带门磁信号反馈) |  |  |  |  | 套 | 1 |  | 262.11 |  | 262.11
| 其他材料费 | [7 empty] | - |  | 2.05 | -
| 材料费小计 | [7 empty] | - |  | 264.16 | -
注：1.如不使用省级或行业建设主管部门发布的计价依据，可不填定额编码、名称等； 2.招标文件提供了暂估单价的材料，按暂估的单价填入表内“暂估单价”栏及“暂估合价”栏。
表-09
综合单价分析表
工程名称：2#住宅楼智能化工程 | [7 empty] | 标段： |  | 第 38 页 共 48 页
项目编码 |  | 030502004001 |  | 项目名称 | 电视插座 |  |  |  | 计量单位 |  | 个 | 工程量
清单综合单价组成明细
定额编号 | 定额项目名称 | 定额 单位 | 数量 | 单价 |  |  |  |  | 合价
|  |  |  | 人工费 | 材料费 | 机具费 | 管理费 和利润 |  | 人工费 |  | 材料费 | 机具费 | 管理费 和利润
C5-2-22 换 | 电视插座 暗装 | 个
人工单价 |  | 小计
|  | 未计价材料费 | [6 empty] | IIF([分部分项和单价措施清单.GCL]=0,0,Fround([WJJCL]/[分部分项和单价措施清单.GCL],2))
清单项目综合单价
材 料 费 明 细 | 主要材料名称、规格、型号 |  |  |  |  | 单位 | 数量 |  | 单价（元） |  | 合价（元） | 暂估单价 （元） | 暂估合价 （元）
| 插座 |  |  |  |  | 个 |  |  | 7.79
| 其他材料费 | [7 empty] | - |  |  | -
| 材料费小计 | [7 empty] | - |  |  | -
注：1.如不使用省级或行业建设主管部门发布的计价依据，可不填定额编码、名称等； 2.招标文件提供了暂估单价的材料，按暂估的单价填入表内“暂估单价”栏及“暂估合价”栏。
表-09
综合单价分析表
工程名称：2#住宅楼智能化工程 | [7 empty] | 标段： |  | 第 39 页 共 48 页
项目编码 |  | 030502004002 |  | 项目名称 | 电话插座 |  |  |  | 计量单位 |  | 个 | 工程量
清单综合单价组成明细
定额编号 | 定额项目名称 | 定额 单位 | 数量 | 单价 |  |  |  |  | 合价
|  |  |  | 人工费 | 材料费 | 机具费 | 管理费 和利润 |  | 人工费 |  | 材料费 | 机具费 | 管理费 和利润
C5-2-24 换 | 电话插座 暗装 | 个
人工单价 |  | 小计
|  | 未计价材料费 | [6 empty] | IIF([分部分项和单价措施清单.GCL]=0,0,Fround([WJJCL]/[分部分项和单价措施清单.GCL],2))
清单项目综合单价
材 料 费 明 细 | 主要材料名称、规格、型号 |  |  |  |  | 单位 | 数量 |  | 单价（元） |  | 合价（元） | 暂估单价 （元） | 暂估合价 （元）
| 插座 |  |  |  |  | 个 |  |  | 7.79
| 其他材料费 | [7 empty] | - |  |  | -
| 材料费小计 | [7 empty] | - |  |  | -
注：1.如不使用省级或行业建设主管部门发布的计价依据，可不填定额编码、名称等； 2.招标文件提供了暂估单价的材料，按暂估的单价填入表内“暂估单价”栏及“暂估合价”栏。
表-09
综合单价分析表
工程名称：2#住宅楼智能化工程 | [7 empty] | 标段： |  | 第 40 页 共 48 页
项目编码 |  | 030502004003 |  | 项目名称 | 信息插座 |  |  |  | 计量单位 |  | 个 | 工程量
清单综合单价组成明细
定额编号 | 定额项目名称 | 定额 单位 | 数量 | 单价 |  |  |  |  | 合价
|  |  |  | 人工费 | 材料费 | 机具费 | 管理费 和利润 |  | 人工费 |  | 材料费 | 机具费 | 管理费 和利润
C5-2-94 换 | 安装8位模块式信息插座 单口 | 个
人工单价 |  | 小计
|  | 未计价材料费 | [6 empty] | IIF([分部分项和单价措施清单.GCL]=0,0,Fround([WJJCL]/[分部分项和单价措施清单.GCL],2))
清单项目综合单价
材 料 费 明 细 | 主要材料名称、规格、型号 |  |  |  |  | 单位 | 数量 |  | 单价（元） |  | 合价（元） | 暂估单价 （元） | 暂估合价 （元）
| 信息插座 |  |  |  |  | 个 |  |  | 40.05
| 其他材料费 | [7 empty] | - |  |  | -
| 材料费小计 | [7 empty] | - |  |  | -
注：1.如不使用省级或行业建设主管部门发布的计价依据，可不填定额编码、名称等； 2.招标文件提供了暂估单价的材料，按暂估的单价填入表内“暂估单价”栏及“暂估合价”栏。
表-09
综合单价分析表
工程名称：2#住宅楼智能化工程 | [7 empty] | 标段： |  | 第 41 页 共 48 页
项目编码 |  | 030411006001 |  | 项目名称 | 开关接线盒 |  |  |  | 计量单位 |  | 个 | 工程量
清单综合单价组成明细
定额编号 | 定额项目名称 | 定额 单位 | 数量 | 单价 |  |  |  |  | 合价
|  |  |  | 人工费 | 材料费 | 机具费 | 管理费 和利润 |  | 人工费 |  | 材料费 | 机具费 | 管理费 和利润
C4-11-281 换 | 接线盒安装 开关(插座)盒 暗装 | 10个
人工单价 |  | 小计
|  | 未计价材料费 | [6 empty] | IIF([分部分项和单价措施清单.GCL]=0,0,Fround([WJJCL]/[分部分项和单价措施清单.GCL],2))
清单项目综合单价
材 料 费 明 细 | 主要材料名称、规格、型号 |  |  |  |  | 单位 | 数量 |  | 单价（元） |  | 合价（元） | 暂估单价 （元） | 暂估合价 （元）
| 开关插座接线盒 |  |  |  |  | 个 |  |  | 1.95
| 其他材料费 | [7 empty] | - |  |  | -
| 材料费小计 | [7 empty] | - |  |  | -
注：1.如不使用省级或行业建设主管部门发布的计价依据，可不填定额编码、名称等； 2.招标文件提供了暂估单价的材料，按暂估的单价填入表内“暂估单价”栏及“暂估合价”栏。
表-09
综合单价分析表
工程名称：2#住宅楼智能化工程 | [7 empty] | 标段： |  | 第 42 页 共 48 页
项目编码 |  | 030411006002 |  | 项目名称 | 预留生物接线盒 |  |  |  | 计量单位 |  | 个 | 工程量
清单综合单价组成明细
定额编号 | 定额项目名称 | 定额 单位 | 数量 | 单价 |  |  |  |  | 合价
|  |  |  | 人工费 | 材料费 | 机具费 | 管理费 和利润 |  | 人工费 |  | 材料费 | 机具费 | 管理费 和利润
C4-11-282 换 | 接线盒安装 接线盒 暗装 | 10个
人工单价 |  | 小计
|  | 未计价材料费 | [6 empty] | IIF([分部分项和单价措施清单.GCL]=0,0,Fround([WJJCL]/[分部分项和单价措施清单.GCL],2))
清单项目综合单价
材 料 费 明 细 | 主要材料名称、规格、型号 |  |  |  |  | 单位 | 数量 |  | 单价（元） |  | 合价（元） | 暂估单价 （元） | 暂估合价 （元）
| 预留生物接线盒 |  |  |  |  | 个 |  |  | 50.3
| 其他材料费 | [7 empty] | - |  |  | -
| 材料费小计 | [7 empty] | - |  |  | -
注：1.如不使用省级或行业建设主管部门发布的计价依据，可不填定额编码、名称等； 2.招标文件提供了暂估单价的材料，按暂估的单价填入表内“暂估单价”栏及“暂估合价”栏。
表-09
综合单价分析表
工程名称：2#住宅楼智能化工程 | [7 empty] | 标段： |  | 第 43 页 共 48 页
项目编码 |  | 040804004012 |  | 项目名称 | 接线盒 |  |  |  | 计量单位 |  | 个 | 工程量 | 95
清单综合单价组成明细
定额编号 | 定额项目名称 | 定额 单位 | 数量 | 单价 |  |  |  |  | 合价
|  |  |  | 人工费 | 材料费 | 机具费 | 管理费 和利润 |  | 人工费 |  | 材料费 | 机具费 | 管理费 和利润
C4-11-282 | 接线盒安装 接线盒 暗装 | 10个 | 0.1 | 43.34 | 37.33 |  | 21.13 |  | 4.33 |  | 3.73 |  | 2.11
人工单价 |  | 小计 | [6 empty] | 4.33 |  | 3.73 |  | 2.11
|  | 未计价材料费 | [6 empty] | 2.7
清单项目综合单价 | [8 empty] | 10.18
材 料 费 明 细 | 主要材料名称、规格、型号 |  |  |  |  | 单位 | 数量 |  | 单价（元） |  | 合价（元） | 暂估单价 （元） | 暂估合价 （元）
| 钢制接线盒 |  |  |  |  | 个 | 1.02 |  | 2.65 |  | 2.7
| 其他材料费 | [7 empty] | - |  | 1.03 | -
| 材料费小计 | [7 empty] | - |  | 3.73 | -
注：1.如不使用省级或行业建设主管部门发布的计价依据，可不填定额编码、名称等； 2.招标文件提供了暂估单价的材料，按暂估的单价填入表内“暂估单价”栏及“暂估合价”栏。
表-09
综合单价分析表
工程名称：2#住宅楼智能化工程 | [7 empty] | 标段： |  | 第 44 页 共 48 页
项目编码 |  | 030413002014 |  | 项目名称 | 剔槽与修补 |  |  |  | 计量单位 |  | m | 工程量 | 458.35
清单综合单价组成明细
定额编号 | 定额项目名称 | 定额 单位 | 数量 | 单价 |  |  |  |  | 合价
|  |  |  | 人工费 | 材料费 | 机具费 | 管理费 和利润 |  | 人工费 |  | 材料费 | 机具费 | 管理费 和利润
C4-13-5 | 凿槽、刨沟(砖结构) 宽×深(mm以内) 70×70 | 10m | 0.1 | 83.08 | 27.82 |  | 40.5 |  | 8.31 |  | 2.78 |  | 4.05
人工单价 |  | 小计 | [6 empty] | 8.31 |  | 2.78 |  | 4.05
未计价材料费
清单项目综合单价 | [8 empty] | 15.14
材 料 费 明 细 | 主要材料名称、规格、型号 |  |  |  |  | 单位 | 数量 |  | 单价（元） |  | 合价（元） | 暂估单价 （元） | 暂估合价 （元）
| 其他材料费 | [7 empty] | - |  | 2.78 | -
| 材料费小计 | [7 empty] | - |  | 2.78 | -
注：1.如不使用省级或行业建设主管部门发布的计价依据，可不填定额编码、名称等； 2.招标文件提供了暂估单价的材料，按暂估的单价填入表内“暂估单价”栏及“暂估合价”栏。
表-09
综合单价分析表
工程名称：2#住宅楼智能化工程 | [7 empty] | 标段： |  | 第 45 页 共 48 页
项目编码 |  | 030408008002 |  | 项目名称 | 防火堵洞 |  |  |  | 计量单位 |  | 处 | 工程量 | 36
清单综合单价组成明细
定额编号 | 定额项目名称 | 定额 单位 | 数量 | 单价 |  |  |  |  | 合价
|  |  |  | 人工费 | 材料费 | 机具费 | 管理费 和利润 |  | 人工费 |  | 材料费 | 机具费 | 管理费 和利润
C4-8-225 | 电缆防火泥堵洞 (综合) | 100kg | 0.008 | 551.31 | 386.69 |  | 268.71 |  | 4.41 |  | 3.09 |  | 2.15
人工单价 |  | 小计 | [6 empty] | 4.41 |  | 3.09 |  | 2.15
|  | 未计价材料费 | [6 empty] | 2.84
清单项目综合单价 | [8 empty] | 9.65
材 料 费 明 细 | 主要材料名称、规格、型号 |  |  |  |  | 单位 | 数量 |  | 单价（元） |  | 合价（元） | 暂估单价 （元） | 暂估合价 （元）
| 防火泥 |  |  |  |  | kg | 0.8112 |  | 3.5 |  | 2.84
| 其他材料费 | [7 empty] | - |  | 0.24 | -
| 材料费小计 | [7 empty] | - |  | 3.08 | -
注：1.如不使用省级或行业建设主管部门发布的计价依据，可不填定额编码、名称等； 2.招标文件提供了暂估单价的材料，按暂估的单价填入表内“暂估单价”栏及“暂估合价”栏。
表-09
综合单价分析表
工程名称：2#住宅楼智能化工程 | [7 empty] | 标段： |  | 第 46 页 共 48 页
项目编码 |  | 031302007015 |  | 项目名称 | 高层施工增加 |  |  |  | 计量单位 |  | 项 | 工程量 | 1
清单综合单价组成明细
定额编号 | 定额项目名称 | 定额 单位 | 数量 | 单价 |  |  |  |  | 合价
|  |  |  | 人工费 | 材料费 | 机具费 | 管理费 和利润 |  | 人工费 |  | 材料费 | 机具费 | 管理费 和利润
BM281 | 高层建筑增加费_高度60m以下(建筑智能化工程) | 元 | 1 | 606.89 |  |  |  |  | 606.89
BM252 | 高层建筑增加费_高度60m以下(含装在20m以上的变配电工程和动力工程)(电气设备安装工程) | 元 | 1 | 1862.43 |  |  |  |  | 1862.43
BM345 | 高层建筑增加费_高度60m以下(消防工程) | 元 | 1 | 175.91 |  |  |  |  | 175.91
BM404 | 高层建筑增加费_高度60m以下(通信设备及线路工程) | 元 | 1
人工单价 |  | 小计 | [6 empty] | 2645.23
未计价材料费
清单项目综合单价 | [8 empty] | 2645.23
材 料 费 明 细 | 主要材料名称、规格、型号 |  |  |  |  | 单位 | 数量 |  | 单价（元） |  | 合价（元） | 暂估单价 （元） | 暂估合价 （元）
注：1.如不使用省级或行业建设主管部门发布的计价依据，可不填定额编码、名称等； 2.招标文件提供了暂估单价的材料，按暂估的单价填入表内“暂估单价”栏及“暂估合价”栏。
表-09
综合单价分析表
工程名称：2#住宅楼智能化工程 | [7 empty] | 标段： |  | 第 47 页 共 48 页
| 其他材料费 | [7 empty] | - |  |  | -
| 材料费小计 | [7 empty] | - |  |  | -
注：1.如不使用省级或行业建设主管部门发布的计价依据，可不填定额编码、名称等； 2.招标文件提供了暂估单价的材料，按暂估的单价填入表内“暂估单价”栏及“暂估合价”栏。
表-09
综合单价分析表
工程名称：2#住宅楼智能化工程 | [7 empty] | 标段： |  | 第 48 页 共 48 页
项目编码 |  | 031301017021 |  | 项目名称 | 脚手架搭拆费 |  |  |  | 计量单位 |  | 项 | 工程量 | 1
清单综合单价组成明细
定额编号 | 定额项目名称 | 定额 单位 | 数量 | 单价 |  |  |  |  | 合价
|  |  |  | 人工费 | 材料费 | 机具费 | 管理费 和利润 |  | 人工费 |  | 材料费 | 机具费 | 管理费 和利润
BM277 | 脚手架搭拆费(建筑智能化工程) | 元 | 1 | 404.59 |  |  |  |  | 404.59
BM248 | 脚手架搭拆费(单独承担埋地或沟槽敷设线缆工程除外)(电气设备安装工程，除10章) | 元 | 1 | 1241.62 |  |  |  |  | 1241.62
BM341 | 脚手架搭拆费(消防工程) | 元 | 1 | 146.59 |  |  |  |  | 146.59
BM400 | 脚手架搭拆费(通信设备及线路工程) | 元 | 1
人工单价 |  | 小计 | [6 empty] | 1792.8
未计价材料费
清单项目综合单价 | [8 empty] | 1792.8
材 料 费 明 细 | 主要材料名称、规格、型号 |  |  |  |  | 单位 | 数量 |  | 单价（元） |  | 合价（元） | 暂估单价 （元） | 暂估合价 （元）
| 其他材料费 | [7 empty] | - |  |  | -
| 材料费小计 | [7 empty] | - |  |  | -
注：1.如不使用省级或行业建设主管部门发布的计价依据，可不填定额编码、名称等； 2.招标文件提供了暂估单价的材料，按暂估的单价填入表内“暂估单价”栏及“暂估合价”栏。
表-09

## 表-09 综合单价分析表（全费用）
综合单价分析表
工程名称：2#住宅楼智能化工程 | [10 empty] | 标段： |  |  |  | 第 1 页 共 49 页
项目编码 |  | 030411004090 |  | 项目名称 |  | 网络线 UTP CAT.5e |  |  |  | 计量单位 |  |  | m |  |  | 工程量 |  | 55.62
清单综合单价组成明细
定额编号 | 定额项目名称 | 定额 单位 | 数量 | 单价 | [7 empty] | 合价
|  |  |  | 人工费 | 材料费 | 机具费 | 管理费 | 利润 | 规费 | 税金 |  | 人工费 | 材料费 | 机具费 |  | 管理费 | 利润 | 规费 | 税金
C5-2-26 | 敷设双绞线缆或电话线 管、暗槽内穿放(对以内) 4 | 100m | 0.01 | 103.96 | 136.84 | 3.08 | 32.82 | 21.41 |  |  |  | 1.04 | 1.37 | 0.03 |  | 0.33 | 0.21
人工单价 |  | 小计 | [9 empty] | 1.04 | 1.37 | 0.03 |  | 0.33 | 0.21
|  | 未计价材料费 | [9 empty] | 1.34
清单项目综合单价 | [11 empty] | 2.98
材 料 费 明 细 | 主要材料名称、规格、型号 | [7 empty] | 单位 | 数量 |  | 单价（元） |  | 合价（元） |  |  | 暂估单价 （元） | 暂估合价 （元）
| 网络线 UTP CAT.5e | [7 empty] | m | 0.9945 |  | 1.35 |  | 1.34
| 其他材料费 | [10 empty] | - |  | 0.02 |  |  | -
| 材料费小计 | [10 empty] | - |  | 1.36 |  |  | -
注：1.如不使用省级或行业建设主管部门发布的计价依据，可不填定额编码、名称等； 2.招标文件提供了暂估单价的材料，按暂估的单价填入表内“暂估单价”栏及“暂估合价”栏。
表-09
综合单价分析表
工程名称：2#住宅楼智能化工程 | [10 empty] | 标段： |  |  |  | 第 2 页 共 49 页
项目编码 |  | 030411001055 |  | 项目名称 |  | 配管 PC25 |  |  |  | 计量单位 |  |  | m |  |  | 工程量 |  | 54.26
清单综合单价组成明细
定额编号 | 定额项目名称 | 定额 单位 | 数量 | 单价 | [7 empty] | 合价
|  |  |  | 人工费 | 材料费 | 机具费 | 管理费 | 利润 | 规费 | 税金 |  | 人工费 | 材料费 | 机具费 |  | 管理费 | 利润 | 规费 | 税金
C4-11-90 | 刚性难燃线管砖、混凝土结构暗配 公称直径(mm以内) 25 | 100m | 0.01 | 664.63 | 285.38 |  | 191.01 | 132.93 |  |  |  | 6.65 | 2.85 |  |  | 1.91 | 1.33
人工单价 |  | 小计 | [9 empty] | 6.65 | 2.85 |  |  | 1.91 | 1.33
|  | 未计价材料费 | [9 empty] | 2.67
清单项目综合单价 | [11 empty] | 12.74
材 料 费 明 细 | 主要材料名称、规格、型号 | [7 empty] | 单位 | 数量 |  | 单价（元） |  | 合价（元） |  |  | 暂估单价 （元） | 暂估合价 （元）
| 刚性难燃管 PC25 | [7 empty] | m | 1.0725 |  | 2.49 |  | 2.67
| 其他材料费 | [10 empty] | - |  | 0.19 |  |  | -
| 材料费小计 | [10 empty] | - |  | 2.86 |  |  | -
注：1.如不使用省级或行业建设主管部门发布的计价依据，可不填定额编码、名称等； 2.招标文件提供了暂估单价的材料，按暂估的单价填入表内“暂估单价”栏及“暂估合价”栏。
表-09
综合单价分析表
工程名称：2#住宅楼智能化工程 | [10 empty] | 标段： |  |  |  | 第 3 页 共 49 页
项目编码 |  | 030507008007 |  | 项目名称 |  | 彩色固定摄像机 |  |  |  | 计量单位 |  |  | 台 |  |  | 工程量 |  | 3
清单综合单价组成明细
定额编号 | 定额项目名称 | 定额 单位 | 数量 | 单价 | [7 empty] | 合价
|  |  |  | 人工费 | 材料费 | 机具费 | 管理费 | 利润 | 规费 | 税金 |  | 人工费 | 材料费 | 机具费 |  | 管理费 | 利润 | 规费 | 税金
C5-6-78 | 彩色摄像机带定焦镜头 | 台 | 1 | 133.73 | 437.4 | 1.31 | 41.4 | 27.01 |  |  |  | 133.73 | 437.4 | 1.31 |  | 41.4 | 27.01
人工单价 |  | 小计 | [9 empty] | 133.73 | 437.4 | 1.31 |  | 41.4 | 27.01
|  | 未计价材料费 | [9 empty] | 435.4
清单项目综合单价 | [11 empty] | 640.85
材 料 费 明 细 | 主要材料名称、规格、型号 | [7 empty] | 单位 | 数量 |  | 单价（元） |  | 合价（元） |  |  | 暂估单价 （元） | 暂估合价 （元）
| 彩色固定摄像机 | [7 empty] | 台 | 1 |  | 435.4 |  | 435.4
| 其他材料费 | [10 empty] | - |  | 2.01 |  |  | -
| 材料费小计 | [10 empty] | - |  | 437.41 |  |  | -
注：1.如不使用省级或行业建设主管部门发布的计价依据，可不填定额编码、名称等； 2.招标文件提供了暂估单价的材料，按暂估的单价填入表内“暂估单价”栏及“暂估合价”栏。
表-09
综合单价分析表
工程名称：2#住宅楼智能化工程 | [10 empty] | 标段： |  |  |  | 第 4 页 共 49 页
项目编码 |  | 030507008008 |  | 项目名称 |  | 彩色半球摄像机,1080P |  |  |  | 计量单位 |  |  | 台 |  |  | 工程量 |  | 2
清单综合单价组成明细
定额编号 | 定额项目名称 | 定额 单位 | 数量 | 单价 | [7 empty] | 合价
|  |  |  | 人工费 | 材料费 | 机具费 | 管理费 | 利润 | 规费 | 税金 |  | 人工费 | 材料费 | 机具费 |  | 管理费 | 利润 | 规费 | 税金
C5-6-78 | 彩色摄像机带定焦镜头 | 台 | 1 | 133.73 | 265.72 | 1.31 | 41.4 | 27.01 |  |  |  | 133.73 | 265.72 | 1.31 |  | 41.4 | 27.01
人工单价 |  | 小计 | [9 empty] | 133.73 | 265.72 | 1.31 |  | 41.4 | 27.01
|  | 未计价材料费 | [9 empty] | 263.72
清单项目综合单价 | [11 empty] | 469.17
材 料 费 明 细 | 主要材料名称、规格、型号 | [7 empty] | 单位 | 数量 |  | 单价（元） |  | 合价（元） |  |  | 暂估单价 （元） | 暂估合价 （元）
| 彩色半球摄像机,1080P | [7 empty] | 台 | 1 |  | 263.72 |  | 263.72
| 其他材料费 | [10 empty] | - |  | 2.01 |  |  | -
| 材料费小计 | [10 empty] | - |  | 265.73 |  |  | -
注：1.如不使用省级或行业建设主管部门发布的计价依据，可不填定额编码、名称等； 2.招标文件提供了暂估单价的材料，按暂估的单价填入表内“暂估单价”栏及“暂估合价”栏。
表-09
综合单价分析表
工程名称：2#住宅楼智能化工程 | [10 empty] | 标段： |  |  |  | 第 5 页 共 49 页
项目编码 |  | 030507019004 |  | 项目名称 |  | 安全防范分系统调试 电视监控系统 摄像机(台) |  |  |  | 计量单位 |  |  | 台 |  |  | 工程量 |  | 5
清单综合单价组成明细
定额编号 | 定额项目名称 | 定额 单位 | 数量 | 单价 | [7 empty] | 合价
|  |  |  | 人工费 | 材料费 | 机具费 | 管理费 | 利润 | 规费 | 税金 |  | 人工费 | 材料费 | 机具费 |  | 管理费 | 利润 | 规费 | 税金
C5-6-228 | 安全防范分系统调试 电视监控系统 摄像机(台) | 台 | 1 | 47.93 | 0.61 | 0.51 | 14.85 | 9.69 |  |  |  | 47.93 | 0.61 | 0.51 |  | 14.85 | 9.69
人工单价 |  | 小计 | [9 empty] | 47.93 | 0.61 | 0.51 |  | 14.85 | 9.69
未计价材料费
清单项目综合单价 | [11 empty] | 73.59
材 料 费 明 细 | 主要材料名称、规格、型号 | [7 empty] | 单位 | 数量 |  | 单价（元） |  | 合价（元） |  |  | 暂估单价 （元） | 暂估合价 （元）
| 其他材料费 | [10 empty] | - |  | 0.61 |  |  | -
| 材料费小计 | [10 empty] | - |  | 0.61 |  |  | -
注：1.如不使用省级或行业建设主管部门发布的计价依据，可不填定额编码、名称等； 2.招标文件提供了暂估单价的材料，按暂估的单价填入表内“暂估单价”栏及“暂估合价”栏。
表-09
综合单价分析表
工程名称：2#住宅楼智能化工程 | [10 empty] | 标段： |  |  |  | 第 6 页 共 49 页
项目编码 |  | 040804004009 |  | 项目名称 |  | 接线盒 |  |  |  | 计量单位 |  |  | 个 |  |  | 工程量 |  | 5
清单综合单价组成明细
定额编号 | 定额项目名称 | 定额 单位 | 数量 | 单价 | [7 empty] | 合价
|  |  |  | 人工费 | 材料费 | 机具费 | 管理费 | 利润 | 规费 | 税金 |  | 人工费 | 材料费 | 机具费 |  | 管理费 | 利润 | 规费 | 税金
C4-11-282 | 接线盒安装 接线盒 暗装 | 10个 | 0.1 | 43.34 | 37.33 |  | 12.46 | 8.67 |  |  |  | 4.33 | 3.73 |  |  | 1.25 | 0.87
人工单价 |  | 小计 | [9 empty] | 4.33 | 3.73 |  |  | 1.25 | 0.87
|  | 未计价材料费 | [9 empty] | 2.7
清单项目综合单价 | [11 empty] | 10.18
材 料 费 明 细 | 主要材料名称、规格、型号 | [7 empty] | 单位 | 数量 |  | 单价（元） |  | 合价（元） |  |  | 暂估单价 （元） | 暂估合价 （元）
| 钢制接线盒 | [7 empty] | 个 | 1.02 |  | 2.65 |  | 2.7
| 其他材料费 | [10 empty] | - |  | 1.03 |  |  | -
| 材料费小计 | [10 empty] | - |  | 3.73 |  |  | -
注：1.如不使用省级或行业建设主管部门发布的计价依据，可不填定额编码、名称等； 2.招标文件提供了暂估单价的材料，按暂估的单价填入表内“暂估单价”栏及“暂估合价”栏。
表-09
综合单价分析表
工程名称：2#住宅楼智能化工程 | [10 empty] | 标段： |  |  |  | 第 7 页 共 49 页
项目编码 |  | 030507008009 |  | 项目名称 |  | 彩色半球摄像机(电梯专用) |  |  |  | 计量单位 |  |  | 台 |  |  | 工程量 |  | 2
清单综合单价组成明细
定额编号 | 定额项目名称 | 定额 单位 | 数量 | 单价 | [7 empty] | 合价
|  |  |  | 人工费 | 材料费 | 机具费 | 管理费 | 利润 | 规费 | 税金 |  | 人工费 | 材料费 | 机具费 |  | 管理费 | 利润 | 规费 | 税金
C5-6-82 | 半球形摄像机 | 台 | 1 | 106.64 | 267.74 | 2.9 | 33.58 | 21.91 |  |  |  | 106.64 | 267.74 | 2.9 |  | 33.58 | 21.91
人工单价 |  | 小计 | [9 empty] | 106.64 | 267.74 | 2.9 |  | 33.58 | 21.91
|  | 未计价材料费 | [9 empty] | 265.81
清单项目综合单价 | [11 empty] | 432.77
材 料 费 明 细 | 主要材料名称、规格、型号 | [7 empty] | 单位 | 数量 |  | 单价（元） |  | 合价（元） |  |  | 暂估单价 （元） | 暂估合价 （元）
| 彩色半球摄像机(电梯专用) | [7 empty] | 台 | 1 |  | 265.81 |  | 265.81
| 其他材料费 | [10 empty] | - |  | 1.94 |  |  | -
| 材料费小计 | [10 empty] | - |  | 267.75 |  |  | -
注：1.如不使用省级或行业建设主管部门发布的计价依据，可不填定额编码、名称等； 2.招标文件提供了暂估单价的材料，按暂估的单价填入表内“暂估单价”栏及“暂估合价”栏。
表-09
综合单价分析表
工程名称：2#住宅楼智能化工程 | [10 empty] | 标段： |  |  |  | 第 8 页 共 49 页
项目编码 |  | 030411001056 |  | 项目名称 |  | 配管 PC25 |  |  |  | 计量单位 |  |  | m |  |  | 工程量 |  | 32.61
清单综合单价组成明细
定额编号 | 定额项目名称 | 定额 单位 | 数量 | 单价 | [7 empty] | 合价
|  |  |  | 人工费 | 材料费 | 机具费 | 管理费 | 利润 | 规费 | 税金 |  | 人工费 | 材料费 | 机具费 |  | 管理费 | 利润 | 规费 | 税金
C4-11-90 | 刚性难燃线管砖、混凝土结构暗配 公称直径(mm以内) 25 | 100m | 0.01 | 664.63 | 285.38 |  | 191.01 | 132.93 |  |  |  | 6.65 | 2.85 |  |  | 1.91 | 1.33
人工单价 |  | 小计 | [9 empty] | 6.65 | 2.85 |  |  | 1.91 | 1.33
|  | 未计价材料费 | [9 empty] | 2.67
清单项目综合单价 | [11 empty] | 12.74
材 料 费 明 细 | 主要材料名称、规格、型号 | [7 empty] | 单位 | 数量 |  | 单价（元） |  | 合价（元） |  |  | 暂估单价 （元） | 暂估合价 （元）
| 刚性难燃管 PC25 | [7 empty] | m | 1.0725 |  | 2.49 |  | 2.67
| 其他材料费 | [10 empty] | - |  | 0.19 |  |  | -
| 材料费小计 | [10 empty] | - |  | 2.86 |  |  | -
注：1.如不使用省级或行业建设主管部门发布的计价依据，可不填定额编码、名称等； 2.招标文件提供了暂估单价的材料，按暂估的单价填入表内“暂估单价”栏及“暂估合价”栏。
表-09
综合单价分析表
工程名称：2#住宅楼智能化工程 | [10 empty] | 标段： |  |  |  | 第 9 页 共 49 页
项目编码 |  | 030411004091 |  | 项目名称 |  | 网络线 UTP CAT.5e |  |  |  | 计量单位 |  |  | m |  |  | 工程量 |  | 78.66
清单综合单价组成明细
定额编号 | 定额项目名称 | 定额 单位 | 数量 | 单价 | [7 empty] | 合价
|  |  |  | 人工费 | 材料费 | 机具费 | 管理费 | 利润 | 规费 | 税金 |  | 人工费 | 材料费 | 机具费 |  | 管理费 | 利润 | 规费 | 税金
C5-2-26 | 敷设双绞线缆或电话线 管、暗槽内穿放(对以内) 4 | 100m | 0.01 | 103.96 | 136.84 | 3.08 | 32.82 | 21.41 |  |  |  | 1.04 | 1.37 | 0.03 |  | 0.33 | 0.21
人工单价 |  | 小计 | [9 empty] | 1.04 | 1.37 | 0.03 |  | 0.33 | 0.21
|  | 未计价材料费 | [9 empty] | 1.34
清单项目综合单价 | [11 empty] | 2.98
材 料 费 明 细 | 主要材料名称、规格、型号 | [7 empty] | 单位 | 数量 |  | 单价（元） |  | 合价（元） |  |  | 暂估单价 （元） | 暂估合价 （元）
| 网络线 UTP CAT.5e | [7 empty] | m | 0.9945 |  | 1.35 |  | 1.34
| 其他材料费 | [10 empty] | - |  | 0.02 |  |  | -
| 材料费小计 | [10 empty] | - |  | 1.36 |  |  | -
注：1.如不使用省级或行业建设主管部门发布的计价依据，可不填定额编码、名称等； 2.招标文件提供了暂估单价的材料，按暂估的单价填入表内“暂估单价”栏及“暂估合价”栏。
表-09
综合单价分析表
工程名称：2#住宅楼智能化工程 | [10 empty] | 标段： |  |  |  | 第 10 页 共 49 页
项目编码 |  | 030507019005 |  | 项目名称 |  | 安全防范分系统调试 电视监控系统 摄像机(台) |  |  |  | 计量单位 |  |  | 台 |  |  | 工程量 |  | 2
清单综合单价组成明细
定额编号 | 定额项目名称 | 定额 单位 | 数量 | 单价 | [7 empty] | 合价
|  |  |  | 人工费 | 材料费 | 机具费 | 管理费 | 利润 | 规费 | 税金 |  | 人工费 | 材料费 | 机具费 |  | 管理费 | 利润 | 规费 | 税金
C5-6-228 | 安全防范分系统调试 电视监控系统 摄像机(台) | 台 | 1 | 47.93 | 0.61 | 0.51 | 14.85 | 9.69 |  |  |  | 47.93 | 0.61 | 0.51 |  | 14.85 | 9.69
人工单价 |  | 小计 | [9 empty] | 47.93 | 0.61 | 0.51 |  | 14.85 | 9.69
未计价材料费
清单项目综合单价 | [11 empty] | 73.59
材 料 费 明 细 | 主要材料名称、规格、型号 | [7 empty] | 单位 | 数量 |  | 单价（元） |  | 合价（元） |  |  | 暂估单价 （元） | 暂估合价 （元）
| 其他材料费 | [10 empty] | - |  | 0.61 |  |  | -
| 材料费小计 | [10 empty] | - |  | 0.61 |  |  | -
注：1.如不使用省级或行业建设主管部门发布的计价依据，可不填定额编码、名称等； 2.招标文件提供了暂估单价的材料，按暂估的单价填入表内“暂估单价”栏及“暂估合价”栏。
表-09
综合单价分析表
工程名称：2#住宅楼智能化工程 | [10 empty] | 标段： |  |  |  | 第 11 页 共 49 页
项目编码 |  | 040804004010 |  | 项目名称 |  | 接线盒 |  |  |  | 计量单位 |  |  | 个 |  |  | 工程量 |  | 2
清单综合单价组成明细
定额编号 | 定额项目名称 | 定额 单位 | 数量 | 单价 | [7 empty] | 合价
|  |  |  | 人工费 | 材料费 | 机具费 | 管理费 | 利润 | 规费 | 税金 |  | 人工费 | 材料费 | 机具费 |  | 管理费 | 利润 | 规费 | 税金
C4-11-282 | 接线盒安装 接线盒 暗装 | 10个 | 0.1 | 43.34 | 37.33 |  | 12.46 | 8.67 |  |  |  | 4.33 | 3.73 |  |  | 1.25 | 0.87
人工单价 |  | 小计 | [9 empty] | 4.33 | 3.73 |  |  | 1.25 | 0.87
|  | 未计价材料费 | [9 empty] | 2.7
清单项目综合单价 | [11 empty] | 10.18
材 料 费 明 细 | 主要材料名称、规格、型号 | [7 empty] | 单位 | 数量 |  | 单价（元） |  | 合价（元） |  |  | 暂估单价 （元） | 暂估合价 （元）
| 钢制接线盒 | [7 empty] | 个 | 1.02 |  | 2.65 |  | 2.7
| 其他材料费 | [10 empty] | - |  | 1.03 |  |  | -
| 材料费小计 | [10 empty] | - |  | 3.73 |  |  | -
注：1.如不使用省级或行业建设主管部门发布的计价依据，可不填定额编码、名称等； 2.招标文件提供了暂估单价的材料，按暂估的单价填入表内“暂估单价”栏及“暂估合价”栏。
表-09
综合单价分析表
工程名称：2#住宅楼智能化工程 | [10 empty] | 标段： |  |  |  | 第 12 页 共 49 页
项目编码 |  | 030502001009 |  | 项目名称 |  | 机柜、机架 |  |  |  | 计量单位 |  |  | 台 |  |  | 工程量 |  | 3
清单综合单价组成明细
定额编号 | 定额项目名称 | 定额 单位 | 数量 | 单价 | [7 empty] | 合价
|  |  |  | 人工费 | 材料费 | 机具费 | 管理费 | 利润 | 规费 | 税金 |  | 人工费 | 材料费 | 机具费 |  | 管理费 | 利润 | 规费 | 税金
C5-2-7 | 机柜、机架安装 墙挂式 | 台 | 1 | 127.11 | 327.26 | 58.6 | 56.94 | 37.14 |  |  |  | 127.11 | 327.26 | 58.6 |  | 56.94 | 37.14
人工单价 |  | 小计 | [9 empty] | 127.11 | 327.26 | 58.6 |  | 56.94 | 37.14
|  | 未计价材料费 | [9 empty] | 309.73
清单项目综合单价 | [11 empty] | 607.05
材 料 费 明 细 | 主要材料名称、规格、型号 | [7 empty] | 单位 | 数量 |  | 单价（元） |  | 合价（元） |  |  | 暂估单价 （元） | 暂估合价 （元）
| 机柜(机架) 6U标准机柜 | [7 empty] | 个 | 1 |  | 309.73 |  | 309.73
| 其他材料费 | [10 empty] | - |  | 17.53 |  |  | -
| 材料费小计 | [10 empty] | - |  | 327.26 |  |  | -
注：1.如不使用省级或行业建设主管部门发布的计价依据，可不填定额编码、名称等； 2.招标文件提供了暂估单价的材料，按暂估的单价填入表内“暂估单价”栏及“暂估合价”栏。
表-09
综合单价分析表
工程名称：2#住宅楼智能化工程 | [10 empty] | 标段： |  |  |  | 第 13 页 共 49 页
项目编码 |  | 030501012003 |  | 项目名称 |  | 24口交换机 |  |  |  | 计量单位 |  |  | 台 |  |  | 工程量 |  | 1
清单综合单价组成明细
定额编号 | 定额项目名称 | 定额 单位 | 数量 | 单价 | [7 empty] | 合价
|  |  |  | 人工费 | 材料费 | 机具费 | 管理费 | 利润 | 规费 | 税金 |  | 人工费 | 材料费 | 机具费 |  | 管理费 | 利润 | 规费 | 税金
C5-1-101 | 部门级交换机安装 三层交换机 | 台 | 1 | 185.17 | 2734.65 | 296.87 | 147.79 | 96.41 |  |  |  | 185.17 | 2734.65 | 296.87 |  | 147.79 | 96.41
人工单价 |  | 小计 | [9 empty] | 185.17 | 2734.65 | 296.87 |  | 147.79 | 96.41
|  | 未计价材料费 | [9 empty] | 2725.66
清单项目综合单价 | [11 empty] | 3460.89
材 料 费 明 细 | 主要材料名称、规格、型号 | [7 empty] | 单位 | 数量 |  | 单价（元） |  | 合价（元） |  |  | 暂估单价 （元） | 暂估合价 （元）
| 24口POE接入交换机 | [7 empty] | 台 | 1 |  | 2725.66 |  | 2725.66
| 其他材料费 | [10 empty] | - |  | 8.99 |  |  | -
| 材料费小计 | [10 empty] | - |  | 2734.65 |  |  | -
注：1.如不使用省级或行业建设主管部门发布的计价依据，可不填定额编码、名称等； 2.招标文件提供了暂估单价的材料，按暂估的单价填入表内“暂估单价”栏及“暂估合价”栏。
表-09
综合单价分析表
工程名称：2#住宅楼智能化工程 | [10 empty] | 标段： |  |  |  | 第 14 页 共 49 页
项目编码 |  | 030502001010 |  | 项目名称 |  | 48口交换机 |  |  |  | 计量单位 |  |  | 台 |  |  | 工程量 |  | 2
清单综合单价组成明细
定额编号 | 定额项目名称 | 定额 单位 | 数量 | 单价 | [7 empty] | 合价
|  |  |  | 人工费 | 材料费 | 机具费 | 管理费 | 利润 | 规费 | 税金 |  | 人工费 | 材料费 | 机具费 |  | 管理费 | 利润 | 规费 | 税金
C5-1-100 | 部门级交换机安装 二层交换机 | 台 | 1 | 175.06 | 3292.09 | 158.65 | 102.32 | 66.74 |  |  |  | 175.06 | 3292.09 | 158.65 |  | 102.32 | 66.74
人工单价 |  | 小计 | [9 empty] | 175.06 | 3292.09 | 158.65 |  | 102.32 | 66.74
|  | 未计价材料费 | [9 empty] | 3283.1
清单项目综合单价 | [11 empty] | 3794.86
材 料 费 明 细 | 主要材料名称、规格、型号 | [7 empty] | 单位 | 数量 |  | 单价（元） |  | 合价（元） |  |  | 暂估单价 （元） | 暂估合价 （元）
| 48口POE接入交换机 48口 | [7 empty] | 台 | 1 |  | 3283.1 |  | 3283.1
| 其他材料费 | [10 empty] | - |  | 8.99 |  |  | -
| 材料费小计 | [10 empty] | - |  | 3292.09 |  |  | -
注：1.如不使用省级或行业建设主管部门发布的计价依据，可不填定额编码、名称等； 2.招标文件提供了暂估单价的材料，按暂估的单价填入表内“暂估单价”栏及“暂估合价”栏。
表-09
综合单价分析表
工程名称：2#住宅楼智能化工程 | [10 empty] | 标段： |  |  |  | 第 15 页 共 49 页
项目编码 |  | 040804004011 |  | 项目名称 |  | 接线盒 |  |  |  | 计量单位 |  |  | 个 |  |  | 工程量 |  | 4
清单综合单价组成明细
定额编号 | 定额项目名称 | 定额 单位 | 数量 | 单价 | [7 empty] | 合价
|  |  |  | 人工费 | 材料费 | 机具费 | 管理费 | 利润 | 规费 | 税金 |  | 人工费 | 材料费 | 机具费 |  | 管理费 | 利润 | 规费 | 税金
C4-11-282 | 接线盒安装 接线盒 暗装 | 10个 | 0.1 | 43.34 | 37.33 |  | 12.46 | 8.67 |  |  |  | 4.33 | 3.73 |  |  | 1.25 | 0.87
人工单价 |  | 小计 | [9 empty] | 4.33 | 3.73 |  |  | 1.25 | 0.87
|  | 未计价材料费 | [9 empty] | 2.7
清单项目综合单价 | [11 empty] | 10.18
材 料 费 明 细 | 主要材料名称、规格、型号 | [7 empty] | 单位 | 数量 |  | 单价（元） |  | 合价（元） |  |  | 暂估单价 （元） | 暂估合价 （元）
| 钢制接线盒 | [7 empty] | 个 | 1.02 |  | 2.65 |  | 2.7
| 其他材料费 | [10 empty] | - |  | 1.03 |  |  | -
| 材料费小计 | [10 empty] | - |  | 3.73 |  |  | -
注：1.如不使用省级或行业建设主管部门发布的计价依据，可不填定额编码、名称等； 2.招标文件提供了暂估单价的材料，按暂估的单价填入表内“暂估单价”栏及“暂估合价”栏。
表-09
综合单价分析表
工程名称：2#住宅楼智能化工程 | [10 empty] | 标段： |  |  |  | 第 16 页 共 49 页
项目编码 |  | 030507005012 |  | 项目名称 |  | 巡更开关 |  |  |  | 计量单位 |  |  | 台 |  |  | 工程量 |  | 4
清单综合单价组成明细
定额编号 | 定额项目名称 | 定额 单位 | 数量 | 单价 | [7 empty] | 合价
|  |  |  | 人工费 | 材料费 | 机具费 | 管理费 | 利润 | 规费 | 税金 |  | 人工费 | 材料费 | 机具费 |  | 管理费 | 利润 | 规费 | 税金
C5-6-73 | 电子巡更系统 信息钮 | 台 | 1 | 12.66 | 58.51 |  | 3.88 | 2.53 |  |  |  | 12.66 | 58.51 |  |  | 3.88 | 2.53
人工单价 |  | 小计 | [9 empty] | 12.66 | 58.51 |  |  | 3.88 | 2.53
|  | 未计价材料费 | [9 empty] | 58
清单项目综合单价 | [11 empty] | 77.58
材 料 费 明 细 | 主要材料名称、规格、型号 | [7 empty] | 单位 | 数量 |  | 单价（元） |  | 合价（元） |  |  | 暂估单价 （元） | 暂估合价 （元）
| 巡更开关 | [7 empty] | 套 | 1 |  | 58 |  | 58
| 其他材料费 | [10 empty] | - |  | 0.51 |  |  | -
| 材料费小计 | [10 empty] | - |  | 58.51 |  |  | -
注：1.如不使用省级或行业建设主管部门发布的计价依据，可不填定额编码、名称等； 2.招标文件提供了暂估单价的材料，按暂估的单价填入表内“暂估单价”栏及“暂估合价”栏。
表-09
综合单价分析表
工程名称：2#住宅楼智能化工程 | [10 empty] | 标段： |  |  |  | 第 17 页 共 49 页
项目编码 |  | 030411001058 |  | 项目名称 |  | 配管 PC20 |  |  |  | 计量单位 |  |  | m |  |  | 工程量 |  | 1813.75
清单综合单价组成明细
定额编号 | 定额项目名称 | 定额 单位 | 数量 | 单价 | [7 empty] | 合价
|  |  |  | 人工费 | 材料费 | 机具费 | 管理费 | 利润 | 规费 | 税金 |  | 人工费 | 材料费 | 机具费 |  | 管理费 | 利润 | 规费 | 税金
C4-11-89 | 刚性难燃线管砖、混凝土结构暗配 公称直径(mm以内) 20 | 100m | 0.01 | 464.57 | 200.83 |  | 133.52 | 92.91 |  |  |  | 4.65 | 2.01 |  |  | 1.34 | 0.93
人工单价 |  | 小计 | [9 empty] | 4.65 | 2.01 |  |  | 1.34 | 0.93
|  | 未计价材料费 | [9 empty] | 1.83
清单项目综合单价 | [11 empty] | 8.92
材 料 费 明 细 | 主要材料名称、规格、型号 | [7 empty] | 单位 | 数量 |  | 单价（元） |  | 合价（元） |  |  | 暂估单价 （元） | 暂估合价 （元）
| 刚性难燃管 PC20 | [7 empty] | m | 1.0725 |  | 1.71 |  | 1.83
| 其他材料费 | [10 empty] | - |  | 0.17 |  |  | -
| 材料费小计 | [10 empty] | - |  | 2 |  |  | -
注：1.如不使用省级或行业建设主管部门发布的计价依据，可不填定额编码、名称等； 2.招标文件提供了暂估单价的材料，按暂估的单价填入表内“暂估单价”栏及“暂估合价”栏。
表-09
综合单价分析表
工程名称：2#住宅楼智能化工程 | [10 empty] | 标段： |  |  |  | 第 18 页 共 49 页
项目编码 |  | 030411001059 |  | 项目名称 |  | 配管 PC25 |  |  |  | 计量单位 |  |  | m |  |  | 工程量 |  | 949.28
清单综合单价组成明细
定额编号 | 定额项目名称 | 定额 单位 | 数量 | 单价 | [7 empty] | 合价
|  |  |  | 人工费 | 材料费 | 机具费 | 管理费 | 利润 | 规费 | 税金 |  | 人工费 | 材料费 | 机具费 |  | 管理费 | 利润 | 规费 | 税金
C4-11-90 | 刚性难燃线管砖、混凝土结构暗配 公称直径(mm以内) 25 | 100m | 0.01 | 664.63 | 285.38 |  | 191.01 | 132.93 |  |  |  | 6.65 | 2.85 |  |  | 1.91 | 1.33
人工单价 |  | 小计 | [9 empty] | 6.65 | 2.85 |  |  | 1.91 | 1.33
|  | 未计价材料费 | [9 empty] | 2.67
清单项目综合单价 | [11 empty] | 12.74
材 料 费 明 细 | 主要材料名称、规格、型号 | [7 empty] | 单位 | 数量 |  | 单价（元） |  | 合价（元） |  |  | 暂估单价 （元） | 暂估合价 （元）
| 刚性难燃管 PC25 | [7 empty] | m | 1.0725 |  | 2.49 |  | 2.67
| 其他材料费 | [10 empty] | - |  | 0.19 |  |  | -
| 材料费小计 | [10 empty] | - |  | 2.86 |  |  | -
注：1.如不使用省级或行业建设主管部门发布的计价依据，可不填定额编码、名称等； 2.招标文件提供了暂估单价的材料，按暂估的单价填入表内“暂估单价”栏及“暂估合价”栏。
表-09
综合单价分析表
工程名称：2#住宅楼智能化工程 | [10 empty] | 标段： |  |  |  | 第 19 页 共 49 页
项目编码 |  | 030411002009 |  | 项目名称 |  | 线槽 |  |  |  | 计量单位 |  |  | m |  |  | 工程量 |  | 95.89
清单综合单价组成明细
定额编号 | 定额项目名称 | 定额 单位 | 数量 | 单价 | [7 empty] | 合价
|  |  |  | 人工费 | 材料费 | 机具费 | 管理费 | 利润 | 规费 | 税金 |  | 人工费 | 材料费 | 机具费 |  | 管理费 | 利润 | 规费 | 税金
C4-11-151 | 金属线槽安装 宽+高(mm以内) 300 | 10m | 0.1 | 232.81 | 374.66 |  | 66.91 | 46.56 |  |  |  | 23.28 | 37.47 |  |  | 6.69 | 4.66
人工单价 |  | 小计 | [9 empty] | 23.28 | 37.47 |  |  | 6.69 | 4.66
|  | 未计价材料费 | [9 empty] | 34.96
清单项目综合单价 | [11 empty] | 72.09
材 料 费 明 细 | 主要材料名称、规格、型号 | [7 empty] | 单位 | 数量 |  | 单价（元） |  | 合价（元） |  |  | 暂估单价 （元） | 暂估合价 （元）
| 带盖板热浸锌钢制封闭式金属线槽 200X100 | [7 empty] | m | 1.0042 |  | 34.81 |  | 34.96
| 其他材料费 | [10 empty] | - |  | 2.51 |  |  | -
| 材料费小计 | [10 empty] | - |  | 37.47 |  |  | -
注：1.如不使用省级或行业建设主管部门发布的计价依据，可不填定额编码、名称等； 2.招标文件提供了暂估单价的材料，按暂估的单价填入表内“暂估单价”栏及“暂估合价”栏。
表-09
综合单价分析表
工程名称：2#住宅楼智能化工程 | [10 empty] | 标段： |  |  |  | 第 20 页 共 49 页
项目编码 |  | 030411002010 |  | 项目名称 |  | 线槽 |  |  |  | 计量单位 |  |  | m |  |  | 工程量 |  | 55.45
清单综合单价组成明细
定额编号 | 定额项目名称 | 定额 单位 | 数量 | 单价 | [7 empty] | 合价
|  |  |  | 人工费 | 材料费 | 机具费 | 管理费 | 利润 | 规费 | 税金 |  | 人工费 | 材料费 | 机具费 |  | 管理费 | 利润 | 规费 | 税金
C4-11-151 | 金属线槽安装 宽+高(mm以内) 300 | 10m | 0.1 | 232.81 | 267 |  | 66.91 | 46.56 |  |  |  | 23.28 | 26.7 |  |  | 6.69 | 4.66
人工单价 |  | 小计 | [9 empty] | 23.28 | 26.7 |  |  | 6.69 | 4.66
|  | 未计价材料费 | [9 empty] | 24.19
清单项目综合单价 | [11 empty] | 61.33
材 料 费 明 细 | 主要材料名称、规格、型号 | [7 empty] | 单位 | 数量 |  | 单价（元） |  | 合价（元） |  |  | 暂估单价 （元） | 暂估合价 （元）
| 带盖板热浸锌钢制封闭式金属线槽 100X100 | [7 empty] | m | 1.0043 |  | 24.09 |  | 24.19
| 其他材料费 | [10 empty] | - |  | 2.51 |  |  | -
| 材料费小计 | [10 empty] | - |  | 26.7 |  |  | -
注：1.如不使用省级或行业建设主管部门发布的计价依据，可不填定额编码、名称等； 2.招标文件提供了暂估单价的材料，按暂估的单价填入表内“暂估单价”栏及“暂估合价”栏。
表-09
综合单价分析表
工程名称：2#住宅楼智能化工程 | [10 empty] | 标段： |  |  |  | 第 21 页 共 49 页
项目编码 |  | 030411004093 |  | 项目名称 |  | 配线 RVV-2x0.5 |  |  |  | 计量单位 |  |  | m |  |  | 工程量 |  | 5.19
清单综合单价组成明细
定额编号 | 定额项目名称 | 定额 单位 | 数量 | 单价 | [7 empty] | 合价
|  |  |  | 人工费 | 材料费 | 机具费 | 管理费 | 利润 | 规费 | 税金 |  | 人工费 | 材料费 | 机具费 |  | 管理费 | 利润 | 规费 | 税金
C4-11-223 | 多芯软导线管内穿线(芯以内) 二芯 导线截面(mm2以内) 0.75 | 100m/束 | 0.01 | 79.55 | 130 |  | 22.86 | 15.91 |  |  |  | 0.8 | 1.3 |  |  | 0.23 | 0.16
人工单价 |  | 小计 | [9 empty] | 0.8 | 1.3 |  |  | 0.23 | 0.16
|  | 未计价材料费 | [9 empty] | 1.17
清单项目综合单价 | [11 empty] | 2.48
材 料 费 明 细 | 主要材料名称、规格、型号 | [7 empty] | 单位 | 数量 |  | 单价（元） |  | 合价（元） |  |  | 暂估单价 （元） | 暂估合价 （元）
| 配线 RVV-2x0.5 | [7 empty] | m | 1.053 |  | 1.11 |  | 1.17
| 其他材料费 | [10 empty] | - |  | 0.12 |  |  | -
| 材料费小计 | [10 empty] | - |  | 1.29 |  |  | -
注：1.如不使用省级或行业建设主管部门发布的计价依据，可不填定额编码、名称等； 2.招标文件提供了暂估单价的材料，按暂估的单价填入表内“暂估单价”栏及“暂估合价”栏。
表-09
综合单价分析表
工程名称：2#住宅楼智能化工程 | [10 empty] | 标段： |  |  |  | 第 22 页 共 49 页
项目编码 |  | 030411004094 |  | 项目名称 |  | 配线 RVV-2x1.0 |  |  |  | 计量单位 |  |  | m |  |  | 工程量 |  | 165.23
清单综合单价组成明细
定额编号 | 定额项目名称 | 定额 单位 | 数量 | 单价 | [7 empty] | 合价
|  |  |  | 人工费 | 材料费 | 机具费 | 管理费 | 利润 | 规费 | 税金 |  | 人工费 | 材料费 | 机具费 |  | 管理费 | 利润 | 规费 | 税金
C4-11-224 | 多芯软导线管内穿线(芯以内) 二芯 导线截面(mm2以内) 1 | 100m/束 | 0.01 | 82.41 | 202.45 |  | 23.68 | 16.48 |  |  |  | 0.82 | 2.02 |  |  | 0.24 | 0.16
人工单价 |  | 小计 | [9 empty] | 0.82 | 2.02 |  |  | 0.24 | 0.16
|  | 未计价材料费 | [9 empty] | 1.87
清单项目综合单价 | [11 empty] | 3.25
材 料 费 明 细 | 主要材料名称、规格、型号 | [7 empty] | 单位 | 数量 |  | 单价（元） |  | 合价（元） |  |  | 暂估单价 （元） | 暂估合价 （元）
| 配线 RVV-2x1.0 | [7 empty] | m | 1.053 |  | 1.78 |  | 1.87
| 其他材料费 | [10 empty] | - |  | 0.14 |  |  | -
| 材料费小计 | [10 empty] | - |  | 2.01 |  |  | -
注：1.如不使用省级或行业建设主管部门发布的计价依据，可不填定额编码、名称等； 2.招标文件提供了暂估单价的材料，按暂估的单价填入表内“暂估单价”栏及“暂估合价”栏。
表-09
综合单价分析表
工程名称：2#住宅楼智能化工程 | [10 empty] | 标段： |  |  |  | 第 23 页 共 49 页
项目编码 |  | 030411004095 |  | 项目名称 |  | 配线 RVV-4x1.0 |  |  |  | 计量单位 |  |  | m |  |  | 工程量 |  | 20.85
清单综合单价组成明细
定额编号 | 定额项目名称 | 定额 单位 | 数量 | 单价 | [7 empty] | 合价
|  |  |  | 人工费 | 材料费 | 机具费 | 管理费 | 利润 | 规费 | 税金 |  | 人工费 | 材料费 | 机具费 |  | 管理费 | 利润 | 规费 | 税金
C4-11-228 | 多芯软导线管内穿线(芯以内) 四芯 导线截面(mm2以内) 1 | 100m/束 | 0.01 | 98.42 | 418.59 |  | 28.29 | 19.68 |  |  |  | 0.98 | 4.19 |  |  | 0.28 | 0.2
人工单价 |  | 小计 | [9 empty] | 0.98 | 4.19 |  |  | 0.28 | 0.2
|  | 未计价材料费 | [9 empty] | 4
清单项目综合单价 | [11 empty] | 5.65
材 料 费 明 细 | 主要材料名称、规格、型号 | [7 empty] | 单位 | 数量 |  | 单价（元） |  | 合价（元） |  |  | 暂估单价 （元） | 暂估合价 （元）
| 配线 RVV-4x1.0 | [7 empty] | m | 1.053 |  | 3.8 |  | 4
| 其他材料费 | [10 empty] | - |  | 0.19 |  |  | -
| 材料费小计 | [10 empty] | - |  | 4.19 |  |  | -
注：1.如不使用省级或行业建设主管部门发布的计价依据，可不填定额编码、名称等； 2.招标文件提供了暂估单价的材料，按暂估的单价填入表内“暂估单价”栏及“暂估合价”栏。
表-09
综合单价分析表
工程名称：2#住宅楼智能化工程 | [10 empty] | 标段： |  |  |  | 第 24 页 共 49 页
项目编码 |  | 030411004096 |  | 项目名称 |  | 配线 RVV-6x0.5 |  |  |  | 计量单位 |  |  | m |  |  | 工程量 |  | 61.44
清单综合单价组成明细
定额编号 | 定额项目名称 | 定额 单位 | 数量 | 单价 | [7 empty] | 合价
|  |  |  | 人工费 | 材料费 | 机具费 | 管理费 | 利润 | 规费 | 税金 |  | 人工费 | 材料费 | 机具费 |  | 管理费 | 利润 | 规费 | 税金
C4-11-231 | 多芯软导线管内穿线(芯以内) 八芯 导线截面(mm2以内) 0.75 | 100m/束 | 0.01 | 124.83 | 324.67 |  | 35.88 | 24.97 |  |  |  | 1.25 | 3.25 |  |  | 0.36 | 0.25
人工单价 |  | 小计 | [9 empty] | 1.25 | 3.25 |  |  | 0.36 | 0.25
|  | 未计价材料费 | [9 empty] | 3.07
清单项目综合单价 | [11 empty] | 5.1
材 料 费 明 细 | 主要材料名称、规格、型号 | [7 empty] | 单位 | 数量 |  | 单价（元） |  | 合价（元） |  |  | 暂估单价 （元） | 暂估合价 （元）
| 配线 RVV-6x0.5 | [7 empty] | m | 1.053 |  | 2.92 |  | 3.07
| 其他材料费 | [10 empty] | - |  | 0.17 |  |  | -
| 材料费小计 | [10 empty] | - |  | 3.24 |  |  | -
注：1.如不使用省级或行业建设主管部门发布的计价依据，可不填定额编码、名称等； 2.招标文件提供了暂估单价的材料，按暂估的单价填入表内“暂估单价”栏及“暂估合价”栏。
表-09
综合单价分析表
工程名称：2#住宅楼智能化工程 | [10 empty] | 标段： |  |  |  | 第 25 页 共 49 页
项目编码 |  | 030411004008 |  | 项目名称 |  | 视频同轴电缆 SYV-75-5 |  |  |  | 计量单位 |  |  | m |  |  | 工程量
清单综合单价组成明细
定额编号 | 定额项目名称 | 定额 单位 | 数量 | 单价 | [7 empty] | 合价
|  |  |  | 人工费 | 材料费 | 机具费 | 管理费 | 利润 | 规费 | 税金 |  | 人工费 | 材料费 | 机具费 |  | 管理费 | 利润 | 规费 | 税金
C11-1-46 换 | 同轴电缆 | 10m
人工单价 |  | 小计
|  | 未计价材料费 | [9 empty] | IIF([分部分项和单价措施清单.GCL]=0,0,Fround([WJJCL]/[分部分项和单价措施清单.GCL],2))
清单项目综合单价
材 料 费 明 细 | 主要材料名称、规格、型号 | [7 empty] | 单位 | 数量 |  | 单价（元） |  | 合价（元） |  |  | 暂估单价 （元） | 暂估合价 （元）
| 视频同轴电缆 SYV-75-5 | [7 empty] | m |  |  | 2.91
| 其他材料费 | [10 empty] | - |  |  |  |  | -
| 材料费小计 | [10 empty] | - |  |  |  |  | -
注：1.如不使用省级或行业建设主管部门发布的计价依据，可不填定额编码、名称等； 2.招标文件提供了暂估单价的材料，按暂估的单价填入表内“暂估单价”栏及“暂估合价”栏。
表-09
综合单价分析表
工程名称：2#住宅楼智能化工程 | [10 empty] | 标段： |  |  |  | 第 26 页 共 49 页
项目编码 |  | 030411004097 |  | 项目名称 |  | 网络线 UTP CAT.5e |  |  |  | 计量单位 |  |  | m |  |  | 工程量 |  | 216.25
清单综合单价组成明细
定额编号 | 定额项目名称 | 定额 单位 | 数量 | 单价 | [7 empty] | 合价
|  |  |  | 人工费 | 材料费 | 机具费 | 管理费 | 利润 | 规费 | 税金 |  | 人工费 | 材料费 | 机具费 |  | 管理费 | 利润 | 规费 | 税金
C5-2-26 | 敷设双绞线缆或电话线 管、暗槽内穿放(对以内) 4 | 100m | 0.01 | 103.96 | 136.84 | 3.08 | 32.82 | 21.41 |  |  |  | 1.04 | 1.37 | 0.03 |  | 0.33 | 0.21
人工单价 |  | 小计 | [9 empty] | 1.04 | 1.37 | 0.03 |  | 0.33 | 0.21
|  | 未计价材料费 | [9 empty] | 1.34
清单项目综合单价 | [11 empty] | 2.98
材 料 费 明 细 | 主要材料名称、规格、型号 | [7 empty] | 单位 | 数量 |  | 单价（元） |  | 合价（元） |  |  | 暂估单价 （元） | 暂估合价 （元）
| 网络线 UTP CAT.5e | [7 empty] | m | 0.9945 |  | 1.35 |  | 1.34
| 其他材料费 | [10 empty] | - |  | 0.02 |  |  | -
| 材料费小计 | [10 empty] | - |  | 1.36 |  |  | -
注：1.如不使用省级或行业建设主管部门发布的计价依据，可不填定额编码、名称等； 2.招标文件提供了暂估单价的材料，按暂估的单价填入表内“暂估单价”栏及“暂估合价”栏。
表-09
综合单价分析表
工程名称：2#住宅楼智能化工程 | [10 empty] | 标段： |  |  |  | 第 27 页 共 49 页
项目编码 |  | 030411004010 |  | 项目名称 |  | G.657A光纤 |  |  |  | 计量单位 |  |  | m |  |  | 工程量
清单综合单价组成明细
定额编号 | 定额项目名称 | 定额 单位 | 数量 | 单价 | [7 empty] | 合价
|  |  |  | 人工费 | 材料费 | 机具费 | 管理费 | 利润 | 规费 | 税金 |  | 人工费 | 材料费 | 机具费 |  | 管理费 | 利润 | 规费 | 税金
C5-2-49 换 | 室内敷设光缆 管暗槽内穿放 12芯以下 | 100m
人工单价 |  | 小计
|  | 未计价材料费 | [9 empty] | IIF([分部分项和单价措施清单.GCL]=0,0,Fround([WJJCL]/[分部分项和单价措施清单.GCL],2))
清单项目综合单价
材 料 费 明 细 | 主要材料名称、规格、型号 | [7 empty] | 单位 | 数量 |  | 单价（元） |  | 合价（元） |  |  | 暂估单价 （元） | 暂估合价 （元）
| 光纤 G.657A光纤 | [7 empty] | m |  |  | 3.14
| 其他材料费 | [10 empty] | - |  |  |  |  | -
| 材料费小计 | [10 empty] | - |  |  |  |  | -
注：1.如不使用省级或行业建设主管部门发布的计价依据，可不填定额编码、名称等； 2.招标文件提供了暂估单价的材料，按暂估的单价填入表内“暂估单价”栏及“暂估合价”栏。
表-09
综合单价分析表
工程名称：2#住宅楼智能化工程 | [10 empty] | 标段： |  |  |  | 第 28 页 共 49 页
项目编码 |  | 030502001011 |  | 项目名称 |  | 户内弱电配线箱 |  |  |  | 计量单位 |  |  | 台 |  |  | 工程量 |  | 72
清单综合单价组成明细
定额编号 | 定额项目名称 | 定额 单位 | 数量 | 单价 | [7 empty] | 合价
|  |  |  | 人工费 | 材料费 | 机具费 | 管理费 | 利润 | 规费 | 税金 |  | 人工费 | 材料费 | 机具费 |  | 管理费 | 利润 | 规费 | 税金
C4-11-277 | 接线箱暗装 接线箱半周长(mm以内) 700 | 10个 | 0.1 | 1013.37 | 1200.49 |  | 291.24 | 202.67 |  |  |  | 101.34 | 120.05 |  |  | 29.12 | 20.27
人工单价 |  | 小计 | [9 empty] | 101.34 | 120.05 |  |  | 29.12 | 20.27
|  | 未计价材料费 | [9 empty] | 120
清单项目综合单价 | [11 empty] | 270.78
材 料 费 明 细 | 主要材料名称、规格、型号 | [7 empty] | 单位 | 数量 |  | 单价（元） |  | 合价（元） |  |  | 暂估单价 （元） | 暂估合价 （元）
| 户内弱电配线箱 | [7 empty] | 个 | 1 |  | 120 |  | 120
| 其他材料费 | [10 empty] | - |  | 0.05 |  |  | -
| 材料费小计 | [10 empty] | - |  | 120.05 |  |  | -
注：1.如不使用省级或行业建设主管部门发布的计价依据，可不填定额编码、名称等； 2.招标文件提供了暂估单价的材料，按暂估的单价填入表内“暂估单价”栏及“暂估合价”栏。
表-09
综合单价分析表
工程名称：2#住宅楼智能化工程 | [10 empty] | 标段： |  |  |  | 第 29 页 共 49 页
项目编码 |  | 030502001012 |  | 项目名称 |  | 弱电设备箱 |  |  |  | 计量单位 |  |  | 台 |  |  | 工程量 |  | 2
清单综合单价组成明细
定额编号 | 定额项目名称 | 定额 单位 | 数量 | 单价 | [7 empty] | 合价
|  |  |  | 人工费 | 材料费 | 机具费 | 管理费 | 利润 | 规费 | 税金 |  | 人工费 | 材料费 | 机具费 |  | 管理费 | 利润 | 规费 | 税金
C4-4-27 | 控制箱安装 悬挂式(半周长m以内) 1.5 | 台 | 1 | 122.24 | 427.72 |  | 35.13 | 24.45 |  |  |  | 122.24 | 427.72 |  |  | 35.13 | 24.45
人工单价 |  | 小计 | [9 empty] | 122.24 | 427.72 |  |  | 35.13 | 24.45
|  | 未计价材料费 | [9 empty] | 405.08
清单项目综合单价 | [11 empty] | 609.54
材 料 费 明 细 | 主要材料名称、规格、型号 | [7 empty] | 单位 | 数量 |  | 单价（元） |  | 合价（元） |  |  | 暂估单价 （元） | 暂估合价 （元）
| 弱电设备箱 | [7 empty] | 台 | 1 |  | 405.08 |  | 405.08
| 其他材料费 | [10 empty] | - |  | 22.65 |  |  | -
| 材料费小计 | [10 empty] | - |  | 427.73 |  |  | -
注：1.如不使用省级或行业建设主管部门发布的计价依据，可不填定额编码、名称等； 2.招标文件提供了暂估单价的材料，按暂估的单价填入表内“暂估单价”栏及“暂估合价”栏。
表-09
综合单价分析表
工程名称：2#住宅楼智能化工程 | [10 empty] | 标段： |  |  |  | 第 30 页 共 49 页
项目编码 |  | 030502001013 |  | 项目名称 |  | 家居智能化模块箱 |  |  |  | 计量单位 |  |  | 台 |  |  | 工程量 |  | 72
清单综合单价组成明细
定额编号 | 定额项目名称 | 定额 单位 | 数量 | 单价 | [7 empty] | 合价
|  |  |  | 人工费 | 材料费 | 机具费 | 管理费 | 利润 | 规费 | 税金 |  | 人工费 | 材料费 | 机具费 |  | 管理费 | 利润 | 规费 | 税金
C9-4-21 | 模块箱安装 | 台 | 1 | 40.72 | 236.58 | 9.48 | 13.92 | 10.04 |  |  |  | 40.72 | 236.58 | 9.48 |  | 13.92 | 10.04
人工单价 |  | 小计 | [9 empty] | 40.72 | 236.58 | 9.48 |  | 13.92 | 10.04
|  | 未计价材料费 | [9 empty] | 219.96
清单项目综合单价 | [11 empty] | 310.74
材 料 费 明 细 | 主要材料名称、规格、型号 | [7 empty] | 单位 | 数量 |  | 单价（元） |  | 合价（元） |  |  | 暂估单价 （元） | 暂估合价 （元）
| 家居智能化模块箱 | [7 empty] | 台 | 1 |  | 219.96 |  | 219.96
| 其他材料费 | [10 empty] | - |  | 16.63 |  |  | -
| 材料费小计 | [10 empty] | - |  | 236.59 |  |  | -
注：1.如不使用省级或行业建设主管部门发布的计价依据，可不填定额编码、名称等； 2.招标文件提供了暂估单价的材料，按暂估的单价填入表内“暂估单价”栏及“暂估合价”栏。
表-09
综合单价分析表
工程名称：2#住宅楼智能化工程 | [10 empty] | 标段： |  |  |  | 第 31 页 共 49 页
项目编码 |  | 030502001014 |  | 项目名称 |  | 门禁控制器 |  |  |  | 计量单位 |  |  | 台 |  |  | 工程量 |  | 1
清单综合单价组成明细
定额编号 | 定额项目名称 | 定额 单位 | 数量 | 单价 | [7 empty] | 合价
|  |  |  | 人工费 | 材料费 | 机具费 | 管理费 | 利润 | 规费 | 税金 |  | 人工费 | 材料费 | 机具费 |  | 管理费 | 利润 | 规费 | 税金
C5-6-66 | 门禁控制器 双门 | 台 | 1 | 205.73 | 2500.95 | 2 | 63.69 | 41.55 |  |  |  | 205.73 | 2500.95 | 2 |  | 63.69 | 41.55
人工单价 |  | 小计 | [9 empty] | 205.73 | 2500.95 | 2 |  | 63.69 | 41.55
|  | 未计价材料费 | [9 empty] | 2495.25
清单项目综合单价 | [11 empty] | 2813.92
材 料 费 明 细 | 主要材料名称、规格、型号 | [7 empty] | 单位 | 数量 |  | 单价（元） |  | 合价（元） |  |  | 暂估单价 （元） | 暂估合价 （元）
| 出入口控制设备 | [7 empty] | 套 | 1 |  | 2495.25 |  | 2495.25
| 其他材料费 | [10 empty] | - |  | 5.71 |  |  | -
| 材料费小计 | [10 empty] | - |  | 2500.96 |  |  | -
注：1.如不使用省级或行业建设主管部门发布的计价依据，可不填定额编码、名称等； 2.招标文件提供了暂估单价的材料，按暂估的单价填入表内“暂估单价”栏及“暂估合价”栏。
表-09
综合单价分析表
工程名称：2#住宅楼智能化工程 | [10 empty] | 标段： |  |  |  | 第 32 页 共 49 页
项目编码 |  | 030507005013 |  | 项目名称 |  | 可视对讲室内机 |  |  |  | 计量单位 |  |  | 台 |  |  | 工程量 |  | 64
清单综合单价组成明细
定额编号 | 定额项目名称 | 定额 单位 | 数量 | 单价 | [7 empty] | 合价
|  |  |  | 人工费 | 材料费 | 机具费 | 管理费 | 利润 | 规费 | 税金 |  | 人工费 | 材料费 | 机具费 |  | 管理费 | 利润 | 规费 | 税金
C5-3-164 | 家居控制系统设备安装 可视对讲户内机 | 台 | 1 | 102.87 | 620.64 |  | 31.54 | 20.57 |  |  |  | 102.87 | 620.64 |  |  | 31.54 | 20.57
人工单价 |  | 小计 | [9 empty] | 102.87 | 620.64 |  |  | 31.54 | 20.57
|  | 未计价材料费 | [9 empty] | 618.41
清单项目综合单价 | [11 empty] | 775.62
材 料 费 明 细 | 主要材料名称、规格、型号 | [7 empty] | 单位 | 数量 |  | 单价（元） |  | 合价（元） |  |  | 暂估单价 （元） | 暂估合价 （元）
| 可视对讲室内机 | [7 empty] | 台 | 1 |  | 618.41 |  | 618.41
| 其他材料费 | [10 empty] | - |  | 2.23 |  |  | -
| 材料费小计 | [10 empty] | - |  | 620.64 |  |  | -
注：1.如不使用省级或行业建设主管部门发布的计价依据，可不填定额编码、名称等； 2.招标文件提供了暂估单价的材料，按暂估的单价填入表内“暂估单价”栏及“暂估合价”栏。
表-09
综合单价分析表
工程名称：2#住宅楼智能化工程 | [10 empty] | 标段： |  |  |  | 第 33 页 共 49 页
项目编码 |  | 030507005014 |  | 项目名称 |  | 可视对讲门口机 |  |  |  | 计量单位 |  |  | 台 |  |  | 工程量 |  | 1
清单综合单价组成明细
定额编号 | 定额项目名称 | 定额 单位 | 数量 | 单价 | [7 empty] | 合价
|  |  |  | 人工费 | 材料费 | 机具费 | 管理费 | 利润 | 规费 | 税金 |  | 人工费 | 材料费 | 机具费 |  | 管理费 | 利润 | 规费 | 税金
C5-3-165 | 家居控制系统设备安装 可视对讲户外机 | 台 | 1 | 154.42 | 1575.92 |  | 47.35 | 30.88 |  |  |  | 154.42 | 1575.92 |  |  | 47.35 | 30.88
人工单价 |  | 小计 | [9 empty] | 154.42 | 1575.92 |  |  | 47.35 | 30.88
|  | 未计价材料费 | [9 empty] | 1571.59
清单项目综合单价 | [11 empty] | 1808.57
材 料 费 明 细 | 主要材料名称、规格、型号 | [7 empty] | 单位 | 数量 |  | 单价（元） |  | 合价（元） |  |  | 暂估单价 （元） | 暂估合价 （元）
| 可视对讲门口机 | [7 empty] | 台 | 1 |  | 1571.59 |  | 1571.59
| 其他材料费 | [10 empty] | - |  | 4.33 |  |  | -
| 材料费小计 | [10 empty] | - |  | 1575.92 |  |  | -
注：1.如不使用省级或行业建设主管部门发布的计价依据，可不填定额编码、名称等； 2.招标文件提供了暂估单价的材料，按暂估的单价填入表内“暂估单价”栏及“暂估合价”栏。
表-09
综合单价分析表
工程名称：2#住宅楼智能化工程 | [10 empty] | 标段： |  |  |  | 第 34 页 共 49 页
项目编码 |  | 030507005015 |  | 项目名称 |  | 嵌入式读卡器 |  |  |  | 计量单位 |  |  | 台 |  |  | 工程量 |  | 2
清单综合单价组成明细
定额编号 | 定额项目名称 | 定额 单位 | 数量 | 单价 | [7 empty] | 合价
|  |  |  | 人工费 | 材料费 | 机具费 | 管理费 | 利润 | 规费 | 税金 |  | 人工费 | 材料费 | 机具费 |  | 管理费 | 利润 | 规费 | 税金
C5-6-61 | 读卡器 带键盘 | 台 | 1 | 88.87 | 601.19 | 0.5 | 27.4 | 17.87 |  |  |  | 88.87 | 601.19 | 0.5 |  | 27.4 | 17.87
人工单价 |  | 小计 | [9 empty] | 88.87 | 601.19 | 0.5 |  | 27.4 | 17.87
|  | 未计价材料费 | [9 empty] | 596.93
清单项目综合单价 | [11 empty] | 735.83
材 料 费 明 细 | 主要材料名称、规格、型号 | [7 empty] | 单位 | 数量 |  | 单价（元） |  | 合价（元） |  |  | 暂估单价 （元） | 暂估合价 （元）
| 嵌入式读卡器 | [7 empty] | 套 | 1 |  | 596.93 |  | 596.93
| 其他材料费 | [10 empty] | - |  | 4.26 |  |  | -
| 材料费小计 | [10 empty] | - |  | 601.19 |  |  | -
注：1.如不使用省级或行业建设主管部门发布的计价依据，可不填定额编码、名称等； 2.招标文件提供了暂估单价的材料，按暂估的单价填入表内“暂估单价”栏及“暂估合价”栏。
表-09
综合单价分析表
工程名称：2#住宅楼智能化工程 | [10 empty] | 标段： |  |  |  | 第 35 页 共 49 页
项目编码 |  | 030507005005 |  | 项目名称 |  | 读卡器 |  |  |  | 计量单位 |  |  | 台 |  |  | 工程量
清单综合单价组成明细
定额编号 | 定额项目名称 | 定额 单位 | 数量 | 单价 | [7 empty] | 合价
|  |  |  | 人工费 | 材料费 | 机具费 | 管理费 | 利润 | 规费 | 税金 |  | 人工费 | 材料费 | 机具费 |  | 管理费 | 利润 | 规费 | 税金
C5-6-60 换 | 读卡器 不带键盘 | 台
人工单价 |  | 小计
|  | 未计价材料费 | [9 empty] | IIF([分部分项和单价措施清单.GCL]=0,0,Fround([WJJCL]/[分部分项和单价措施清单.GCL],2))
清单项目综合单价
材 料 费 明 细 | 主要材料名称、规格、型号 | [7 empty] | 单位 | 数量 |  | 单价（元） |  | 合价（元） |  |  | 暂估单价 （元） | 暂估合价 （元）
| 各类出入口目标识别设备 | [7 empty] | 套 |  |  | 137.62
| 其他材料费 | [10 empty] | - |  |  |  |  | -
| 材料费小计 | [10 empty] | - |  |  |  |  | -
注：1.如不使用省级或行业建设主管部门发布的计价依据，可不填定额编码、名称等； 2.招标文件提供了暂估单价的材料，按暂估的单价填入表内“暂估单价”栏及“暂估合价”栏。
表-09
综合单价分析表
工程名称：2#住宅楼智能化工程 | [10 empty] | 标段： |  |  |  | 第 36 页 共 49 页
项目编码 |  | 030507005016 |  | 项目名称 |  | 出门按钮 |  |  |  | 计量单位 |  |  | 台 |  |  | 工程量 |  | 3
清单综合单价组成明细
定额编号 | 定额项目名称 | 定额 单位 | 数量 | 单价 | [7 empty] | 合价
|  |  |  | 人工费 | 材料费 | 机具费 | 管理费 | 利润 | 规费 | 税金 |  | 人工费 | 材料费 | 机具费 |  | 管理费 | 利润 | 规费 | 税金
C5-6-73 | 电子巡更系统 信息钮 | 台 | 1 | 12.66 | 50.29 |  | 3.88 | 2.53 |  |  |  | 12.66 | 50.29 |  |  | 3.88 | 2.53
人工单价 |  | 小计 | [9 empty] | 12.66 | 50.29 |  |  | 3.88 | 2.53
|  | 未计价材料费 | [9 empty] | 49.78
清单项目综合单价 | [11 empty] | 69.36
材 料 费 明 细 | 主要材料名称、规格、型号 | [7 empty] | 单位 | 数量 |  | 单价（元） |  | 合价（元） |  |  | 暂估单价 （元） | 暂估合价 （元）
| 出门按钮 | [7 empty] | 套 | 1 |  | 49.78 |  | 49.78
| 其他材料费 | [10 empty] | - |  | 0.51 |  |  | -
| 材料费小计 | [10 empty] | - |  | 50.29 |  |  | -
注：1.如不使用省级或行业建设主管部门发布的计价依据，可不填定额编码、名称等； 2.招标文件提供了暂估单价的材料，按暂估的单价填入表内“暂估单价”栏及“暂估合价”栏。
表-09
综合单价分析表
工程名称：2#住宅楼智能化工程 | [10 empty] | 标段： |  |  |  | 第 37 页 共 49 页
项目编码 |  | 030507005017 |  | 项目名称 |  | 电控锁(带门磁信号反馈) |  |  |  | 计量单位 |  |  | 台 |  |  | 工程量 |  | 4
清单综合单价组成明细
定额编号 | 定额项目名称 | 定额 单位 | 数量 | 单价 | [7 empty] | 合价
|  |  |  | 人工费 | 材料费 | 机具费 | 管理费 | 利润 | 规费 | 税金 |  | 人工费 | 材料费 | 机具费 |  | 管理费 | 利润 | 规费 | 税金
C5-6-70 | 电控锁 | 台 | 1 | 101.53 | 264.16 | 0.15 | 31.18 | 20.34 |  |  |  | 101.53 | 264.16 | 0.15 |  | 31.18 | 20.34
人工单价 |  | 小计 | [9 empty] | 101.53 | 264.16 | 0.15 |  | 31.18 | 20.34
|  | 未计价材料费 | [9 empty] | 262.11
清单项目综合单价 | [11 empty] | 417.36
材 料 费 明 细 | 主要材料名称、规格、型号 | [7 empty] | 单位 | 数量 |  | 单价（元） |  | 合价（元） |  |  | 暂估单价 （元） | 暂估合价 （元）
| 电控锁(带门磁信号反馈) | [7 empty] | 套 | 1 |  | 262.11 |  | 262.11
| 其他材料费 | [10 empty] | - |  | 2.05 |  |  | -
| 材料费小计 | [10 empty] | - |  | 264.16 |  |  | -
注：1.如不使用省级或行业建设主管部门发布的计价依据，可不填定额编码、名称等； 2.招标文件提供了暂估单价的材料，按暂估的单价填入表内“暂估单价”栏及“暂估合价”栏。
表-09
综合单价分析表
工程名称：2#住宅楼智能化工程 | [10 empty] | 标段： |  |  |  | 第 38 页 共 49 页
项目编码 |  | 030502004001 |  | 项目名称 |  | 电视插座 |  |  |  | 计量单位 |  |  | 个 |  |  | 工程量
清单综合单价组成明细
定额编号 | 定额项目名称 | 定额 单位 | 数量 | 单价 | [7 empty] | 合价
|  |  |  | 人工费 | 材料费 | 机具费 | 管理费 | 利润 | 规费 | 税金 |  | 人工费 | 材料费 | 机具费 |  | 管理费 | 利润 | 规费 | 税金
C5-2-22 换 | 电视插座 暗装 | 个
人工单价 |  | 小计
|  | 未计价材料费 | [9 empty] | IIF([分部分项和单价措施清单.GCL]=0,0,Fround([WJJCL]/[分部分项和单价措施清单.GCL],2))
清单项目综合单价
材 料 费 明 细 | 主要材料名称、规格、型号 | [7 empty] | 单位 | 数量 |  | 单价（元） |  | 合价（元） |  |  | 暂估单价 （元） | 暂估合价 （元）
| 插座 | [7 empty] | 个 |  |  | 7.79
| 其他材料费 | [10 empty] | - |  |  |  |  | -
| 材料费小计 | [10 empty] | - |  |  |  |  | -
注：1.如不使用省级或行业建设主管部门发布的计价依据，可不填定额编码、名称等； 2.招标文件提供了暂估单价的材料，按暂估的单价填入表内“暂估单价”栏及“暂估合价”栏。
表-09
综合单价分析表
工程名称：2#住宅楼智能化工程 | [10 empty] | 标段： |  |  |  | 第 39 页 共 49 页
项目编码 |  | 030502004002 |  | 项目名称 |  | 电话插座 |  |  |  | 计量单位 |  |  | 个 |  |  | 工程量
清单综合单价组成明细
定额编号 | 定额项目名称 | 定额 单位 | 数量 | 单价 | [7 empty] | 合价
|  |  |  | 人工费 | 材料费 | 机具费 | 管理费 | 利润 | 规费 | 税金 |  | 人工费 | 材料费 | 机具费 |  | 管理费 | 利润 | 规费 | 税金
C5-2-24 换 | 电话插座 暗装 | 个
人工单价 |  | 小计
|  | 未计价材料费 | [9 empty] | IIF([分部分项和单价措施清单.GCL]=0,0,Fround([WJJCL]/[分部分项和单价措施清单.GCL],2))
清单项目综合单价
材 料 费 明 细 | 主要材料名称、规格、型号 | [7 empty] | 单位 | 数量 |  | 单价（元） |  | 合价（元） |  |  | 暂估单价 （元） | 暂估合价 （元）
| 插座 | [7 empty] | 个 |  |  | 7.79
| 其他材料费 | [10 empty] | - |  |  |  |  | -
| 材料费小计 | [10 empty] | - |  |  |  |  | -
注：1.如不使用省级或行业建设主管部门发布的计价依据，可不填定额编码、名称等； 2.招标文件提供了暂估单价的材料，按暂估的单价填入表内“暂估单价”栏及“暂估合价”栏。
表-09
综合单价分析表
工程名称：2#住宅楼智能化工程 | [10 empty] | 标段： |  |  |  | 第 40 页 共 49 页
项目编码 |  | 030502004003 |  | 项目名称 |  | 信息插座 |  |  |  | 计量单位 |  |  | 个 |  |  | 工程量
清单综合单价组成明细
定额编号 | 定额项目名称 | 定额 单位 | 数量 | 单价 | [7 empty] | 合价
|  |  |  | 人工费 | 材料费 | 机具费 | 管理费 | 利润 | 规费 | 税金 |  | 人工费 | 材料费 | 机具费 |  | 管理费 | 利润 | 规费 | 税金
C5-2-94 换 | 安装8位模块式信息插座 单口 | 个
人工单价 |  | 小计
|  | 未计价材料费 | [9 empty] | IIF([分部分项和单价措施清单.GCL]=0,0,Fround([WJJCL]/[分部分项和单价措施清单.GCL],2))
清单项目综合单价
材 料 费 明 细 | 主要材料名称、规格、型号 | [7 empty] | 单位 | 数量 |  | 单价（元） |  | 合价（元） |  |  | 暂估单价 （元） | 暂估合价 （元）
| 信息插座 | [7 empty] | 个 |  |  | 40.05
| 其他材料费 | [10 empty] | - |  |  |  |  | -
| 材料费小计 | [10 empty] | - |  |  |  |  | -
注：1.如不使用省级或行业建设主管部门发布的计价依据，可不填定额编码、名称等； 2.招标文件提供了暂估单价的材料，按暂估的单价填入表内“暂估单价”栏及“暂估合价”栏。
表-09
综合单价分析表
工程名称：2#住宅楼智能化工程 | [10 empty] | 标段： |  |  |  | 第 41 页 共 49 页
项目编码 |  | 030411006001 |  | 项目名称 |  | 开关接线盒 |  |  |  | 计量单位 |  |  | 个 |  |  | 工程量
清单综合单价组成明细
定额编号 | 定额项目名称 | 定额 单位 | 数量 | 单价 | [7 empty] | 合价
|  |  |  | 人工费 | 材料费 | 机具费 | 管理费 | 利润 | 规费 | 税金 |  | 人工费 | 材料费 | 机具费 |  | 管理费 | 利润 | 规费 | 税金
C4-11-281 换 | 接线盒安装 开关(插座)盒 暗装 | 10个
人工单价 |  | 小计
|  | 未计价材料费 | [9 empty] | IIF([分部分项和单价措施清单.GCL]=0,0,Fround([WJJCL]/[分部分项和单价措施清单.GCL],2))
清单项目综合单价
材 料 费 明 细 | 主要材料名称、规格、型号 | [7 empty] | 单位 | 数量 |  | 单价（元） |  | 合价（元） |  |  | 暂估单价 （元） | 暂估合价 （元）
| 开关插座接线盒 | [7 empty] | 个 |  |  | 1.95
| 其他材料费 | [10 empty] | - |  |  |  |  | -
| 材料费小计 | [10 empty] | - |  |  |  |  | -
注：1.如不使用省级或行业建设主管部门发布的计价依据，可不填定额编码、名称等； 2.招标文件提供了暂估单价的材料，按暂估的单价填入表内“暂估单价”栏及“暂估合价”栏。
表-09
综合单价分析表
工程名称：2#住宅楼智能化工程 | [10 empty] | 标段： |  |  |  | 第 42 页 共 49 页
项目编码 |  | 030411006002 |  | 项目名称 |  | 预留生物接线盒 |  |  |  | 计量单位 |  |  | 个 |  |  | 工程量
清单综合单价组成明细
定额编号 | 定额项目名称 | 定额 单位 | 数量 | 单价 | [7 empty] | 合价
|  |  |  | 人工费 | 材料费 | 机具费 | 管理费 | 利润 | 规费 | 税金 |  | 人工费 | 材料费 | 机具费 |  | 管理费 | 利润 | 规费 | 税金
C4-11-282 换 | 接线盒安装 接线盒 暗装 | 10个
人工单价 |  | 小计
|  | 未计价材料费 | [9 empty] | IIF([分部分项和单价措施清单.GCL]=0,0,Fround([WJJCL]/[分部分项和单价措施清单.GCL],2))
清单项目综合单价
材 料 费 明 细 | 主要材料名称、规格、型号 | [7 empty] | 单位 | 数量 |  | 单价（元） |  | 合价（元） |  |  | 暂估单价 （元） | 暂估合价 （元）
| 预留生物接线盒 | [7 empty] | 个 |  |  | 50.3
| 其他材料费 | [10 empty] | - |  |  |  |  | -
| 材料费小计 | [10 empty] | - |  |  |  |  | -
注：1.如不使用省级或行业建设主管部门发布的计价依据，可不填定额编码、名称等； 2.招标文件提供了暂估单价的材料，按暂估的单价填入表内“暂估单价”栏及“暂估合价”栏。
表-09
综合单价分析表
工程名称：2#住宅楼智能化工程 | [10 empty] | 标段： |  |  |  | 第 43 页 共 49 页
项目编码 |  | 040804004012 |  | 项目名称 |  | 接线盒 |  |  |  | 计量单位 |  |  | 个 |  |  | 工程量 |  | 95
清单综合单价组成明细
定额编号 | 定额项目名称 | 定额 单位 | 数量 | 单价 | [7 empty] | 合价
|  |  |  | 人工费 | 材料费 | 机具费 | 管理费 | 利润 | 规费 | 税金 |  | 人工费 | 材料费 | 机具费 |  | 管理费 | 利润 | 规费 | 税金
C4-11-282 | 接线盒安装 接线盒 暗装 | 10个 | 0.1 | 43.34 | 37.33 |  | 12.46 | 8.67 |  |  |  | 4.33 | 3.73 |  |  | 1.25 | 0.87
人工单价 |  | 小计 | [9 empty] | 4.33 | 3.73 |  |  | 1.25 | 0.87
|  | 未计价材料费 | [9 empty] | 2.7
清单项目综合单价 | [11 empty] | 10.18
材 料 费 明 细 | 主要材料名称、规格、型号 | [7 empty] | 单位 | 数量 |  | 单价（元） |  | 合价（元） |  |  | 暂估单价 （元） | 暂估合价 （元）
| 钢制接线盒 | [7 empty] | 个 | 1.02 |  | 2.65 |  | 2.7
| 其他材料费 | [10 empty] | - |  | 1.03 |  |  | -
| 材料费小计 | [10 empty] | - |  | 3.73 |  |  | -
注：1.如不使用省级或行业建设主管部门发布的计价依据，可不填定额编码、名称等； 2.招标文件提供了暂估单价的材料，按暂估的单价填入表内“暂估单价”栏及“暂估合价”栏。
表-09
综合单价分析表
工程名称：2#住宅楼智能化工程 | [10 empty] | 标段： |  |  |  | 第 44 页 共 49 页
项目编码 |  | 030413002014 |  | 项目名称 |  | 剔槽与修补 |  |  |  | 计量单位 |  |  | m |  |  | 工程量 |  | 458.35
清单综合单价组成明细
定额编号 | 定额项目名称 | 定额 单位 | 数量 | 单价 | [7 empty] | 合价
|  |  |  | 人工费 | 材料费 | 机具费 | 管理费 | 利润 | 规费 | 税金 |  | 人工费 | 材料费 | 机具费 |  | 管理费 | 利润 | 规费 | 税金
C4-13-5 | 凿槽、刨沟(砖结构) 宽×深(mm以内) 70×70 | 10m | 0.1 | 83.08 | 27.82 |  | 23.88 | 16.62 |  |  |  | 8.31 | 2.78 |  |  | 2.39 | 1.66
人工单价 |  | 小计 | [9 empty] | 8.31 | 2.78 |  |  | 2.39 | 1.66
未计价材料费
清单项目综合单价 | [11 empty] | 15.14
材 料 费 明 细 | 主要材料名称、规格、型号 | [7 empty] | 单位 | 数量 |  | 单价（元） |  | 合价（元） |  |  | 暂估单价 （元） | 暂估合价 （元）
| 其他材料费 | [10 empty] | - |  | 2.78 |  |  | -
| 材料费小计 | [10 empty] | - |  | 2.78 |  |  | -
注：1.如不使用省级或行业建设主管部门发布的计价依据，可不填定额编码、名称等； 2.招标文件提供了暂估单价的材料，按暂估的单价填入表内“暂估单价”栏及“暂估合价”栏。
表-09
综合单价分析表
工程名称：2#住宅楼智能化工程 | [10 empty] | 标段： |  |  |  | 第 45 页 共 49 页
项目编码 |  | 030408008002 |  | 项目名称 |  | 防火堵洞 |  |  |  | 计量单位 |  |  | 处 |  |  | 工程量 |  | 36
清单综合单价组成明细
定额编号 | 定额项目名称 | 定额 单位 | 数量 | 单价 | [7 empty] | 合价
|  |  |  | 人工费 | 材料费 | 机具费 | 管理费 | 利润 | 规费 | 税金 |  | 人工费 | 材料费 | 机具费 |  | 管理费 | 利润 | 规费 | 税金
C4-8-225 | 电缆防火泥堵洞 (综合) | 100kg | 0.008 | 551.31 | 386.69 |  | 158.45 | 110.26 |  |  |  | 4.41 | 3.09 |  |  | 1.27 | 0.88
人工单价 |  | 小计 | [9 empty] | 4.41 | 3.09 |  |  | 1.27 | 0.88
|  | 未计价材料费 | [9 empty] | 2.84
清单项目综合单价 | [11 empty] | 9.65
材 料 费 明 细 | 主要材料名称、规格、型号 | [7 empty] | 单位 | 数量 |  | 单价（元） |  | 合价（元） |  |  | 暂估单价 （元） | 暂估合价 （元）
| 防火泥 | [7 empty] | kg | 0.8112 |  | 3.5 |  | 2.84
| 其他材料费 | [10 empty] | - |  | 0.24 |  |  | -
| 材料费小计 | [10 empty] | - |  | 3.08 |  |  | -
注：1.如不使用省级或行业建设主管部门发布的计价依据，可不填定额编码、名称等； 2.招标文件提供了暂估单价的材料，按暂估的单价填入表内“暂估单价”栏及“暂估合价”栏。
表-09
综合单价分析表
工程名称：2#住宅楼智能化工程 | [10 empty] | 标段： |  |  |  | 第 46 页 共 49 页
项目编码 |  | 031302007015 |  | 项目名称 |  | 高层施工增加 |  |  |  | 计量单位 |  |  | 项 |  |  | 工程量 |  | 1
清单综合单价组成明细
定额编号 | 定额项目名称 | 定额 单位 | 数量 | 单价 | [7 empty] | 合价
|  |  |  | 人工费 | 材料费 | 机具费 | 管理费 | 利润 | 规费 | 税金 |  | 人工费 | 材料费 | 机具费 |  | 管理费 | 利润 | 规费 | 税金
BM281 | 高层建筑增加费_高度60m以下(建筑智能化工程) | 元 | 1 | 606.89 | [7 empty] | 606.89
BM252 | 高层建筑增加费_高度60m以下(含装在20m以上的变配电工程和动力工程)(电气设备安装工程) | 元 | 1 | 1862.43 | [7 empty] | 1862.43
BM345 | 高层建筑增加费_高度60m以下(消防工程) | 元 | 1 | 175.91 | [7 empty] | 175.91
BM404 | 高层建筑增加费_高度60m以下(通信设备及线路工程) | 元 | 1
人工单价 |  | 小计 | [9 empty] | 2645.23
未计价材料费
清单项目综合单价 | [11 empty] | 2645.23
注：1.如不使用省级或行业建设主管部门发布的计价依据，可不填定额编码、名称等； 2.招标文件提供了暂估单价的材料，按暂估的单价填入表内“暂估单价”栏及“暂估合价”栏。
表-09
综合单价分析表
工程名称：2#住宅楼智能化工程 | [10 empty] | 标段： |  |  |  | 第 47 页 共 49 页
材 料 费 明 细 | 主要材料名称、规格、型号 | [7 empty] | 单位 | 数量 |  | 单价（元） |  | 合价（元） |  |  | 暂估单价 （元） | 暂估合价 （元）
| 其他材料费 | [10 empty] | - |  |  |  |  | -
| 材料费小计 | [10 empty] | - |  |  |  |  | -
注：1.如不使用省级或行业建设主管部门发布的计价依据，可不填定额编码、名称等； 2.招标文件提供了暂估单价的材料，按暂估的单价填入表内“暂估单价”栏及“暂估合价”栏。
表-09
综合单价分析表
工程名称：2#住宅楼智能化工程 | [10 empty] | 标段： |  |  |  | 第 48 页 共 49 页
项目编码 |  | 031301017021 |  | 项目名称 |  | 脚手架搭拆费 |  |  |  | 计量单位 |  |  | 项 |  |  | 工程量 |  | 1
清单综合单价组成明细
定额编号 | 定额项目名称 | 定额 单位 | 数量 | 单价 | [7 empty] | 合价
|  |  |  | 人工费 | 材料费 | 机具费 | 管理费 | 利润 | 规费 | 税金 |  | 人工费 | 材料费 | 机具费 |  | 管理费 | 利润 | 规费 | 税金
BM277 | 脚手架搭拆费(建筑智能化工程) | 元 | 1 | 404.59 | [7 empty] | 404.59
BM248 | 脚手架搭拆费(单独承担埋地或沟槽敷设线缆工程除外)(电气设备安装工程，除10章) | 元 | 1 | 1241.62 | [7 empty] | 1241.62
BM341 | 脚手架搭拆费(消防工程) | 元 | 1 | 146.59 | [7 empty] | 146.59
BM400 | 脚手架搭拆费(通信设备及线路工程) | 元 | 1
人工单价 |  | 小计 | [9 empty] | 1792.8
未计价材料费
清单项目综合单价 | [11 empty] | 1792.8
材 料 费 | 主要材料名称、规格、型号 | [7 empty] | 单位 | 数量 |  | 单价（元） |  | 合价（元） |  |  | 暂估单价 （元） | 暂估合价 （元）
注：1.如不使用省级或行业建设主管部门发布的计价依据，可不填定额编码、名称等； 2.招标文件提供了暂估单价的材料，按暂估的单价填入表内“暂估单价”栏及“暂估合价”栏。
表-09
综合单价分析表
工程名称：2#住宅楼智能化工程 | [10 empty] | 标段： |  |  |  | 第 49 页 共 49 页
明 细 | 其他材料费 | [10 empty] | - |  |  |  |  | -
| 材料费小计 | [10 empty] | - |  |  |  |  | -
注：1.如不使用省级或行业建设主管部门发布的计价依据，可不填定额编码、名称等； 2.招标文件提供了暂估单价的材料，按暂估的单价填入表内“暂估单价”栏及“暂估合价”栏。
表-09

## 表-11 总价措施项目清单与计价表
总价措施项目清单与计价表
工程名称：2#住宅楼智能化工程 | [5 empty] | 标段： |  | 第 1 页 共 2 页
序号 | 项目编码 | 项目名称 | 计算基础 | 费率 (%) | 金额 (元) |  | 调整 费率(%) |  | 调整后 金额(元) | 备注
1 | LSSGCSF00026 | 绿色施工安全防护措施费 | 分部分项人工费+分部分项机具费 | 35.77 | 16307.52 |  |  |  |  | 以分部分项的人工费与施工机具费之和为计算基础，费率35.77%
2 | 031301010021 | 安装与生产同时进行增加费用 | 分部分项人工费 | 0 | [5 empty] | 按人工费的10%计算
3 | 031301011021 | 在有害身体健康环境中施工增加费 | 分部分项人工费 | 0 | [5 empty] | 按人工费的10%计算
4 | TSSGBWZJF021 | 在地下（暗）室、设备及大口径管道内等特殊施工部位进行施工增加费 |  | 30 | [5 empty] | 按该部分人工费的30%计算
5 | 粤031302008021 | 赶工措施费 | 分部分项人工费+分部分项机具费 | 0 | [5 empty] | 赶工措施费=（1-δ）*分部分项（人工费+施工机具费）*0.344 （0.8≤δ＜1 式中：δ=合同工期/定额工期）
6 | 031302002021 | 夜间施工增加费 |  | 20 | [5 empty] | 按其夜间施工项目人工费的20%计算
7 | JTGRSGZJF021 | 交通干扰工程施工增加费 |  | 10 | [5 empty] | 按在市政道路上施工项目人工费的10%计算
8 | 粤031302009021 | 文明工地增加费 | 分部分项人工费+分部分项机具费 | 0 | [5 empty] | 以分部分项的人工费与施工机具费之和为计算基础；市级文明工地1.00%；省级文明工地2.00%
9 | DXGXJCJXF021 | 地下管线交叉降效费 | [7 empty] | 按实际发生或经批准的施工方案计
编制人（造价人员）： | [5 empty] | 复核人（造价工程师）：
表-11
总价措施项目清单与计价表
工程名称：2#住宅楼智能化工程 | [5 empty] | 标段： |  | 第 2 页 共 2 页
序号 | 项目编码 | 项目名称 | 计算基础 | 费率 (%) | 金额 (元) |  | 调整 费率(%) |  | 调整后 金额(元) | 备注
算
10 | QTFY00000026 | 其他费用 | [7 empty] | 按实际发生或经批准的施工组织设计方案计算
合 计 |  |  |  |  | 16307.52
编制人（造价人员）： | [5 empty] | 复核人（造价工程师）：
表-11

## 表-12 其他项目清单与计价汇总表
其他项目清单与计价汇总表
工程名称：2#住宅楼智能化工程 |  |  | 标段： |  | 第 1 页 共 1 页
序号 | 项目名称 | 金额（元） |  | 结算金额（元） |  | 备注
1 | 暂列金额 |  |  |  |  | 明细详见表-12-1
2 | 暂估价
2.1 | 材料暂估价 | — |  |  |  | 明细详见表-12-2
2.2 | 专业工程暂估价 |  |  |  |  | 明细详见表-12-3
3 | 计日工 |  |  |  |  | 明细详见表-12-4
4 | 总承包服务费 |  |  |  |  | 明细详见表-12-5
5 | 预算包干费 | 4558.99
6 | 工程优质费
7 | 概算幅度差
8 | 现场签证费用
9 | 索赔费用
10 | 其他费用
| 合 计 | 4558.99 |  |  |  | —
注：材料（工程设备）暂估单价进入清单项目综合单价，此处不汇总。
表—12

## 表-12-1 暂列金额表
暂列金额明细表
工程名称：2#住宅楼智能化工程 |  |  | 标段： |  | 第 1 页 共 1 页
序号 | 名称 | 计量单位 |  | 暂定金额（元） |  | 备注
1 | 暂列金额
合 计 |  |  |  | 0 |  | —
注：此表由招标人填写，如不能详列，也可只列暂列金额总额，投标人应将上述暂列金额计入投标总价中。
表—12—1

## 表-12-2 材料(工程设备)暂估价及调整表
材料（工程设备）暂估单价及调整表
工程名称：2#住宅楼智能化工程 | [6 empty] | 标段： |  |  | 第 1 页 共 1 页
序号 | 材料(工程设备) 名称、规格、型号 | 计量单位 | 数量 |  | 暂估（元） |  |  | 确认(元) |  |  | 差额±(元) |  | 备注
|  |  | 暂估 | 确认 | 单价 | 合价 |  | 单价 | 合价 |  | 单价 | 合价
合 计
注：1.此表由招标人填写“暂估单价”，并在备注栏说明暂估价的材料、工程设备拟用在那些清单项目上，投标人应将上述材料、工程设备暂估单价计入工程量清单综合单价报价中
表—12—2

## 表-12-3 专业工程暂估价及结算价表
专业工程暂估价及结算价表
工程名称：2#住宅楼智能化工程 |  |  |  | 标段： |  | 第 1 页 共 1 页
序号 | 工程名称 | 工程内容 | 暂估金额 （元） |  | 结算金额 (元) |  | 差额 ±(元) | 备注
1
合 计 |  |  | 0.00 |  |  |  |  | —
注：此表“暂估金额”由招标人填写，投标人应将“暂估金额”计入投标总价中。结算时按合同约定结算金额填写。
表—12—3

## 表-12-4 计日工表
计日工表
工程名称：2#住宅楼智能化工程 |  |  |  |  | 标段： |  | 第 1 页 共 1 页
编号 | 项目名称 | 单位 | 暂定数量 | 实际数量 |  | 综合单价 (元) |  | 合价（元）
[8 empty] | 暂定 | 实际
1 | 人工
1.1
人工小计
2 | 材料
2.1
材料小计
3 | 施工机具
3.1
施工机具小计
4.企业管理费和利润
总 计
注：此表项目名称、暂定数量由招标人填写，编制招标控制价时，单价由招标人按有关计价规定确定；投标时，单价由投标人自主报价，按暂定数量计算合价计入投标总价中。结算时，按发承包双方确认的实际数量计算合价。
表—12—4

## 表-12-5 总承包服务费计价表
总承包服务费计价表
工程名称：2#住宅楼智能化工程 |  |  |  | 标段： |  | 第 1 页 共 1 页
序号 | 项目名称 | 项目价值（元） | 服务内容 |  | 计算基础 |  | 费率(%) | 金额
1
合 计 | [7 empty] | 0.00
注：此表项目名称、服务内容由招标人填写，编制招标控制价时，费率及金额由招标人按有关计价规定确定；投标时，费率及金额由投标人自主报价，计入投标总价中。
表—12—5

## 表-13 规费、税金项目清单与计价表
规费、税金项目清单与计价表
工程名称：2#住宅楼智能化工程 |  |  | 标段： |  |  | 第 1 页 共 1 页
序号 | 项目名称 | 计算基础 |  | 计算基数 | 计算费率 (%) |  | 金额(元)
1 | 增值税销项税额 | 分部分项合计+措施合计+其他项目 |  | 193512.21 | 9 |  | 17416.1
合 计 | [6 empty] | 17416.1
编制人（造价人员）： |  |  | 复核人（造价工程师）：
表—13

## 表-20 发包人提供材料和工程设备一览表
发包人提供材料和工程设备一览表
工程名称：2#住宅楼智能化工程 |  |  |  |  | 标段： |  | 第 1 页 共 1 页
序号 | 材料(工程设备) 名称、规格、型号 | 单位 | 数量 | 单价(元) |  | 交货方式 |  | 送达地点 | 备注
注：此表由招标人填写，供投标人在投标报价、确定总承包服务费时参考
表-20

## 表-21 承包人提供主要材料和工程设备一览表
承包人提供主要材料和工程设备一览表
(适用于造价信息差额调整法)
工程名称：2#住宅楼智能化工程 | [5 empty] | 标段： |  | 第 1 页 共 1 页
序号 | 名称、规格、型号 | 单位 | 数量 | 风险系数 (%) | 基准单价 （元） |  | 投标单价 |  | 发承包人 确认单价 (元) | 备注
注：1.此表由招标人填写除“投标单价”栏的内容，投标人在投标时自主确定投标单价。 2.基准单价应优先采用工程造价管理机构发布的单价，未发布的，通过市场调查确定其基准单价。
表-21

## 表-22 承包人提供主要材料和工程设备一览表
承包人提供主要材料和工程设备一览表
(适用于价格指数差额调整法)
工程名称：2#住宅楼智能化工程 |  |  |  | 标段： |  | 第 1 页 共 1 页
序号 | 名称、规格、型号 | 变值权重B | 基本价格指数F0 |  | 现行价格指数Ft |  | 备注
| 定值权重A |  | — |  | —
合计 |  | 1 | — |  | —
注：1.此表“材料和工程设备名称”、“规格型号”、“基本价格指数”栏由招标人填写，基本价格指数应首先采用工程造价管理机构发布的价格指数，没有时，可采用发布的价格代替。 2.此表“变值权重”栏由投标人根据该项材料和工程设备价值在投标报价中所占的比例填写。 3.“现行价格指数”按约定的付款证书相关周期最后一天的前42天的各项材料和工程设备的价格指数填写，该指数应首先采用工程造价管理机构发布的价格指数，没有时，可采用发布的价格代替。
表-22