## 封-2 招标控制价封面
|  | 3#住宅楼电气工程 |  | 工程
招 标 控 制 价
招 标 人：
(单位盖章)
造价咨询人：
(单位盖章)
年 月 日
封-2

## 扉-2 招标控制价扉页
| 3#住宅楼电气工程 |  |  |  |  | 工程
招 标 控 制 价
招标控制价 |  | （小写）： | 715,089.82
|  | （大写）： | 柒拾壹万伍仟零捌拾玖元捌角贰分
招 标 人： |  |  |  | 造价咨询人：
|  | （单位盖章） |  |  | (单位资质专用章)
法定代表人 或其授权人： |  |  |  | 法定代表人 或其授权人：
|  | (签字或盖章) |  |  | (签字或盖章)
编 制 人： |  |  |  | 复 核 人：
|  | (造价人员签字盖专用章) |  |  | (造价工程师签字盖专用章)
编 制 时 间： |  |  |  | 复 核 时 间：
扉-2

## 表-01 总说明
总 说 明
工程名称：3#住宅楼电气工程 | 第 1 页 共 1 页
表-01

## 表-04 单位工程招标控制价汇总表
单位工程招标控制价汇总表
工程名称：3#住宅楼电气工程 |  |  | 标段： | 第 1 页 共 1 页
序号 | 汇总内容 | 金额:(元) |  |  | 其中：暂估价(元)
1 | 分部分项合计 | 576970.51
1.1 | 3#住宅楼动力工程 | 168277.91
1.2 | 3#住宅楼照明工程 | 191143.98
1.3 | 3#住宅楼应急工程 | 49325.39
1.4 | 3#住宅楼防雷工程 | 168223.23
2 | 措施合计 | 64693.03
2.1 | 绿色施工安全防护措施费 | 51445.03
2.2 | 其他措施费 | 13248.00
3 | 其他项目 | 14382.17 |  |  | －
3.1 | 暂列金额
3.2 | 暂估价
3.3 | 计日工
3.4 | 总承包服务费
3.5 | 预算包干费 | 14382.17
3.6 | 工程优质费
3.7 | 概算幅度差
3.8 | 索赔费用
3.9 | 现场签证费用
3.10 | 其他费用
4 | 税前工程造价 | 656045.71
5 | 增值税销项税额 | 59044.11 |  |  | －
6 | 总造价 | 715089.82
7 | 人工费 | 145727.92
招标控制价合计=1+2+3+5 |  | 715,089.82 |  |  | 0.00
注：本表适用于单位工程招标控制价或投标报价的汇总，如无单位工程划分，单项工程也使用本表汇总
表—04

## 表-08 分部分项工程和单价措施项目清单与计价表
分部分项工程和单价措施项目清单与计价表
工程名称：3#住宅楼电气工程 |  |  |  | 标段： |  |  |  | 第 1 页 共 7 页
序号 | 项目编码 | 项目名称 | 项目特征描述 |  | 计量单位 | 工程量 | 金额（元）
[7 empty] | 综合单价 |  | 综合合价 | 其中
暂估价
|  | 3#住宅楼动力工程 | [6 empty] | 168277.91
|  | 电箱 | [6 empty] | 46977.8
1 | 030404017092 | 消防用电总配电箱3#-3XF、2#-1XFBX | 1.名称:配电箱 2.其他:满足招标文件及图纸要求 |  | 台 | 2 | 6855.94 |  | 13711.88
2 | 030404017093 | 公共用电总配电箱3#-1AP | 1.名称:配电箱 2.其他:满足招标文件及图纸要求 |  | 台 | 1 | 9521.07 |  | 9521.07
3 | 030404017094 | 公共用电总配电箱3#-1APBX | 1.名称:配电箱 2.其他:满足招标文件及图纸要求 |  | 台 | 1 | 8160.42 |  | 8160.42
4 | 030404017095 | 消防电梯配电箱3#-RXFDT | 1.名称:配电箱 2.其他:满足招标文件及图纸要求 |  | 台 | 1 | 6559.56 |  | 6559.56
5 | 030404017096 | 普通电梯配电箱3#-RDT | 1.名称:配电箱 2.其他:满足招标文件及图纸要求 |  | 台 | 1 | 9024.87 |  | 9024.87
|  | 动力管线 | [6 empty] | 121300.11
6 | 030408001060 | 电力电缆 WDZB-YJY-4*70+1*35 | 1.名称:铜芯电缆 2.规格:WDZB-YJY-4*70+1*35 3.敷设方式、部位:综合考虑 |  | m | 10 | 248.15 |  | 2481.5
7 | 030408001061 | 电力电缆 WDZC-YJY-4*70+1*35 | 1.名称:铜芯电缆 2.规格:WDZC-YJY-4*70+1*35 3.敷设方式、部位:综合考虑 |  | m | 215.88 | 248.15 |  | 53570.62
8 | 030408001062 | 电力电缆 WDZCN-YJY-4*70+1*35 | 1.名称:铜芯电缆 2.规格:WDZCN-YJY-4*70+1*35 3.敷设方式、部位:综合考虑 |  | m | 10 | 269.7 |  | 2697
9 | 030408001063 | 矿物绝缘电缆 NG-A-4*35+1*16 | 1.名称:矿物绝缘电缆 2.规格:NG-A-4*35+1*16 3.敷设方式、部位:综合考虑 |  | m | 282.29 | 167.83 |  | 47376.73
10 | 030408001064 | 电力电缆 WDZCN-YJY-4x25+1x16 | 1.名称:铜芯电缆 2.规格:WDZCN-YJY-4x25+1x16 3.敷设方式、部位:综合考虑 |  | m | 5.13 | 110.59 |  | 567.33
本页小计 | [8 empty] | 153670.98
注：为计取规费等的使用，可在表中增设其中：“定额人工费”。
表—08
分部分项工程和单价措施项目清单与计价表
工程名称：3#住宅楼电气工程 |  |  |  | 标段： |  |  |  | 第 2 页 共 7 页
序号 | 项目编码 | 项目名称 | 项目特征描述 |  | 计量单位 | 工程量 | 金额（元）
[7 empty] | 综合单价 |  | 综合合价 | 其中
暂估价
11 | 030408001065 | 电力电缆 WDZC-YJY-4x25+1x16 | 1.名称:铜芯电缆 2.规格:WDZC-YJY-4x25+1x16 3.敷设方式、部位:综合考虑 |  | m | 5.13 | 102.31 |  | 524.85
12 | 030411001060 | 配管 SC50 | 1.名称:电气配管 2.规格:SC50 3.配置形式:明配 |  | m | 55 | 49.12 |  | 2701.6
13 | 030408006014 | 电力电缆头 35mm以下 | 1.名称:电力电缆头 2.规格:35mm以下 |  | 个 | 16 | 158.58 |  | 2537.28
14 | 030408006015 | 电力电缆头 70mm以下 | 1.名称:电力电缆头 2.规格:70mm以下 |  | 个 | 20 | 205.57 |  | 4111.4
15 | 030414002006 | 送配电装置系统 | 1.名称:送配电装置系统 2.电压等级(kV):1 KV以下 |  | 系统 | 5 | 946.36 |  | 4731.8
|  | 3#住宅楼照明工程 | [6 empty] | 191143.98
|  | 电箱 | [6 empty] | 89817.68
16 | 030404017097 | 住户配电箱ALa | 1.名称:配电箱 2.其他:满足招标文件及图纸要求 |  | 台 | 64 | 1130.75 |  | 72368
17 | 030404017098 | 公共照明配电箱3#-2ALG | 1.名称:配电箱 2.其他:满足招标文件及图纸要求 |  | 台 | 1 | 4218.62 |  | 4218.62
18 | 030404017099 | 公共照明配电箱3#-8ALG | 1.名称:配电箱 2.其他:满足招标文件及图纸要求 |  | 台 | 1 | 3699.07 |  | 3699.07
19 | 030404017100 | 公共照明配电箱3#-15ALG | 1.名称:配电箱 2.其他:满足招标文件及图纸要求 |  | 台 | 1 | 3699.07 |  | 3699.07
20 | 030404017101 | 屋面泛光照明配电箱3#-FG | 1.名称:配电箱 2.其他:满足招标文件及图纸要求 |  | 台 | 1 | 1470.86 |  | 1470.86
21 | 030404017102 | T接箱 | 1.名称:T接箱 2.其他:满足招标文件及图纸要求 |  | 台 | 6 | 727.01 |  | 4362.06
|  | 照明管线 | [6 empty] | 101326.3
22 | 030408001066 | 电力电缆 WDZC-YJY-5*6 | 1.名称:铜芯电缆 2.规格:WDZC-YJY-5*6 3.敷设方式、部位:综合考虑 |  | m | 18 | 31.98 |  | 575.64
本页小计 | [8 empty] | 105000.25
注：为计取规费等的使用，可在表中增设其中：“定额人工费”。
表—08
分部分项工程和单价措施项目清单与计价表
工程名称：3#住宅楼电气工程 |  |  |  | 标段： |  |  |  | 第 3 页 共 7 页
序号 | 项目编码 | 项目名称 | 项目特征描述 |  | 计量单位 | 工程量 | 金额（元）
[7 empty] | 综合单价 |  | 综合合价 | 其中
暂估价
23 | 030408001067 | 电力电缆 WDZC-YJY-5*2.5 | 1.名称:铜芯电缆 2.规格:WDZC-YJY-5*2.5 3.敷设方式、部位:综合考虑 |  | m | 55 | 16.95 |  | 932.25
24 | 030411004098 | 配线 WDZC-BYJ-10 | 1.名称:配线 2.规格:WDZC-BYJ-10 3.配线部位:综合考虑 |  | m | 3092.03 | 9.71 |  | 30023.61
25 | 030411004099 | 配线 WDZCN-BYJ-2.5 | 1.名称:配线 2.规格:WDZCN-BYJ-2.5 3.配线部位:综合考虑 |  | m | 11.89 | 3.69 |  | 43.87
26 | 030411004100 | 配线 WDZC-BYJ-2.5 | 1.名称:配线 2.规格:WDZC-BYJ-2.5 3.配线部位:综合考虑 |  | m | 3221.66 | 3.5 |  | 11275.81
27 | 030411001061 | 配管 JDG20 | 1.名称:电气配管 2.规格:JDG20 3.配置形式:明配 |  | m | 7.76 | 21.51 |  | 166.92
28 | 030411001062 | 配管 PC40 | 1.名称:电气配管 2.规格:PC40 3.配置形式:暗配 |  | m | 889.88 | 18.37 |  | 16347.1
29 | 030411001063 | 配管 PC20 | 1.名称:电气配管 2.规格:PC20 3.配置形式:暗配 |  | m | 1111.92 | 8.92 |  | 9918.33
30 | 030412001030 | 筒灯 | 1.名称:筒灯 2.类型:吸顶安装 |  | 套 | 108 | 90.05 |  | 9725.4
31 | 030412001031 | 吸顶灯 | 1.名称:吸顶灯 2.规格:LED灯,10W 3.类型:吸顶安装 |  | 套 | 17 | 130.29 |  | 2214.93
32 | 030412001032 | 吸顶灯 自带人体感应 | 1.名称:吸顶灯 2.规格:LED灯,10W 3.类型:吸顶安装 |  | 套 | 58 | 169.42 |  | 9826.36
33 | 030412001033 | 墙上座灯 9W | 1.名称:墙上座灯 2.规格:9W 3.类型:墙上安装 |  | 套 | 54 | 67.49 |  | 3644.46
34 | 030412001034 | 单管LED支架灯(吸顶） 1x18W | 1.名称:单管LED支架灯 2.规格:1x18W 3.类型:吸顶 |  | 套 | 6 | 72.8 |  | 436.8
35 | 030412001035 | 单管LED支架灯(壁装） 1x18W | 1.名称:单管LED支架灯 2.规格:1x18W 3.类型:壁装 |  | 套 | 4 | 70.13 |  | 280.52
本页小计 | [8 empty] | 94836.36
注：为计取规费等的使用，可在表中增设其中：“定额人工费”。
表—08
分部分项工程和单价措施项目清单与计价表
工程名称：3#住宅楼电气工程 |  |  |  | 标段： |  |  |  | 第 4 页 共 7 页
序号 | 项目编码 | 项目名称 | 项目特征描述 |  | 计量单位 | 工程量 | 金额（元）
[7 empty] | 综合单价 |  | 综合合价 | 其中
暂估价
36 | 030404034010 | 单联单控暗开关-220V 10A | 1.名称:单联单控暗开关 2.规格:220V 10A 3.安装方式:距地1.3m |  | 个 | 58 | 20.24 |  | 1173.92
37 | 030404034011 | 三联单控暗开关-220V 10A | 1.名称:三联单控暗开关 2.规格:220V 10A 3.安装方式:距地1.3m |  | 个 | 1 | 25.6 |  | 25.6
38 | 030404034012 | 人体感应开关-220V 10A | 1.名称:人体感应开关 2.规格:220V 10A 3.安装方式:吸顶安装 |  | 个 | 16 | 68.93 |  | 1102.88
39 | 030411006024 | 排气扇 | 1.名称:排气扇 2.安装形式:壁装 |  | 个 | 2 | 213.08 |  | 426.16
40 | 030411006025 | 开关接线盒 | 1.名称:开关插座接线盒 2.安装形式:暗装 |  | 个 | 75 | 9.27 |  | 695.25
41 | 030411006026 | 接线盒 | 1.名称:接线盒 2.安装形式:暗装 |  | 个 | 247 | 9.47 |  | 2339.09
42 | 030413002015 | 剔槽 | 1.名称:剔槽（修补配合土建施工） 2.规格:70x70 |  | m | 10 | 15.14 |  | 151.4
|  | 3#住宅楼应急工程 | [6 empty] | 49325.39
|  | 电箱 | [6 empty] | 14439.52
43 | 030404017103 | 应急电源箱3#-3ES、3#-14ES | 1.名称:配电箱 2.其他:满足招标文件及图纸要求 |  | 台 | 2 | 3785.32 |  | 7570.64
44 | 030404017104 | 应急照明配电箱3#-3ALE、3#-14ALE | 1.名称:配电箱 2.其他:满足招标文件及图纸要求 |  | 台 | 2 | 3434.44 |  | 6868.88
|  | 应急照明管线 | [6 empty] | 34885.87
45 | 030408001068 | 电力电缆 WDZCN-YJY-5x6 | 1.名称:铜芯电缆 2.规格:WDZCN-YJY-5x6 3.敷设方式、部位:综合考虑 |  | m | 10 | 33.97 |  | 339.7
46 | 030408001069 | 矿物绝缘电缆 NG-A-5*6 | 1.名称:矿物质电缆 2.规格:NG-A-5*6 3.敷设方式、部位:综合考虑 |  | m | 12 | 42.48 |  | 509.76
47 | 030411004101 | 配线 WDZCN-BYJ-2.5 | 1.名称:配线 2.规格:WDZCN-BYJ-2.5 3.配线部位:综合考虑 |  | m | 50 | 3.69 |  | 184.5
本页小计 | [8 empty] | 21387.78
注：为计取规费等的使用，可在表中增设其中：“定额人工费”。
表—08
分部分项工程和单价措施项目清单与计价表
工程名称：3#住宅楼电气工程 |  |  |  | 标段： |  |  |  | 第 5 页 共 7 页
序号 | 项目编码 | 项目名称 | 项目特征描述 |  | 计量单位 | 工程量 | 金额（元）
[7 empty] | 综合单价 |  | 综合合价 | 其中
暂估价
48 | 030411004102 | 配线 WDZC-BYJ-2.5 | 1.名称:配线 2.规格:WDZC-BYJ-2.5 3.配线部位:综合考虑 |  | m | 50 | 3.5 |  | 175
49 | 030411004103 | 配线 WDZDN-RYJS-2*2.5 | 1.名称:配线 2.规格:WDZDN-RYJS-2*2.5 3.配线部位:综合考虑 |  | m | 433.667 | 3.91 |  | 1695.64
50 | 030411004104 | 配线 WDZDN-RYJS-2*1.5 | 1.名称:配线 2.规格:WDZDN-RYJS-2*1.5 3.配线部位:综合考虑 |  | m | 50 | 3.35 |  | 167.5
51 | 030411001064 | 配管 JDG20 | 1.名称:电气配管 2.规格:JDG20 3.配置形式:暗配 |  | m | 433.67 | 11.46 |  | 4969.86
52 | 030412001036 | 消防应急照明灯具-壁式 | 1.名称:消防应急照明灯具-壁式 2.规格:9W 3.类型:壁装 |  | 套 | 41 | 161.06 |  | 6603.46
53 | 030412001037 | 消防应急照明灯具-自带微波感应开关 | 1.名称:消防应急照明灯具 2.规格:A型灯具,DC36V-10W 3.类型:壁装 |  | 套 | 55 | 172.2 |  | 9471
54 | 030412001038 | 消防应急指示灯-疏散出口 1W | 1.名称:消防应急指示灯-疏散出口 2.规格:1W 3.类型:门框上方0.2m挂装 |  | 套 | 23 | 110.08 |  | 2531.84
55 | 030412001039 | 消防应急指示灯-方向指示 1W | 1.名称:消防应急指示灯-方向指示 2.规格:1W 3.类型:底距地0.5m挂装 |  | 套 | 41 | 108.56 |  | 4450.96
56 | 030412001040 | 消防应急指示灯-楼层 1W | 1.名称:消防应急指示灯-楼层 2.规格:1W 3.类型:底边距地2.2m挂装 |  | 套 | 19 | 110.08 |  | 2091.52
57 | 030411006027 | 接线盒 | 1.名称:接线盒 2.安装形式:暗装 |  | 个 | 179 | 9.47 |  | 1695.13
|  | 3#住宅楼防雷工程 | [6 empty] | 168223.23
58 | 030409006003 | 避雷针 | 1.名称:避雷针 2.材质:φ12热镀锌圆钢 3.安装形式、高度:0.5m |  | 根 | 46 | 75.51 |  | 3473.46
本页小计 | [8 empty] | 37325.37
注：为计取规费等的使用，可在表中增设其中：“定额人工费”。
表—08
分部分项工程和单价措施项目清单与计价表
工程名称：3#住宅楼电气工程 |  |  |  | 标段： |  |  |  | 第 6 页 共 7 页
序号 | 项目编码 | 项目名称 | 项目特征描述 |  | 计量单位 | 工程量 | 金额（元）
[7 empty] | 综合单价 |  | 综合合价 | 其中
暂估价
59 | 030409003014 | 避雷引下线 | 1.名称:避雷引下线 2.安装形式:利用柱内两根Φ16及以上(钢筋小于Φ16大于等于Φ10时采用四根)柱对角外侧主筋电气贯 通作为引下线,要求其上与接闪带焊通,下与地梁两条面筋(当地梁面敷土深度少于0.5米时,则 与地梁底部两条纵向主筋)焊接连通。 |  | m | 1340.206 | 18.98 |  | 25437.11
60 | 030409003015 | 避雷网暗装 | 1.名称:避雷网暗装 2.安装形式:屋顶暗装接闪网格连线,利用屋顶混凝土楼板内≥φ10(或两条φ8)的主筋做不大于10x10米或 12x8米的接闪网格。 |  | m | 370.347 | 16.09 |  | 5958.88
61 | 030409003016 | 避雷网明装 | 1.名称:避雷网明装 2.安装形式:屋顶明装接闪带,采用φC10 的热镀锌圆钢,沿女儿墙(屋顶)高出150mm明敷,并与引下线焊接连通; 支持卡间距1m,转角处0.5m。 |  | m | 299.345 | 47.66 |  | 14266.78
62 | 030409003017 | 均压环 | 1.名称:均压环 2.安装形式:利用结构圈梁内一根≥φ10(小于φ10大于φ6时用两根)主筋通长焊接,在建筑物17层起每 两层及屋顶、屋顶层连成闭合回路,作为防侧直击雷接闪器,防侧直击雷接闪器应与防雷装置 引下线焊接连通。自17层起,外墙上的栏杆、门窗等较大的金属物与防雷装置(防侧击雷接 闪器)连接。(无结构圈梁处采用%%C10热镀锌圆钢作防侧击雷连接线与结构圈梁内主筋焊通。) |  | m | 2620.386 | 8.16 |  | 21382.35
本页小计 | [8 empty] | 67045.12
注：为计取规费等的使用，可在表中增设其中：“定额人工费”。
表—08
分部分项工程和单价措施项目清单与计价表
工程名称：3#住宅楼电气工程 |  |  |  | 标段： |  |  |  | 第 7 页 共 7 页
序号 | 项目编码 | 项目名称 | 项目特征描述 |  | 计量单位 | 工程量 | 金额（元）
[7 empty] | 综合单价 |  | 综合合价 | 其中
暂估价
63 | 030409003018 | 接地母线 | 1.名称:接地母线 2.安装形式:利用基础地梁(圈梁)内钢筋做接地装置时,当所有地梁面敷土深度不少于0.5m时,可利用 地梁面两条纵向主筋焊接连通做接地体,否则必须利用地梁底部两条纵向主筋焊接连通做接 地体;当利用基础桩内钢筋做接地装置时,单桩承台利用桩内4条主钢筋与承台内接地用钢筋 焊接,多桩承台利用桩内2条主钢筋与承台内接地用钢筋焊接 |  | m | 203.867 | 23.11 |  | 4711.37
64 | 030409001011 | 测试端子 | 1.名称:测试端子 |  | 处 | 2 | 120.87 |  | 241.74
65 | 030409001012 | 接地端子 | 1.名称:接地端子 |  | 处 | 688 | 112.1 |  | 77124.8
66 | 030409001013 | 接地跨接 | 1.名称:接地跨接线 |  | 处 | 10 | 22.98 |  | 229.8
67 | 030409001014 | 接地跨接 | 1.名称:门窗接地 |  | 处 | 300 | 44.69 |  | 13407
68 | 030409008004 | 总等电位箱MEB | 1.名称:总等电位箱MEB 2.安装方式:距地0.3m |  | 台 | 1 | 191.91 |  | 191.91
69 | 030414001005 | 接地装置调试 接地网 | 1.名称:接地装置调试 接地网 |  | 系统 | 1 | 1798.03 |  | 1798.03
|  | 措施项目 | [6 empty] | 13248
70 | 031302007017 | 高层施工增加 |  |  | 项 | 1 | 7948.8 |  | 7948.8
71 | 031301017023 | 脚手架搭拆费 |  |  | 项 | 1 | 5299.2 |  | 5299.2
本页小计 | [8 empty] | 110952.65
合 计 | [8 empty] | 590218.51
注：为计取规费等的使用，可在表中增设其中：“定额人工费”。
表—08

## 表-08 分部分项工程和单价措施项目清单与计价表(含措施标题)
分部分项工程和单价措施项目清单与计价表
工程名称：3#住宅楼电气工程 |  |  |  | 标段： |  |  |  | 第 1 页 共 7 页
序号 | 项目编码 | 项目名称 | 项目特征描述 |  | 计量单位 | 工程量 | 金额（元）
[7 empty] | 综合单价 |  | 综合合价 | 其中
暂估价
|  | 3#住宅楼动力工程 | [6 empty] | 168277.91
|  | 电箱 | [6 empty] | 46977.8
1 | 030404017092 | 消防用电总配电箱3#-3XF、2#-1XFBX | 1.名称:配电箱 2.其他:满足招标文件及图纸要求 |  | 台 | 2 | 6855.94 |  | 13711.88
2 | 030404017093 | 公共用电总配电箱3#-1AP | 1.名称:配电箱 2.其他:满足招标文件及图纸要求 |  | 台 | 1 | 9521.07 |  | 9521.07
3 | 030404017094 | 公共用电总配电箱3#-1APBX | 1.名称:配电箱 2.其他:满足招标文件及图纸要求 |  | 台 | 1 | 8160.42 |  | 8160.42
4 | 030404017095 | 消防电梯配电箱3#-RXFDT | 1.名称:配电箱 2.其他:满足招标文件及图纸要求 |  | 台 | 1 | 6559.56 |  | 6559.56
5 | 030404017096 | 普通电梯配电箱3#-RDT | 1.名称:配电箱 2.其他:满足招标文件及图纸要求 |  | 台 | 1 | 9024.87 |  | 9024.87
|  | 动力管线 | [6 empty] | 121300.11
6 | 030408001060 | 电力电缆 WDZB-YJY-4*70+1*35 | 1.名称:铜芯电缆 2.规格:WDZB-YJY-4*70+1*35 3.敷设方式、部位:综合考虑 |  | m | 10 | 248.15 |  | 2481.5
7 | 030408001061 | 电力电缆 WDZC-YJY-4*70+1*35 | 1.名称:铜芯电缆 2.规格:WDZC-YJY-4*70+1*35 3.敷设方式、部位:综合考虑 |  | m | 215.88 | 248.15 |  | 53570.62
8 | 030408001062 | 电力电缆 WDZCN-YJY-4*70+1*35 | 1.名称:铜芯电缆 2.规格:WDZCN-YJY-4*70+1*35 3.敷设方式、部位:综合考虑 |  | m | 10 | 269.7 |  | 2697
9 | 030408001063 | 矿物绝缘电缆 NG-A-4*35+1*16 | 1.名称:矿物绝缘电缆 2.规格:NG-A-4*35+1*16 3.敷设方式、部位:综合考虑 |  | m | 282.29 | 167.83 |  | 47376.73
10 | 030408001064 | 电力电缆 WDZCN-YJY-4x25+1x16 | 1.名称:铜芯电缆 2.规格:WDZCN-YJY-4x25+1x16 3.敷设方式、部位:综合考虑 |  | m | 5.13 | 110.59 |  | 567.33
本页小计 | [8 empty] | 153670.98
注：为计取规费等的使用，可在表中增设其中：“定额人工费”。
表—08
分部分项工程和单价措施项目清单与计价表
工程名称：3#住宅楼电气工程 |  |  |  | 标段： |  |  |  | 第 2 页 共 7 页
序号 | 项目编码 | 项目名称 | 项目特征描述 |  | 计量单位 | 工程量 | 金额（元）
[7 empty] | 综合单价 |  | 综合合价 | 其中
暂估价
11 | 030408001065 | 电力电缆 WDZC-YJY-4x25+1x16 | 1.名称:铜芯电缆 2.规格:WDZC-YJY-4x25+1x16 3.敷设方式、部位:综合考虑 |  | m | 5.13 | 102.31 |  | 524.85
12 | 030411001060 | 配管 SC50 | 1.名称:电气配管 2.规格:SC50 3.配置形式:明配 |  | m | 55 | 49.12 |  | 2701.6
13 | 030408006014 | 电力电缆头 35mm以下 | 1.名称:电力电缆头 2.规格:35mm以下 |  | 个 | 16 | 158.58 |  | 2537.28
14 | 030408006015 | 电力电缆头 70mm以下 | 1.名称:电力电缆头 2.规格:70mm以下 |  | 个 | 20 | 205.57 |  | 4111.4
15 | 030414002006 | 送配电装置系统 | 1.名称:送配电装置系统 2.电压等级(kV):1 KV以下 |  | 系统 | 5 | 946.36 |  | 4731.8
|  | 3#住宅楼照明工程 | [6 empty] | 191143.98
|  | 电箱 | [6 empty] | 89817.68
16 | 030404017097 | 住户配电箱ALa | 1.名称:配电箱 2.其他:满足招标文件及图纸要求 |  | 台 | 64 | 1130.75 |  | 72368
17 | 030404017098 | 公共照明配电箱3#-2ALG | 1.名称:配电箱 2.其他:满足招标文件及图纸要求 |  | 台 | 1 | 4218.62 |  | 4218.62
18 | 030404017099 | 公共照明配电箱3#-8ALG | 1.名称:配电箱 2.其他:满足招标文件及图纸要求 |  | 台 | 1 | 3699.07 |  | 3699.07
19 | 030404017100 | 公共照明配电箱3#-15ALG | 1.名称:配电箱 2.其他:满足招标文件及图纸要求 |  | 台 | 1 | 3699.07 |  | 3699.07
20 | 030404017101 | 屋面泛光照明配电箱3#-FG | 1.名称:配电箱 2.其他:满足招标文件及图纸要求 |  | 台 | 1 | 1470.86 |  | 1470.86
21 | 030404017102 | T接箱 | 1.名称:T接箱 2.其他:满足招标文件及图纸要求 |  | 台 | 6 | 727.01 |  | 4362.06
|  | 照明管线 | [6 empty] | 101326.3
22 | 030408001066 | 电力电缆 WDZC-YJY-5*6 | 1.名称:铜芯电缆 2.规格:WDZC-YJY-5*6 3.敷设方式、部位:综合考虑 |  | m | 18 | 31.98 |  | 575.64
本页小计 | [8 empty] | 105000.25
注：为计取规费等的使用，可在表中增设其中：“定额人工费”。
表—08
分部分项工程和单价措施项目清单与计价表
工程名称：3#住宅楼电气工程 |  |  |  | 标段： |  |  |  | 第 3 页 共 7 页
序号 | 项目编码 | 项目名称 | 项目特征描述 |  | 计量单位 | 工程量 | 金额（元）
[7 empty] | 综合单价 |  | 综合合价 | 其中
暂估价
23 | 030408001067 | 电力电缆 WDZC-YJY-5*2.5 | 1.名称:铜芯电缆 2.规格:WDZC-YJY-5*2.5 3.敷设方式、部位:综合考虑 |  | m | 55 | 16.95 |  | 932.25
24 | 030411004098 | 配线 WDZC-BYJ-10 | 1.名称:配线 2.规格:WDZC-BYJ-10 3.配线部位:综合考虑 |  | m | 3092.03 | 9.71 |  | 30023.61
25 | 030411004099 | 配线 WDZCN-BYJ-2.5 | 1.名称:配线 2.规格:WDZCN-BYJ-2.5 3.配线部位:综合考虑 |  | m | 11.89 | 3.69 |  | 43.87
26 | 030411004100 | 配线 WDZC-BYJ-2.5 | 1.名称:配线 2.规格:WDZC-BYJ-2.5 3.配线部位:综合考虑 |  | m | 3221.66 | 3.5 |  | 11275.81
27 | 030411001061 | 配管 JDG20 | 1.名称:电气配管 2.规格:JDG20 3.配置形式:明配 |  | m | 7.76 | 21.51 |  | 166.92
28 | 030411001062 | 配管 PC40 | 1.名称:电气配管 2.规格:PC40 3.配置形式:暗配 |  | m | 889.88 | 18.37 |  | 16347.1
29 | 030411001063 | 配管 PC20 | 1.名称:电气配管 2.规格:PC20 3.配置形式:暗配 |  | m | 1111.92 | 8.92 |  | 9918.33
30 | 030412001030 | 筒灯 | 1.名称:筒灯 2.类型:吸顶安装 |  | 套 | 108 | 90.05 |  | 9725.4
31 | 030412001031 | 吸顶灯 | 1.名称:吸顶灯 2.规格:LED灯,10W 3.类型:吸顶安装 |  | 套 | 17 | 130.29 |  | 2214.93
32 | 030412001032 | 吸顶灯 自带人体感应 | 1.名称:吸顶灯 2.规格:LED灯,10W 3.类型:吸顶安装 |  | 套 | 58 | 169.42 |  | 9826.36
33 | 030412001033 | 墙上座灯 9W | 1.名称:墙上座灯 2.规格:9W 3.类型:墙上安装 |  | 套 | 54 | 67.49 |  | 3644.46
34 | 030412001034 | 单管LED支架灯(吸顶） 1x18W | 1.名称:单管LED支架灯 2.规格:1x18W 3.类型:吸顶 |  | 套 | 6 | 72.8 |  | 436.8
35 | 030412001035 | 单管LED支架灯(壁装） 1x18W | 1.名称:单管LED支架灯 2.规格:1x18W 3.类型:壁装 |  | 套 | 4 | 70.13 |  | 280.52
本页小计 | [8 empty] | 94836.36
注：为计取规费等的使用，可在表中增设其中：“定额人工费”。
表—08
分部分项工程和单价措施项目清单与计价表
工程名称：3#住宅楼电气工程 |  |  |  | 标段： |  |  |  | 第 4 页 共 7 页
序号 | 项目编码 | 项目名称 | 项目特征描述 |  | 计量单位 | 工程量 | 金额（元）
[7 empty] | 综合单价 |  | 综合合价 | 其中
暂估价
36 | 030404034010 | 单联单控暗开关-220V 10A | 1.名称:单联单控暗开关 2.规格:220V 10A 3.安装方式:距地1.3m |  | 个 | 58 | 20.24 |  | 1173.92
37 | 030404034011 | 三联单控暗开关-220V 10A | 1.名称:三联单控暗开关 2.规格:220V 10A 3.安装方式:距地1.3m |  | 个 | 1 | 25.6 |  | 25.6
38 | 030404034012 | 人体感应开关-220V 10A | 1.名称:人体感应开关 2.规格:220V 10A 3.安装方式:吸顶安装 |  | 个 | 16 | 68.93 |  | 1102.88
39 | 030411006024 | 排气扇 | 1.名称:排气扇 2.安装形式:壁装 |  | 个 | 2 | 213.08 |  | 426.16
40 | 030411006025 | 开关接线盒 | 1.名称:开关插座接线盒 2.安装形式:暗装 |  | 个 | 75 | 9.27 |  | 695.25
41 | 030411006026 | 接线盒 | 1.名称:接线盒 2.安装形式:暗装 |  | 个 | 247 | 9.47 |  | 2339.09
42 | 030413002015 | 剔槽 | 1.名称:剔槽（修补配合土建施工） 2.规格:70x70 |  | m | 10 | 15.14 |  | 151.4
|  | 3#住宅楼应急工程 | [6 empty] | 49325.39
|  | 电箱 | [6 empty] | 14439.52
43 | 030404017103 | 应急电源箱3#-3ES、3#-14ES | 1.名称:配电箱 2.其他:满足招标文件及图纸要求 |  | 台 | 2 | 3785.32 |  | 7570.64
44 | 030404017104 | 应急照明配电箱3#-3ALE、3#-14ALE | 1.名称:配电箱 2.其他:满足招标文件及图纸要求 |  | 台 | 2 | 3434.44 |  | 6868.88
|  | 应急照明管线 | [6 empty] | 34885.87
45 | 030408001068 | 电力电缆 WDZCN-YJY-5x6 | 1.名称:铜芯电缆 2.规格:WDZCN-YJY-5x6 3.敷设方式、部位:综合考虑 |  | m | 10 | 33.97 |  | 339.7
46 | 030408001069 | 矿物绝缘电缆 NG-A-5*6 | 1.名称:矿物质电缆 2.规格:NG-A-5*6 3.敷设方式、部位:综合考虑 |  | m | 12 | 42.48 |  | 509.76
47 | 030411004101 | 配线 WDZCN-BYJ-2.5 | 1.名称:配线 2.规格:WDZCN-BYJ-2.5 3.配线部位:综合考虑 |  | m | 50 | 3.69 |  | 184.5
本页小计 | [8 empty] | 21387.78
注：为计取规费等的使用，可在表中增设其中：“定额人工费”。
表—08
分部分项工程和单价措施项目清单与计价表
工程名称：3#住宅楼电气工程 |  |  |  | 标段： |  |  |  | 第 5 页 共 7 页
序号 | 项目编码 | 项目名称 | 项目特征描述 |  | 计量单位 | 工程量 | 金额（元）
[7 empty] | 综合单价 |  | 综合合价 | 其中
暂估价
48 | 030411004102 | 配线 WDZC-BYJ-2.5 | 1.名称:配线 2.规格:WDZC-BYJ-2.5 3.配线部位:综合考虑 |  | m | 50 | 3.5 |  | 175
49 | 030411004103 | 配线 WDZDN-RYJS-2*2.5 | 1.名称:配线 2.规格:WDZDN-RYJS-2*2.5 3.配线部位:综合考虑 |  | m | 433.667 | 3.91 |  | 1695.64
50 | 030411004104 | 配线 WDZDN-RYJS-2*1.5 | 1.名称:配线 2.规格:WDZDN-RYJS-2*1.5 3.配线部位:综合考虑 |  | m | 50 | 3.35 |  | 167.5
51 | 030411001064 | 配管 JDG20 | 1.名称:电气配管 2.规格:JDG20 3.配置形式:暗配 |  | m | 433.67 | 11.46 |  | 4969.86
52 | 030412001036 | 消防应急照明灯具-壁式 | 1.名称:消防应急照明灯具-壁式 2.规格:9W 3.类型:壁装 |  | 套 | 41 | 161.06 |  | 6603.46
53 | 030412001037 | 消防应急照明灯具-自带微波感应开关 | 1.名称:消防应急照明灯具 2.规格:A型灯具,DC36V-10W 3.类型:壁装 |  | 套 | 55 | 172.2 |  | 9471
54 | 030412001038 | 消防应急指示灯-疏散出口 1W | 1.名称:消防应急指示灯-疏散出口 2.规格:1W 3.类型:门框上方0.2m挂装 |  | 套 | 23 | 110.08 |  | 2531.84
55 | 030412001039 | 消防应急指示灯-方向指示 1W | 1.名称:消防应急指示灯-方向指示 2.规格:1W 3.类型:底距地0.5m挂装 |  | 套 | 41 | 108.56 |  | 4450.96
56 | 030412001040 | 消防应急指示灯-楼层 1W | 1.名称:消防应急指示灯-楼层 2.规格:1W 3.类型:底边距地2.2m挂装 |  | 套 | 19 | 110.08 |  | 2091.52
57 | 030411006027 | 接线盒 | 1.名称:接线盒 2.安装形式:暗装 |  | 个 | 179 | 9.47 |  | 1695.13
|  | 3#住宅楼防雷工程 | [6 empty] | 168223.23
58 | 030409006003 | 避雷针 | 1.名称:避雷针 2.材质:φ12热镀锌圆钢 3.安装形式、高度:0.5m |  | 根 | 46 | 75.51 |  | 3473.46
本页小计 | [8 empty] | 37325.37
注：为计取规费等的使用，可在表中增设其中：“定额人工费”。
表—08
分部分项工程和单价措施项目清单与计价表
工程名称：3#住宅楼电气工程 |  |  |  | 标段： |  |  |  | 第 6 页 共 7 页
序号 | 项目编码 | 项目名称 | 项目特征描述 |  | 计量单位 | 工程量 | 金额（元）
[7 empty] | 综合单价 |  | 综合合价 | 其中
暂估价
59 | 030409003014 | 避雷引下线 | 1.名称:避雷引下线 2.安装形式:利用柱内两根Φ16及以上(钢筋小于Φ16大于等于Φ10时采用四根)柱对角外侧主筋电气贯 通作为引下线,要求其上与接闪带焊通,下与地梁两条面筋(当地梁面敷土深度少于0.5米时,则 与地梁底部两条纵向主筋)焊接连通。 |  | m | 1340.206 | 18.98 |  | 25437.11
60 | 030409003015 | 避雷网暗装 | 1.名称:避雷网暗装 2.安装形式:屋顶暗装接闪网格连线,利用屋顶混凝土楼板内≥φ10(或两条φ8)的主筋做不大于10x10米或 12x8米的接闪网格。 |  | m | 370.347 | 16.09 |  | 5958.88
61 | 030409003016 | 避雷网明装 | 1.名称:避雷网明装 2.安装形式:屋顶明装接闪带,采用φC10 的热镀锌圆钢,沿女儿墙(屋顶)高出150mm明敷,并与引下线焊接连通; 支持卡间距1m,转角处0.5m。 |  | m | 299.345 | 47.66 |  | 14266.78
62 | 030409003017 | 均压环 | 1.名称:均压环 2.安装形式:利用结构圈梁内一根≥φ10(小于φ10大于φ6时用两根)主筋通长焊接,在建筑物17层起每 两层及屋顶、屋顶层连成闭合回路,作为防侧直击雷接闪器,防侧直击雷接闪器应与防雷装置 引下线焊接连通。自17层起,外墙上的栏杆、门窗等较大的金属物与防雷装置(防侧击雷接 闪器)连接。(无结构圈梁处采用%%C10热镀锌圆钢作防侧击雷连接线与结构圈梁内主筋焊通。) |  | m | 2620.386 | 8.16 |  | 21382.35
本页小计 | [8 empty] | 67045.12
注：为计取规费等的使用，可在表中增设其中：“定额人工费”。
表—08
分部分项工程和单价措施项目清单与计价表
工程名称：3#住宅楼电气工程 |  |  |  | 标段： |  |  |  | 第 7 页 共 7 页
序号 | 项目编码 | 项目名称 | 项目特征描述 |  | 计量单位 | 工程量 | 金额（元）
[7 empty] | 综合单价 |  | 综合合价 | 其中
暂估价
63 | 030409003018 | 接地母线 | 1.名称:接地母线 2.安装形式:利用基础地梁(圈梁)内钢筋做接地装置时,当所有地梁面敷土深度不少于0.5m时,可利用 地梁面两条纵向主筋焊接连通做接地体,否则必须利用地梁底部两条纵向主筋焊接连通做接 地体;当利用基础桩内钢筋做接地装置时,单桩承台利用桩内4条主钢筋与承台内接地用钢筋 焊接,多桩承台利用桩内2条主钢筋与承台内接地用钢筋焊接 |  | m | 203.867 | 23.11 |  | 4711.37
64 | 030409001011 | 测试端子 | 1.名称:测试端子 |  | 处 | 2 | 120.87 |  | 241.74
65 | 030409001012 | 接地端子 | 1.名称:接地端子 |  | 处 | 688 | 112.1 |  | 77124.8
66 | 030409001013 | 接地跨接 | 1.名称:接地跨接线 |  | 处 | 10 | 22.98 |  | 229.8
67 | 030409001014 | 接地跨接 | 1.名称:门窗接地 |  | 处 | 300 | 44.69 |  | 13407
68 | 030409008004 | 总等电位箱MEB | 1.名称:总等电位箱MEB 2.安装方式:距地0.3m |  | 台 | 1 | 191.91 |  | 191.91
69 | 030414001005 | 接地装置调试 接地网 | 1.名称:接地装置调试 接地网 |  | 系统 | 1 | 1798.03 |  | 1798.03
|  | 措施项目 | [6 empty] | 13248
| 2 | 措施其他项目 | [6 empty] | 13248
70 | 031302007017 | 高层施工增加 |  |  | 项 | 1 | 7948.8 |  | 7948.8
71 | 031301017023 | 脚手架搭拆费 |  |  | 项 | 1 | 5299.2 |  | 5299.2
本页小计 | [8 empty] | 110952.65
合 计 | [8 empty] | 590218.51
注：为计取规费等的使用，可在表中增设其中：“定额人工费”。
表—08

## 表-08 分部分项工程和单价措施项目清单与计价表(含分部小计)
分部分项工程和单价措施项目清单与计价表
工程名称：3#住宅楼电气工程 |  |  |  | 标段： |  |  |  | 第 1 页 共 8 页
序号 | 项目编码 | 项目名称 | 项目特征描述 |  | 计量单位 | 工程量 | 金额（元）
[7 empty] | 综合单价 |  | 综合合价 | 其中
暂估价
3#住宅楼动力工程
电箱
1 | 030404017092 | 消防用电总配电箱3#-3XF、2#-1XFBX | 1.名称:配电箱 2.其他:满足招标文件及图纸要求 |  | 台 | 2 | 6855.94 |  | 13711.88
2 | 030404017093 | 公共用电总配电箱3#-1AP | 1.名称:配电箱 2.其他:满足招标文件及图纸要求 |  | 台 | 1 | 9521.07 |  | 9521.07
3 | 030404017094 | 公共用电总配电箱3#-1APBX | 1.名称:配电箱 2.其他:满足招标文件及图纸要求 |  | 台 | 1 | 8160.42 |  | 8160.42
4 | 030404017095 | 消防电梯配电箱3#-RXFDT | 1.名称:配电箱 2.其他:满足招标文件及图纸要求 |  | 台 | 1 | 6559.56 |  | 6559.56
5 | 030404017096 | 普通电梯配电箱3#-RDT | 1.名称:配电箱 2.其他:满足招标文件及图纸要求 |  | 台 | 1 | 9024.87 |  | 9024.87
|  | 电箱合计 | [6 empty] | 46977.8
动力管线
6 | 030408001060 | 电力电缆 WDZB-YJY-4*70+1*35 | 1.名称:铜芯电缆 2.规格:WDZB-YJY-4*70+1*35 3.敷设方式、部位:综合考虑 |  | m | 10 | 248.15 |  | 2481.5
7 | 030408001061 | 电力电缆 WDZC-YJY-4*70+1*35 | 1.名称:铜芯电缆 2.规格:WDZC-YJY-4*70+1*35 3.敷设方式、部位:综合考虑 |  | m | 215.88 | 248.15 |  | 53570.62
8 | 030408001062 | 电力电缆 WDZCN-YJY-4*70+1*35 | 1.名称:铜芯电缆 2.规格:WDZCN-YJY-4*70+1*35 3.敷设方式、部位:综合考虑 |  | m | 10 | 269.7 |  | 2697
9 | 030408001063 | 矿物绝缘电缆 NG-A-4*35+1*16 | 1.名称:矿物绝缘电缆 2.规格:NG-A-4*35+1*16 3.敷设方式、部位:综合考虑 |  | m | 282.29 | 167.83 |  | 47376.73
10 | 030408001064 | 电力电缆 WDZCN-YJY-4x25+1x16 | 1.名称:铜芯电缆 2.规格:WDZCN-YJY-4x25+1x16 3.敷设方式、部位:综合考虑 |  | m | 5.13 | 110.59 |  | 567.33
本页小计 | [8 empty] | 153670.98
注：为计取规费等的使用，可在表中增设其中：“定额人工费”。
表—08
分部分项工程和单价措施项目清单与计价表
工程名称：3#住宅楼电气工程 |  |  |  | 标段： |  |  |  | 第 2 页 共 8 页
序号 | 项目编码 | 项目名称 | 项目特征描述 |  | 计量单位 | 工程量 | 金额（元）
[7 empty] | 综合单价 |  | 综合合价 | 其中
暂估价
11 | 030408001065 | 电力电缆 WDZC-YJY-4x25+1x16 | 1.名称:铜芯电缆 2.规格:WDZC-YJY-4x25+1x16 3.敷设方式、部位:综合考虑 |  | m | 5.13 | 102.31 |  | 524.85
12 | 030411001060 | 配管 SC50 | 1.名称:电气配管 2.规格:SC50 3.配置形式:明配 |  | m | 55 | 49.12 |  | 2701.6
13 | 030408006014 | 电力电缆头 35mm以下 | 1.名称:电力电缆头 2.规格:35mm以下 |  | 个 | 16 | 158.58 |  | 2537.28
14 | 030408006015 | 电力电缆头 70mm以下 | 1.名称:电力电缆头 2.规格:70mm以下 |  | 个 | 20 | 205.57 |  | 4111.4
15 | 030414002006 | 送配电装置系统 | 1.名称:送配电装置系统 2.电压等级(kV):1 KV以下 |  | 系统 | 5 | 946.36 |  | 4731.8
|  | 动力管线合计 | [6 empty] | 121300.11
|  | 3#住宅楼动力工程合计 | [6 empty] | 168277.91
3#住宅楼照明工程
电箱
16 | 030404017097 | 住户配电箱ALa | 1.名称:配电箱 2.其他:满足招标文件及图纸要求 |  | 台 | 64 | 1130.75 |  | 72368
17 | 030404017098 | 公共照明配电箱3#-2ALG | 1.名称:配电箱 2.其他:满足招标文件及图纸要求 |  | 台 | 1 | 4218.62 |  | 4218.62
18 | 030404017099 | 公共照明配电箱3#-8ALG | 1.名称:配电箱 2.其他:满足招标文件及图纸要求 |  | 台 | 1 | 3699.07 |  | 3699.07
19 | 030404017100 | 公共照明配电箱3#-15ALG | 1.名称:配电箱 2.其他:满足招标文件及图纸要求 |  | 台 | 1 | 3699.07 |  | 3699.07
20 | 030404017101 | 屋面泛光照明配电箱3#-FG | 1.名称:配电箱 2.其他:满足招标文件及图纸要求 |  | 台 | 1 | 1470.86 |  | 1470.86
21 | 030404017102 | T接箱 | 1.名称:T接箱 2.其他:满足招标文件及图纸要求 |  | 台 | 6 | 727.01 |  | 4362.06
|  | 电箱合计 | [6 empty] | 89817.68
本页小计 | [8 empty] | 104424.61
注：为计取规费等的使用，可在表中增设其中：“定额人工费”。
表—08
分部分项工程和单价措施项目清单与计价表
工程名称：3#住宅楼电气工程 |  |  |  | 标段： |  |  |  | 第 3 页 共 8 页
序号 | 项目编码 | 项目名称 | 项目特征描述 |  | 计量单位 | 工程量 | 金额（元）
[7 empty] | 综合单价 |  | 综合合价 | 其中
暂估价
照明管线
22 | 030408001066 | 电力电缆 WDZC-YJY-5*6 | 1.名称:铜芯电缆 2.规格:WDZC-YJY-5*6 3.敷设方式、部位:综合考虑 |  | m | 18 | 31.98 |  | 575.64
23 | 030408001067 | 电力电缆 WDZC-YJY-5*2.5 | 1.名称:铜芯电缆 2.规格:WDZC-YJY-5*2.5 3.敷设方式、部位:综合考虑 |  | m | 55 | 16.95 |  | 932.25
24 | 030411004098 | 配线 WDZC-BYJ-10 | 1.名称:配线 2.规格:WDZC-BYJ-10 3.配线部位:综合考虑 |  | m | 3092.03 | 9.71 |  | 30023.61
25 | 030411004099 | 配线 WDZCN-BYJ-2.5 | 1.名称:配线 2.规格:WDZCN-BYJ-2.5 3.配线部位:综合考虑 |  | m | 11.89 | 3.69 |  | 43.87
26 | 030411004100 | 配线 WDZC-BYJ-2.5 | 1.名称:配线 2.规格:WDZC-BYJ-2.5 3.配线部位:综合考虑 |  | m | 3221.66 | 3.5 |  | 11275.81
27 | 030411001061 | 配管 JDG20 | 1.名称:电气配管 2.规格:JDG20 3.配置形式:明配 |  | m | 7.76 | 21.51 |  | 166.92
28 | 030411001062 | 配管 PC40 | 1.名称:电气配管 2.规格:PC40 3.配置形式:暗配 |  | m | 889.88 | 18.37 |  | 16347.1
29 | 030411001063 | 配管 PC20 | 1.名称:电气配管 2.规格:PC20 3.配置形式:暗配 |  | m | 1111.92 | 8.92 |  | 9918.33
30 | 030412001030 | 筒灯 | 1.名称:筒灯 2.类型:吸顶安装 |  | 套 | 108 | 90.05 |  | 9725.4
31 | 030412001031 | 吸顶灯 | 1.名称:吸顶灯 2.规格:LED灯,10W 3.类型:吸顶安装 |  | 套 | 17 | 130.29 |  | 2214.93
32 | 030412001032 | 吸顶灯 自带人体感应 | 1.名称:吸顶灯 2.规格:LED灯,10W 3.类型:吸顶安装 |  | 套 | 58 | 169.42 |  | 9826.36
33 | 030412001033 | 墙上座灯 9W | 1.名称:墙上座灯 2.规格:9W 3.类型:墙上安装 |  | 套 | 54 | 67.49 |  | 3644.46
34 | 030412001034 | 单管LED支架灯(吸顶） 1x18W | 1.名称:单管LED支架灯 2.规格:1x18W 3.类型:吸顶 |  | 套 | 6 | 72.8 |  | 436.8
本页小计 | [8 empty] | 95131.48
注：为计取规费等的使用，可在表中增设其中：“定额人工费”。
表—08
分部分项工程和单价措施项目清单与计价表
工程名称：3#住宅楼电气工程 |  |  |  | 标段： |  |  |  | 第 4 页 共 8 页
序号 | 项目编码 | 项目名称 | 项目特征描述 |  | 计量单位 | 工程量 | 金额（元）
[7 empty] | 综合单价 |  | 综合合价 | 其中
暂估价
35 | 030412001035 | 单管LED支架灯(壁装） 1x18W | 1.名称:单管LED支架灯 2.规格:1x18W 3.类型:壁装 |  | 套 | 4 | 70.13 |  | 280.52
36 | 030404034010 | 单联单控暗开关-220V 10A | 1.名称:单联单控暗开关 2.规格:220V 10A 3.安装方式:距地1.3m |  | 个 | 58 | 20.24 |  | 1173.92
37 | 030404034011 | 三联单控暗开关-220V 10A | 1.名称:三联单控暗开关 2.规格:220V 10A 3.安装方式:距地1.3m |  | 个 | 1 | 25.6 |  | 25.6
38 | 030404034012 | 人体感应开关-220V 10A | 1.名称:人体感应开关 2.规格:220V 10A 3.安装方式:吸顶安装 |  | 个 | 16 | 68.93 |  | 1102.88
39 | 030411006024 | 排气扇 | 1.名称:排气扇 2.安装形式:壁装 |  | 个 | 2 | 213.08 |  | 426.16
40 | 030411006025 | 开关接线盒 | 1.名称:开关插座接线盒 2.安装形式:暗装 |  | 个 | 75 | 9.27 |  | 695.25
41 | 030411006026 | 接线盒 | 1.名称:接线盒 2.安装形式:暗装 |  | 个 | 247 | 9.47 |  | 2339.09
42 | 030413002015 | 剔槽 | 1.名称:剔槽（修补配合土建施工） 2.规格:70x70 |  | m | 10 | 15.14 |  | 151.4
|  | 照明管线合计 | [6 empty] | 101326.3
|  | 3#住宅楼照明工程合计 | [6 empty] | 191143.98
3#住宅楼应急工程
电箱
43 | 030404017103 | 应急电源箱3#-3ES、3#-14ES | 1.名称:配电箱 2.其他:满足招标文件及图纸要求 |  | 台 | 2 | 3785.32 |  | 7570.64
44 | 030404017104 | 应急照明配电箱3#-3ALE、3#-14ALE | 1.名称:配电箱 2.其他:满足招标文件及图纸要求 |  | 台 | 2 | 3434.44 |  | 6868.88
|  | 电箱合计 | [6 empty] | 14439.52
应急照明管线
本页小计 | [8 empty] | 20634.34
注：为计取规费等的使用，可在表中增设其中：“定额人工费”。
表—08
分部分项工程和单价措施项目清单与计价表
工程名称：3#住宅楼电气工程 |  |  |  | 标段： |  |  |  | 第 5 页 共 8 页
序号 | 项目编码 | 项目名称 | 项目特征描述 |  | 计量单位 | 工程量 | 金额（元）
[7 empty] | 综合单价 |  | 综合合价 | 其中
暂估价
45 | 030408001068 | 电力电缆 WDZCN-YJY-5x6 | 1.名称:铜芯电缆 2.规格:WDZCN-YJY-5x6 3.敷设方式、部位:综合考虑 |  | m | 10 | 33.97 |  | 339.7
46 | 030408001069 | 矿物绝缘电缆 NG-A-5*6 | 1.名称:矿物质电缆 2.规格:NG-A-5*6 3.敷设方式、部位:综合考虑 |  | m | 12 | 42.48 |  | 509.76
47 | 030411004101 | 配线 WDZCN-BYJ-2.5 | 1.名称:配线 2.规格:WDZCN-BYJ-2.5 3.配线部位:综合考虑 |  | m | 50 | 3.69 |  | 184.5
48 | 030411004102 | 配线 WDZC-BYJ-2.5 | 1.名称:配线 2.规格:WDZC-BYJ-2.5 3.配线部位:综合考虑 |  | m | 50 | 3.5 |  | 175
49 | 030411004103 | 配线 WDZDN-RYJS-2*2.5 | 1.名称:配线 2.规格:WDZDN-RYJS-2*2.5 3.配线部位:综合考虑 |  | m | 433.667 | 3.91 |  | 1695.64
50 | 030411004104 | 配线 WDZDN-RYJS-2*1.5 | 1.名称:配线 2.规格:WDZDN-RYJS-2*1.5 3.配线部位:综合考虑 |  | m | 50 | 3.35 |  | 167.5
51 | 030411001064 | 配管 JDG20 | 1.名称:电气配管 2.规格:JDG20 3.配置形式:暗配 |  | m | 433.67 | 11.46 |  | 4969.86
52 | 030412001036 | 消防应急照明灯具-壁式 | 1.名称:消防应急照明灯具-壁式 2.规格:9W 3.类型:壁装 |  | 套 | 41 | 161.06 |  | 6603.46
53 | 030412001037 | 消防应急照明灯具-自带微波感应开关 | 1.名称:消防应急照明灯具 2.规格:A型灯具,DC36V-10W 3.类型:壁装 |  | 套 | 55 | 172.2 |  | 9471
54 | 030412001038 | 消防应急指示灯-疏散出口 1W | 1.名称:消防应急指示灯-疏散出口 2.规格:1W 3.类型:门框上方0.2m挂装 |  | 套 | 23 | 110.08 |  | 2531.84
55 | 030412001039 | 消防应急指示灯-方向指示 1W | 1.名称:消防应急指示灯-方向指示 2.规格:1W 3.类型:底距地0.5m挂装 |  | 套 | 41 | 108.56 |  | 4450.96
56 | 030412001040 | 消防应急指示灯-楼层 1W | 1.名称:消防应急指示灯-楼层 2.规格:1W 3.类型:底边距地2.2m挂装 |  | 套 | 19 | 110.08 |  | 2091.52
本页小计 | [8 empty] | 33190.74
注：为计取规费等的使用，可在表中增设其中：“定额人工费”。
表—08
分部分项工程和单价措施项目清单与计价表
工程名称：3#住宅楼电气工程 |  |  |  | 标段： |  |  |  | 第 6 页 共 8 页
序号 | 项目编码 | 项目名称 | 项目特征描述 |  | 计量单位 | 工程量 | 金额（元）
[7 empty] | 综合单价 |  | 综合合价 | 其中
暂估价
57 | 030411006027 | 接线盒 | 1.名称:接线盒 2.安装形式:暗装 |  | 个 | 179 | 9.47 |  | 1695.13
|  | 应急照明管线合计 | [6 empty] | 34885.87
|  | 3#住宅楼应急工程合计 | [6 empty] | 49325.39
3#住宅楼防雷工程
58 | 030409006003 | 避雷针 | 1.名称:避雷针 2.材质:φ12热镀锌圆钢 3.安装形式、高度:0.5m |  | 根 | 46 | 75.51 |  | 3473.46
59 | 030409003014 | 避雷引下线 | 1.名称:避雷引下线 2.安装形式:利用柱内两根Φ16及以上(钢筋小于Φ16大于等于Φ10时采用四根)柱对角外侧主筋电气贯 通作为引下线,要求其上与接闪带焊通,下与地梁两条面筋(当地梁面敷土深度少于0.5米时,则 与地梁底部两条纵向主筋)焊接连通。 |  | m | 1340.206 | 18.98 |  | 25437.11
60 | 030409003015 | 避雷网暗装 | 1.名称:避雷网暗装 2.安装形式:屋顶暗装接闪网格连线,利用屋顶混凝土楼板内≥φ10(或两条φ8)的主筋做不大于10x10米或 12x8米的接闪网格。 |  | m | 370.347 | 16.09 |  | 5958.88
61 | 030409003016 | 避雷网明装 | 1.名称:避雷网明装 2.安装形式:屋顶明装接闪带,采用φC10 的热镀锌圆钢,沿女儿墙(屋顶)高出150mm明敷,并与引下线焊接连通; 支持卡间距1m,转角处0.5m。 |  | m | 299.345 | 47.66 |  | 14266.78
本页小计 | [8 empty] | 50831.36
注：为计取规费等的使用，可在表中增设其中：“定额人工费”。
表—08
分部分项工程和单价措施项目清单与计价表
工程名称：3#住宅楼电气工程 |  |  |  | 标段： |  |  |  | 第 7 页 共 8 页
序号 | 项目编码 | 项目名称 | 项目特征描述 |  | 计量单位 | 工程量 | 金额（元）
[7 empty] | 综合单价 |  | 综合合价 | 其中
暂估价
62 | 030409003017 | 均压环 | 1.名称:均压环 2.安装形式:利用结构圈梁内一根≥φ10(小于φ10大于φ6时用两根)主筋通长焊接,在建筑物17层起每 两层及屋顶、屋顶层连成闭合回路,作为防侧直击雷接闪器,防侧直击雷接闪器应与防雷装置 引下线焊接连通。自17层起,外墙上的栏杆、门窗等较大的金属物与防雷装置(防侧击雷接 闪器)连接。(无结构圈梁处采用%%C10热镀锌圆钢作防侧击雷连接线与结构圈梁内主筋焊通。) |  | m | 2620.386 | 8.16 |  | 21382.35
63 | 030409003018 | 接地母线 | 1.名称:接地母线 2.安装形式:利用基础地梁(圈梁)内钢筋做接地装置时,当所有地梁面敷土深度不少于0.5m时,可利用 地梁面两条纵向主筋焊接连通做接地体,否则必须利用地梁底部两条纵向主筋焊接连通做接 地体;当利用基础桩内钢筋做接地装置时,单桩承台利用桩内4条主钢筋与承台内接地用钢筋 焊接,多桩承台利用桩内2条主钢筋与承台内接地用钢筋焊接 |  | m | 203.867 | 23.11 |  | 4711.37
64 | 030409001011 | 测试端子 | 1.名称:测试端子 |  | 处 | 2 | 120.87 |  | 241.74
65 | 030409001012 | 接地端子 | 1.名称:接地端子 |  | 处 | 688 | 112.1 |  | 77124.8
66 | 030409001013 | 接地跨接 | 1.名称:接地跨接线 |  | 处 | 10 | 22.98 |  | 229.8
67 | 030409001014 | 接地跨接 | 1.名称:门窗接地 |  | 处 | 300 | 44.69 |  | 13407
68 | 030409008004 | 总等电位箱MEB | 1.名称:总等电位箱MEB 2.安装方式:距地0.3m |  | 台 | 1 | 191.91 |  | 191.91
69 | 030414001005 | 接地装置调试 接地网 | 1.名称:接地装置调试 接地网 |  | 系统 | 1 | 1798.03 |  | 1798.03
本页小计 | [8 empty] | 119087
注：为计取规费等的使用，可在表中增设其中：“定额人工费”。
表—08
分部分项工程和单价措施项目清单与计价表
工程名称：3#住宅楼电气工程 |  |  |  | 标段： |  |  |  | 第 8 页 共 8 页
序号 | 项目编码 | 项目名称 | 项目特征描述 |  | 计量单位 | 工程量 | 金额（元）
[7 empty] | 综合单价 |  | 综合合价 | 其中
暂估价
|  | 3#住宅楼防雷工程合计 | [6 empty] | 168223.23
|  | 分部分项合计 | [6 empty] | 576970.51
措施项目
70 | 031302007017 | 高层施工增加 |  |  | 项 | 1 | 7948.8 |  | 7948.8
71 | 031301017023 | 脚手架搭拆费 |  |  | 项 | 1 | 5299.2 |  | 5299.2
|  | 单价措施合计 | [6 empty] | 13248
本页小计 | [8 empty] | 13248
合 计 | [8 empty] | 590218.51
注：为计取规费等的使用，可在表中增设其中：“定额人工费”。
表—08

## 表-09 综合单价分析表
综合单价分析表
工程名称：3#住宅楼电气工程 | [7 empty] | 标段： |  | 第 1 页 共 71 页
项目编码 |  | 030404017092 |  | 项目名称 | 消防用电总配电箱3#-3XF、2#-1XFBX |  |  |  | 计量单位 |  | 台 | 工程量 | 2
清单综合单价组成明细
定额编号 | 定额项目名称 | 定额 单位 | 数量 | 单价 |  |  |  |  | 合价
|  |  |  | 人工费 | 材料费 | 机具费 | 管理费 和利润 |  | 人工费 |  | 材料费 | 机具费 | 管理费 和利润
C4-4-32 | 成套配电箱安装 悬挂式(半周长m以内) 1.5 | 台 | 1 | 231.6 | 6511.46 |  | 112.88 |  | 231.6 |  | 6511.46 |  | 112.88
人工单价 |  | 小计 | [6 empty] | 231.6 |  | 6511.46 |  | 112.88
|  | 未计价材料费 | [6 empty] | 6481.5
清单项目综合单价 | [8 empty] | 6855.94
材 料 费 明 细 | 主要材料名称、规格、型号 |  |  |  |  | 单位 | 数量 |  | 单价（元） |  | 合价（元） | 暂估单价 （元） | 暂估合价 （元）
| 消防用电总配电箱3#-3XF、2#-1XFBX |  |  |  |  | 台 | 1 |  | 6481.5 |  | 6481.5
| 其他材料费 | [7 empty] | - |  | 29.98 | -
| 材料费小计 | [7 empty] | - |  | 6511.48 | -
注：1.如不使用省级或行业建设主管部门发布的计价依据，可不填定额编码、名称等； 2.招标文件提供了暂估单价的材料，按暂估的单价填入表内“暂估单价”栏及“暂估合价”栏。
表-09
综合单价分析表
工程名称：3#住宅楼电气工程 | [7 empty] | 标段： |  | 第 2 页 共 71 页
项目编码 |  | 030404017093 |  | 项目名称 | 公共用电总配电箱3#-1AP |  |  |  | 计量单位 |  | 台 | 工程量 | 1
清单综合单价组成明细
定额编号 | 定额项目名称 | 定额 单位 | 数量 | 单价 |  |  |  |  | 合价
|  |  |  | 人工费 | 材料费 | 机具费 | 管理费 和利润 |  | 人工费 |  | 材料费 | 机具费 | 管理费 和利润
C4-4-33 | 成套配电箱安装 悬挂式(半周长m以内) 2.5 | 台 | 1 | 281.85 | 9092.45 | 6.32 | 140.45 |  | 281.85 |  | 9092.45 | 6.32 | 140.45
人工单价 |  | 小计 | [6 empty] | 281.85 |  | 9092.45 | 6.32 | 140.45
|  | 未计价材料费 | [6 empty] | 9072.65
清单项目综合单价 | [8 empty] | 9521.07
材 料 费 明 细 | 主要材料名称、规格、型号 |  |  |  |  | 单位 | 数量 |  | 单价（元） |  | 合价（元） | 暂估单价 （元） | 暂估合价 （元）
| 公共用电总配电箱3#-1AP |  |  |  |  | 台 | 1 |  | 9072.65 |  | 9072.65
| 其他材料费 | [7 empty] | - |  | 19.82 | -
| 材料费小计 | [7 empty] | - |  | 9092.47 | -
注：1.如不使用省级或行业建设主管部门发布的计价依据，可不填定额编码、名称等； 2.招标文件提供了暂估单价的材料，按暂估的单价填入表内“暂估单价”栏及“暂估合价”栏。
表-09
综合单价分析表
工程名称：3#住宅楼电气工程 | [7 empty] | 标段： |  | 第 3 页 共 71 页
项目编码 |  | 030404017094 |  | 项目名称 | 公共用电总配电箱3#-1APBX |  |  |  | 计量单位 |  | 台 | 工程量 | 1
清单综合单价组成明细
定额编号 | 定额项目名称 | 定额 单位 | 数量 | 单价 |  |  |  |  | 合价
|  |  |  | 人工费 | 材料费 | 机具费 | 管理费 和利润 |  | 人工费 |  | 材料费 | 机具费 | 管理费 和利润
C4-4-33 | 成套配电箱安装 悬挂式(半周长m以内) 2.5 | 台 | 1 | 281.85 | 7731.8 | 6.32 | 140.45 |  | 281.85 |  | 7731.8 | 6.32 | 140.45
人工单价 |  | 小计 | [6 empty] | 281.85 |  | 7731.8 | 6.32 | 140.45
|  | 未计价材料费 | [6 empty] | 7712
清单项目综合单价 | [8 empty] | 8160.42
材 料 费 明 细 | 主要材料名称、规格、型号 |  |  |  |  | 单位 | 数量 |  | 单价（元） |  | 合价（元） | 暂估单价 （元） | 暂估合价 （元）
| 公共用电总配电箱3#-1APBX |  |  |  |  | 台 | 1 |  | 7712 |  | 7712
| 其他材料费 | [7 empty] | - |  | 19.82 | -
| 材料费小计 | [7 empty] | - |  | 7731.82 | -
注：1.如不使用省级或行业建设主管部门发布的计价依据，可不填定额编码、名称等； 2.招标文件提供了暂估单价的材料，按暂估的单价填入表内“暂估单价”栏及“暂估合价”栏。
表-09
综合单价分析表
工程名称：3#住宅楼电气工程 | [7 empty] | 标段： |  | 第 4 页 共 71 页
项目编码 |  | 030404017095 |  | 项目名称 | 消防电梯配电箱3#-RXFDT |  |  |  | 计量单位 |  | 台 | 工程量 | 1
清单综合单价组成明细
定额编号 | 定额项目名称 | 定额 单位 | 数量 | 单价 |  |  |  |  | 合价
|  |  |  | 人工费 | 材料费 | 机具费 | 管理费 和利润 |  | 人工费 |  | 材料费 | 机具费 | 管理费 和利润
C4-4-32 | 成套配电箱安装 悬挂式(半周长m以内) 1.5 | 台 | 1 | 231.6 | 6215.08 |  | 112.88 |  | 231.6 |  | 6215.08 |  | 112.88
人工单价 |  | 小计 | [6 empty] | 231.6 |  | 6215.08 |  | 112.88
|  | 未计价材料费 | [6 empty] | 6185.12
清单项目综合单价 | [8 empty] | 6559.56
材 料 费 明 细 | 主要材料名称、规格、型号 |  |  |  |  | 单位 | 数量 |  | 单价（元） |  | 合价（元） | 暂估单价 （元） | 暂估合价 （元）
| 消防电梯配电箱3#-RXFDT |  |  |  |  | 台 | 1 |  | 6185.12 |  | 6185.12
| 其他材料费 | [7 empty] | - |  | 29.98 | -
| 材料费小计 | [7 empty] | - |  | 6215.1 | -
注：1.如不使用省级或行业建设主管部门发布的计价依据，可不填定额编码、名称等； 2.招标文件提供了暂估单价的材料，按暂估的单价填入表内“暂估单价”栏及“暂估合价”栏。
表-09
综合单价分析表
工程名称：3#住宅楼电气工程 | [7 empty] | 标段： |  | 第 5 页 共 71 页
项目编码 |  | 030404017096 |  | 项目名称 | 普通电梯配电箱3#-RDT |  |  |  | 计量单位 |  | 台 | 工程量 | 1
清单综合单价组成明细
定额编号 | 定额项目名称 | 定额 单位 | 数量 | 单价 |  |  |  |  | 合价
|  |  |  | 人工费 | 材料费 | 机具费 | 管理费 和利润 |  | 人工费 |  | 材料费 | 机具费 | 管理费 和利润
C4-4-32 | 成套配电箱安装 悬挂式(半周长m以内) 1.5 | 台 | 1 | 231.6 | 8680.39 |  | 112.88 |  | 231.6 |  | 8680.39 |  | 112.88
人工单价 |  | 小计 | [6 empty] | 231.6 |  | 8680.39 |  | 112.88
|  | 未计价材料费 | [6 empty] | 8650.43
清单项目综合单价 | [8 empty] | 9024.87
材 料 费 明 细 | 主要材料名称、规格、型号 |  |  |  |  | 单位 | 数量 |  | 单价（元） |  | 合价（元） | 暂估单价 （元） | 暂估合价 （元）
| 普通电梯配电箱3#-RDT |  |  |  |  | 台 | 1 |  | 8650.43 |  | 8650.43
| 其他材料费 | [7 empty] | - |  | 29.98 | -
| 材料费小计 | [7 empty] | - |  | 8680.41 | -
注：1.如不使用省级或行业建设主管部门发布的计价依据，可不填定额编码、名称等； 2.招标文件提供了暂估单价的材料，按暂估的单价填入表内“暂估单价”栏及“暂估合价”栏。
表-09
综合单价分析表
工程名称：3#住宅楼电气工程 | [7 empty] | 标段： |  | 第 6 页 共 71 页
项目编码 |  | 030408001060 |  | 项目名称 | 电力电缆 WDZB-YJY-4*70+1*35 |  |  |  | 计量单位 |  | m | 工程量 | 10
清单综合单价组成明细
定额编号 | 定额项目名称 | 定额 单位 | 数量 | 单价 |  |  |  |  | 合价
|  |  |  | 人工费 | 材料费 | 机具费 | 管理费 和利润 |  | 人工费 |  | 材料费 | 机具费 | 管理费 和利润
C4-8-3 *1.3 | 铜芯电力电缆敷设 电缆(截面mm2以下) 70 实际电缆芯数(芯):5 | 100m | 0.01 | 1127.12 | 22990.51 | 99.35 | 597.78 |  | 11.27 |  | 229.91 | 0.99 | 5.98
人工单价 |  | 小计 | [6 empty] | 11.27 |  | 229.91 | 0.99 | 5.98
|  | 未计价材料费 | [6 empty] | 228.53
清单项目综合单价 | [8 empty] | 248.15
材 料 费 明 细 | 主要材料名称、规格、型号 |  |  |  |  | 单位 | 数量 |  | 单价（元） |  | 合价（元） | 暂估单价 （元） | 暂估合价 （元）
| 铜芯电缆 WDZC-YJY-4*70+1*35 |  |  |  |  | m | 0.9848 |  | 232.07 |  | 228.54
| 其他材料费 | [7 empty] | - |  | 1.38 | -
| 材料费小计 | [7 empty] | - |  | 229.92 | -
注：1.如不使用省级或行业建设主管部门发布的计价依据，可不填定额编码、名称等； 2.招标文件提供了暂估单价的材料，按暂估的单价填入表内“暂估单价”栏及“暂估合价”栏。
表-09
综合单价分析表
工程名称：3#住宅楼电气工程 | [7 empty] | 标段： |  | 第 7 页 共 71 页
项目编码 |  | 030408001061 |  | 项目名称 | 电力电缆 WDZC-YJY-4*70+1*35 |  |  |  | 计量单位 |  | m | 工程量 | 215.88
清单综合单价组成明细
定额编号 | 定额项目名称 | 定额 单位 | 数量 | 单价 |  |  |  |  | 合价
|  |  |  | 人工费 | 材料费 | 机具费 | 管理费 和利润 |  | 人工费 |  | 材料费 | 机具费 | 管理费 和利润
C4-8-3 *1.3 | 铜芯电力电缆敷设 电缆(截面mm2以下) 70 实际电缆芯数(芯):5 | 100m | 0.01 | 1127.12 | 22990.51 | 99.35 | 597.78 |  | 11.27 |  | 229.91 | 0.99 | 5.98
人工单价 |  | 小计 | [6 empty] | 11.27 |  | 229.91 | 0.99 | 5.98
|  | 未计价材料费 | [6 empty] | 228.53
清单项目综合单价 | [8 empty] | 248.15
材 料 费 明 细 | 主要材料名称、规格、型号 |  |  |  |  | 单位 | 数量 |  | 单价（元） |  | 合价（元） | 暂估单价 （元） | 暂估合价 （元）
| 铜芯电缆 WDZC-YJY-4*70+1*35 |  |  |  |  | m | 0.9847 |  | 232.07 |  | 228.52
| 其他材料费 | [7 empty] | - |  | 1.37 | -
| 材料费小计 | [7 empty] | - |  | 229.89 | -
注：1.如不使用省级或行业建设主管部门发布的计价依据，可不填定额编码、名称等； 2.招标文件提供了暂估单价的材料，按暂估的单价填入表内“暂估单价”栏及“暂估合价”栏。
表-09
综合单价分析表
工程名称：3#住宅楼电气工程 | [7 empty] | 标段： |  | 第 8 页 共 71 页
项目编码 |  | 030408001062 |  | 项目名称 | 电力电缆 WDZCN-YJY-4*70+1*35 |  |  |  | 计量单位 |  | m | 工程量 | 10
清单综合单价组成明细
定额编号 | 定额项目名称 | 定额 单位 | 数量 | 单价 |  |  |  |  | 合价
|  |  |  | 人工费 | 材料费 | 机具费 | 管理费 和利润 |  | 人工费 |  | 材料费 | 机具费 | 管理费 和利润
C4-8-3 *1.3 | 铜芯电力电缆敷设 电缆(截面mm2以下) 70 实际电缆芯数(芯):5 | 100m | 0.01 | 1127.12 | 25146.13 | 99.35 | 597.78 |  | 11.27 |  | 251.46 | 0.99 | 5.98
人工单价 |  | 小计 | [6 empty] | 11.27 |  | 251.46 | 0.99 | 5.98
|  | 未计价材料费 | [6 empty] | 250.09
清单项目综合单价 | [8 empty] | 269.7
材 料 费 明 细 | 主要材料名称、规格、型号 |  |  |  |  | 单位 | 数量 |  | 单价（元） |  | 合价（元） | 暂估单价 （元） | 暂估合价 （元）
| 电力电缆 WDZCN-YJY-4*70+1*35 WDZCN-YJY-4*70+1*35 |  |  |  |  | m | 0.9848 |  | 253.96 |  | 250.1
| 其他材料费 | [7 empty] | - |  | 1.38 | -
| 材料费小计 | [7 empty] | - |  | 251.48 | -
注：1.如不使用省级或行业建设主管部门发布的计价依据，可不填定额编码、名称等； 2.招标文件提供了暂估单价的材料，按暂估的单价填入表内“暂估单价”栏及“暂估合价”栏。
表-09
综合单价分析表
工程名称：3#住宅楼电气工程 | [7 empty] | 标段： |  | 第 9 页 共 71 页
项目编码 |  | 030408001063 |  | 项目名称 | 矿物绝缘电缆 NG-A-4*35+1*16 |  |  |  | 计量单位 |  | m | 工程量 | 282.29
清单综合单价组成明细
定额编号 | 定额项目名称 | 定额 单位 | 数量 | 单价 |  |  |  |  | 合价
|  |  |  | 人工费 | 材料费 | 机具费 | 管理费 和利润 |  | 人工费 |  | 材料费 | 机具费 | 管理费 和利润
C4-8-18 换 | 硬矿物绝缘电力电缆敷设 3~4芯(截面mm2以下) 35 五芯矿物电力电缆敷设 单价*1.3 软矿物电力电缆敷设 单价*0.9 | 100m | 0.01 | 869.61 | 15210.39 | 187.92 | 515.44 |  | 8.7 |  | 152.1 | 1.88 | 5.15
人工单价 |  | 小计 | [6 empty] | 8.7 |  | 152.1 | 1.88 | 5.15
|  | 未计价材料费 | [6 empty] | 147.13
清单项目综合单价 | [8 empty] | 167.83
材 料 费 明 细 | 主要材料名称、规格、型号 |  |  |  |  | 单位 | 数量 |  | 单价（元） |  | 合价（元） | 暂估单价 （元） | 暂估合价 （元）
| 矿物绝缘电缆 NG-A-4*35+1*16 |  |  |  |  | m | 0.9848 |  | 149.41 |  | 147.14
| 其他材料费 | [7 empty] | - |  | 4.97 | -
| 材料费小计 | [7 empty] | - |  | 152.11 | -
注：1.如不使用省级或行业建设主管部门发布的计价依据，可不填定额编码、名称等； 2.招标文件提供了暂估单价的材料，按暂估的单价填入表内“暂估单价”栏及“暂估合价”栏。
表-09
综合单价分析表
工程名称：3#住宅楼电气工程 | [7 empty] | 标段： |  | 第 10 页 共 71 页
项目编码 |  | 030408001064 |  | 项目名称 | 电力电缆 WDZCN-YJY-4x25+1x16 |  |  |  | 计量单位 |  | m | 工程量 | 5.13
清单综合单价组成明细
定额编号 | 定额项目名称 | 定额 单位 | 数量 | 单价 |  |  |  |  | 合价
|  |  |  | 人工费 | 材料费 | 机具费 | 管理费 和利润 |  | 人工费 |  | 材料费 | 机具费 | 管理费 和利润
C4-8-2 *1.3 | 铜芯电力电缆敷设 电缆(截面mm2以下) 35 实际电缆芯数(芯):5 | 100m | 0.0097 | 845.02 | 10059.77 | 19.9 | 421.56 |  | 8.24 |  | 98.05 | 0.19 | 4.11
人工单价 |  | 小计 | [6 empty] | 8.24 |  | 98.05 | 0.19 | 4.11
|  | 未计价材料费 | [6 empty] | 97.59
清单项目综合单价 | [8 empty] | 110.59
材 料 费 明 细 | 主要材料名称、规格、型号 |  |  |  |  | 单位 | 数量 |  | 单价（元） |  | 合价（元） | 暂估单价 （元） | 暂估合价 （元）
| 电力电缆 WDZCN-YJY-4x25+1x16 WDZCN-YJY-4*25+1*16 |  |  |  |  | m | 0.9598 |  | 101.68 |  | 97.59
| 其他材料费 | [7 empty] | - |  | 0.45 | -
| 材料费小计 | [7 empty] | - |  | 98.04 | -
注：1.如不使用省级或行业建设主管部门发布的计价依据，可不填定额编码、名称等； 2.招标文件提供了暂估单价的材料，按暂估的单价填入表内“暂估单价”栏及“暂估合价”栏。
表-09
综合单价分析表
工程名称：3#住宅楼电气工程 | [7 empty] | 标段： |  | 第 11 页 共 71 页
项目编码 |  | 030408001065 |  | 项目名称 | 电力电缆 WDZC-YJY-4x25+1x16 |  |  |  | 计量单位 |  | m | 工程量 | 5.13
清单综合单价组成明细
定额编号 | 定额项目名称 | 定额 单位 | 数量 | 单价 |  |  |  |  | 合价
|  |  |  | 人工费 | 材料费 | 机具费 | 管理费 和利润 |  | 人工费 |  | 材料费 | 机具费 | 管理费 和利润
C4-8-2 *1.3 | 铜芯电力电缆敷设 电缆(截面mm2以下) 35 实际电缆芯数(芯):5 | 100m | 0.0097 | 845.02 | 9210.91 | 19.9 | 421.56 |  | 8.24 |  | 89.77 | 0.19 | 4.11
人工单价 |  | 小计 | [6 empty] | 8.24 |  | 89.77 | 0.19 | 4.11
|  | 未计价材料费 | [6 empty] | 89.32
清单项目综合单价 | [8 empty] | 102.31
材 料 费 明 细 | 主要材料名称、规格、型号 |  |  |  |  | 单位 | 数量 |  | 单价（元） |  | 合价（元） | 暂估单价 （元） | 暂估合价 （元）
| 电力电缆 WDZC-YJY-4x25+1x16 WDZC-YJY-4*25+1*16 |  |  |  |  | m | 0.9598 |  | 93.06 |  | 89.32
| 其他材料费 | [7 empty] | - |  | 0.45 | -
| 材料费小计 | [7 empty] | - |  | 89.77 | -
注：1.如不使用省级或行业建设主管部门发布的计价依据，可不填定额编码、名称等； 2.招标文件提供了暂估单价的材料，按暂估的单价填入表内“暂估单价”栏及“暂估合价”栏。
表-09
综合单价分析表
工程名称：3#住宅楼电气工程 | [7 empty] | 标段： |  | 第 12 页 共 71 页
项目编码 |  | 030411001060 |  | 项目名称 | 配管 SC50 |  |  |  | 计量单位 |  | m | 工程量 | 55
清单综合单价组成明细
定额编号 | 定额项目名称 | 定额 单位 | 数量 | 单价 |  |  |  |  | 合价
|  |  |  | 人工费 | 材料费 | 机具费 | 管理费 和利润 |  | 人工费 |  | 材料费 | 机具费 | 管理费 和利润
C4-11-24 | 镀锌钢管砖、混凝土结构明配 公称直径(mm以内) 50 | 100m | 0.01 | 1956.15 | 1991.12 | 7.28 | 956.98 |  | 19.56 |  | 19.91 | 0.07 | 9.57
人工单价 |  | 小计 | [6 empty] | 19.56 |  | 19.91 | 0.07 | 9.57
|  | 未计价材料费 | [6 empty] | 14.67
清单项目综合单价 | [8 empty] | 49.12
材 料 费 明 细 | 主要材料名称、规格、型号 |  |  |  |  | 单位 | 数量 |  | 单价（元） |  | 合价（元） | 暂估单价 （元） | 暂估合价 （元）
| 镀锌电线管SC50 |  |  |  |  | m | 1.0043 |  | 14.61 |  | 14.67
| 其他材料费 | [7 empty] | - |  | 5.24 | -
| 材料费小计 | [7 empty] | - |  | 19.91 | -
注：1.如不使用省级或行业建设主管部门发布的计价依据，可不填定额编码、名称等； 2.招标文件提供了暂估单价的材料，按暂估的单价填入表内“暂估单价”栏及“暂估合价”栏。
表-09
综合单价分析表
工程名称：3#住宅楼电气工程 | [7 empty] | 标段： |  | 第 13 页 共 71 页
项目编码 |  | 030408006014 |  | 项目名称 | 电力电缆头 35mm以下 |  |  |  | 计量单位 |  | 个 | 工程量 | 16
清单综合单价组成明细
定额编号 | 定额项目名称 | 定额 单位 | 数量 | 单价 |  |  |  |  | 合价
|  |  |  | 人工费 | 材料费 | 机具费 | 管理费 和利润 |  | 人工费 |  | 材料费 | 机具费 | 管理费 和利润
C4-8-83 | 1kV以下户内干包式铜芯电力电缆终端头制作、安装 铜芯干包终端头(截面mm2以下) 35 | 个 | 1 | 65.97 | 60.46 |  | 32.15 |  | 65.97 |  | 60.46 |  | 32.15
人工单价 |  | 小计 | [6 empty] | 65.97 |  | 60.46 |  | 32.15
未计价材料费
清单项目综合单价 | [8 empty] | 158.58
材 料 费 明 细 | 主要材料名称、规格、型号 |  |  |  |  | 单位 | 数量 |  | 单价（元） |  | 合价（元） | 暂估单价 （元） | 暂估合价 （元）
| 其他材料费 | [7 empty] | - |  | 60.49 | -
| 材料费小计 | [7 empty] | - |  | 60.49 | -
注：1.如不使用省级或行业建设主管部门发布的计价依据，可不填定额编码、名称等； 2.招标文件提供了暂估单价的材料，按暂估的单价填入表内“暂估单价”栏及“暂估合价”栏。
表-09
综合单价分析表
工程名称：3#住宅楼电气工程 | [7 empty] | 标段： |  | 第 14 页 共 71 页
项目编码 |  | 030408006015 |  | 项目名称 | 电力电缆头 70mm以下 |  |  |  | 计量单位 |  | 个 | 工程量 | 20
清单综合单价组成明细
定额编号 | 定额项目名称 | 定额 单位 | 数量 | 单价 |  |  |  |  | 合价
|  |  |  | 人工费 | 材料费 | 机具费 | 管理费 和利润 |  | 人工费 |  | 材料费 | 机具费 | 管理费 和利润
C4-8-84 | 1kV以下户内干包式铜芯电力电缆终端头制作、安装 铜芯干包终端头(截面mm2以下) 70 | 个 | 1 | 85.21 | 78.83 |  | 41.53 |  | 85.21 |  | 78.83 |  | 41.53
人工单价 |  | 小计 | [6 empty] | 85.21 |  | 78.83 |  | 41.53
未计价材料费
清单项目综合单价 | [8 empty] | 205.57
材 料 费 明 细 | 主要材料名称、规格、型号 |  |  |  |  | 单位 | 数量 |  | 单价（元） |  | 合价（元） | 暂估单价 （元） | 暂估合价 （元）
| 其他材料费 | [7 empty] | - |  | 78.85 | -
| 材料费小计 | [7 empty] | - |  | 78.85 | -
注：1.如不使用省级或行业建设主管部门发布的计价依据，可不填定额编码、名称等； 2.招标文件提供了暂估单价的材料，按暂估的单价填入表内“暂估单价”栏及“暂估合价”栏。
表-09
综合单价分析表
工程名称：3#住宅楼电气工程 | [7 empty] | 标段： |  | 第 15 页 共 71 页
项目编码 |  | 030414002006 |  | 项目名称 | 送配电装置系统 |  |  |  | 计量单位 |  | 系统 | 工程量 | 5
清单综合单价组成明细
定额编号 | 定额项目名称 | 定额 单位 | 数量 | 单价 |  |  |  |  | 合价
|  |  |  | 人工费 | 材料费 | 机具费 | 管理费 和利润 |  | 人工费 |  | 材料费 | 机具费 | 管理费 和利润
C4-14-12 | 送配电装置系统调试 (综合) 1kV以下交流供电 | 系统 | 1 | 588.67 |  | 47.58 | 310.11 |  | 588.67 |  |  | 47.58 | 310.11
人工单价 |  | 小计 | [6 empty] | 588.67 |  |  | 47.58 | 310.11
未计价材料费
清单项目综合单价 | [8 empty] | 946.36
材 料 费 明 细 | 主要材料名称、规格、型号 |  |  |  |  | 单位 | 数量 |  | 单价（元） |  | 合价（元） | 暂估单价 （元） | 暂估合价 （元）
注：1.如不使用省级或行业建设主管部门发布的计价依据，可不填定额编码、名称等； 2.招标文件提供了暂估单价的材料，按暂估的单价填入表内“暂估单价”栏及“暂估合价”栏。
表-09
综合单价分析表
工程名称：3#住宅楼电气工程 | [7 empty] | 标段： |  | 第 16 页 共 71 页
项目编码 |  | 030404017097 |  | 项目名称 | 住户配电箱ALa |  |  |  | 计量单位 |  | 台 | 工程量 | 64
清单综合单价组成明细
定额编号 | 定额项目名称 | 定额 单位 | 数量 | 单价 |  |  |  |  | 合价
|  |  |  | 人工费 | 材料费 | 机具费 | 管理费 和利润 |  | 人工费 |  | 材料费 | 机具费 | 管理费 和利润
C4-4-31 | 成套配电箱安装 悬挂式(半周长m以内) 1 | 台 | 1 | 181.35 | 861.01 |  | 88.39 |  | 181.35 |  | 861.01 |  | 88.39
人工单价 |  | 小计 | [6 empty] | 181.35 |  | 861.01 |  | 88.39
|  | 未计价材料费 | [6 empty] | 833
清单项目综合单价 | [8 empty] | 1130.75
材 料 费 明 细 | 主要材料名称、规格、型号 |  |  |  |  | 单位 | 数量 |  | 单价（元） |  | 合价（元） | 暂估单价 （元） | 暂估合价 （元）
| 住户配电箱ALa |  |  |  |  | 台 | 1 |  | 833 |  | 833
| 其他材料费 | [7 empty] | - |  | 28.02 | -
| 材料费小计 | [7 empty] | - |  | 861.02 | -
注：1.如不使用省级或行业建设主管部门发布的计价依据，可不填定额编码、名称等； 2.招标文件提供了暂估单价的材料，按暂估的单价填入表内“暂估单价”栏及“暂估合价”栏。
表-09
综合单价分析表
工程名称：3#住宅楼电气工程 | [7 empty] | 标段： |  | 第 17 页 共 71 页
项目编码 |  | 030404017098 |  | 项目名称 | 公共照明配电箱3#-2ALG |  |  |  | 计量单位 |  | 台 | 工程量 | 1
清单综合单价组成明细
定额编号 | 定额项目名称 | 定额 单位 | 数量 | 单价 |  |  |  |  | 合价
|  |  |  | 人工费 | 材料费 | 机具费 | 管理费 和利润 |  | 人工费 |  | 材料费 | 机具费 | 管理费 和利润
C4-4-32 | 成套配电箱安装 悬挂式(半周长m以内) 1.5 | 台 | 1 | 231.6 | 3874.14 |  | 112.88 |  | 231.6 |  | 3874.14 |  | 112.88
人工单价 |  | 小计 | [6 empty] | 231.6 |  | 3874.14 |  | 112.88
|  | 未计价材料费 | [6 empty] | 3844.18
清单项目综合单价 | [8 empty] | 4218.62
材 料 费 明 细 | 主要材料名称、规格、型号 |  |  |  |  | 单位 | 数量 |  | 单价（元） |  | 合价（元） | 暂估单价 （元） | 暂估合价 （元）
| 公共照明配电箱3#-2ALG Pe=10KW Kx=1 Pjs=10KW Cosφ=0.8 Ijs=19A |  |  |  |  | 台 | 1 |  | 3844.18 |  | 3844.18
| 其他材料费 | [7 empty] | - |  | 29.98 | -
| 材料费小计 | [7 empty] | - |  | 3874.16 | -
注：1.如不使用省级或行业建设主管部门发布的计价依据，可不填定额编码、名称等； 2.招标文件提供了暂估单价的材料，按暂估的单价填入表内“暂估单价”栏及“暂估合价”栏。
表-09
综合单价分析表
工程名称：3#住宅楼电气工程 | [7 empty] | 标段： |  | 第 18 页 共 71 页
项目编码 |  | 030404017099 |  | 项目名称 | 公共照明配电箱3#-8ALG |  |  |  | 计量单位 |  | 台 | 工程量 | 1
清单综合单价组成明细
定额编号 | 定额项目名称 | 定额 单位 | 数量 | 单价 |  |  |  |  | 合价
|  |  |  | 人工费 | 材料费 | 机具费 | 管理费 和利润 |  | 人工费 |  | 材料费 | 机具费 | 管理费 和利润
C4-4-32 | 成套配电箱安装 悬挂式(半周长m以内) 1.5 | 台 | 1 | 231.6 | 3354.59 |  | 112.88 |  | 231.6 |  | 3354.59 |  | 112.88
人工单价 |  | 小计 | [6 empty] | 231.6 |  | 3354.59 |  | 112.88
|  | 未计价材料费 | [6 empty] | 3324.63
清单项目综合单价 | [8 empty] | 3699.07
材 料 费 明 细 | 主要材料名称、规格、型号 |  |  |  |  | 单位 | 数量 |  | 单价（元） |  | 合价（元） | 暂估单价 （元） | 暂估合价 （元）
| 公共照明配电箱3#-8ALG Pe=10KW Kx=1 Pjs=10KW Cosφ=0.8 Ijs=19A |  |  |  |  | 台 | 1 |  | 3324.63 |  | 3324.63
| 其他材料费 | [7 empty] | - |  | 29.98 | -
| 材料费小计 | [7 empty] | - |  | 3354.61 | -
注：1.如不使用省级或行业建设主管部门发布的计价依据，可不填定额编码、名称等； 2.招标文件提供了暂估单价的材料，按暂估的单价填入表内“暂估单价”栏及“暂估合价”栏。
表-09
综合单价分析表
工程名称：3#住宅楼电气工程 | [7 empty] | 标段： |  | 第 19 页 共 71 页
项目编码 |  | 030404017100 |  | 项目名称 | 公共照明配电箱3#-15ALG |  |  |  | 计量单位 |  | 台 | 工程量 | 1
清单综合单价组成明细
定额编号 | 定额项目名称 | 定额 单位 | 数量 | 单价 |  |  |  |  | 合价
|  |  |  | 人工费 | 材料费 | 机具费 | 管理费 和利润 |  | 人工费 |  | 材料费 | 机具费 | 管理费 和利润
C4-4-32 | 成套配电箱安装 悬挂式(半周长m以内) 1.5 | 台 | 1 | 231.6 | 3354.59 |  | 112.88 |  | 231.6 |  | 3354.59 |  | 112.88
人工单价 |  | 小计 | [6 empty] | 231.6 |  | 3354.59 |  | 112.88
|  | 未计价材料费 | [6 empty] | 3324.63
清单项目综合单价 | [8 empty] | 3699.07
材 料 费 明 细 | 主要材料名称、规格、型号 |  |  |  |  | 单位 | 数量 |  | 单价（元） |  | 合价（元） | 暂估单价 （元） | 暂估合价 （元）
| 公共照明配电箱3#-15ALG Pe=5KW Kx=1 Pjs=5KW Cosφ=0.8 Ijs=9.5A |  |  |  |  | 台 | 1 |  | 3324.63 |  | 3324.63
| 其他材料费 | [7 empty] | - |  | 29.98 | -
| 材料费小计 | [7 empty] | - |  | 3354.61 | -
注：1.如不使用省级或行业建设主管部门发布的计价依据，可不填定额编码、名称等； 2.招标文件提供了暂估单价的材料，按暂估的单价填入表内“暂估单价”栏及“暂估合价”栏。
表-09
综合单价分析表
工程名称：3#住宅楼电气工程 | [7 empty] | 标段： |  | 第 20 页 共 71 页
项目编码 |  | 030404017101 |  | 项目名称 | 屋面泛光照明配电箱3#-FG |  |  |  | 计量单位 |  | 台 | 工程量 | 1
清单综合单价组成明细
定额编号 | 定额项目名称 | 定额 单位 | 数量 | 单价 |  |  |  |  | 合价
|  |  |  | 人工费 | 材料费 | 机具费 | 管理费 和利润 |  | 人工费 |  | 材料费 | 机具费 | 管理费 和利润
C4-4-32 | 成套配电箱安装 悬挂式(半周长m以内) 1.5 | 台 | 1 | 231.6 | 1126.38 |  | 112.88 |  | 231.6 |  | 1126.38 |  | 112.88
人工单价 |  | 小计 | [6 empty] | 231.6 |  | 1126.38 |  | 112.88
|  | 未计价材料费 | [6 empty] | 1096.42
清单项目综合单价 | [8 empty] | 1470.86
材 料 费 明 细 | 主要材料名称、规格、型号 |  |  |  |  | 单位 | 数量 |  | 单价（元） |  | 合价（元） | 暂估单价 （元） | 暂估合价 （元）
| 屋面泛光照明配电箱3#-FG Pe=5KW Kx=1 Pjs=5KW Cosφ=0.8 Ijs=9.5A |  |  |  |  | 台 | 1 |  | 1096.42 |  | 1096.42
| 其他材料费 | [7 empty] | - |  | 29.98 | -
| 材料费小计 | [7 empty] | - |  | 1126.4 | -
注：1.如不使用省级或行业建设主管部门发布的计价依据，可不填定额编码、名称等； 2.招标文件提供了暂估单价的材料，按暂估的单价填入表内“暂估单价”栏及“暂估合价”栏。
表-09
综合单价分析表
工程名称：3#住宅楼电气工程 | [7 empty] | 标段： |  | 第 21 页 共 71 页
项目编码 |  | 030404017102 |  | 项目名称 | T接箱 |  |  |  | 计量单位 |  | 台 | 工程量 | 6
清单综合单价组成明细
定额编号 | 定额项目名称 | 定额 单位 | 数量 | 单价 |  |  |  |  | 合价
|  |  |  | 人工费 | 材料费 | 机具费 | 管理费 和利润 |  | 人工费 |  | 材料费 | 机具费 | 管理费 和利润
C4-4-32 | 成套配电箱安装 悬挂式(半周长m以内) 1.5 | 台 | 1 | 231.6 | 382.53 |  | 112.88 |  | 231.6 |  | 382.53 |  | 112.88
人工单价 |  | 小计 | [6 empty] | 231.6 |  | 382.53 |  | 112.88
|  | 未计价材料费 | [6 empty] | 352.57
清单项目综合单价 | [8 empty] | 727.01
材 料 费 明 细 | 主要材料名称、规格、型号 |  |  |  |  | 单位 | 数量 |  | 单价（元） |  | 合价（元） | 暂估单价 （元） | 暂估合价 （元）
| T接箱 |  |  |  |  | 台 | 1 |  | 352.57 |  | 352.57
| 其他材料费 | [7 empty] | - |  | 29.98 | -
| 材料费小计 | [7 empty] | - |  | 382.55 | -
注：1.如不使用省级或行业建设主管部门发布的计价依据，可不填定额编码、名称等； 2.招标文件提供了暂估单价的材料，按暂估的单价填入表内“暂估单价”栏及“暂估合价”栏。
表-09
综合单价分析表
工程名称：3#住宅楼电气工程 | [7 empty] | 标段： |  | 第 22 页 共 71 页
项目编码 |  | 030408001066 |  | 项目名称 | 电力电缆 WDZC-YJY-5*6 |  |  |  | 计量单位 |  | m | 工程量 | 18
清单综合单价组成明细
定额编号 | 定额项目名称 | 定额 单位 | 数量 | 单价 |  |  |  |  | 合价
|  |  |  | 人工费 | 材料费 | 机具费 | 管理费 和利润 |  | 人工费 |  | 材料费 | 机具费 | 管理费 和利润
C4-8-1 换 | 铜芯电力电缆敷设 电缆(截面mm2以下) 10 单芯电力电缆敷设 单价*0.67 实际电缆芯数(芯):5 | 100m | 0.01 | 295.85 | 2748.11 | 6.52 | 147.37 |  | 2.96 |  | 27.48 | 0.07 | 1.47
人工单价 |  | 小计 | [6 empty] | 2.96 |  | 27.48 | 0.07 | 1.47
|  | 未计价材料费 | [6 empty] | 27.29
清单项目综合单价 | [8 empty] | 31.98
材 料 费 明 细 | 主要材料名称、规格、型号 |  |  |  |  | 单位 | 数量 |  | 单价（元） |  | 合价（元） | 暂估单价 （元） | 暂估合价 （元）
| 铜芯电缆 WDZC-YJY-5*6 |  |  |  |  | m | 0.9848 |  | 27.71 |  | 27.29
| 其他材料费 | [7 empty] | - |  | 0.2 | -
| 材料费小计 | [7 empty] | - |  | 27.49 | -
注：1.如不使用省级或行业建设主管部门发布的计价依据，可不填定额编码、名称等； 2.招标文件提供了暂估单价的材料，按暂估的单价填入表内“暂估单价”栏及“暂估合价”栏。
表-09
综合单价分析表
工程名称：3#住宅楼电气工程 | [7 empty] | 标段： |  | 第 23 页 共 71 页
项目编码 |  | 030408001067 |  | 项目名称 | 电力电缆 WDZC-YJY-5*2.5 |  |  |  | 计量单位 |  | m | 工程量 | 55
清单综合单价组成明细
定额编号 | 定额项目名称 | 定额 单位 | 数量 | 单价 |  |  |  |  | 合价
|  |  |  | 人工费 | 材料费 | 机具费 | 管理费 和利润 |  | 人工费 |  | 材料费 | 机具费 | 管理费 和利润
C4-8-1 换 | 铜芯电力电缆敷设 电缆(截面mm2以下) 10 6mm2以下电力电缆敷设 单价*0.6 实际电缆芯数(芯):5 | 100m | 0.01 | 264.93 | 1292.59 | 5.94 | 132.02 |  | 2.65 |  | 12.93 | 0.06 | 1.32
人工单价 |  | 小计 | [6 empty] | 2.65 |  | 12.93 | 0.06 | 1.32
|  | 未计价材料费 | [6 empty] | 12.75
清单项目综合单价 | [8 empty] | 16.95
材 料 费 明 细 | 主要材料名称、规格、型号 |  |  |  |  | 单位 | 数量 |  | 单价（元） |  | 合价（元） | 暂估单价 （元） | 暂估合价 （元）
| 铜芯电缆 WDZC-YJY-5*2.5 |  |  |  |  | m | 0.9848 |  | 12.95 |  | 12.75
| 其他材料费 | [7 empty] | - |  | 0.18 | -
| 材料费小计 | [7 empty] | - |  | 12.93 | -
注：1.如不使用省级或行业建设主管部门发布的计价依据，可不填定额编码、名称等； 2.招标文件提供了暂估单价的材料，按暂估的单价填入表内“暂估单价”栏及“暂估合价”栏。
表-09
综合单价分析表
工程名称：3#住宅楼电气工程 | [7 empty] | 标段： |  | 第 24 页 共 71 页
项目编码 |  | 030411004098 |  | 项目名称 | 配线 WDZC-BYJ-10 |  |  |  | 计量单位 |  | m | 工程量 | 3092.03
清单综合单价组成明细
定额编号 | 定额项目名称 | 定额 单位 | 数量 | 单价 |  |  |  |  | 合价
|  |  |  | 人工费 | 材料费 | 机具费 | 管理费 和利润 |  | 人工费 |  | 材料费 | 机具费 | 管理费 和利润
C4-11-217 | 硬绝缘导线管内穿线 导线截面(mm2以内) 16 | 100m单线 | 0.01 | 98.17 | 824.8 |  | 47.84 |  | 0.98 |  | 8.25 |  | 0.48
人工单价 |  | 小计 | [6 empty] | 0.98 |  | 8.25 |  | 0.48
|  | 未计价材料费 | [6 empty] | 8.05
清单项目综合单价 | [8 empty] | 9.71
材 料 费 明 细 | 主要材料名称、规格、型号 |  |  |  |  | 单位 | 数量 |  | 单价（元） |  | 合价（元） | 暂估单价 （元） | 暂估合价 （元）
| 配线 WDZC-BYJ-10 |  |  |  |  | m | 1.0237 |  | 7.86 |  | 8.05
| 其他材料费 | [7 empty] | - |  | 0.2 | -
| 材料费小计 | [7 empty] | - |  | 8.25 | -
注：1.如不使用省级或行业建设主管部门发布的计价依据，可不填定额编码、名称等； 2.招标文件提供了暂估单价的材料，按暂估的单价填入表内“暂估单价”栏及“暂估合价”栏。
表-09
综合单价分析表
工程名称：3#住宅楼电气工程 | [7 empty] | 标段： |  | 第 25 页 共 71 页
项目编码 |  | 030411004099 |  | 项目名称 | 配线 WDZCN-BYJ-2.5 |  |  |  | 计量单位 |  | m | 工程量 | 11.89
清单综合单价组成明细
定额编号 | 定额项目名称 | 定额 单位 | 数量 | 单价 |  |  |  |  | 合价
|  |  |  | 人工费 | 材料费 | 机具费 | 管理费 和利润 |  | 人工费 |  | 材料费 | 机具费 | 管理费 和利润
C4-11-215 | 硬绝缘导线管内穿线 导线截面(mm2以内) 2.5 | 100m单线 | 0.01 | 81.75 | 247.88 |  | 39.84 |  | 0.82 |  | 2.48 |  | 0.4
人工单价 |  | 小计 | [6 empty] | 0.82 |  | 2.48 |  | 0.4
|  | 未计价材料费 | [6 empty] | 2.32
清单项目综合单价 | [8 empty] | 3.69
材 料 费 明 细 | 主要材料名称、规格、型号 |  |  |  |  | 单位 | 数量 |  | 单价（元） |  | 合价（元） | 暂估单价 （元） | 暂估合价 （元）
| 配线 WDZCN-BYJ-2.5 |  |  |  |  | m | 1.0725 |  | 2.16 |  | 2.32
| 其他材料费 | [7 empty] | - |  | 0.15 | -
| 材料费小计 | [7 empty] | - |  | 2.47 | -
注：1.如不使用省级或行业建设主管部门发布的计价依据，可不填定额编码、名称等； 2.招标文件提供了暂估单价的材料，按暂估的单价填入表内“暂估单价”栏及“暂估合价”栏。
表-09
综合单价分析表
工程名称：3#住宅楼电气工程 | [7 empty] | 标段： |  | 第 26 页 共 71 页
项目编码 |  | 030411004100 |  | 项目名称 | 配线 WDZC-BYJ-2.5 |  |  |  | 计量单位 |  | m | 工程量 | 3221.66
清单综合单价组成明细
定额编号 | 定额项目名称 | 定额 单位 | 数量 | 单价 |  |  |  |  | 合价
|  |  |  | 人工费 | 材料费 | 机具费 | 管理费 和利润 |  | 人工费 |  | 材料费 | 机具费 | 管理费 和利润
C4-11-215 | 硬绝缘导线管内穿线 导线截面(mm2以内) 2.5 | 100m单线 | 0.01 | 81.75 | 228.58 |  | 39.84 |  | 0.82 |  | 2.29 |  | 0.4
人工单价 |  | 小计 | [6 empty] | 0.82 |  | 2.29 |  | 0.4
|  | 未计价材料费 | [6 empty] | 2.12
清单项目综合单价 | [8 empty] | 3.5
材 料 费 明 细 | 主要材料名称、规格、型号 |  |  |  |  | 单位 | 数量 |  | 单价（元） |  | 合价（元） | 暂估单价 （元） | 暂估合价 （元）
| 配线 WDZD-BYJ-2.5 |  |  |  |  | m | 1.0726 |  | 1.98 |  | 2.12
| 其他材料费 | [7 empty] | - |  | 0.15 | -
| 材料费小计 | [7 empty] | - |  | 2.27 | -
注：1.如不使用省级或行业建设主管部门发布的计价依据，可不填定额编码、名称等； 2.招标文件提供了暂估单价的材料，按暂估的单价填入表内“暂估单价”栏及“暂估合价”栏。
表-09
综合单价分析表
工程名称：3#住宅楼电气工程 | [7 empty] | 标段： |  | 第 27 页 共 71 页
项目编码 |  | 030411001061 |  | 项目名称 | 配管 JDG20 |  |  |  | 计量单位 |  | m | 工程量 | 7.76
清单综合单价组成明细
定额编号 | 定额项目名称 | 定额 单位 | 数量 | 单价 |  |  |  |  | 合价
|  |  |  | 人工费 | 材料费 | 机具费 | 管理费 和利润 |  | 人工费 |  | 材料费 | 机具费 | 管理费 和利润
C4-11-2 | 镀锌电线管砖、混凝土结构明配 公称直径(mm以内) 20 | 100m | 0.0103 | 1110.16 | 434.9 |  | 541.09 |  | 11.44 |  | 4.48 |  | 5.58
人工单价 |  | 小计 | [6 empty] | 11.44 |  | 4.48 |  | 5.58
|  | 未计价材料费 | [6 empty] | 2.38
清单项目综合单价 | [8 empty] | 21.51
材 料 费 明 细 | 主要材料名称、规格、型号 |  |  |  |  | 单位 | 数量 |  | 单价（元） |  | 合价（元） | 暂估单价 （元） | 暂估合价 （元）
| 镀锌电线管JDG20 |  |  |  |  | m | 1.0353 |  | 2.3 |  | 2.38
| 其他材料费 | [7 empty] | - |  | 2.1 | -
| 材料费小计 | [7 empty] | - |  | 4.48 | -
注：1.如不使用省级或行业建设主管部门发布的计价依据，可不填定额编码、名称等； 2.招标文件提供了暂估单价的材料，按暂估的单价填入表内“暂估单价”栏及“暂估合价”栏。
表-09
综合单价分析表
工程名称：3#住宅楼电气工程 | [7 empty] | 标段： |  | 第 28 页 共 71 页
项目编码 |  | 030411001062 |  | 项目名称 | 配管 PC40 |  |  |  | 计量单位 |  | m | 工程量 | 889.88
清单综合单价组成明细
定额编号 | 定额项目名称 | 定额 单位 | 数量 | 单价 |  |  |  |  | 合价
|  |  |  | 人工费 | 材料费 | 机具费 | 管理费 和利润 |  | 人工费 |  | 材料费 | 机具费 | 管理费 和利润
C4-11-92 | 刚性难燃线管砖、混凝土结构暗配 公称直径(mm以内) 40 | 100m | 0.01 | 870.24 | 542.21 |  | 424.16 |  | 8.7 |  | 5.42 |  | 4.24
人工单价 |  | 小计 | [6 empty] | 8.7 |  | 5.42 |  | 4.24
|  | 未计价材料费 | [6 empty] | 5.12
清单项目综合单价 | [8 empty] | 18.37
材 料 费 明 细 | 主要材料名称、规格、型号 |  |  |  |  | 单位 | 数量 |  | 单价（元） |  | 合价（元） | 暂估单价 （元） | 暂估合价 （元）
| 刚性难燃管PC40 |  |  |  |  | m | 1.0725 |  | 4.77 |  | 5.12
| 其他材料费 | [7 empty] | - |  | 0.3 | -
| 材料费小计 | [7 empty] | - |  | 5.42 | -
注：1.如不使用省级或行业建设主管部门发布的计价依据，可不填定额编码、名称等； 2.招标文件提供了暂估单价的材料，按暂估的单价填入表内“暂估单价”栏及“暂估合价”栏。
表-09
综合单价分析表
工程名称：3#住宅楼电气工程 | [7 empty] | 标段： |  | 第 29 页 共 71 页
项目编码 |  | 030411001063 |  | 项目名称 | 配管 PC20 |  |  |  | 计量单位 |  | m | 工程量 | 1111.92
清单综合单价组成明细
定额编号 | 定额项目名称 | 定额 单位 | 数量 | 单价 |  |  |  |  | 合价
|  |  |  | 人工费 | 材料费 | 机具费 | 管理费 和利润 |  | 人工费 |  | 材料费 | 机具费 | 管理费 和利润
C4-11-89 | 刚性难燃线管砖、混凝土结构暗配 公称直径(mm以内) 20 | 100m | 0.01 | 464.57 | 200.83 |  | 226.43 |  | 4.65 |  | 2.01 |  | 2.26
人工单价 |  | 小计 | [6 empty] | 4.65 |  | 2.01 |  | 2.26
|  | 未计价材料费 | [6 empty] | 1.83
清单项目综合单价 | [8 empty] | 8.92
材 料 费 明 细 | 主要材料名称、规格、型号 |  |  |  |  | 单位 | 数量 |  | 单价（元） |  | 合价（元） | 暂估单价 （元） | 暂估合价 （元）
| 刚性难燃管PC20 |  |  |  |  | m | 1.0726 |  | 1.71 |  | 1.83
| 其他材料费 | [7 empty] | - |  | 0.17 | -
| 材料费小计 | [7 empty] | - |  | 2 | -
注：1.如不使用省级或行业建设主管部门发布的计价依据，可不填定额编码、名称等； 2.招标文件提供了暂估单价的材料，按暂估的单价填入表内“暂估单价”栏及“暂估合价”栏。
表-09
综合单价分析表
工程名称：3#住宅楼电气工程 | [7 empty] | 标段： |  | 第 30 页 共 71 页
项目编码 |  | 030412001030 |  | 项目名称 | 筒灯 |  |  |  | 计量单位 |  | 套 | 工程量 | 108
清单综合单价组成明细
定额编号 | 定额项目名称 | 定额 单位 | 数量 | 单价 |  |  |  |  | 合价
|  |  |  | 人工费 | 材料费 | 机具费 | 管理费 和利润 |  | 人工费 |  | 材料费 | 机具费 | 管理费 和利润
C4-12-198 R*0.9 | 点光源艺术装饰灯具安装 吸顶式 示意图号:178 其他LED灯具安装（除嵌入式LED射灯和筒灯外） 人工*0.9 | 10套 | 0.1 | 163.21 | 657.74 |  | 79.55 |  | 16.32 |  | 65.77 |  | 7.96
人工单价 |  | 小计 | [6 empty] | 16.32 |  | 65.77 |  | 7.96
|  | 未计价材料费 | [6 empty] | 63.63
清单项目综合单价 | [8 empty] | 90.05
材 料 费 明 细 | 主要材料名称、规格、型号 |  |  |  |  | 单位 | 数量 |  | 单价（元） |  | 合价（元） | 暂估单价 （元） | 暂估合价 （元）
| 筒灯 |  |  |  |  | 套 | 1.01 |  | 63 |  | 63.63
| 其他材料费 | [7 empty] | - |  | 2.15 | -
| 材料费小计 | [7 empty] | - |  | 65.78 | -
注：1.如不使用省级或行业建设主管部门发布的计价依据，可不填定额编码、名称等； 2.招标文件提供了暂估单价的材料，按暂估的单价填入表内“暂估单价”栏及“暂估合价”栏。
表-09
综合单价分析表
工程名称：3#住宅楼电气工程 | [7 empty] | 标段： |  | 第 31 页 共 71 页
项目编码 |  | 030412001031 |  | 项目名称 | 吸顶灯 |  |  |  | 计量单位 |  | 套 | 工程量 | 17
清单综合单价组成明细
定额编号 | 定额项目名称 | 定额 单位 | 数量 | 单价 |  |  |  |  | 合价
|  |  |  | 人工费 | 材料费 | 机具费 | 管理费 和利润 |  | 人工费 |  | 材料费 | 机具费 | 管理费 和利润
C4-12-2 R*0.9 | 圆球吸顶灯安装 灯罩直径(mm以内) 300 其他LED灯具安装（除嵌入式LED射灯和筒灯外） 人工*0.9 | 10套 | 0.1 | 185.83 | 1026.44 |  | 90.58 |  | 18.58 |  | 102.64 |  | 9.06
人工单价 |  | 小计 | [6 empty] | 18.58 |  | 102.64 |  | 9.06
|  | 未计价材料费 | [6 empty] | 100.28
清单项目综合单价 | [8 empty] | 130.29
材 料 费 明 细 | 主要材料名称、规格、型号 |  |  |  |  | 单位 | 数量 |  | 单价（元） |  | 合价（元） | 暂估单价 （元） | 暂估合价 （元）
| 吸顶灯 |  |  |  |  | 套 | 1.01 |  | 99.29 |  | 100.28
| 其他材料费 | [7 empty] | - |  | 2.35 | -
| 材料费小计 | [7 empty] | - |  | 102.63 | -
注：1.如不使用省级或行业建设主管部门发布的计价依据，可不填定额编码、名称等； 2.招标文件提供了暂估单价的材料，按暂估的单价填入表内“暂估单价”栏及“暂估合价”栏。
表-09
综合单价分析表
工程名称：3#住宅楼电气工程 | [7 empty] | 标段： |  | 第 32 页 共 71 页
项目编码 |  | 030412001032 |  | 项目名称 | 吸顶灯 自带人体感应 |  |  |  | 计量单位 |  | 套 | 工程量 | 58
清单综合单价组成明细
定额编号 | 定额项目名称 | 定额 单位 | 数量 | 单价 |  |  |  |  | 合价
|  |  |  | 人工费 | 材料费 | 机具费 | 管理费 和利润 |  | 人工费 |  | 材料费 | 机具费 | 管理费 和利润
C4-12-2 | 圆球吸顶灯安装 灯罩直径(mm以内) 300  | 10套 | 0.1 | 206.48 | 1387.11 |  | 100.64 |  | 20.65 |  | 138.71 |  | 10.06
人工单价 |  | 小计 | [6 empty] | 20.65 |  | 138.71 |  | 10.06
|  | 未计价材料费 | [6 empty] | 136.35
清单项目综合单价 | [8 empty] | 169.42
材 料 费 明 细 | 主要材料名称、规格、型号 |  |  |  |  | 单位 | 数量 |  | 单价（元） |  | 合价（元） | 暂估单价 （元） | 暂估合价 （元）
| 吸顶灯LED灯,10W 自带人体感应 |  |  |  |  | 套 | 1.01 |  | 135 |  | 136.35
| 其他材料费 | [7 empty] | - |  | 2.35 | -
| 材料费小计 | [7 empty] | - |  | 138.7 | -
注：1.如不使用省级或行业建设主管部门发布的计价依据，可不填定额编码、名称等； 2.招标文件提供了暂估单价的材料，按暂估的单价填入表内“暂估单价”栏及“暂估合价”栏。
表-09
综合单价分析表
工程名称：3#住宅楼电气工程 | [7 empty] | 标段： |  | 第 33 页 共 71 页
项目编码 |  | 030412001033 |  | 项目名称 | 墙上座灯 9W |  |  |  | 计量单位 |  | 套 | 工程量 | 54
清单综合单价组成明细
定额编号 | 定额项目名称 | 定额 单位 | 数量 | 单价 |  |  |  |  | 合价
|  |  |  | 人工费 | 材料费 | 机具费 | 管理费 和利润 |  | 人工费 |  | 材料费 | 机具费 | 管理费 和利润
C4-12-14 R*0.9 | 其他普通灯具安装 普通座灯头 圆形 其他LED灯具安装（除嵌入式LED射灯和筒灯外） 人工*0.9 | 10套 | 0.1 | 68.4 | 573.19 |  | 33.34 |  | 6.84 |  | 57.32 |  | 3.33
人工单价 |  | 小计 | [6 empty] | 6.84 |  | 57.32 |  | 3.33
|  | 未计价材料费 | [6 empty] | 55.98
清单项目综合单价 | [8 empty] | 67.49
材 料 费 明 细 | 主要材料名称、规格、型号 |  |  |  |  | 单位 | 数量 |  | 单价（元） |  | 合价（元） | 暂估单价 （元） | 暂估合价 （元）
| 墙上座灯 9W |  |  |  |  | 套 | 1.01 |  | 55.43 |  | 55.98
| 其他材料费 | [7 empty] | - |  | 1.35 | -
| 材料费小计 | [7 empty] | - |  | 57.33 | -
注：1.如不使用省级或行业建设主管部门发布的计价依据，可不填定额编码、名称等； 2.招标文件提供了暂估单价的材料，按暂估的单价填入表内“暂估单价”栏及“暂估合价”栏。
表-09
综合单价分析表
工程名称：3#住宅楼电气工程 | [7 empty] | 标段： |  | 第 34 页 共 71 页
项目编码 |  | 030412001034 |  | 项目名称 | 单管LED支架灯(吸顶） 1x18W |  |  |  | 计量单位 |  | 套 | 工程量 | 6
清单综合单价组成明细
定额编号 | 定额项目名称 | 定额 单位 | 数量 | 单价 |  |  |  |  | 合价
|  |  |  | 人工费 | 材料费 | 机具费 | 管理费 和利润 |  | 人工费 |  | 材料费 | 机具费 | 管理费 和利润
C4-12-245 R*0.9 | 普通成套型荧光灯具安装 吸顶式 单管 其他LED灯具安装（除嵌入式LED射灯和筒灯外） 人工*0.9 | 10套 | 0.1 | 186.58 | 450.5 |  | 90.94 |  | 18.66 |  | 45.05 |  | 9.09
人工单价 |  | 小计 | [6 empty] | 18.66 |  | 45.05 |  | 9.09
|  | 未计价材料费 | [6 empty] | 41.81
清单项目综合单价 | [8 empty] | 72.8
材 料 费 明 细 | 主要材料名称、规格、型号 |  |  |  |  | 单位 | 数量 |  | 单价（元） |  | 合价（元） | 暂估单价 （元） | 暂估合价 （元）
| 单管LED支架灯(吸顶） 1x18W |  |  |  |  | 套 | 1.01 |  | 41.4 |  | 41.81
| 其他材料费 | [7 empty] | - |  | 3.25 | -
| 材料费小计 | [7 empty] | - |  | 45.06 | -
注：1.如不使用省级或行业建设主管部门发布的计价依据，可不填定额编码、名称等； 2.招标文件提供了暂估单价的材料，按暂估的单价填入表内“暂估单价”栏及“暂估合价”栏。
表-09
综合单价分析表
工程名称：3#住宅楼电气工程 | [7 empty] | 标段： |  | 第 35 页 共 71 页
项目编码 |  | 030412001035 |  | 项目名称 | 单管LED支架灯(壁装） 1x18W |  |  |  | 计量单位 |  | 套 | 工程量 | 4
清单综合单价组成明细
定额编号 | 定额项目名称 | 定额 单位 | 数量 | 单价 |  |  |  |  | 合价
|  |  |  | 人工费 | 材料费 | 机具费 | 管理费 和利润 |  | 人工费 |  | 材料费 | 机具费 | 管理费 和利润
C4-12-12 R*0.9 | 其他普通灯具安装 一般壁灯 其他LED灯具安装（除嵌入式LED射灯和筒灯外） 人工*0.9 | 10套 | 0.1 | 174.02 | 442.46 |  | 84.81 |  | 17.4 |  | 44.25 |  | 8.48
人工单价 |  | 小计 | [6 empty] | 17.4 |  | 44.25 |  | 8.48
|  | 未计价材料费 | [6 empty] | 41.88
清单项目综合单价 | [8 empty] | 70.13
材 料 费 明 细 | 主要材料名称、规格、型号 |  |  |  |  | 单位 | 数量 |  | 单价（元） |  | 合价（元） | 暂估单价 （元） | 暂估合价 （元）
| 单管LED支架灯(壁装） 1x18W |  |  |  |  | 套 | 1.01 |  | 41.47 |  | 41.88
| 其他材料费 | [7 empty] | - |  | 2.35 | -
| 材料费小计 | [7 empty] | - |  | 44.23 | -
注：1.如不使用省级或行业建设主管部门发布的计价依据，可不填定额编码、名称等； 2.招标文件提供了暂估单价的材料，按暂估的单价填入表内“暂估单价”栏及“暂估合价”栏。
表-09
综合单价分析表
工程名称：3#住宅楼电气工程 | [7 empty] | 标段： |  | 第 36 页 共 71 页
项目编码 |  | 030404034010 |  | 项目名称 | 单联单控暗开关-220V 10A |  |  |  | 计量单位 |  | 个 | 工程量 | 58
清单综合单价组成明细
定额编号 | 定额项目名称 | 定额 单位 | 数量 | 单价 |  |  |  |  | 合价
|  |  |  | 人工费 | 材料费 | 机具费 | 管理费 和利润 |  | 人工费 |  | 材料费 | 机具费 | 管理费 和利润
C4-4-116 | 照明开关安装 扳式暗开关(单控) 单联 | 10个 | 0.1 | 81.75 | 80.78 |  | 39.84 |  | 8.18 |  | 8.08 |  | 3.98
人工单价 |  | 小计 | [6 empty] | 8.18 |  | 8.08 |  | 3.98
|  | 未计价材料费 | [6 empty] | 7.41
清单项目综合单价 | [8 empty] | 20.24
材 料 费 明 细 | 主要材料名称、规格、型号 |  |  |  |  | 单位 | 数量 |  | 单价（元） |  | 合价（元） | 暂估单价 （元） | 暂估合价 （元）
| 单联单控暗开关 220V 10A |  |  |  |  | 个 | 1.02 |  | 7.26 |  | 7.41
| 其他材料费 | [7 empty] | - |  | 0.68 | -
| 材料费小计 | [7 empty] | - |  | 8.09 | -
注：1.如不使用省级或行业建设主管部门发布的计价依据，可不填定额编码、名称等； 2.招标文件提供了暂估单价的材料，按暂估的单价填入表内“暂估单价”栏及“暂估合价”栏。
表-09
综合单价分析表
工程名称：3#住宅楼电气工程 | [7 empty] | 标段： |  | 第 37 页 共 71 页
项目编码 |  | 030404034011 |  | 项目名称 | 三联单控暗开关-220V 10A |  |  |  | 计量单位 |  | 个 | 工程量 | 1
清单综合单价组成明细
定额编号 | 定额项目名称 | 定额 单位 | 数量 | 单价 |  |  |  |  | 合价
|  |  |  | 人工费 | 材料费 | 机具费 | 管理费 和利润 |  | 人工费 |  | 材料费 | 机具费 | 管理费 和利润
C4-4-118 | 照明开关安装 扳式暗开关(单控) 三联 | 10个 | 0.1 | 85.52 | 128.8 |  | 41.68 |  | 8.55 |  | 12.88 |  | 4.17
人工单价 |  | 小计 | [6 empty] | 8.55 |  | 12.88 |  | 4.17
|  | 未计价材料费 | [6 empty] | 11.67
清单项目综合单价 | [8 empty] | 25.6
材 料 费 明 细 | 主要材料名称、规格、型号 |  |  |  |  | 单位 | 数量 |  | 单价（元） |  | 合价（元） | 暂估单价 （元） | 暂估合价 （元）
| 三联单控暗开关 220V 10A |  |  |  |  | 个 | 1.02 |  | 11.44 |  | 11.67
| 其他材料费 | [7 empty] | - |  | 1.21 | -
| 材料费小计 | [7 empty] | - |  | 12.88 | -
注：1.如不使用省级或行业建设主管部门发布的计价依据，可不填定额编码、名称等； 2.招标文件提供了暂估单价的材料，按暂估的单价填入表内“暂估单价”栏及“暂估合价”栏。
表-09
综合单价分析表
工程名称：3#住宅楼电气工程 | [7 empty] | 标段： |  | 第 38 页 共 71 页
项目编码 |  | 030404034012 |  | 项目名称 | 人体感应开关-220V 10A |  |  |  | 计量单位 |  | 个 | 工程量 | 16
清单综合单价组成明细
定额编号 | 定额项目名称 | 定额 单位 | 数量 | 单价 |  |  |  |  | 合价
|  |  |  | 人工费 | 材料费 | 机具费 | 管理费 和利润 |  | 人工费 |  | 材料费 | 机具费 | 管理费 和利润
C4-4-116 | 照明开关安装 扳式暗开关(单控) 单联 | 10个 | 0.1 | 81.75 | 567.73 |  | 39.84 |  | 8.18 |  | 56.77 |  | 3.98
人工单价 |  | 小计 | [6 empty] | 8.18 |  | 56.77 |  | 3.98
|  | 未计价材料费 | [6 empty] | 56.1
清单项目综合单价 | [8 empty] | 68.93
材 料 费 明 细 | 主要材料名称、规格、型号 |  |  |  |  | 单位 | 数量 |  | 单价（元） |  | 合价（元） | 暂估单价 （元） | 暂估合价 （元）
| 人体感应开关-220V 10A |  |  |  |  | 个 | 1.02 |  | 55 |  | 56.1
| 其他材料费 | [7 empty] | - |  | 0.68 | -
| 材料费小计 | [7 empty] | - |  | 56.78 | -
注：1.如不使用省级或行业建设主管部门发布的计价依据，可不填定额编码、名称等； 2.招标文件提供了暂估单价的材料，按暂估的单价填入表内“暂估单价”栏及“暂估合价”栏。
表-09
综合单价分析表
工程名称：3#住宅楼电气工程 | [7 empty] | 标段： |  | 第 39 页 共 71 页
项目编码 |  | 030411006024 |  | 项目名称 | 排气扇 |  |  |  | 计量单位 |  | 个 | 工程量 | 2
清单综合单价组成明细
定额编号 | 定额项目名称 | 定额 单位 | 数量 | 单价 |  |  |  |  | 合价
|  |  |  | 人工费 | 材料费 | 机具费 | 管理费 和利润 |  | 人工费 |  | 材料费 | 机具费 | 管理费 和利润
C4-4-114 | 风扇安装 排气扇 | 台 | 1 | 61.53 | 121.56 |  | 29.99 |  | 61.53 |  | 121.56 |  | 29.99
人工单价 |  | 小计 | [6 empty] | 61.53 |  | 121.56 |  | 29.99
|  | 未计价材料费 | [6 empty] | 120
清单项目综合单价 | [8 empty] | 213.08
材 料 费 明 细 | 主要材料名称、规格、型号 |  |  |  |  | 单位 | 数量 |  | 单价（元） |  | 合价（元） | 暂估单价 （元） | 暂估合价 （元）
| 排气扇 |  |  |  |  | 台 | 1 |  | 120 |  | 120
| 其他材料费 | [7 empty] | - |  | 1.56 | -
| 材料费小计 | [7 empty] | - |  | 121.56 | -
注：1.如不使用省级或行业建设主管部门发布的计价依据，可不填定额编码、名称等； 2.招标文件提供了暂估单价的材料，按暂估的单价填入表内“暂估单价”栏及“暂估合价”栏。
表-09
综合单价分析表
工程名称：3#住宅楼电气工程 | [7 empty] | 标段： |  | 第 40 页 共 71 页
项目编码 |  | 030411006025 |  | 项目名称 | 开关接线盒 |  |  |  | 计量单位 |  | 个 | 工程量 | 75
清单综合单价组成明细
定额编号 | 定额项目名称 | 定额 单位 | 数量 | 单价 |  |  |  |  | 合价
|  |  |  | 人工费 | 材料费 | 机具费 | 管理费 和利润 |  | 人工费 |  | 材料费 | 机具费 | 管理费 和利润
C4-11-281 | 接线盒安装 开关(插座)盒 暗装 | 10个 | 0.1 | 46.19 | 24.02 |  | 22.52 |  | 4.62 |  | 2.4 |  | 2.25
人工单价 |  | 小计 | [6 empty] | 4.62 |  | 2.4 |  | 2.25
|  | 未计价材料费 | [6 empty] | 1.99
清单项目综合单价 | [8 empty] | 9.27
材 料 费 明 细 | 主要材料名称、规格、型号 |  |  |  |  | 单位 | 数量 |  | 单价（元） |  | 合价（元） | 暂估单价 （元） | 暂估合价 （元）
| 开关插座接线盒 |  |  |  |  | 个 | 1.02 |  | 1.95 |  | 1.99
| 其他材料费 | [7 empty] | - |  | 0.41 | -
| 材料费小计 | [7 empty] | - |  | 2.4 | -
注：1.如不使用省级或行业建设主管部门发布的计价依据，可不填定额编码、名称等； 2.招标文件提供了暂估单价的材料，按暂估的单价填入表内“暂估单价”栏及“暂估合价”栏。
表-09
综合单价分析表
工程名称：3#住宅楼电气工程 | [7 empty] | 标段： |  | 第 41 页 共 71 页
项目编码 |  | 030411006026 |  | 项目名称 | 接线盒 |  |  |  | 计量单位 |  | 个 | 工程量 | 247
清单综合单价组成明细
定额编号 | 定额项目名称 | 定额 单位 | 数量 | 单价 |  |  |  |  | 合价
|  |  |  | 人工费 | 材料费 | 机具费 | 管理费 和利润 |  | 人工费 |  | 材料费 | 机具费 | 管理费 和利润
C4-11-282 | 接线盒安装 接线盒 暗装 | 10个 | 0.1 | 43.34 | 30.19 |  | 21.13 |  | 4.33 |  | 3.02 |  | 2.11
人工单价 |  | 小计 | [6 empty] | 4.33 |  | 3.02 |  | 2.11
|  | 未计价材料费 | [6 empty] | 1.99
清单项目综合单价 | [8 empty] | 9.47
材 料 费 明 细 | 主要材料名称、规格、型号 |  |  |  |  | 单位 | 数量 |  | 单价（元） |  | 合价（元） | 暂估单价 （元） | 暂估合价 （元）
| 接线盒 |  |  |  |  | 个 | 1.02 |  | 1.95 |  | 1.99
| 其他材料费 | [7 empty] | - |  | 1.03 | -
| 材料费小计 | [7 empty] | - |  | 3.02 | -
注：1.如不使用省级或行业建设主管部门发布的计价依据，可不填定额编码、名称等； 2.招标文件提供了暂估单价的材料，按暂估的单价填入表内“暂估单价”栏及“暂估合价”栏。
表-09
综合单价分析表
工程名称：3#住宅楼电气工程 | [7 empty] | 标段： |  | 第 42 页 共 71 页
项目编码 |  | 030413002015 |  | 项目名称 | 剔槽 |  |  |  | 计量单位 |  | m | 工程量 | 10
清单综合单价组成明细
定额编号 | 定额项目名称 | 定额 单位 | 数量 | 单价 |  |  |  |  | 合价
|  |  |  | 人工费 | 材料费 | 机具费 | 管理费 和利润 |  | 人工费 |  | 材料费 | 机具费 | 管理费 和利润
C4-13-5 | 凿槽、刨沟(砖结构) 宽×深(mm以内) 70×70 | 10m | 0.1 | 83.08 | 27.82 |  | 40.5 |  | 8.31 |  | 2.78 |  | 4.05
人工单价 |  | 小计 | [6 empty] | 8.31 |  | 2.78 |  | 4.05
未计价材料费
清单项目综合单价 | [8 empty] | 15.14
材 料 费 明 细 | 主要材料名称、规格、型号 |  |  |  |  | 单位 | 数量 |  | 单价（元） |  | 合价（元） | 暂估单价 （元） | 暂估合价 （元）
| 其他材料费 | [7 empty] | - |  | 2.78 | -
| 材料费小计 | [7 empty] | - |  | 2.78 | -
注：1.如不使用省级或行业建设主管部门发布的计价依据，可不填定额编码、名称等； 2.招标文件提供了暂估单价的材料，按暂估的单价填入表内“暂估单价”栏及“暂估合价”栏。
表-09
综合单价分析表
工程名称：3#住宅楼电气工程 | [7 empty] | 标段： |  | 第 43 页 共 71 页
项目编码 |  | 030404017103 |  | 项目名称 | 应急电源箱3#-3ES、3#-14ES |  |  |  | 计量单位 |  | 台 | 工程量 | 2
清单综合单价组成明细
定额编号 | 定额项目名称 | 定额 单位 | 数量 | 单价 |  |  |  |  | 合价
|  |  |  | 人工费 | 材料费 | 机具费 | 管理费 和利润 |  | 人工费 |  | 材料费 | 机具费 | 管理费 和利润
C4-4-32 | 成套配电箱安装 悬挂式(半周长m以内) 1.5 | 台 | 1 | 231.6 | 3440.84 |  | 112.88 |  | 231.6 |  | 3440.84 |  | 112.88
人工单价 |  | 小计 | [6 empty] | 231.6 |  | 3440.84 |  | 112.88
|  | 未计价材料费 | [6 empty] | 3410.88
清单项目综合单价 | [8 empty] | 3785.32
材 料 费 明 细 | 主要材料名称、规格、型号 |  |  |  |  | 单位 | 数量 |  | 单价（元） |  | 合价（元） | 暂估单价 （元） | 暂估合价 （元）
| 应急电源箱3#-3ES、3#-14ES |  |  |  |  | 台 | 1 |  | 3410.88 |  | 3410.88
| 其他材料费 | [7 empty] | - |  | 29.98 | -
| 材料费小计 | [7 empty] | - |  | 3440.86 | -
注：1.如不使用省级或行业建设主管部门发布的计价依据，可不填定额编码、名称等； 2.招标文件提供了暂估单价的材料，按暂估的单价填入表内“暂估单价”栏及“暂估合价”栏。
表-09
综合单价分析表
工程名称：3#住宅楼电气工程 | [7 empty] | 标段： |  | 第 44 页 共 71 页
项目编码 |  | 030404017104 |  | 项目名称 | 应急照明配电箱3#-3ALE、3#-14ALE |  |  |  | 计量单位 |  | 台 | 工程量 | 2
清单综合单价组成明细
定额编号 | 定额项目名称 | 定额 单位 | 数量 | 单价 |  |  |  |  | 合价
|  |  |  | 人工费 | 材料费 | 机具费 | 管理费 和利润 |  | 人工费 |  | 材料费 | 机具费 | 管理费 和利润
C4-4-32 | 成套配电箱安装 悬挂式(半周长m以内) 1.5 | 台 | 1 | 231.6 | 3089.96 |  | 112.88 |  | 231.6 |  | 3089.96 |  | 112.88
人工单价 |  | 小计 | [6 empty] | 231.6 |  | 3089.96 |  | 112.88
|  | 未计价材料费 | [6 empty] | 3060
清单项目综合单价 | [8 empty] | 3434.44
材 料 费 明 细 | 主要材料名称、规格、型号 |  |  |  |  | 单位 | 数量 |  | 单价（元） |  | 合价（元） | 暂估单价 （元） | 暂估合价 （元）
| 应急照明配电箱3#-3ALE、3#-14ALE Pe=1KW Ijs=5.6A |  |  |  |  | 台 | 1 |  | 3060 |  | 3060
| 其他材料费 | [7 empty] | - |  | 29.98 | -
| 材料费小计 | [7 empty] | - |  | 3089.98 | -
注：1.如不使用省级或行业建设主管部门发布的计价依据，可不填定额编码、名称等； 2.招标文件提供了暂估单价的材料，按暂估的单价填入表内“暂估单价”栏及“暂估合价”栏。
表-09
综合单价分析表
工程名称：3#住宅楼电气工程 | [7 empty] | 标段： |  | 第 45 页 共 71 页
项目编码 |  | 030408001068 |  | 项目名称 | 电力电缆 WDZCN-YJY-5x6 |  |  |  | 计量单位 |  | m | 工程量 | 10
清单综合单价组成明细
定额编号 | 定额项目名称 | 定额 单位 | 数量 | 单价 |  |  |  |  | 合价
|  |  |  | 人工费 | 材料费 | 机具费 | 管理费 和利润 |  | 人工费 |  | 材料费 | 机具费 | 管理费 和利润
C4-8-1 换 | 铜芯电力电缆敷设 电缆(截面mm2以下) 10 6mm2以下电力电缆敷设 单价*0.6 实际电缆芯数(芯):5 | 100m | 0.01 | 264.93 | 2994.23 | 5.94 | 132.02 |  | 2.65 |  | 29.94 | 0.06 | 1.32
人工单价 |  | 小计 | [6 empty] | 2.65 |  | 29.94 | 0.06 | 1.32
|  | 未计价材料费 | [6 empty] | 29.77
清单项目综合单价 | [8 empty] | 33.97
材 料 费 明 细 | 主要材料名称、规格、型号 |  |  |  |  | 单位 | 数量 |  | 单价（元） |  | 合价（元） | 暂估单价 （元） | 暂估合价 （元）
| 电力电缆 WDZCN-YJY-5x6 WDZBN-YJY-5*6 |  |  |  |  | m | 0.9848 |  | 30.23 |  | 29.77
| 其他材料费 | [7 empty] | - |  | 0.18 | -
| 材料费小计 | [7 empty] | - |  | 29.95 | -
注：1.如不使用省级或行业建设主管部门发布的计价依据，可不填定额编码、名称等； 2.招标文件提供了暂估单价的材料，按暂估的单价填入表内“暂估单价”栏及“暂估合价”栏。
表-09
综合单价分析表
工程名称：3#住宅楼电气工程 | [7 empty] | 标段： |  | 第 46 页 共 71 页
项目编码 |  | 030408001069 |  | 项目名称 | 矿物绝缘电缆 NG-A-5*6 |  |  |  | 计量单位 |  | m | 工程量 | 12
清单综合单价组成明细
定额编号 | 定额项目名称 | 定额 单位 | 数量 | 单价 |  |  |  |  | 合价
|  |  |  | 人工费 | 材料费 | 机具费 | 管理费 和利润 |  | 人工费 |  | 材料费 | 机具费 | 管理费 和利润
C4-8-17 换 | 硬矿物绝缘电力电缆敷设 3~4芯(截面mm2以下) 10 五芯矿物电力电缆敷设 单价*1.3 软矿物电力电缆敷设 单价*0.9 | 100m | 0.01 | 478.52 | 3349.52 | 125.32 | 294.31 |  | 4.79 |  | 33.5 | 1.25 | 2.94
人工单价 |  | 小计 | [6 empty] | 4.79 |  | 33.5 | 1.25 | 2.94
|  | 未计价材料费 | [6 empty] | 30.27
清单项目综合单价 | [8 empty] | 42.48
材 料 费 明 细 | 主要材料名称、规格、型号 |  |  |  |  | 单位 | 数量 |  | 单价（元） |  | 合价（元） | 暂估单价 （元） | 暂估合价 （元）
| 矿物绝缘电缆 NG-A-5*6 |  |  |  |  | m | 0.975 |  | 31.05 |  | 30.27
| 其他材料费 | [7 empty] | - |  | 3.2 | -
| 材料费小计 | [7 empty] | - |  | 33.47 | -
注：1.如不使用省级或行业建设主管部门发布的计价依据，可不填定额编码、名称等； 2.招标文件提供了暂估单价的材料，按暂估的单价填入表内“暂估单价”栏及“暂估合价”栏。
表-09
综合单价分析表
工程名称：3#住宅楼电气工程 | [7 empty] | 标段： |  | 第 47 页 共 71 页
项目编码 |  | 030411004101 |  | 项目名称 | 配线 WDZCN-BYJ-2.5 |  |  |  | 计量单位 |  | m | 工程量 | 50
清单综合单价组成明细
定额编号 | 定额项目名称 | 定额 单位 | 数量 | 单价 |  |  |  |  | 合价
|  |  |  | 人工费 | 材料费 | 机具费 | 管理费 和利润 |  | 人工费 |  | 材料费 | 机具费 | 管理费 和利润
C4-11-215 | 硬绝缘导线管内穿线 导线截面(mm2以内) 2.5 | 100m单线 | 0.01 | 81.75 | 247.88 |  | 39.84 |  | 0.82 |  | 2.48 |  | 0.4
人工单价 |  | 小计 | [6 empty] | 0.82 |  | 2.48 |  | 0.4
|  | 未计价材料费 | [6 empty] | 2.32
清单项目综合单价 | [8 empty] | 3.69
材 料 费 明 细 | 主要材料名称、规格、型号 |  |  |  |  | 单位 | 数量 |  | 单价（元） |  | 合价（元） | 暂估单价 （元） | 暂估合价 （元）
| 配线 WDZCN-BYJ-2.5 |  |  |  |  | m | 1.0725 |  | 2.16 |  | 2.32
| 其他材料费 | [7 empty] | - |  | 0.15 | -
| 材料费小计 | [7 empty] | - |  | 2.47 | -
注：1.如不使用省级或行业建设主管部门发布的计价依据，可不填定额编码、名称等； 2.招标文件提供了暂估单价的材料，按暂估的单价填入表内“暂估单价”栏及“暂估合价”栏。
表-09
综合单价分析表
工程名称：3#住宅楼电气工程 | [7 empty] | 标段： |  | 第 48 页 共 71 页
项目编码 |  | 030411004102 |  | 项目名称 | 配线 WDZC-BYJ-2.5 |  |  |  | 计量单位 |  | m | 工程量 | 50
清单综合单价组成明细
定额编号 | 定额项目名称 | 定额 单位 | 数量 | 单价 |  |  |  |  | 合价
|  |  |  | 人工费 | 材料费 | 机具费 | 管理费 和利润 |  | 人工费 |  | 材料费 | 机具费 | 管理费 和利润
C4-11-215 | 硬绝缘导线管内穿线 导线截面(mm2以内) 2.5 | 100m单线 | 0.01 | 81.75 | 228.58 |  | 39.84 |  | 0.82 |  | 2.29 |  | 0.4
人工单价 |  | 小计 | [6 empty] | 0.82 |  | 2.29 |  | 0.4
|  | 未计价材料费 | [6 empty] | 2.12
清单项目综合单价 | [8 empty] | 3.5
材 料 费 明 细 | 主要材料名称、规格、型号 |  |  |  |  | 单位 | 数量 |  | 单价（元） |  | 合价（元） | 暂估单价 （元） | 暂估合价 （元）
| 配线 WDZD-BYJ-2.5 |  |  |  |  | m | 1.0725 |  | 1.98 |  | 2.12
| 其他材料费 | [7 empty] | - |  | 0.15 | -
| 材料费小计 | [7 empty] | - |  | 2.27 | -
注：1.如不使用省级或行业建设主管部门发布的计价依据，可不填定额编码、名称等； 2.招标文件提供了暂估单价的材料，按暂估的单价填入表内“暂估单价”栏及“暂估合价”栏。
表-09
综合单价分析表
工程名称：3#住宅楼电气工程 | [7 empty] | 标段： |  | 第 49 页 共 71 页
项目编码 |  | 030411004103 |  | 项目名称 | 配线 WDZDN-RYJS-2*2.5 |  |  |  | 计量单位 |  | m | 工程量 | 433.667
清单综合单价组成明细
定额编号 | 定额项目名称 | 定额 单位 | 数量 | 单价 |  |  |  |  | 合价
|  |  |  | 人工费 | 材料费 | 机具费 | 管理费 和利润 |  | 人工费 |  | 材料费 | 机具费 | 管理费 和利润
C4-11-226 | 多芯软导线管内穿线(芯以内) 二芯 导线截面(mm2以内) 2.5 | 100m/束 | 0.01 | 84.43 | 264.62 |  | 41.16 |  | 0.84 |  | 2.65 |  | 0.41
人工单价 |  | 小计 | [6 empty] | 0.84 |  | 2.65 |  | 0.41
|  | 未计价材料费 | [6 empty] | 2.49
清单项目综合单价 | [8 empty] | 3.91
材 料 费 明 细 | 主要材料名称、规格、型号 |  |  |  |  | 单位 | 数量 |  | 单价（元） |  | 合价（元） | 暂估单价 （元） | 暂估合价 （元）
| 配线 WDZDN-RYJS-B1-2*2.5 |  |  |  |  | m | 1.0733 |  | 2.32 |  | 2.49
| 其他材料费 | [7 empty] | - |  | 0.14 | -
| 材料费小计 | [7 empty] | - |  | 2.63 | -
注：1.如不使用省级或行业建设主管部门发布的计价依据，可不填定额编码、名称等； 2.招标文件提供了暂估单价的材料，按暂估的单价填入表内“暂估单价”栏及“暂估合价”栏。
表-09
综合单价分析表
工程名称：3#住宅楼电气工程 | [7 empty] | 标段： |  | 第 50 页 共 71 页
项目编码 |  | 030411004104 |  | 项目名称 | 配线 WDZDN-RYJS-2*1.5 |  |  |  | 计量单位 |  | m | 工程量 | 50
清单综合单价组成明细
定额编号 | 定额项目名称 | 定额 单位 | 数量 | 单价 |  |  |  |  | 合价
|  |  |  | 人工费 | 材料费 | 机具费 | 管理费 和利润 |  | 人工费 |  | 材料费 | 机具费 | 管理费 和利润
C4-11-225 | 多芯软导线管内穿线(芯以内) 二芯 导线截面(mm2以内) 1.5 | 100m/束 | 0.01 | 83.5 | 211.06 |  | 40.7 |  | 0.84 |  | 2.11 |  | 0.41
人工单价 |  | 小计 | [6 empty] | 0.84 |  | 2.11 |  | 0.41
|  | 未计价材料费 | [6 empty] | 1.96
清单项目综合单价 | [8 empty] | 3.35
材 料 费 明 细 | 主要材料名称、规格、型号 |  |  |  |  | 单位 | 数量 |  | 单价（元） |  | 合价（元） | 暂估单价 （元） | 暂估合价 （元）
| 配线 WDZDN-RYJS-2*1.5 BV |  |  |  |  | m | 1.053 |  | 1.86 |  | 1.96
| 其他材料费 | [7 empty] | - |  | 0.14 | -
| 材料费小计 | [7 empty] | - |  | 2.1 | -
注：1.如不使用省级或行业建设主管部门发布的计价依据，可不填定额编码、名称等； 2.招标文件提供了暂估单价的材料，按暂估的单价填入表内“暂估单价”栏及“暂估合价”栏。
表-09
综合单价分析表
工程名称：3#住宅楼电气工程 | [7 empty] | 标段： |  | 第 51 页 共 71 页
项目编码 |  | 030411001064 |  | 项目名称 | 配管 JDG20 |  |  |  | 计量单位 |  | m | 工程量 | 433.67
清单综合单价组成明细
定额编号 | 定额项目名称 | 定额 单位 | 数量 | 单价 |  |  |  |  | 合价
|  |  |  | 人工费 | 材料费 | 机具费 | 管理费 和利润 |  | 人工费 |  | 材料费 | 机具费 | 管理费 和利润
C4-11-8 换 | 镀锌电线管砖、混凝土结构暗配 公称直径(mm以内) 20 | 100m | 0.01 | 521.92 | 369.16 |  | 254.38 |  | 5.22 |  | 3.69 |  | 2.55
人工单价 |  | 小计 | [6 empty] | 5.22 |  | 3.69 |  | 2.55
|  | 未计价材料费 | [6 empty] | 2.31
清单项目综合单价 | [8 empty] | 11.46
材 料 费 明 细 | 主要材料名称、规格、型号 |  |  |  |  | 单位 | 数量 |  | 单价（元） |  | 合价（元） | 暂估单价 （元） | 暂估合价 （元）
| 镀锌电线管JDG20 |  |  |  |  | m | 1.0043 |  | 2.3 |  | 2.31
| 其他材料费 | [7 empty] | - |  | 1.38 | -
| 材料费小计 | [7 empty] | - |  | 3.69 | -
注：1.如不使用省级或行业建设主管部门发布的计价依据，可不填定额编码、名称等； 2.招标文件提供了暂估单价的材料，按暂估的单价填入表内“暂估单价”栏及“暂估合价”栏。
表-09
综合单价分析表
工程名称：3#住宅楼电气工程 | [7 empty] | 标段： |  | 第 52 页 共 71 页
项目编码 |  | 030412001036 |  | 项目名称 | 消防应急照明灯具-壁式 |  |  |  | 计量单位 |  | 套 | 工程量 | 41
清单综合单价组成明细
定额编号 | 定额项目名称 | 定额 单位 | 数量 | 单价 |  |  |  |  | 合价
|  |  |  | 人工费 | 材料费 | 机具费 | 管理费 和利润 |  | 人工费 |  | 材料费 | 机具费 | 管理费 和利润
C4-12-192 R*0.9 | 标志、诱导装饰灯具安装 墙壁式 示意图号:171、172、173、174 其他LED灯具安装（除嵌入式LED射灯和筒灯外） 人工*0.9 | 10套 | 0.1 | 220.25 | 1282.95 |  | 107.35 |  | 22.03 |  | 128.3 |  | 10.74
人工单价 |  | 小计 | [6 empty] | 22.03 |  | 128.3 |  | 10.74
|  | 未计价材料费 | [6 empty] | 125.21
清单项目综合单价 | [8 empty] | 161.06
材 料 费 明 细 | 主要材料名称、规格、型号 |  |  |  |  | 单位 | 数量 |  | 单价（元） |  | 合价（元） | 暂估单价 （元） | 暂估合价 （元）
| 消防应急照明灯具-壁式 1W |  |  |  |  | 套 | 1.01 |  | 123.97 |  | 125.21
| 其他材料费 | [7 empty] | - |  | 3.09 | -
| 材料费小计 | [7 empty] | - |  | 128.3 | -
注：1.如不使用省级或行业建设主管部门发布的计价依据，可不填定额编码、名称等； 2.招标文件提供了暂估单价的材料，按暂估的单价填入表内“暂估单价”栏及“暂估合价”栏。
表-09
综合单价分析表
工程名称：3#住宅楼电气工程 | [7 empty] | 标段： |  | 第 53 页 共 71 页
项目编码 |  | 030412001037 |  | 项目名称 | 消防应急照明灯具-自带微波感应开关 |  |  |  | 计量单位 |  | 套 | 工程量 | 55
清单综合单价组成明细
定额编号 | 定额项目名称 | 定额 单位 | 数量 | 单价 |  |  |  |  | 合价
|  |  |  | 人工费 | 材料费 | 机具费 | 管理费 和利润 |  | 人工费 |  | 材料费 | 机具费 | 管理费 和利润
C4-12-192 R*0.9 | 标志、诱导装饰灯具安装 墙壁式 示意图号:171、172、173、174 其他LED灯具安装（除嵌入式LED射灯和筒灯外） 人工*0.9 | 10套 | 0.1 | 220.25 | 1394.35 |  | 107.35 |  | 22.03 |  | 139.44 |  | 10.74
人工单价 |  | 小计 | [6 empty] | 22.03 |  | 139.44 |  | 10.74
|  | 未计价材料费 | [6 empty] | 136.35
清单项目综合单价 | [8 empty] | 172.2
材 料 费 明 细 | 主要材料名称、规格、型号 |  |  |  |  | 单位 | 数量 |  | 单价（元） |  | 合价（元） | 暂估单价 （元） | 暂估合价 （元）
| 消防应急照明灯具-自带微波感应开关 1W |  |  |  |  | 套 | 1.01 |  | 135 |  | 136.35
| 其他材料费 | [7 empty] | - |  | 3.09 | -
| 材料费小计 | [7 empty] | - |  | 139.44 | -
注：1.如不使用省级或行业建设主管部门发布的计价依据，可不填定额编码、名称等； 2.招标文件提供了暂估单价的材料，按暂估的单价填入表内“暂估单价”栏及“暂估合价”栏。
表-09
综合单价分析表
工程名称：3#住宅楼电气工程 | [7 empty] | 标段： |  | 第 54 页 共 71 页
项目编码 |  | 030412001038 |  | 项目名称 | 消防应急指示灯-疏散出口 1W |  |  |  | 计量单位 |  | 套 | 工程量 | 23
清单综合单价组成明细
定额编号 | 定额项目名称 | 定额 单位 | 数量 | 单价 |  |  |  |  | 合价
|  |  |  | 人工费 | 材料费 | 机具费 | 管理费 和利润 |  | 人工费 |  | 材料费 | 机具费 | 管理费 和利润
C4-12-192 R*0.9 | 标志、诱导装饰灯具安装 墙壁式 示意图号:171、172、173、174 其他LED灯具安装（除嵌入式LED射灯和筒灯外） 人工*0.9 | 10套 | 0.1 | 220.25 | 773.2 |  | 107.35 |  | 22.03 |  | 77.32 |  | 10.74
人工单价 |  | 小计 | [6 empty] | 22.03 |  | 77.32 |  | 10.74
|  | 未计价材料费 | [6 empty] | 74.24
清单项目综合单价 | [8 empty] | 110.08
材 料 费 明 细 | 主要材料名称、规格、型号 |  |  |  |  | 单位 | 数量 |  | 单价（元） |  | 合价（元） | 暂估单价 （元） | 暂估合价 （元）
| 消防应急指示灯-疏散出口 1W |  |  |  |  | 套 | 1.01 |  | 73.5 |  | 74.24
| 其他材料费 | [7 empty] | - |  | 3.09 | -
| 材料费小计 | [7 empty] | - |  | 77.33 | -
注：1.如不使用省级或行业建设主管部门发布的计价依据，可不填定额编码、名称等； 2.招标文件提供了暂估单价的材料，按暂估的单价填入表内“暂估单价”栏及“暂估合价”栏。
表-09
综合单价分析表
工程名称：3#住宅楼电气工程 | [7 empty] | 标段： |  | 第 55 页 共 71 页
项目编码 |  | 030412001039 |  | 项目名称 | 消防应急指示灯-方向指示 1W |  |  |  | 计量单位 |  | 套 | 工程量 | 41
清单综合单价组成明细
定额编号 | 定额项目名称 | 定额 单位 | 数量 | 单价 |  |  |  |  | 合价
|  |  |  | 人工费 | 材料费 | 机具费 | 管理费 和利润 |  | 人工费 |  | 材料费 | 机具费 | 管理费 和利润
C4-12-192 R*0.9 | 标志、诱导装饰灯具安装 墙壁式 示意图号:171、172、173、174 其他LED灯具安装（除嵌入式LED射灯和筒灯外） 人工*0.9 | 10套 | 0.1 | 220.25 | 757.95 |  | 107.35 |  | 22.03 |  | 75.8 |  | 10.74
人工单价 |  | 小计 | [6 empty] | 22.03 |  | 75.8 |  | 10.74
|  | 未计价材料费 | [6 empty] | 72.71
清单项目综合单价 | [8 empty] | 108.56
材 料 费 明 细 | 主要材料名称、规格、型号 |  |  |  |  | 单位 | 数量 |  | 单价（元） |  | 合价（元） | 暂估单价 （元） | 暂估合价 （元）
| 消防应急指示灯-方向指示 1W |  |  |  |  | 套 | 1.01 |  | 71.99 |  | 72.71
| 其他材料费 | [7 empty] | - |  | 3.09 | -
| 材料费小计 | [7 empty] | - |  | 75.8 | -
注：1.如不使用省级或行业建设主管部门发布的计价依据，可不填定额编码、名称等； 2.招标文件提供了暂估单价的材料，按暂估的单价填入表内“暂估单价”栏及“暂估合价”栏。
表-09
综合单价分析表
工程名称：3#住宅楼电气工程 | [7 empty] | 标段： |  | 第 56 页 共 71 页
项目编码 |  | 030412001040 |  | 项目名称 | 消防应急指示灯-楼层 1W |  |  |  | 计量单位 |  | 套 | 工程量 | 19
清单综合单价组成明细
定额编号 | 定额项目名称 | 定额 单位 | 数量 | 单价 |  |  |  |  | 合价
|  |  |  | 人工费 | 材料费 | 机具费 | 管理费 和利润 |  | 人工费 |  | 材料费 | 机具费 | 管理费 和利润
C4-12-192 R*0.9 | 标志、诱导装饰灯具安装 墙壁式 示意图号:171、172、173、174 其他LED灯具安装（除嵌入式LED射灯和筒灯外） 人工*0.9 | 10套 | 0.1 | 220.25 | 773.2 |  | 107.35 |  | 22.03 |  | 77.32 |  | 10.74
人工单价 |  | 小计 | [6 empty] | 22.03 |  | 77.32 |  | 10.74
|  | 未计价材料费 | [6 empty] | 74.24
清单项目综合单价 | [8 empty] | 110.08
材 料 费 明 细 | 主要材料名称、规格、型号 |  |  |  |  | 单位 | 数量 |  | 单价（元） |  | 合价（元） | 暂估单价 （元） | 暂估合价 （元）
| 消防应急指示灯-楼层 1W |  |  |  |  | 套 | 1.01 |  | 73.5 |  | 74.24
| 其他材料费 | [7 empty] | - |  | 3.09 | -
| 材料费小计 | [7 empty] | - |  | 77.33 | -
注：1.如不使用省级或行业建设主管部门发布的计价依据，可不填定额编码、名称等； 2.招标文件提供了暂估单价的材料，按暂估的单价填入表内“暂估单价”栏及“暂估合价”栏。
表-09
综合单价分析表
工程名称：3#住宅楼电气工程 | [7 empty] | 标段： |  | 第 57 页 共 71 页
项目编码 |  | 030411006027 |  | 项目名称 | 接线盒 |  |  |  | 计量单位 |  | 个 | 工程量 | 179
清单综合单价组成明细
定额编号 | 定额项目名称 | 定额 单位 | 数量 | 单价 |  |  |  |  | 合价
|  |  |  | 人工费 | 材料费 | 机具费 | 管理费 和利润 |  | 人工费 |  | 材料费 | 机具费 | 管理费 和利润
C4-11-282 | 接线盒安装 接线盒 暗装 | 10个 | 0.1 | 43.34 | 30.19 |  | 21.13 |  | 4.33 |  | 3.02 |  | 2.11
人工单价 |  | 小计 | [6 empty] | 4.33 |  | 3.02 |  | 2.11
|  | 未计价材料费 | [6 empty] | 1.99
清单项目综合单价 | [8 empty] | 9.47
材 料 费 明 细 | 主要材料名称、规格、型号 |  |  |  |  | 单位 | 数量 |  | 单价（元） |  | 合价（元） | 暂估单价 （元） | 暂估合价 （元）
| 接线盒 |  |  |  |  | 个 | 1.02 |  | 1.95 |  | 1.99
| 其他材料费 | [7 empty] | - |  | 1.03 | -
| 材料费小计 | [7 empty] | - |  | 3.02 | -
注：1.如不使用省级或行业建设主管部门发布的计价依据，可不填定额编码、名称等； 2.招标文件提供了暂估单价的材料，按暂估的单价填入表内“暂估单价”栏及“暂估合价”栏。
表-09
综合单价分析表
工程名称：3#住宅楼电气工程 | [7 empty] | 标段： |  | 第 58 页 共 71 页
项目编码 |  | 030409006003 |  | 项目名称 | 避雷针 |  |  |  | 计量单位 |  | 根 | 工程量 | 46
清单综合单价组成明细
定额编号 | 定额项目名称 | 定额 单位 | 数量 | 单价 |  |  |  |  | 合价
|  |  |  | 人工费 | 材料费 | 机具费 | 管理费 和利润 |  | 人工费 |  | 材料费 | 机具费 | 管理费 和利润
C4-9-65 | 避雷小短针制作 | 根 | 1 | 12.46 | 34.64 |  | 6.07 |  | 12.46 |  | 34.64 |  | 6.07
C4-9-66 | 避雷小短针在避雷网上安装 | 根 | 1 | 10.11 | 2.61 | 3.16 | 6.46 |  | 10.11 |  | 2.61 | 3.16 | 6.46
人工单价 |  | 小计 | [6 empty] | 22.57 |  | 37.25 | 3.16 | 12.53
|  | 未计价材料费 | [6 empty] | 31.8
清单项目综合单价 | [8 empty] | 75.51
材 料 费 明 细 | 主要材料名称、规格、型号 |  |  |  |  | 单位 | 数量 |  | 单价（元） |  | 合价（元） | 暂估单价 （元） | 暂估合价 （元）
| 避雷针 材质:φ12热镀锌圆钢 高度:0.5m |  |  |  |  | 根 | 1.05 |  | 30.29 |  | 31.8
| 其他材料费 | [7 empty] | - |  | 5.45 | -
| 材料费小计 | [7 empty] | - |  | 37.25 | -
注：1.如不使用省级或行业建设主管部门发布的计价依据，可不填定额编码、名称等； 2.招标文件提供了暂估单价的材料，按暂估的单价填入表内“暂估单价”栏及“暂估合价”栏。
表-09
综合单价分析表
工程名称：3#住宅楼电气工程 | [7 empty] | 标段： |  | 第 59 页 共 71 页
项目编码 |  | 030409003014 |  | 项目名称 | 避雷引下线 |  |  |  | 计量单位 |  | m | 工程量 | 1340.206
清单综合单价组成明细
定额编号 | 定额项目名称 | 定额 单位 | 数量 | 单价 |  |  |  |  | 合价
|  |  |  | 人工费 | 材料费 | 机具费 | 管理费 和利润 |  | 人工费 |  | 材料费 | 机具费 | 管理费 和利润
C4-9-23 | 避雷引下线敷设 利用建筑物主筋引下 | 10m | 0.1 | 82.89 | 7.25 | 39.83 | 59.81 |  | 8.29 |  | 0.73 | 3.98 | 5.98
人工单价 |  | 小计 | [6 empty] | 8.29 |  | 0.73 | 3.98 | 5.98
未计价材料费
清单项目综合单价 | [8 empty] | 18.98
材 料 费 明 细 | 主要材料名称、规格、型号 |  |  |  |  | 单位 | 数量 |  | 单价（元） |  | 合价（元） | 暂估单价 （元） | 暂估合价 （元）
| 其他材料费 | [7 empty] | - |  | 0.73 | -
| 材料费小计 | [7 empty] | - |  | 0.73 | -
注：1.如不使用省级或行业建设主管部门发布的计价依据，可不填定额编码、名称等； 2.招标文件提供了暂估单价的材料，按暂估的单价填入表内“暂估单价”栏及“暂估合价”栏。
表-09
综合单价分析表
工程名称：3#住宅楼电气工程 | [7 empty] | 标段： |  | 第 60 页 共 71 页
项目编码 |  | 030409003015 |  | 项目名称 | 避雷网暗装 |  |  |  | 计量单位 |  | m | 工程量 | 370.347
清单综合单价组成明细
定额编号 | 定额项目名称 | 定额 单位 | 数量 | 单价 |  |  |  |  | 合价
|  |  |  | 人工费 | 材料费 | 机具费 | 管理费 和利润 |  | 人工费 |  | 材料费 | 机具费 | 管理费 和利润
C4-9-26 | 避雷网安装 沿混凝土块敷设 | 10m | 0.1 | 92.59 | 10.97 | 8.22 | 49.13 |  | 9.26 |  | 1.1 | 0.82 | 4.91
人工单价 |  | 小计 | [6 empty] | 9.26 |  | 1.1 | 0.82 | 4.91
未计价材料费
清单项目综合单价 | [8 empty] | 16.09
材 料 费 明 细 | 主要材料名称、规格、型号 |  |  |  |  | 单位 | 数量 |  | 单价（元） |  | 合价（元） | 暂估单价 （元） | 暂估合价 （元）
| 其他材料费 | [7 empty] | - |  | 1.09 | -
| 材料费小计 | [7 empty] | - |  | 1.09 | -
注：1.如不使用省级或行业建设主管部门发布的计价依据，可不填定额编码、名称等； 2.招标文件提供了暂估单价的材料，按暂估的单价填入表内“暂估单价”栏及“暂估合价”栏。
表-09
综合单价分析表
工程名称：3#住宅楼电气工程 | [7 empty] | 标段： |  | 第 61 页 共 71 页
项目编码 |  | 030409003016 |  | 项目名称 | 避雷网明装 |  |  |  | 计量单位 |  | m | 工程量 | 299.345
清单综合单价组成明细
定额编号 | 定额项目名称 | 定额 单位 | 数量 | 单价 |  |  |  |  | 合价
|  |  |  | 人工费 | 材料费 | 机具费 | 管理费 和利润 |  | 人工费 |  | 材料费 | 机具费 | 管理费 和利润
C4-9-27 | 避雷网安装 沿折板支架敷设 | 10m | 0.1 | 273.7 | 45.07 | 16.43 | 141.41 |  | 27.37 |  | 4.51 | 1.64 | 14.14
人工单价 |  | 小计 | [6 empty] | 27.37 |  | 4.51 | 1.64 | 14.14
|  | 未计价材料费 | [6 empty] | 1.97
清单项目综合单价 | [8 empty] | 47.66
材 料 费 明 细 | 主要材料名称、规格、型号 |  |  |  |  | 单位 | 数量 |  | 单价（元） |  | 合价（元） | 暂估单价 （元） | 暂估合价 （元）
| 型钢避雷线 |  |  |  |  | m | 1.0237 |  | 1.92 |  | 1.97
| 其他材料费 | [7 empty] | - |  | 2.55 | -
| 材料费小计 | [7 empty] | - |  | 4.52 | -
注：1.如不使用省级或行业建设主管部门发布的计价依据，可不填定额编码、名称等； 2.招标文件提供了暂估单价的材料，按暂估的单价填入表内“暂估单价”栏及“暂估合价”栏。
表-09
综合单价分析表
工程名称：3#住宅楼电气工程 | [7 empty] | 标段： |  | 第 62 页 共 71 页
项目编码 |  | 030409003017 |  | 项目名称 | 均压环 |  |  |  | 计量单位 |  | m | 工程量 | 2620.386
清单综合单价组成明细
定额编号 | 定额项目名称 | 定额 单位 | 数量 | 单价 |  |  |  |  | 合价
|  |  |  | 人工费 | 材料费 | 机具费 | 管理费 和利润 |  | 人工费 |  | 材料费 | 机具费 | 管理费 和利润
C4-9-25 | 均压环敷设 利用梁内钢筋 | 10m | 0.1 | 40.24 | 5.29 | 11.06 | 25 |  | 4.02 |  | 0.53 | 1.11 | 2.5
人工单价 |  | 小计 | [6 empty] | 4.02 |  | 0.53 | 1.11 | 2.5
未计价材料费
清单项目综合单价 | [8 empty] | 8.16
材 料 费 明 细 | 主要材料名称、规格、型号 |  |  |  |  | 单位 | 数量 |  | 单价（元） |  | 合价（元） | 暂估单价 （元） | 暂估合价 （元）
| 其他材料费 | [7 empty] | - |  | 0.53 | -
| 材料费小计 | [7 empty] | - |  | 0.53 | -
注：1.如不使用省级或行业建设主管部门发布的计价依据，可不填定额编码、名称等； 2.招标文件提供了暂估单价的材料，按暂估的单价填入表内“暂估单价”栏及“暂估合价”栏。
表-09
综合单价分析表
工程名称：3#住宅楼电气工程 | [7 empty] | 标段： |  | 第 63 页 共 71 页
项目编码 |  | 030409003018 |  | 项目名称 | 接地母线 |  |  |  | 计量单位 |  | m | 工程量 | 203.867
清单综合单价组成明细
定额编号 | 定额项目名称 | 定额 单位 | 数量 | 单价 |  |  |  |  | 合价
|  |  |  | 人工费 | 材料费 | 机具费 | 管理费 和利润 |  | 人工费 |  | 材料费 | 机具费 | 管理费 和利润
C4-9-18 | 接地母线敷设 户内接地母线敷设 | 10m | 0.1 | 137.91 | 15.62 | 6.96 | 70.61 |  | 13.79 |  | 1.56 | 0.7 | 7.06
人工单价 |  | 小计 | [6 empty] | 13.79 |  | 1.56 | 0.7 | 7.06
未计价材料费
清单项目综合单价 | [8 empty] | 23.11
材 料 费 明 细 | 主要材料名称、规格、型号 |  |  |  |  | 单位 | 数量 |  | 单价（元） |  | 合价（元） | 暂估单价 （元） | 暂估合价 （元）
| 其他材料费 | [7 empty] | - |  | 1.56 | -
| 材料费小计 | [7 empty] | - |  | 1.56 | -
注：1.如不使用省级或行业建设主管部门发布的计价依据，可不填定额编码、名称等； 2.招标文件提供了暂估单价的材料，按暂估的单价填入表内“暂估单价”栏及“暂估合价”栏。
表-09
综合单价分析表
工程名称：3#住宅楼电气工程 | [7 empty] | 标段： |  | 第 64 页 共 71 页
项目编码 |  | 030409001011 |  | 项目名称 | 测试端子 |  |  |  | 计量单位 |  | 处 | 工程量 | 2
清单综合单价组成明细
定额编号 | 定额项目名称 | 定额 单位 | 数量 | 单价 |  |  |  |  | 合价
|  |  |  | 人工费 | 材料费 | 机具费 | 管理费 和利润 |  | 人工费 |  | 材料费 | 机具费 | 管理费 和利润
C4-9-70 | 等电位端子箱安装 端子箱明装(半周长mm以内) 300 | 个 | 1 | 38.23 | 64 |  | 18.64 |  | 38.23 |  | 64 |  | 18.64
人工单价 |  | 小计 | [6 empty] | 38.23 |  | 64 |  | 18.64
|  | 未计价材料费 | [6 empty] | 61.87
清单项目综合单价 | [8 empty] | 120.87
材 料 费 明 细 | 主要材料名称、规格、型号 |  |  |  |  | 单位 | 数量 |  | 单价（元） |  | 合价（元） | 暂估单价 （元） | 暂估合价 （元）
| 测试端子 |  |  |  |  | 台 | 1 |  | 61.87 |  | 61.87
| 其他材料费 | [7 empty] | - |  | 2.11 | -
| 材料费小计 | [7 empty] | - |  | 63.98 | -
注：1.如不使用省级或行业建设主管部门发布的计价依据，可不填定额编码、名称等； 2.招标文件提供了暂估单价的材料，按暂估的单价填入表内“暂估单价”栏及“暂估合价”栏。
表-09
综合单价分析表
工程名称：3#住宅楼电气工程 | [7 empty] | 标段： |  | 第 65 页 共 71 页
项目编码 |  | 030409001012 |  | 项目名称 | 接地端子 |  |  |  | 计量单位 |  | 处 | 工程量 | 688
清单综合单价组成明细
定额编号 | 定额项目名称 | 定额 单位 | 数量 | 单价 |  |  |  |  | 合价
|  |  |  | 人工费 | 材料费 | 机具费 | 管理费 和利润 |  | 人工费 |  | 材料费 | 机具费 | 管理费 和利润
C4-9-70 | 等电位端子箱安装 端子箱明装(半周长mm以内) 300 | 个 | 1 | 38.23 | 55.23 |  | 18.64 |  | 38.23 |  | 55.23 |  | 18.64
人工单价 |  | 小计 | [6 empty] | 38.23 |  | 55.23 |  | 18.64
|  | 未计价材料费 | [6 empty] | 53.1
清单项目综合单价 | [8 empty] | 112.1
材 料 费 明 细 | 主要材料名称、规格、型号 |  |  |  |  | 单位 | 数量 |  | 单价（元） |  | 合价（元） | 暂估单价 （元） | 暂估合价 （元）
| 接地端子 |  |  |  |  | 台 | 1 |  | 53.1 |  | 53.1
| 其他材料费 | [7 empty] | - |  | 2.11 | -
| 材料费小计 | [7 empty] | - |  | 55.21 | -
注：1.如不使用省级或行业建设主管部门发布的计价依据，可不填定额编码、名称等； 2.招标文件提供了暂估单价的材料，按暂估的单价填入表内“暂估单价”栏及“暂估合价”栏。
表-09
综合单价分析表
工程名称：3#住宅楼电气工程 | [7 empty] | 标段： |  | 第 66 页 共 71 页
项目编码 |  | 030409001013 |  | 项目名称 | 接地跨接 |  |  |  | 计量单位 |  | 处 | 工程量 | 10
清单综合单价组成明细
定额编号 | 定额项目名称 | 定额 单位 | 数量 | 单价 |  |  |  |  | 合价
|  |  |  | 人工费 | 材料费 | 机具费 | 管理费 和利润 |  | 人工费 |  | 材料费 | 机具费 | 管理费 和利润
C4-9-86 | 接地跨接线安装 接地跨接线 | 10处 | 0.1 | 111.71 | 44.81 | 12.64 | 60.61 |  | 11.17 |  | 4.48 | 1.26 | 6.06
人工单价 |  | 小计 | [6 empty] | 11.17 |  | 4.48 | 1.26 | 6.06
未计价材料费
清单项目综合单价 | [8 empty] | 22.98
材 料 费 明 细 | 主要材料名称、规格、型号 |  |  |  |  | 单位 | 数量 |  | 单价（元） |  | 合价（元） | 暂估单价 （元） | 暂估合价 （元）
| 其他材料费 | [7 empty] | - |  | 4.47 | -
| 材料费小计 | [7 empty] | - |  | 4.47 | -
注：1.如不使用省级或行业建设主管部门发布的计价依据，可不填定额编码、名称等； 2.招标文件提供了暂估单价的材料，按暂估的单价填入表内“暂估单价”栏及“暂估合价”栏。
表-09
综合单价分析表
工程名称：3#住宅楼电气工程 | [7 empty] | 标段： |  | 第 67 页 共 71 页
项目编码 |  | 030409001014 |  | 项目名称 | 接地跨接 |  |  |  | 计量单位 |  | 处 | 工程量 | 300
清单综合单价组成明细
定额编号 | 定额项目名称 | 定额 单位 | 数量 | 单价 |  |  |  |  | 合价
|  |  |  | 人工费 | 材料费 | 机具费 | 管理费 和利润 |  | 人工费 |  | 材料费 | 机具费 | 管理费 和利润
C4-9-88 | 接地跨接线安装 钢铝窗接地 圆钢 | 10处 | 0.1 | 234.37 | 64.47 | 22.76 | 125.33 |  | 23.44 |  | 6.45 | 2.28 | 12.53
人工单价 |  | 小计 | [6 empty] | 23.44 |  | 6.45 | 2.28 | 12.53
未计价材料费
清单项目综合单价 | [8 empty] | 44.69
材 料 费 明 细 | 主要材料名称、规格、型号 |  |  |  |  | 单位 | 数量 |  | 单价（元） |  | 合价（元） | 暂估单价 （元） | 暂估合价 （元）
| 其他材料费 | [7 empty] | - |  | 6.45 | -
| 材料费小计 | [7 empty] | - |  | 6.45 | -
注：1.如不使用省级或行业建设主管部门发布的计价依据，可不填定额编码、名称等； 2.招标文件提供了暂估单价的材料，按暂估的单价填入表内“暂估单价”栏及“暂估合价”栏。
表-09
综合单价分析表
工程名称：3#住宅楼电气工程 | [7 empty] | 标段： |  | 第 68 页 共 71 页
项目编码 |  | 030409008004 |  | 项目名称 | 总等电位箱MEB |  |  |  | 计量单位 |  | 台 | 工程量 | 1
清单综合单价组成明细
定额编号 | 定额项目名称 | 定额 单位 | 数量 | 单价 |  |  |  |  | 合价
|  |  |  | 人工费 | 材料费 | 机具费 | 管理费 和利润 |  | 人工费 |  | 材料费 | 机具费 | 管理费 和利润
C4-9-71 | 等电位端子箱安装 端子箱明装(半周长mm以内) 700 | 个 | 1 | 95.75 | 49.49 |  | 46.67 |  | 95.75 |  | 49.49 |  | 46.67
人工单价 |  | 小计 | [6 empty] | 95.75 |  | 49.49 |  | 46.67
|  | 未计价材料费 | [6 empty] | 35.4
清单项目综合单价 | [8 empty] | 191.91
材 料 费 明 细 | 主要材料名称、规格、型号 |  |  |  |  | 单位 | 数量 |  | 单价（元） |  | 合价（元） | 暂估单价 （元） | 暂估合价 （元）
| 总等电位箱MEB |  |  |  |  | 台 | 1 |  | 35.4 |  | 35.4
| 其他材料费 | [7 empty] | - |  | 14.09 | -
| 材料费小计 | [7 empty] | - |  | 49.49 | -
注：1.如不使用省级或行业建设主管部门发布的计价依据，可不填定额编码、名称等； 2.招标文件提供了暂估单价的材料，按暂估的单价填入表内“暂估单价”栏及“暂估合价”栏。
表-09
综合单价分析表
工程名称：3#住宅楼电气工程 | [7 empty] | 标段： |  | 第 69 页 共 71 页
项目编码 |  | 030414001005 |  | 项目名称 | 接地装置调试 接地网 |  |  |  | 计量单位 |  | 系统 | 工程量 | 1
清单综合单价组成明细
定额编号 | 定额项目名称 | 定额 单位 | 数量 | 单价 |  |  |  |  | 合价
|  |  |  | 人工费 | 材料费 | 机具费 | 管理费 和利润 |  | 人工费 |  | 材料费 | 机具费 | 管理费 和利润
C4-14-49 | 接地装置调试 接地网 | 系统 | 1 | 923.62 |  | 285.22 | 589.19 |  | 923.62 |  |  | 285.22 | 589.19
人工单价 |  | 小计 | [6 empty] | 923.62 |  |  | 285.22 | 589.19
未计价材料费
清单项目综合单价 | [8 empty] | 1798.03
材 料 费 明 细 | 主要材料名称、规格、型号 |  |  |  |  | 单位 | 数量 |  | 单价（元） |  | 合价（元） | 暂估单价 （元） | 暂估合价 （元）
注：1.如不使用省级或行业建设主管部门发布的计价依据，可不填定额编码、名称等； 2.招标文件提供了暂估单价的材料，按暂估的单价填入表内“暂估单价”栏及“暂估合价”栏。
表-09
综合单价分析表
工程名称：3#住宅楼电气工程 | [7 empty] | 标段： |  | 第 70 页 共 71 页
项目编码 |  | 031302007017 |  | 项目名称 | 高层施工增加 |  |  |  | 计量单位 |  | 项 | 工程量 | 1
清单综合单价组成明细
定额编号 | 定额项目名称 | 定额 单位 | 数量 | 单价 |  |  |  |  | 合价
|  |  |  | 人工费 | 材料费 | 机具费 | 管理费 和利润 |  | 人工费 |  | 材料费 | 机具费 | 管理费 和利润
BM252 | 高层建筑增加费_高度60m以下(含装在20m以上的变配电工程和动力工程)(电气设备安装工程) | 元 | 1 | 7948.8 |  |  |  |  | 7948.8
人工单价 |  | 小计 | [6 empty] | 7948.8
未计价材料费
清单项目综合单价 | [8 empty] | 7948.8
材 料 费 明 细 | 主要材料名称、规格、型号 |  |  |  |  | 单位 | 数量 |  | 单价（元） |  | 合价（元） | 暂估单价 （元） | 暂估合价 （元）
| 其他材料费 | [7 empty] | - |  |  | -
| 材料费小计 | [7 empty] | - |  |  | -
注：1.如不使用省级或行业建设主管部门发布的计价依据，可不填定额编码、名称等； 2.招标文件提供了暂估单价的材料，按暂估的单价填入表内“暂估单价”栏及“暂估合价”栏。
表-09
综合单价分析表
工程名称：3#住宅楼电气工程 | [7 empty] | 标段： |  | 第 71 页 共 71 页
项目编码 |  | 031301017023 |  | 项目名称 | 脚手架搭拆费 |  |  |  | 计量单位 |  | 项 | 工程量 | 1
清单综合单价组成明细
定额编号 | 定额项目名称 | 定额 单位 | 数量 | 单价 |  |  |  |  | 合价
|  |  |  | 人工费 | 材料费 | 机具费 | 管理费 和利润 |  | 人工费 |  | 材料费 | 机具费 | 管理费 和利润
BM248 | 脚手架搭拆费(单独承担埋地或沟槽敷设线缆工程除外)(电气设备安装工程，除10章) | 元 | 1 | 5299.2 |  |  |  |  | 5299.2
人工单价 |  | 小计 | [6 empty] | 5299.2
未计价材料费
清单项目综合单价 | [8 empty] | 5299.2
材 料 费 明 细 | 主要材料名称、规格、型号 |  |  |  |  | 单位 | 数量 |  | 单价（元） |  | 合价（元） | 暂估单价 （元） | 暂估合价 （元）
| 其他材料费 | [7 empty] | - |  |  | -
| 材料费小计 | [7 empty] | - |  |  | -
注：1.如不使用省级或行业建设主管部门发布的计价依据，可不填定额编码、名称等； 2.招标文件提供了暂估单价的材料，按暂估的单价填入表内“暂估单价”栏及“暂估合价”栏。
表-09

## 表-09 综合单价分析表（全费用）
综合单价分析表
工程名称：3#住宅楼电气工程 | [10 empty] | 标段： |  |  |  | 第 1 页 共 71 页
项目编码 |  | 030404017092 |  | 项目名称 |  | 消防用电总配电箱3#-3XF、2#-1XFBX |  |  |  | 计量单位 |  |  | 台 |  |  | 工程量 |  | 2
清单综合单价组成明细
定额编号 | 定额项目名称 | 定额 单位 | 数量 | 单价 | [7 empty] | 合价
|  |  |  | 人工费 | 材料费 | 机具费 | 管理费 | 利润 | 规费 | 税金 |  | 人工费 | 材料费 | 机具费 |  | 管理费 | 利润 | 规费 | 税金
C4-4-32 | 成套配电箱安装 悬挂式(半周长m以内) 1.5 | 台 | 1 | 231.6 | 6511.46 |  | 66.56 | 46.32 |  |  |  | 231.6 | 6511.46 |  |  | 66.56 | 46.32
人工单价 |  | 小计 | [9 empty] | 231.6 | 6511.46 |  |  | 66.56 | 46.32
|  | 未计价材料费 | [9 empty] | 6481.5
清单项目综合单价 | [11 empty] | 6855.94
材 料 费 明 细 | 主要材料名称、规格、型号 | [7 empty] | 单位 | 数量 |  | 单价（元） |  | 合价（元） |  |  | 暂估单价 （元） | 暂估合价 （元）
| 消防用电总配电箱3#-3XF、2#-1XFBX | [7 empty] | 台 | 1 |  | 6481.5 |  | 6481.5
| 其他材料费 | [10 empty] | - |  | 29.98 |  |  | -
| 材料费小计 | [10 empty] | - |  | 6511.48 |  |  | -
注：1.如不使用省级或行业建设主管部门发布的计价依据，可不填定额编码、名称等； 2.招标文件提供了暂估单价的材料，按暂估的单价填入表内“暂估单价”栏及“暂估合价”栏。
表-09
综合单价分析表
工程名称：3#住宅楼电气工程 | [10 empty] | 标段： |  |  |  | 第 2 页 共 71 页
项目编码 |  | 030404017093 |  | 项目名称 |  | 公共用电总配电箱3#-1AP |  |  |  | 计量单位 |  |  | 台 |  |  | 工程量 |  | 1
清单综合单价组成明细
定额编号 | 定额项目名称 | 定额 单位 | 数量 | 单价 | [7 empty] | 合价
|  |  |  | 人工费 | 材料费 | 机具费 | 管理费 | 利润 | 规费 | 税金 |  | 人工费 | 材料费 | 机具费 |  | 管理费 | 利润 | 规费 | 税金
C4-4-33 | 成套配电箱安装 悬挂式(半周长m以内) 2.5 | 台 | 1 | 281.85 | 9092.45 | 6.32 | 82.82 | 57.63 |  |  |  | 281.85 | 9092.45 | 6.32 |  | 82.82 | 57.63
人工单价 |  | 小计 | [9 empty] | 281.85 | 9092.45 | 6.32 |  | 82.82 | 57.63
|  | 未计价材料费 | [9 empty] | 9072.65
清单项目综合单价 | [11 empty] | 9521.07
材 料 费 明 细 | 主要材料名称、规格、型号 | [7 empty] | 单位 | 数量 |  | 单价（元） |  | 合价（元） |  |  | 暂估单价 （元） | 暂估合价 （元）
| 公共用电总配电箱3#-1AP | [7 empty] | 台 | 1 |  | 9072.65 |  | 9072.65
| 其他材料费 | [10 empty] | - |  | 19.82 |  |  | -
| 材料费小计 | [10 empty] | - |  | 9092.47 |  |  | -
注：1.如不使用省级或行业建设主管部门发布的计价依据，可不填定额编码、名称等； 2.招标文件提供了暂估单价的材料，按暂估的单价填入表内“暂估单价”栏及“暂估合价”栏。
表-09
综合单价分析表
工程名称：3#住宅楼电气工程 | [10 empty] | 标段： |  |  |  | 第 3 页 共 71 页
项目编码 |  | 030404017094 |  | 项目名称 |  | 公共用电总配电箱3#-1APBX |  |  |  | 计量单位 |  |  | 台 |  |  | 工程量 |  | 1
清单综合单价组成明细
定额编号 | 定额项目名称 | 定额 单位 | 数量 | 单价 | [7 empty] | 合价
|  |  |  | 人工费 | 材料费 | 机具费 | 管理费 | 利润 | 规费 | 税金 |  | 人工费 | 材料费 | 机具费 |  | 管理费 | 利润 | 规费 | 税金
C4-4-33 | 成套配电箱安装 悬挂式(半周长m以内) 2.5 | 台 | 1 | 281.85 | 7731.8 | 6.32 | 82.82 | 57.63 |  |  |  | 281.85 | 7731.8 | 6.32 |  | 82.82 | 57.63
人工单价 |  | 小计 | [9 empty] | 281.85 | 7731.8 | 6.32 |  | 82.82 | 57.63
|  | 未计价材料费 | [9 empty] | 7712
清单项目综合单价 | [11 empty] | 8160.42
材 料 费 明 细 | 主要材料名称、规格、型号 | [7 empty] | 单位 | 数量 |  | 单价（元） |  | 合价（元） |  |  | 暂估单价 （元） | 暂估合价 （元）
| 公共用电总配电箱3#-1APBX | [7 empty] | 台 | 1 |  | 7712 |  | 7712
| 其他材料费 | [10 empty] | - |  | 19.82 |  |  | -
| 材料费小计 | [10 empty] | - |  | 7731.82 |  |  | -
注：1.如不使用省级或行业建设主管部门发布的计价依据，可不填定额编码、名称等； 2.招标文件提供了暂估单价的材料，按暂估的单价填入表内“暂估单价”栏及“暂估合价”栏。
表-09
综合单价分析表
工程名称：3#住宅楼电气工程 | [10 empty] | 标段： |  |  |  | 第 4 页 共 71 页
项目编码 |  | 030404017095 |  | 项目名称 |  | 消防电梯配电箱3#-RXFDT |  |  |  | 计量单位 |  |  | 台 |  |  | 工程量 |  | 1
清单综合单价组成明细
定额编号 | 定额项目名称 | 定额 单位 | 数量 | 单价 | [7 empty] | 合价
|  |  |  | 人工费 | 材料费 | 机具费 | 管理费 | 利润 | 规费 | 税金 |  | 人工费 | 材料费 | 机具费 |  | 管理费 | 利润 | 规费 | 税金
C4-4-32 | 成套配电箱安装 悬挂式(半周长m以内) 1.5 | 台 | 1 | 231.6 | 6215.08 |  | 66.56 | 46.32 |  |  |  | 231.6 | 6215.08 |  |  | 66.56 | 46.32
人工单价 |  | 小计 | [9 empty] | 231.6 | 6215.08 |  |  | 66.56 | 46.32
|  | 未计价材料费 | [9 empty] | 6185.12
清单项目综合单价 | [11 empty] | 6559.56
材 料 费 明 细 | 主要材料名称、规格、型号 | [7 empty] | 单位 | 数量 |  | 单价（元） |  | 合价（元） |  |  | 暂估单价 （元） | 暂估合价 （元）
| 消防电梯配电箱3#-RXFDT | [7 empty] | 台 | 1 |  | 6185.12 |  | 6185.12
| 其他材料费 | [10 empty] | - |  | 29.98 |  |  | -
| 材料费小计 | [10 empty] | - |  | 6215.1 |  |  | -
注：1.如不使用省级或行业建设主管部门发布的计价依据，可不填定额编码、名称等； 2.招标文件提供了暂估单价的材料，按暂估的单价填入表内“暂估单价”栏及“暂估合价”栏。
表-09
综合单价分析表
工程名称：3#住宅楼电气工程 | [10 empty] | 标段： |  |  |  | 第 5 页 共 71 页
项目编码 |  | 030404017096 |  | 项目名称 |  | 普通电梯配电箱3#-RDT |  |  |  | 计量单位 |  |  | 台 |  |  | 工程量 |  | 1
清单综合单价组成明细
定额编号 | 定额项目名称 | 定额 单位 | 数量 | 单价 | [7 empty] | 合价
|  |  |  | 人工费 | 材料费 | 机具费 | 管理费 | 利润 | 规费 | 税金 |  | 人工费 | 材料费 | 机具费 |  | 管理费 | 利润 | 规费 | 税金
C4-4-32 | 成套配电箱安装 悬挂式(半周长m以内) 1.5 | 台 | 1 | 231.6 | 8680.39 |  | 66.56 | 46.32 |  |  |  | 231.6 | 8680.39 |  |  | 66.56 | 46.32
人工单价 |  | 小计 | [9 empty] | 231.6 | 8680.39 |  |  | 66.56 | 46.32
|  | 未计价材料费 | [9 empty] | 8650.43
清单项目综合单价 | [11 empty] | 9024.87
材 料 费 明 细 | 主要材料名称、规格、型号 | [7 empty] | 单位 | 数量 |  | 单价（元） |  | 合价（元） |  |  | 暂估单价 （元） | 暂估合价 （元）
| 普通电梯配电箱3#-RDT | [7 empty] | 台 | 1 |  | 8650.43 |  | 8650.43
| 其他材料费 | [10 empty] | - |  | 29.98 |  |  | -
| 材料费小计 | [10 empty] | - |  | 8680.41 |  |  | -
注：1.如不使用省级或行业建设主管部门发布的计价依据，可不填定额编码、名称等； 2.招标文件提供了暂估单价的材料，按暂估的单价填入表内“暂估单价”栏及“暂估合价”栏。
表-09
综合单价分析表
工程名称：3#住宅楼电气工程 | [10 empty] | 标段： |  |  |  | 第 6 页 共 71 页
项目编码 |  | 030408001060 |  | 项目名称 |  | 电力电缆 WDZB-YJY-4*70+1*35 |  |  |  | 计量单位 |  |  | m |  |  | 工程量 |  | 10
清单综合单价组成明细
定额编号 | 定额项目名称 | 定额 单位 | 数量 | 单价 | [7 empty] | 合价
|  |  |  | 人工费 | 材料费 | 机具费 | 管理费 | 利润 | 规费 | 税金 |  | 人工费 | 材料费 | 机具费 |  | 管理费 | 利润 | 规费 | 税金
C4-8-3 *1.3 | 铜芯电力电缆敷设 电缆(截面mm2以下) 70 实际电缆芯数(芯):5 | 100m | 0.01 | 1127.12 | 22990.51 | 99.35 | 352.49 | 245.29 |  |  |  | 11.27 | 229.91 | 0.99 |  | 3.52 | 2.45
人工单价 |  | 小计 | [9 empty] | 11.27 | 229.91 | 0.99 |  | 3.52 | 2.45
|  | 未计价材料费 | [9 empty] | 228.53
清单项目综合单价 | [11 empty] | 248.15
材 料 费 明 细 | 主要材料名称、规格、型号 | [7 empty] | 单位 | 数量 |  | 单价（元） |  | 合价（元） |  |  | 暂估单价 （元） | 暂估合价 （元）
| 铜芯电缆 WDZC-YJY-4*70+1*35 | [7 empty] | m | 0.9848 |  | 232.07 |  | 228.54
| 其他材料费 | [10 empty] | - |  | 1.38 |  |  | -
| 材料费小计 | [10 empty] | - |  | 229.92 |  |  | -
注：1.如不使用省级或行业建设主管部门发布的计价依据，可不填定额编码、名称等； 2.招标文件提供了暂估单价的材料，按暂估的单价填入表内“暂估单价”栏及“暂估合价”栏。
表-09
综合单价分析表
工程名称：3#住宅楼电气工程 | [10 empty] | 标段： |  |  |  | 第 7 页 共 71 页
项目编码 |  | 030408001061 |  | 项目名称 |  | 电力电缆 WDZC-YJY-4*70+1*35 |  |  |  | 计量单位 |  |  | m |  |  | 工程量 |  | 215.88
清单综合单价组成明细
定额编号 | 定额项目名称 | 定额 单位 | 数量 | 单价 | [7 empty] | 合价
|  |  |  | 人工费 | 材料费 | 机具费 | 管理费 | 利润 | 规费 | 税金 |  | 人工费 | 材料费 | 机具费 |  | 管理费 | 利润 | 规费 | 税金
C4-8-3 *1.3 | 铜芯电力电缆敷设 电缆(截面mm2以下) 70 实际电缆芯数(芯):5 | 100m | 0.01 | 1127.12 | 22990.51 | 99.35 | 352.49 | 245.29 |  |  |  | 11.27 | 229.91 | 0.99 |  | 3.52 | 2.45
人工单价 |  | 小计 | [9 empty] | 11.27 | 229.91 | 0.99 |  | 3.52 | 2.45
|  | 未计价材料费 | [9 empty] | 228.53
清单项目综合单价 | [11 empty] | 248.15
材 料 费 明 细 | 主要材料名称、规格、型号 | [7 empty] | 单位 | 数量 |  | 单价（元） |  | 合价（元） |  |  | 暂估单价 （元） | 暂估合价 （元）
| 铜芯电缆 WDZC-YJY-4*70+1*35 | [7 empty] | m | 0.9847 |  | 232.07 |  | 228.52
| 其他材料费 | [10 empty] | - |  | 1.37 |  |  | -
| 材料费小计 | [10 empty] | - |  | 229.89 |  |  | -
注：1.如不使用省级或行业建设主管部门发布的计价依据，可不填定额编码、名称等； 2.招标文件提供了暂估单价的材料，按暂估的单价填入表内“暂估单价”栏及“暂估合价”栏。
表-09
综合单价分析表
工程名称：3#住宅楼电气工程 | [10 empty] | 标段： |  |  |  | 第 8 页 共 71 页
项目编码 |  | 030408001062 |  | 项目名称 |  | 电力电缆 WDZCN-YJY-4*70+1*35 |  |  |  | 计量单位 |  |  | m |  |  | 工程量 |  | 10
清单综合单价组成明细
定额编号 | 定额项目名称 | 定额 单位 | 数量 | 单价 | [7 empty] | 合价
|  |  |  | 人工费 | 材料费 | 机具费 | 管理费 | 利润 | 规费 | 税金 |  | 人工费 | 材料费 | 机具费 |  | 管理费 | 利润 | 规费 | 税金
C4-8-3 *1.3 | 铜芯电力电缆敷设 电缆(截面mm2以下) 70 实际电缆芯数(芯):5 | 100m | 0.01 | 1127.12 | 25146.13 | 99.35 | 352.49 | 245.29 |  |  |  | 11.27 | 251.46 | 0.99 |  | 3.52 | 2.45
人工单价 |  | 小计 | [9 empty] | 11.27 | 251.46 | 0.99 |  | 3.52 | 2.45
|  | 未计价材料费 | [9 empty] | 250.09
清单项目综合单价 | [11 empty] | 269.7
材 料 费 明 细 | 主要材料名称、规格、型号 | [7 empty] | 单位 | 数量 |  | 单价（元） |  | 合价（元） |  |  | 暂估单价 （元） | 暂估合价 （元）
| 电力电缆 WDZCN-YJY-4*70+1*35 WDZCN-YJY-4*70+1*35 | [7 empty] | m | 0.9848 |  | 253.96 |  | 250.1
| 其他材料费 | [10 empty] | - |  | 1.38 |  |  | -
| 材料费小计 | [10 empty] | - |  | 251.48 |  |  | -
注：1.如不使用省级或行业建设主管部门发布的计价依据，可不填定额编码、名称等； 2.招标文件提供了暂估单价的材料，按暂估的单价填入表内“暂估单价”栏及“暂估合价”栏。
表-09
综合单价分析表
工程名称：3#住宅楼电气工程 | [10 empty] | 标段： |  |  |  | 第 9 页 共 71 页
项目编码 |  | 030408001063 |  | 项目名称 |  | 矿物绝缘电缆 NG-A-4*35+1*16 |  |  |  | 计量单位 |  |  | m |  |  | 工程量 |  | 282.29
清单综合单价组成明细
定额编号 | 定额项目名称 | 定额 单位 | 数量 | 单价 | [7 empty] | 合价
|  |  |  | 人工费 | 材料费 | 机具费 | 管理费 | 利润 | 规费 | 税金 |  | 人工费 | 材料费 | 机具费 |  | 管理费 | 利润 | 规费 | 税金
C4-8-18 换 | 硬矿物绝缘电力电缆敷设 3~4芯(截面mm2以下) 35 五芯矿物电力电缆敷设 单价*1.3 软矿物电力电缆敷设 单价*0.9 | 100m | 0.01 | 869.61 | 15210.39 | 187.92 | 303.93 | 211.51 |  |  |  | 8.7 | 152.1 | 1.88 |  | 3.04 | 2.12
人工单价 |  | 小计 | [9 empty] | 8.7 | 152.1 | 1.88 |  | 3.04 | 2.12
|  | 未计价材料费 | [9 empty] | 147.13
清单项目综合单价 | [11 empty] | 167.83
材 料 费 明 细 | 主要材料名称、规格、型号 | [7 empty] | 单位 | 数量 |  | 单价（元） |  | 合价（元） |  |  | 暂估单价 （元） | 暂估合价 （元）
| 矿物绝缘电缆 NG-A-4*35+1*16 | [7 empty] | m | 0.9848 |  | 149.41 |  | 147.14
| 其他材料费 | [10 empty] | - |  | 4.97 |  |  | -
| 材料费小计 | [10 empty] | - |  | 152.11 |  |  | -
注：1.如不使用省级或行业建设主管部门发布的计价依据，可不填定额编码、名称等； 2.招标文件提供了暂估单价的材料，按暂估的单价填入表内“暂估单价”栏及“暂估合价”栏。
表-09
综合单价分析表
工程名称：3#住宅楼电气工程 | [10 empty] | 标段： |  |  |  | 第 10 页 共 71 页
项目编码 |  | 030408001064 |  | 项目名称 |  | 电力电缆 WDZCN-YJY-4x25+1x16 |  |  |  | 计量单位 |  |  | m |  |  | 工程量 |  | 5.13
清单综合单价组成明细
定额编号 | 定额项目名称 | 定额 单位 | 数量 | 单价 | [7 empty] | 合价
|  |  |  | 人工费 | 材料费 | 机具费 | 管理费 | 利润 | 规费 | 税金 |  | 人工费 | 材料费 | 机具费 |  | 管理费 | 利润 | 规费 | 税金
C4-8-2 *1.3 | 铜芯电力电缆敷设 电缆(截面mm2以下) 35 实际电缆芯数(芯):5 | 100m | 0.0097 | 845.02 | 10059.77 | 19.9 | 248.58 | 172.98 |  |  |  | 8.24 | 98.05 | 0.19 |  | 2.42 | 1.69
人工单价 |  | 小计 | [9 empty] | 8.24 | 98.05 | 0.19 |  | 2.42 | 1.69
|  | 未计价材料费 | [9 empty] | 97.59
清单项目综合单价 | [11 empty] | 110.59
材 料 费 明 细 | 主要材料名称、规格、型号 | [7 empty] | 单位 | 数量 |  | 单价（元） |  | 合价（元） |  |  | 暂估单价 （元） | 暂估合价 （元）
| 电力电缆 WDZCN-YJY-4x25+1x16 WDZCN-YJY-4*25+1*16 | [7 empty] | m | 0.9598 |  | 101.68 |  | 97.59
| 其他材料费 | [10 empty] | - |  | 0.45 |  |  | -
| 材料费小计 | [10 empty] | - |  | 98.04 |  |  | -
注：1.如不使用省级或行业建设主管部门发布的计价依据，可不填定额编码、名称等； 2.招标文件提供了暂估单价的材料，按暂估的单价填入表内“暂估单价”栏及“暂估合价”栏。
表-09
综合单价分析表
工程名称：3#住宅楼电气工程 | [10 empty] | 标段： |  |  |  | 第 11 页 共 71 页
项目编码 |  | 030408001065 |  | 项目名称 |  | 电力电缆 WDZC-YJY-4x25+1x16 |  |  |  | 计量单位 |  |  | m |  |  | 工程量 |  | 5.13
清单综合单价组成明细
定额编号 | 定额项目名称 | 定额 单位 | 数量 | 单价 | [7 empty] | 合价
|  |  |  | 人工费 | 材料费 | 机具费 | 管理费 | 利润 | 规费 | 税金 |  | 人工费 | 材料费 | 机具费 |  | 管理费 | 利润 | 规费 | 税金
C4-8-2 *1.3 | 铜芯电力电缆敷设 电缆(截面mm2以下) 35 实际电缆芯数(芯):5 | 100m | 0.0097 | 845.02 | 9210.91 | 19.9 | 248.58 | 172.98 |  |  |  | 8.24 | 89.77 | 0.19 |  | 2.42 | 1.69
人工单价 |  | 小计 | [9 empty] | 8.24 | 89.77 | 0.19 |  | 2.42 | 1.69
|  | 未计价材料费 | [9 empty] | 89.32
清单项目综合单价 | [11 empty] | 102.31
材 料 费 明 细 | 主要材料名称、规格、型号 | [7 empty] | 单位 | 数量 |  | 单价（元） |  | 合价（元） |  |  | 暂估单价 （元） | 暂估合价 （元）
| 电力电缆 WDZC-YJY-4x25+1x16 WDZC-YJY-4*25+1*16 | [7 empty] | m | 0.9598 |  | 93.06 |  | 89.32
| 其他材料费 | [10 empty] | - |  | 0.45 |  |  | -
| 材料费小计 | [10 empty] | - |  | 89.77 |  |  | -
注：1.如不使用省级或行业建设主管部门发布的计价依据，可不填定额编码、名称等； 2.招标文件提供了暂估单价的材料，按暂估的单价填入表内“暂估单价”栏及“暂估合价”栏。
表-09
综合单价分析表
工程名称：3#住宅楼电气工程 | [10 empty] | 标段： |  |  |  | 第 12 页 共 71 页
项目编码 |  | 030411001060 |  | 项目名称 |  | 配管 SC50 |  |  |  | 计量单位 |  |  | m |  |  | 工程量 |  | 55
清单综合单价组成明细
定额编号 | 定额项目名称 | 定额 单位 | 数量 | 单价 | [7 empty] | 合价
|  |  |  | 人工费 | 材料费 | 机具费 | 管理费 | 利润 | 规费 | 税金 |  | 人工费 | 材料费 | 机具费 |  | 管理费 | 利润 | 规费 | 税金
C4-11-24 | 镀锌钢管砖、混凝土结构明配 公称直径(mm以内) 50 | 100m | 0.01 | 1956.15 | 1991.12 | 7.28 | 564.29 | 392.69 |  |  |  | 19.56 | 19.91 | 0.07 |  | 5.64 | 3.93
人工单价 |  | 小计 | [9 empty] | 19.56 | 19.91 | 0.07 |  | 5.64 | 3.93
|  | 未计价材料费 | [9 empty] | 14.67
清单项目综合单价 | [11 empty] | 49.12
材 料 费 明 细 | 主要材料名称、规格、型号 | [7 empty] | 单位 | 数量 |  | 单价（元） |  | 合价（元） |  |  | 暂估单价 （元） | 暂估合价 （元）
| 镀锌电线管SC50 | [7 empty] | m | 1.0043 |  | 14.61 |  | 14.67
| 其他材料费 | [10 empty] | - |  | 5.24 |  |  | -
| 材料费小计 | [10 empty] | - |  | 19.91 |  |  | -
注：1.如不使用省级或行业建设主管部门发布的计价依据，可不填定额编码、名称等； 2.招标文件提供了暂估单价的材料，按暂估的单价填入表内“暂估单价”栏及“暂估合价”栏。
表-09
综合单价分析表
工程名称：3#住宅楼电气工程 | [10 empty] | 标段： |  |  |  | 第 13 页 共 71 页
项目编码 |  | 030408006014 |  | 项目名称 |  | 电力电缆头 35mm以下 |  |  |  | 计量单位 |  |  | 个 |  |  | 工程量 |  | 16
清单综合单价组成明细
定额编号 | 定额项目名称 | 定额 单位 | 数量 | 单价 | [7 empty] | 合价
|  |  |  | 人工费 | 材料费 | 机具费 | 管理费 | 利润 | 规费 | 税金 |  | 人工费 | 材料费 | 机具费 |  | 管理费 | 利润 | 规费 | 税金
C4-8-83 | 1kV以下户内干包式铜芯电力电缆终端头制作、安装 铜芯干包终端头(截面mm2以下) 35 | 个 | 1 | 65.97 | 60.46 |  | 18.96 | 13.19 |  |  |  | 65.97 | 60.46 |  |  | 18.96 | 13.19
人工单价 |  | 小计 | [9 empty] | 65.97 | 60.46 |  |  | 18.96 | 13.19
未计价材料费
清单项目综合单价 | [11 empty] | 158.58
材 料 费 明 细 | 主要材料名称、规格、型号 | [7 empty] | 单位 | 数量 |  | 单价（元） |  | 合价（元） |  |  | 暂估单价 （元） | 暂估合价 （元）
| 其他材料费 | [10 empty] | - |  | 60.49 |  |  | -
| 材料费小计 | [10 empty] | - |  | 60.49 |  |  | -
注：1.如不使用省级或行业建设主管部门发布的计价依据，可不填定额编码、名称等； 2.招标文件提供了暂估单价的材料，按暂估的单价填入表内“暂估单价”栏及“暂估合价”栏。
表-09
综合单价分析表
工程名称：3#住宅楼电气工程 | [10 empty] | 标段： |  |  |  | 第 14 页 共 71 页
项目编码 |  | 030408006015 |  | 项目名称 |  | 电力电缆头 70mm以下 |  |  |  | 计量单位 |  |  | 个 |  |  | 工程量 |  | 20
清单综合单价组成明细
定额编号 | 定额项目名称 | 定额 单位 | 数量 | 单价 | [7 empty] | 合价
|  |  |  | 人工费 | 材料费 | 机具费 | 管理费 | 利润 | 规费 | 税金 |  | 人工费 | 材料费 | 机具费 |  | 管理费 | 利润 | 规费 | 税金
C4-8-84 | 1kV以下户内干包式铜芯电力电缆终端头制作、安装 铜芯干包终端头(截面mm2以下) 70 | 个 | 1 | 85.21 | 78.83 |  | 24.49 | 17.04 |  |  |  | 85.21 | 78.83 |  |  | 24.49 | 17.04
人工单价 |  | 小计 | [9 empty] | 85.21 | 78.83 |  |  | 24.49 | 17.04
未计价材料费
清单项目综合单价 | [11 empty] | 205.57
材 料 费 明 细 | 主要材料名称、规格、型号 | [7 empty] | 单位 | 数量 |  | 单价（元） |  | 合价（元） |  |  | 暂估单价 （元） | 暂估合价 （元）
| 其他材料费 | [10 empty] | - |  | 78.85 |  |  | -
| 材料费小计 | [10 empty] | - |  | 78.85 |  |  | -
注：1.如不使用省级或行业建设主管部门发布的计价依据，可不填定额编码、名称等； 2.招标文件提供了暂估单价的材料，按暂估的单价填入表内“暂估单价”栏及“暂估合价”栏。
表-09
综合单价分析表
工程名称：3#住宅楼电气工程 | [10 empty] | 标段： |  |  |  | 第 15 页 共 71 页
项目编码 |  | 030414002006 |  | 项目名称 |  | 送配电装置系统 |  |  |  | 计量单位 |  |  | 系统 |  |  | 工程量 |  | 5
清单综合单价组成明细
定额编号 | 定额项目名称 | 定额 单位 | 数量 | 单价 | [7 empty] | 合价
|  |  |  | 人工费 | 材料费 | 机具费 | 管理费 | 利润 | 规费 | 税金 |  | 人工费 | 材料费 | 机具费 |  | 管理费 | 利润 | 规费 | 税金
C4-14-12 | 送配电装置系统调试 (综合) 1kV以下交流供电 | 系统 | 1 | 588.67 |  | 47.58 | 182.86 | 127.25 |  |  |  | 588.67 |  | 47.58 |  | 182.86 | 127.25
人工单价 |  | 小计 | [9 empty] | 588.67 |  | 47.58 |  | 182.86 | 127.25
未计价材料费
清单项目综合单价 | [11 empty] | 946.36
材 料 费 明 细 | 主要材料名称、规格、型号 | [7 empty] | 单位 | 数量 |  | 单价（元） |  | 合价（元） |  |  | 暂估单价 （元） | 暂估合价 （元）
注：1.如不使用省级或行业建设主管部门发布的计价依据，可不填定额编码、名称等； 2.招标文件提供了暂估单价的材料，按暂估的单价填入表内“暂估单价”栏及“暂估合价”栏。
表-09
综合单价分析表
工程名称：3#住宅楼电气工程 | [10 empty] | 标段： |  |  |  | 第 16 页 共 71 页
项目编码 |  | 030404017097 |  | 项目名称 |  | 住户配电箱ALa |  |  |  | 计量单位 |  |  | 台 |  |  | 工程量 |  | 64
清单综合单价组成明细
定额编号 | 定额项目名称 | 定额 单位 | 数量 | 单价 | [7 empty] | 合价
|  |  |  | 人工费 | 材料费 | 机具费 | 管理费 | 利润 | 规费 | 税金 |  | 人工费 | 材料费 | 机具费 |  | 管理费 | 利润 | 规费 | 税金
C4-4-31 | 成套配电箱安装 悬挂式(半周长m以内) 1 | 台 | 1 | 181.35 | 861.01 |  | 52.12 | 36.27 |  |  |  | 181.35 | 861.01 |  |  | 52.12 | 36.27
人工单价 |  | 小计 | [9 empty] | 181.35 | 861.01 |  |  | 52.12 | 36.27
|  | 未计价材料费 | [9 empty] | 833
清单项目综合单价 | [11 empty] | 1130.75
材 料 费 明 细 | 主要材料名称、规格、型号 | [7 empty] | 单位 | 数量 |  | 单价（元） |  | 合价（元） |  |  | 暂估单价 （元） | 暂估合价 （元）
| 住户配电箱ALa | [7 empty] | 台 | 1 |  | 833 |  | 833
| 其他材料费 | [10 empty] | - |  | 28.02 |  |  | -
| 材料费小计 | [10 empty] | - |  | 861.02 |  |  | -
注：1.如不使用省级或行业建设主管部门发布的计价依据，可不填定额编码、名称等； 2.招标文件提供了暂估单价的材料，按暂估的单价填入表内“暂估单价”栏及“暂估合价”栏。
表-09
综合单价分析表
工程名称：3#住宅楼电气工程 | [10 empty] | 标段： |  |  |  | 第 17 页 共 71 页
项目编码 |  | 030404017098 |  | 项目名称 |  | 公共照明配电箱3#-2ALG |  |  |  | 计量单位 |  |  | 台 |  |  | 工程量 |  | 1
清单综合单价组成明细
定额编号 | 定额项目名称 | 定额 单位 | 数量 | 单价 | [7 empty] | 合价
|  |  |  | 人工费 | 材料费 | 机具费 | 管理费 | 利润 | 规费 | 税金 |  | 人工费 | 材料费 | 机具费 |  | 管理费 | 利润 | 规费 | 税金
C4-4-32 | 成套配电箱安装 悬挂式(半周长m以内) 1.5 | 台 | 1 | 231.6 | 3874.14 |  | 66.56 | 46.32 |  |  |  | 231.6 | 3874.14 |  |  | 66.56 | 46.32
人工单价 |  | 小计 | [9 empty] | 231.6 | 3874.14 |  |  | 66.56 | 46.32
|  | 未计价材料费 | [9 empty] | 3844.18
清单项目综合单价 | [11 empty] | 4218.62
材 料 费 明 细 | 主要材料名称、规格、型号 | [7 empty] | 单位 | 数量 |  | 单价（元） |  | 合价（元） |  |  | 暂估单价 （元） | 暂估合价 （元）
| 公共照明配电箱3#-2ALG Pe=10KW Kx=1 Pjs=10KW Cosφ=0.8 Ijs=19A | [7 empty] | 台 | 1 |  | 3844.18 |  | 3844.18
| 其他材料费 | [10 empty] | - |  | 29.98 |  |  | -
| 材料费小计 | [10 empty] | - |  | 3874.16 |  |  | -
注：1.如不使用省级或行业建设主管部门发布的计价依据，可不填定额编码、名称等； 2.招标文件提供了暂估单价的材料，按暂估的单价填入表内“暂估单价”栏及“暂估合价”栏。
表-09
综合单价分析表
工程名称：3#住宅楼电气工程 | [10 empty] | 标段： |  |  |  | 第 18 页 共 71 页
项目编码 |  | 030404017099 |  | 项目名称 |  | 公共照明配电箱3#-8ALG |  |  |  | 计量单位 |  |  | 台 |  |  | 工程量 |  | 1
清单综合单价组成明细
定额编号 | 定额项目名称 | 定额 单位 | 数量 | 单价 | [7 empty] | 合价
|  |  |  | 人工费 | 材料费 | 机具费 | 管理费 | 利润 | 规费 | 税金 |  | 人工费 | 材料费 | 机具费 |  | 管理费 | 利润 | 规费 | 税金
C4-4-32 | 成套配电箱安装 悬挂式(半周长m以内) 1.5 | 台 | 1 | 231.6 | 3354.59 |  | 66.56 | 46.32 |  |  |  | 231.6 | 3354.59 |  |  | 66.56 | 46.32
人工单价 |  | 小计 | [9 empty] | 231.6 | 3354.59 |  |  | 66.56 | 46.32
|  | 未计价材料费 | [9 empty] | 3324.63
清单项目综合单价 | [11 empty] | 3699.07
材 料 费 明 细 | 主要材料名称、规格、型号 | [7 empty] | 单位 | 数量 |  | 单价（元） |  | 合价（元） |  |  | 暂估单价 （元） | 暂估合价 （元）
| 公共照明配电箱3#-8ALG Pe=10KW Kx=1 Pjs=10KW Cosφ=0.8 Ijs=19A | [7 empty] | 台 | 1 |  | 3324.63 |  | 3324.63
| 其他材料费 | [10 empty] | - |  | 29.98 |  |  | -
| 材料费小计 | [10 empty] | - |  | 3354.61 |  |  | -
注：1.如不使用省级或行业建设主管部门发布的计价依据，可不填定额编码、名称等； 2.招标文件提供了暂估单价的材料，按暂估的单价填入表内“暂估单价”栏及“暂估合价”栏。
表-09
综合单价分析表
工程名称：3#住宅楼电气工程 | [10 empty] | 标段： |  |  |  | 第 19 页 共 71 页
项目编码 |  | 030404017100 |  | 项目名称 |  | 公共照明配电箱3#-15ALG |  |  |  | 计量单位 |  |  | 台 |  |  | 工程量 |  | 1
清单综合单价组成明细
定额编号 | 定额项目名称 | 定额 单位 | 数量 | 单价 | [7 empty] | 合价
|  |  |  | 人工费 | 材料费 | 机具费 | 管理费 | 利润 | 规费 | 税金 |  | 人工费 | 材料费 | 机具费 |  | 管理费 | 利润 | 规费 | 税金
C4-4-32 | 成套配电箱安装 悬挂式(半周长m以内) 1.5 | 台 | 1 | 231.6 | 3354.59 |  | 66.56 | 46.32 |  |  |  | 231.6 | 3354.59 |  |  | 66.56 | 46.32
人工单价 |  | 小计 | [9 empty] | 231.6 | 3354.59 |  |  | 66.56 | 46.32
|  | 未计价材料费 | [9 empty] | 3324.63
清单项目综合单价 | [11 empty] | 3699.07
材 料 费 明 细 | 主要材料名称、规格、型号 | [7 empty] | 单位 | 数量 |  | 单价（元） |  | 合价（元） |  |  | 暂估单价 （元） | 暂估合价 （元）
| 公共照明配电箱3#-15ALG Pe=5KW Kx=1 Pjs=5KW Cosφ=0.8 Ijs=9.5A | [7 empty] | 台 | 1 |  | 3324.63 |  | 3324.63
| 其他材料费 | [10 empty] | - |  | 29.98 |  |  | -
| 材料费小计 | [10 empty] | - |  | 3354.61 |  |  | -
注：1.如不使用省级或行业建设主管部门发布的计价依据，可不填定额编码、名称等； 2.招标文件提供了暂估单价的材料，按暂估的单价填入表内“暂估单价”栏及“暂估合价”栏。
表-09
综合单价分析表
工程名称：3#住宅楼电气工程 | [10 empty] | 标段： |  |  |  | 第 20 页 共 71 页
项目编码 |  | 030404017101 |  | 项目名称 |  | 屋面泛光照明配电箱3#-FG |  |  |  | 计量单位 |  |  | 台 |  |  | 工程量 |  | 1
清单综合单价组成明细
定额编号 | 定额项目名称 | 定额 单位 | 数量 | 单价 | [7 empty] | 合价
|  |  |  | 人工费 | 材料费 | 机具费 | 管理费 | 利润 | 规费 | 税金 |  | 人工费 | 材料费 | 机具费 |  | 管理费 | 利润 | 规费 | 税金
C4-4-32 | 成套配电箱安装 悬挂式(半周长m以内) 1.5 | 台 | 1 | 231.6 | 1126.38 |  | 66.56 | 46.32 |  |  |  | 231.6 | 1126.38 |  |  | 66.56 | 46.32
人工单价 |  | 小计 | [9 empty] | 231.6 | 1126.38 |  |  | 66.56 | 46.32
|  | 未计价材料费 | [9 empty] | 1096.42
清单项目综合单价 | [11 empty] | 1470.86
材 料 费 明 细 | 主要材料名称、规格、型号 | [7 empty] | 单位 | 数量 |  | 单价（元） |  | 合价（元） |  |  | 暂估单价 （元） | 暂估合价 （元）
| 屋面泛光照明配电箱3#-FG Pe=5KW Kx=1 Pjs=5KW Cosφ=0.8 Ijs=9.5A | [7 empty] | 台 | 1 |  | 1096.42 |  | 1096.42
| 其他材料费 | [10 empty] | - |  | 29.98 |  |  | -
| 材料费小计 | [10 empty] | - |  | 1126.4 |  |  | -
注：1.如不使用省级或行业建设主管部门发布的计价依据，可不填定额编码、名称等； 2.招标文件提供了暂估单价的材料，按暂估的单价填入表内“暂估单价”栏及“暂估合价”栏。
表-09
综合单价分析表
工程名称：3#住宅楼电气工程 | [10 empty] | 标段： |  |  |  | 第 21 页 共 71 页
项目编码 |  | 030404017102 |  | 项目名称 |  | T接箱 |  |  |  | 计量单位 |  |  | 台 |  |  | 工程量 |  | 6
清单综合单价组成明细
定额编号 | 定额项目名称 | 定额 单位 | 数量 | 单价 | [7 empty] | 合价
|  |  |  | 人工费 | 材料费 | 机具费 | 管理费 | 利润 | 规费 | 税金 |  | 人工费 | 材料费 | 机具费 |  | 管理费 | 利润 | 规费 | 税金
C4-4-32 | 成套配电箱安装 悬挂式(半周长m以内) 1.5 | 台 | 1 | 231.6 | 382.53 |  | 66.56 | 46.32 |  |  |  | 231.6 | 382.53 |  |  | 66.56 | 46.32
人工单价 |  | 小计 | [9 empty] | 231.6 | 382.53 |  |  | 66.56 | 46.32
|  | 未计价材料费 | [9 empty] | 352.57
清单项目综合单价 | [11 empty] | 727.01
材 料 费 明 细 | 主要材料名称、规格、型号 | [7 empty] | 单位 | 数量 |  | 单价（元） |  | 合价（元） |  |  | 暂估单价 （元） | 暂估合价 （元）
| T接箱 | [7 empty] | 台 | 1 |  | 352.57 |  | 352.57
| 其他材料费 | [10 empty] | - |  | 29.98 |  |  | -
| 材料费小计 | [10 empty] | - |  | 382.55 |  |  | -
注：1.如不使用省级或行业建设主管部门发布的计价依据，可不填定额编码、名称等； 2.招标文件提供了暂估单价的材料，按暂估的单价填入表内“暂估单价”栏及“暂估合价”栏。
表-09
综合单价分析表
工程名称：3#住宅楼电气工程 | [10 empty] | 标段： |  |  |  | 第 22 页 共 71 页
项目编码 |  | 030408001066 |  | 项目名称 |  | 电力电缆 WDZC-YJY-5*6 |  |  |  | 计量单位 |  |  | m |  |  | 工程量 |  | 18
清单综合单价组成明细
定额编号 | 定额项目名称 | 定额 单位 | 数量 | 单价 | [7 empty] | 合价
|  |  |  | 人工费 | 材料费 | 机具费 | 管理费 | 利润 | 规费 | 税金 |  | 人工费 | 材料费 | 机具费 |  | 管理费 | 利润 | 规费 | 税金
C4-8-1 换 | 铜芯电力电缆敷设 电缆(截面mm2以下) 10 单芯电力电缆敷设 单价*0.67 实际电缆芯数(芯):5 | 100m | 0.01 | 295.85 | 2748.11 | 6.52 | 86.9 | 60.47 |  |  |  | 2.96 | 27.48 | 0.07 |  | 0.87 | 0.6
人工单价 |  | 小计 | [9 empty] | 2.96 | 27.48 | 0.07 |  | 0.87 | 0.6
|  | 未计价材料费 | [9 empty] | 27.29
清单项目综合单价 | [11 empty] | 31.98
材 料 费 明 细 | 主要材料名称、规格、型号 | [7 empty] | 单位 | 数量 |  | 单价（元） |  | 合价（元） |  |  | 暂估单价 （元） | 暂估合价 （元）
| 铜芯电缆 WDZC-YJY-5*6 | [7 empty] | m | 0.9848 |  | 27.71 |  | 27.29
| 其他材料费 | [10 empty] | - |  | 0.2 |  |  | -
| 材料费小计 | [10 empty] | - |  | 27.49 |  |  | -
注：1.如不使用省级或行业建设主管部门发布的计价依据，可不填定额编码、名称等； 2.招标文件提供了暂估单价的材料，按暂估的单价填入表内“暂估单价”栏及“暂估合价”栏。
表-09
综合单价分析表
工程名称：3#住宅楼电气工程 | [10 empty] | 标段： |  |  |  | 第 23 页 共 71 页
项目编码 |  | 030408001067 |  | 项目名称 |  | 电力电缆 WDZC-YJY-5*2.5 |  |  |  | 计量单位 |  |  | m |  |  | 工程量 |  | 55
清单综合单价组成明细
定额编号 | 定额项目名称 | 定额 单位 | 数量 | 单价 | [7 empty] | 合价
|  |  |  | 人工费 | 材料费 | 机具费 | 管理费 | 利润 | 规费 | 税金 |  | 人工费 | 材料费 | 机具费 |  | 管理费 | 利润 | 规费 | 税金
C4-8-1 换 | 铜芯电力电缆敷设 电缆(截面mm2以下) 10 6mm2以下电力电缆敷设 单价*0.6 实际电缆芯数(芯):5 | 100m | 0.01 | 264.93 | 1292.59 | 5.94 | 77.85 | 54.17 |  |  |  | 2.65 | 12.93 | 0.06 |  | 0.78 | 0.54
人工单价 |  | 小计 | [9 empty] | 2.65 | 12.93 | 0.06 |  | 0.78 | 0.54
|  | 未计价材料费 | [9 empty] | 12.75
清单项目综合单价 | [11 empty] | 16.95
材 料 费 明 细 | 主要材料名称、规格、型号 | [7 empty] | 单位 | 数量 |  | 单价（元） |  | 合价（元） |  |  | 暂估单价 （元） | 暂估合价 （元）
| 铜芯电缆 WDZC-YJY-5*2.5 | [7 empty] | m | 0.9848 |  | 12.95 |  | 12.75
| 其他材料费 | [10 empty] | - |  | 0.18 |  |  | -
| 材料费小计 | [10 empty] | - |  | 12.93 |  |  | -
注：1.如不使用省级或行业建设主管部门发布的计价依据，可不填定额编码、名称等； 2.招标文件提供了暂估单价的材料，按暂估的单价填入表内“暂估单价”栏及“暂估合价”栏。
表-09
综合单价分析表
工程名称：3#住宅楼电气工程 | [10 empty] | 标段： |  |  |  | 第 24 页 共 71 页
项目编码 |  | 030411004098 |  | 项目名称 |  | 配线 WDZC-BYJ-10 |  |  |  | 计量单位 |  |  | m |  |  | 工程量 |  | 3092.03
清单综合单价组成明细
定额编号 | 定额项目名称 | 定额 单位 | 数量 | 单价 | [7 empty] | 合价
|  |  |  | 人工费 | 材料费 | 机具费 | 管理费 | 利润 | 规费 | 税金 |  | 人工费 | 材料费 | 机具费 |  | 管理费 | 利润 | 规费 | 税金
C4-11-217 | 硬绝缘导线管内穿线 导线截面(mm2以内) 16 | 100m单线 | 0.01 | 98.17 | 824.8 |  | 28.21 | 19.63 |  |  |  | 0.98 | 8.25 |  |  | 0.28 | 0.2
人工单价 |  | 小计 | [9 empty] | 0.98 | 8.25 |  |  | 0.28 | 0.2
|  | 未计价材料费 | [9 empty] | 8.05
清单项目综合单价 | [11 empty] | 9.71
材 料 费 明 细 | 主要材料名称、规格、型号 | [7 empty] | 单位 | 数量 |  | 单价（元） |  | 合价（元） |  |  | 暂估单价 （元） | 暂估合价 （元）
| 配线 WDZC-BYJ-10 | [7 empty] | m | 1.0237 |  | 7.86 |  | 8.05
| 其他材料费 | [10 empty] | - |  | 0.2 |  |  | -
| 材料费小计 | [10 empty] | - |  | 8.25 |  |  | -
注：1.如不使用省级或行业建设主管部门发布的计价依据，可不填定额编码、名称等； 2.招标文件提供了暂估单价的材料，按暂估的单价填入表内“暂估单价”栏及“暂估合价”栏。
表-09
综合单价分析表
工程名称：3#住宅楼电气工程 | [10 empty] | 标段： |  |  |  | 第 25 页 共 71 页
项目编码 |  | 030411004099 |  | 项目名称 |  | 配线 WDZCN-BYJ-2.5 |  |  |  | 计量单位 |  |  | m |  |  | 工程量 |  | 11.89
清单综合单价组成明细
定额编号 | 定额项目名称 | 定额 单位 | 数量 | 单价 | [7 empty] | 合价
|  |  |  | 人工费 | 材料费 | 机具费 | 管理费 | 利润 | 规费 | 税金 |  | 人工费 | 材料费 | 机具费 |  | 管理费 | 利润 | 规费 | 税金
C4-11-215 | 硬绝缘导线管内穿线 导线截面(mm2以内) 2.5 | 100m单线 | 0.01 | 81.75 | 247.88 |  | 23.49 | 16.35 |  |  |  | 0.82 | 2.48 |  |  | 0.23 | 0.16
人工单价 |  | 小计 | [9 empty] | 0.82 | 2.48 |  |  | 0.23 | 0.16
|  | 未计价材料费 | [9 empty] | 2.32
清单项目综合单价 | [11 empty] | 3.69
材 料 费 明 细 | 主要材料名称、规格、型号 | [7 empty] | 单位 | 数量 |  | 单价（元） |  | 合价（元） |  |  | 暂估单价 （元） | 暂估合价 （元）
| 配线 WDZCN-BYJ-2.5 | [7 empty] | m | 1.0725 |  | 2.16 |  | 2.32
| 其他材料费 | [10 empty] | - |  | 0.15 |  |  | -
| 材料费小计 | [10 empty] | - |  | 2.47 |  |  | -
注：1.如不使用省级或行业建设主管部门发布的计价依据，可不填定额编码、名称等； 2.招标文件提供了暂估单价的材料，按暂估的单价填入表内“暂估单价”栏及“暂估合价”栏。
表-09
综合单价分析表
工程名称：3#住宅楼电气工程 | [10 empty] | 标段： |  |  |  | 第 26 页 共 71 页
项目编码 |  | 030411004100 |  | 项目名称 |  | 配线 WDZC-BYJ-2.5 |  |  |  | 计量单位 |  |  | m |  |  | 工程量 |  | 3221.66
清单综合单价组成明细
定额编号 | 定额项目名称 | 定额 单位 | 数量 | 单价 | [7 empty] | 合价
|  |  |  | 人工费 | 材料费 | 机具费 | 管理费 | 利润 | 规费 | 税金 |  | 人工费 | 材料费 | 机具费 |  | 管理费 | 利润 | 规费 | 税金
C4-11-215 | 硬绝缘导线管内穿线 导线截面(mm2以内) 2.5 | 100m单线 | 0.01 | 81.75 | 228.58 |  | 23.49 | 16.35 |  |  |  | 0.82 | 2.29 |  |  | 0.23 | 0.16
人工单价 |  | 小计 | [9 empty] | 0.82 | 2.29 |  |  | 0.23 | 0.16
|  | 未计价材料费 | [9 empty] | 2.12
清单项目综合单价 | [11 empty] | 3.5
材 料 费 明 细 | 主要材料名称、规格、型号 | [7 empty] | 单位 | 数量 |  | 单价（元） |  | 合价（元） |  |  | 暂估单价 （元） | 暂估合价 （元）
| 配线 WDZD-BYJ-2.5 | [7 empty] | m | 1.0726 |  | 1.98 |  | 2.12
| 其他材料费 | [10 empty] | - |  | 0.15 |  |  | -
| 材料费小计 | [10 empty] | - |  | 2.27 |  |  | -
注：1.如不使用省级或行业建设主管部门发布的计价依据，可不填定额编码、名称等； 2.招标文件提供了暂估单价的材料，按暂估的单价填入表内“暂估单价”栏及“暂估合价”栏。
表-09
综合单价分析表
工程名称：3#住宅楼电气工程 | [10 empty] | 标段： |  |  |  | 第 27 页 共 71 页
项目编码 |  | 030411001061 |  | 项目名称 |  | 配管 JDG20 |  |  |  | 计量单位 |  |  | m |  |  | 工程量 |  | 7.76
清单综合单价组成明细
定额编号 | 定额项目名称 | 定额 单位 | 数量 | 单价 | [7 empty] | 合价
|  |  |  | 人工费 | 材料费 | 机具费 | 管理费 | 利润 | 规费 | 税金 |  | 人工费 | 材料费 | 机具费 |  | 管理费 | 利润 | 规费 | 税金
C4-11-2 | 镀锌电线管砖、混凝土结构明配 公称直径(mm以内) 20 | 100m | 0.0103 | 1110.16 | 434.9 |  | 319.06 | 222.03 |  |  |  | 11.44 | 4.48 |  |  | 3.29 | 2.29
人工单价 |  | 小计 | [9 empty] | 11.44 | 4.48 |  |  | 3.29 | 2.29
|  | 未计价材料费 | [9 empty] | 2.38
清单项目综合单价 | [11 empty] | 21.51
材 料 费 明 细 | 主要材料名称、规格、型号 | [7 empty] | 单位 | 数量 |  | 单价（元） |  | 合价（元） |  |  | 暂估单价 （元） | 暂估合价 （元）
| 镀锌电线管JDG20 | [7 empty] | m | 1.0353 |  | 2.3 |  | 2.38
| 其他材料费 | [10 empty] | - |  | 2.1 |  |  | -
| 材料费小计 | [10 empty] | - |  | 4.48 |  |  | -
注：1.如不使用省级或行业建设主管部门发布的计价依据，可不填定额编码、名称等； 2.招标文件提供了暂估单价的材料，按暂估的单价填入表内“暂估单价”栏及“暂估合价”栏。
表-09
综合单价分析表
工程名称：3#住宅楼电气工程 | [10 empty] | 标段： |  |  |  | 第 28 页 共 71 页
项目编码 |  | 030411001062 |  | 项目名称 |  | 配管 PC40 |  |  |  | 计量单位 |  |  | m |  |  | 工程量 |  | 889.88
清单综合单价组成明细
定额编号 | 定额项目名称 | 定额 单位 | 数量 | 单价 | [7 empty] | 合价
|  |  |  | 人工费 | 材料费 | 机具费 | 管理费 | 利润 | 规费 | 税金 |  | 人工费 | 材料费 | 机具费 |  | 管理费 | 利润 | 规费 | 税金
C4-11-92 | 刚性难燃线管砖、混凝土结构暗配 公称直径(mm以内) 40 | 100m | 0.01 | 870.24 | 542.21 |  | 250.11 | 174.05 |  |  |  | 8.7 | 5.42 |  |  | 2.5 | 1.74
人工单价 |  | 小计 | [9 empty] | 8.7 | 5.42 |  |  | 2.5 | 1.74
|  | 未计价材料费 | [9 empty] | 5.12
清单项目综合单价 | [11 empty] | 18.37
材 料 费 明 细 | 主要材料名称、规格、型号 | [7 empty] | 单位 | 数量 |  | 单价（元） |  | 合价（元） |  |  | 暂估单价 （元） | 暂估合价 （元）
| 刚性难燃管PC40 | [7 empty] | m | 1.0725 |  | 4.77 |  | 5.12
| 其他材料费 | [10 empty] | - |  | 0.3 |  |  | -
| 材料费小计 | [10 empty] | - |  | 5.42 |  |  | -
注：1.如不使用省级或行业建设主管部门发布的计价依据，可不填定额编码、名称等； 2.招标文件提供了暂估单价的材料，按暂估的单价填入表内“暂估单价”栏及“暂估合价”栏。
表-09
综合单价分析表
工程名称：3#住宅楼电气工程 | [10 empty] | 标段： |  |  |  | 第 29 页 共 71 页
项目编码 |  | 030411001063 |  | 项目名称 |  | 配管 PC20 |  |  |  | 计量单位 |  |  | m |  |  | 工程量 |  | 1111.92
清单综合单价组成明细
定额编号 | 定额项目名称 | 定额 单位 | 数量 | 单价 | [7 empty] | 合价
|  |  |  | 人工费 | 材料费 | 机具费 | 管理费 | 利润 | 规费 | 税金 |  | 人工费 | 材料费 | 机具费 |  | 管理费 | 利润 | 规费 | 税金
C4-11-89 | 刚性难燃线管砖、混凝土结构暗配 公称直径(mm以内) 20 | 100m | 0.01 | 464.57 | 200.83 |  | 133.52 | 92.91 |  |  |  | 4.65 | 2.01 |  |  | 1.34 | 0.93
人工单价 |  | 小计 | [9 empty] | 4.65 | 2.01 |  |  | 1.34 | 0.93
|  | 未计价材料费 | [9 empty] | 1.83
清单项目综合单价 | [11 empty] | 8.92
材 料 费 明 细 | 主要材料名称、规格、型号 | [7 empty] | 单位 | 数量 |  | 单价（元） |  | 合价（元） |  |  | 暂估单价 （元） | 暂估合价 （元）
| 刚性难燃管PC20 | [7 empty] | m | 1.0726 |  | 1.71 |  | 1.83
| 其他材料费 | [10 empty] | - |  | 0.17 |  |  | -
| 材料费小计 | [10 empty] | - |  | 2 |  |  | -
注：1.如不使用省级或行业建设主管部门发布的计价依据，可不填定额编码、名称等； 2.招标文件提供了暂估单价的材料，按暂估的单价填入表内“暂估单价”栏及“暂估合价”栏。
表-09
综合单价分析表
工程名称：3#住宅楼电气工程 | [10 empty] | 标段： |  |  |  | 第 30 页 共 71 页
项目编码 |  | 030412001030 |  | 项目名称 |  | 筒灯 |  |  |  | 计量单位 |  |  | 套 |  |  | 工程量 |  | 108
清单综合单价组成明细
定额编号 | 定额项目名称 | 定额 单位 | 数量 | 单价 | [7 empty] | 合价
|  |  |  | 人工费 | 材料费 | 机具费 | 管理费 | 利润 | 规费 | 税金 |  | 人工费 | 材料费 | 机具费 |  | 管理费 | 利润 | 规费 | 税金
C4-12-198 R*0.9 | 点光源艺术装饰灯具安装 吸顶式 示意图号:178 其他LED灯具安装（除嵌入式LED射灯和筒灯外） 人工*0.9 | 10套 | 0.1 | 163.21 | 657.74 |  | 46.91 | 32.64 |  |  |  | 16.32 | 65.77 |  |  | 4.69 | 3.26
人工单价 |  | 小计 | [9 empty] | 16.32 | 65.77 |  |  | 4.69 | 3.26
|  | 未计价材料费 | [9 empty] | 63.63
清单项目综合单价 | [11 empty] | 90.05
材 料 费 明 细 | 主要材料名称、规格、型号 | [7 empty] | 单位 | 数量 |  | 单价（元） |  | 合价（元） |  |  | 暂估单价 （元） | 暂估合价 （元）
| 筒灯 | [7 empty] | 套 | 1.01 |  | 63 |  | 63.63
| 其他材料费 | [10 empty] | - |  | 2.15 |  |  | -
| 材料费小计 | [10 empty] | - |  | 65.78 |  |  | -
注：1.如不使用省级或行业建设主管部门发布的计价依据，可不填定额编码、名称等； 2.招标文件提供了暂估单价的材料，按暂估的单价填入表内“暂估单价”栏及“暂估合价”栏。
表-09
综合单价分析表
工程名称：3#住宅楼电气工程 | [10 empty] | 标段： |  |  |  | 第 31 页 共 71 页
项目编码 |  | 030412001031 |  | 项目名称 |  | 吸顶灯 |  |  |  | 计量单位 |  |  | 套 |  |  | 工程量 |  | 17
清单综合单价组成明细
定额编号 | 定额项目名称 | 定额 单位 | 数量 | 单价 | [7 empty] | 合价
|  |  |  | 人工费 | 材料费 | 机具费 | 管理费 | 利润 | 规费 | 税金 |  | 人工费 | 材料费 | 机具费 |  | 管理费 | 利润 | 规费 | 税金
C4-12-2 R*0.9 | 圆球吸顶灯安装 灯罩直径(mm以内) 300 其他LED灯具安装（除嵌入式LED射灯和筒灯外） 人工*0.9 | 10套 | 0.1 | 185.83 | 1026.44 |  | 53.41 | 37.17 |  |  |  | 18.58 | 102.64 |  |  | 5.34 | 3.72
人工单价 |  | 小计 | [9 empty] | 18.58 | 102.64 |  |  | 5.34 | 3.72
|  | 未计价材料费 | [9 empty] | 100.28
清单项目综合单价 | [11 empty] | 130.29
材 料 费 明 细 | 主要材料名称、规格、型号 | [7 empty] | 单位 | 数量 |  | 单价（元） |  | 合价（元） |  |  | 暂估单价 （元） | 暂估合价 （元）
| 吸顶灯 | [7 empty] | 套 | 1.01 |  | 99.29 |  | 100.28
| 其他材料费 | [10 empty] | - |  | 2.35 |  |  | -
| 材料费小计 | [10 empty] | - |  | 102.63 |  |  | -
注：1.如不使用省级或行业建设主管部门发布的计价依据，可不填定额编码、名称等； 2.招标文件提供了暂估单价的材料，按暂估的单价填入表内“暂估单价”栏及“暂估合价”栏。
表-09
综合单价分析表
工程名称：3#住宅楼电气工程 | [10 empty] | 标段： |  |  |  | 第 32 页 共 71 页
项目编码 |  | 030412001032 |  | 项目名称 |  | 吸顶灯 自带人体感应 |  |  |  | 计量单位 |  |  | 套 |  |  | 工程量 |  | 58
清单综合单价组成明细
定额编号 | 定额项目名称 | 定额 单位 | 数量 | 单价 | [7 empty] | 合价
|  |  |  | 人工费 | 材料费 | 机具费 | 管理费 | 利润 | 规费 | 税金 |  | 人工费 | 材料费 | 机具费 |  | 管理费 | 利润 | 规费 | 税金
C4-12-2 | 圆球吸顶灯安装 灯罩直径(mm以内) 300  | 10套 | 0.1 | 206.48 | 1387.11 |  | 59.34 | 41.3 |  |  |  | 20.65 | 138.71 |  |  | 5.93 | 4.13
人工单价 |  | 小计 | [9 empty] | 20.65 | 138.71 |  |  | 5.93 | 4.13
|  | 未计价材料费 | [9 empty] | 136.35
清单项目综合单价 | [11 empty] | 169.42
材 料 费 明 细 | 主要材料名称、规格、型号 | [7 empty] | 单位 | 数量 |  | 单价（元） |  | 合价（元） |  |  | 暂估单价 （元） | 暂估合价 （元）
| 吸顶灯LED灯,10W 自带人体感应 | [7 empty] | 套 | 1.01 |  | 135 |  | 136.35
| 其他材料费 | [10 empty] | - |  | 2.35 |  |  | -
| 材料费小计 | [10 empty] | - |  | 138.7 |  |  | -
注：1.如不使用省级或行业建设主管部门发布的计价依据，可不填定额编码、名称等； 2.招标文件提供了暂估单价的材料，按暂估的单价填入表内“暂估单价”栏及“暂估合价”栏。
表-09
综合单价分析表
工程名称：3#住宅楼电气工程 | [10 empty] | 标段： |  |  |  | 第 33 页 共 71 页
项目编码 |  | 030412001033 |  | 项目名称 |  | 墙上座灯 9W |  |  |  | 计量单位 |  |  | 套 |  |  | 工程量 |  | 54
清单综合单价组成明细
定额编号 | 定额项目名称 | 定额 单位 | 数量 | 单价 | [7 empty] | 合价
|  |  |  | 人工费 | 材料费 | 机具费 | 管理费 | 利润 | 规费 | 税金 |  | 人工费 | 材料费 | 机具费 |  | 管理费 | 利润 | 规费 | 税金
C4-12-14 R*0.9 | 其他普通灯具安装 普通座灯头 圆形 其他LED灯具安装（除嵌入式LED射灯和筒灯外） 人工*0.9 | 10套 | 0.1 | 68.4 | 573.19 |  | 19.66 | 13.68 |  |  |  | 6.84 | 57.32 |  |  | 1.97 | 1.37
人工单价 |  | 小计 | [9 empty] | 6.84 | 57.32 |  |  | 1.97 | 1.37
|  | 未计价材料费 | [9 empty] | 55.98
清单项目综合单价 | [11 empty] | 67.49
材 料 费 明 细 | 主要材料名称、规格、型号 | [7 empty] | 单位 | 数量 |  | 单价（元） |  | 合价（元） |  |  | 暂估单价 （元） | 暂估合价 （元）
| 墙上座灯 9W | [7 empty] | 套 | 1.01 |  | 55.43 |  | 55.98
| 其他材料费 | [10 empty] | - |  | 1.35 |  |  | -
| 材料费小计 | [10 empty] | - |  | 57.33 |  |  | -
注：1.如不使用省级或行业建设主管部门发布的计价依据，可不填定额编码、名称等； 2.招标文件提供了暂估单价的材料，按暂估的单价填入表内“暂估单价”栏及“暂估合价”栏。
表-09
综合单价分析表
工程名称：3#住宅楼电气工程 | [10 empty] | 标段： |  |  |  | 第 34 页 共 71 页
项目编码 |  | 030412001034 |  | 项目名称 |  | 单管LED支架灯(吸顶） 1x18W |  |  |  | 计量单位 |  |  | 套 |  |  | 工程量 |  | 6
清单综合单价组成明细
定额编号 | 定额项目名称 | 定额 单位 | 数量 | 单价 | [7 empty] | 合价
|  |  |  | 人工费 | 材料费 | 机具费 | 管理费 | 利润 | 规费 | 税金 |  | 人工费 | 材料费 | 机具费 |  | 管理费 | 利润 | 规费 | 税金
C4-12-245 R*0.9 | 普通成套型荧光灯具安装 吸顶式 单管 其他LED灯具安装（除嵌入式LED射灯和筒灯外） 人工*0.9 | 10套 | 0.1 | 186.58 | 450.5 |  | 53.62 | 37.32 |  |  |  | 18.66 | 45.05 |  |  | 5.36 | 3.73
人工单价 |  | 小计 | [9 empty] | 18.66 | 45.05 |  |  | 5.36 | 3.73
|  | 未计价材料费 | [9 empty] | 41.81
清单项目综合单价 | [11 empty] | 72.8
材 料 费 明 细 | 主要材料名称、规格、型号 | [7 empty] | 单位 | 数量 |  | 单价（元） |  | 合价（元） |  |  | 暂估单价 （元） | 暂估合价 （元）
| 单管LED支架灯(吸顶） 1x18W | [7 empty] | 套 | 1.01 |  | 41.4 |  | 41.81
| 其他材料费 | [10 empty] | - |  | 3.25 |  |  | -
| 材料费小计 | [10 empty] | - |  | 45.06 |  |  | -
注：1.如不使用省级或行业建设主管部门发布的计价依据，可不填定额编码、名称等； 2.招标文件提供了暂估单价的材料，按暂估的单价填入表内“暂估单价”栏及“暂估合价”栏。
表-09
综合单价分析表
工程名称：3#住宅楼电气工程 | [10 empty] | 标段： |  |  |  | 第 35 页 共 71 页
项目编码 |  | 030412001035 |  | 项目名称 |  | 单管LED支架灯(壁装） 1x18W |  |  |  | 计量单位 |  |  | 套 |  |  | 工程量 |  | 4
清单综合单价组成明细
定额编号 | 定额项目名称 | 定额 单位 | 数量 | 单价 | [7 empty] | 合价
|  |  |  | 人工费 | 材料费 | 机具费 | 管理费 | 利润 | 规费 | 税金 |  | 人工费 | 材料费 | 机具费 |  | 管理费 | 利润 | 规费 | 税金
C4-12-12 R*0.9 | 其他普通灯具安装 一般壁灯 其他LED灯具安装（除嵌入式LED射灯和筒灯外） 人工*0.9 | 10套 | 0.1 | 174.02 | 442.46 |  | 50.01 | 34.8 |  |  |  | 17.4 | 44.25 |  |  | 5 | 3.48
人工单价 |  | 小计 | [9 empty] | 17.4 | 44.25 |  |  | 5 | 3.48
|  | 未计价材料费 | [9 empty] | 41.88
清单项目综合单价 | [11 empty] | 70.13
材 料 费 明 细 | 主要材料名称、规格、型号 | [7 empty] | 单位 | 数量 |  | 单价（元） |  | 合价（元） |  |  | 暂估单价 （元） | 暂估合价 （元）
| 单管LED支架灯(壁装） 1x18W | [7 empty] | 套 | 1.01 |  | 41.47 |  | 41.88
| 其他材料费 | [10 empty] | - |  | 2.35 |  |  | -
| 材料费小计 | [10 empty] | - |  | 44.23 |  |  | -
注：1.如不使用省级或行业建设主管部门发布的计价依据，可不填定额编码、名称等； 2.招标文件提供了暂估单价的材料，按暂估的单价填入表内“暂估单价”栏及“暂估合价”栏。
表-09
综合单价分析表
工程名称：3#住宅楼电气工程 | [10 empty] | 标段： |  |  |  | 第 36 页 共 71 页
项目编码 |  | 030404034010 |  | 项目名称 |  | 单联单控暗开关-220V 10A |  |  |  | 计量单位 |  |  | 个 |  |  | 工程量 |  | 58
清单综合单价组成明细
定额编号 | 定额项目名称 | 定额 单位 | 数量 | 单价 | [7 empty] | 合价
|  |  |  | 人工费 | 材料费 | 机具费 | 管理费 | 利润 | 规费 | 税金 |  | 人工费 | 材料费 | 机具费 |  | 管理费 | 利润 | 规费 | 税金
C4-4-116 | 照明开关安装 扳式暗开关(单控) 单联 | 10个 | 0.1 | 81.75 | 80.78 |  | 23.49 | 16.35 |  |  |  | 8.18 | 8.08 |  |  | 2.35 | 1.64
人工单价 |  | 小计 | [9 empty] | 8.18 | 8.08 |  |  | 2.35 | 1.64
|  | 未计价材料费 | [9 empty] | 7.41
清单项目综合单价 | [11 empty] | 20.24
材 料 费 明 细 | 主要材料名称、规格、型号 | [7 empty] | 单位 | 数量 |  | 单价（元） |  | 合价（元） |  |  | 暂估单价 （元） | 暂估合价 （元）
| 单联单控暗开关 220V 10A | [7 empty] | 个 | 1.02 |  | 7.26 |  | 7.41
| 其他材料费 | [10 empty] | - |  | 0.68 |  |  | -
| 材料费小计 | [10 empty] | - |  | 8.09 |  |  | -
注：1.如不使用省级或行业建设主管部门发布的计价依据，可不填定额编码、名称等； 2.招标文件提供了暂估单价的材料，按暂估的单价填入表内“暂估单价”栏及“暂估合价”栏。
表-09
综合单价分析表
工程名称：3#住宅楼电气工程 | [10 empty] | 标段： |  |  |  | 第 37 页 共 71 页
项目编码 |  | 030404034011 |  | 项目名称 |  | 三联单控暗开关-220V 10A |  |  |  | 计量单位 |  |  | 个 |  |  | 工程量 |  | 1
清单综合单价组成明细
定额编号 | 定额项目名称 | 定额 单位 | 数量 | 单价 | [7 empty] | 合价
|  |  |  | 人工费 | 材料费 | 机具费 | 管理费 | 利润 | 规费 | 税金 |  | 人工费 | 材料费 | 机具费 |  | 管理费 | 利润 | 规费 | 税金
C4-4-118 | 照明开关安装 扳式暗开关(单控) 三联 | 10个 | 0.1 | 85.52 | 128.8 |  | 24.58 | 17.1 |  |  |  | 8.55 | 12.88 |  |  | 2.46 | 1.71
人工单价 |  | 小计 | [9 empty] | 8.55 | 12.88 |  |  | 2.46 | 1.71
|  | 未计价材料费 | [9 empty] | 11.67
清单项目综合单价 | [11 empty] | 25.6
材 料 费 明 细 | 主要材料名称、规格、型号 | [7 empty] | 单位 | 数量 |  | 单价（元） |  | 合价（元） |  |  | 暂估单价 （元） | 暂估合价 （元）
| 三联单控暗开关 220V 10A | [7 empty] | 个 | 1.02 |  | 11.44 |  | 11.67
| 其他材料费 | [10 empty] | - |  | 1.21 |  |  | -
| 材料费小计 | [10 empty] | - |  | 12.88 |  |  | -
注：1.如不使用省级或行业建设主管部门发布的计价依据，可不填定额编码、名称等； 2.招标文件提供了暂估单价的材料，按暂估的单价填入表内“暂估单价”栏及“暂估合价”栏。
表-09
综合单价分析表
工程名称：3#住宅楼电气工程 | [10 empty] | 标段： |  |  |  | 第 38 页 共 71 页
项目编码 |  | 030404034012 |  | 项目名称 |  | 人体感应开关-220V 10A |  |  |  | 计量单位 |  |  | 个 |  |  | 工程量 |  | 16
清单综合单价组成明细
定额编号 | 定额项目名称 | 定额 单位 | 数量 | 单价 | [7 empty] | 合价
|  |  |  | 人工费 | 材料费 | 机具费 | 管理费 | 利润 | 规费 | 税金 |  | 人工费 | 材料费 | 机具费 |  | 管理费 | 利润 | 规费 | 税金
C4-4-116 | 照明开关安装 扳式暗开关(单控) 单联 | 10个 | 0.1 | 81.75 | 567.73 |  | 23.49 | 16.35 |  |  |  | 8.18 | 56.77 |  |  | 2.35 | 1.64
人工单价 |  | 小计 | [9 empty] | 8.18 | 56.77 |  |  | 2.35 | 1.64
|  | 未计价材料费 | [9 empty] | 56.1
清单项目综合单价 | [11 empty] | 68.93
材 料 费 明 细 | 主要材料名称、规格、型号 | [7 empty] | 单位 | 数量 |  | 单价（元） |  | 合价（元） |  |  | 暂估单价 （元） | 暂估合价 （元）
| 人体感应开关-220V 10A | [7 empty] | 个 | 1.02 |  | 55 |  | 56.1
| 其他材料费 | [10 empty] | - |  | 0.68 |  |  | -
| 材料费小计 | [10 empty] | - |  | 56.78 |  |  | -
注：1.如不使用省级或行业建设主管部门发布的计价依据，可不填定额编码、名称等； 2.招标文件提供了暂估单价的材料，按暂估的单价填入表内“暂估单价”栏及“暂估合价”栏。
表-09
综合单价分析表
工程名称：3#住宅楼电气工程 | [10 empty] | 标段： |  |  |  | 第 39 页 共 71 页
项目编码 |  | 030411006024 |  | 项目名称 |  | 排气扇 |  |  |  | 计量单位 |  |  | 个 |  |  | 工程量 |  | 2
清单综合单价组成明细
定额编号 | 定额项目名称 | 定额 单位 | 数量 | 单价 | [7 empty] | 合价
|  |  |  | 人工费 | 材料费 | 机具费 | 管理费 | 利润 | 规费 | 税金 |  | 人工费 | 材料费 | 机具费 |  | 管理费 | 利润 | 规费 | 税金
C4-4-114 | 风扇安装 排气扇 | 台 | 1 | 61.53 | 121.56 |  | 17.68 | 12.31 |  |  |  | 61.53 | 121.56 |  |  | 17.68 | 12.31
人工单价 |  | 小计 | [9 empty] | 61.53 | 121.56 |  |  | 17.68 | 12.31
|  | 未计价材料费 | [9 empty] | 120
清单项目综合单价 | [11 empty] | 213.08
材 料 费 明 细 | 主要材料名称、规格、型号 | [7 empty] | 单位 | 数量 |  | 单价（元） |  | 合价（元） |  |  | 暂估单价 （元） | 暂估合价 （元）
| 排气扇 | [7 empty] | 台 | 1 |  | 120 |  | 120
| 其他材料费 | [10 empty] | - |  | 1.56 |  |  | -
| 材料费小计 | [10 empty] | - |  | 121.56 |  |  | -
注：1.如不使用省级或行业建设主管部门发布的计价依据，可不填定额编码、名称等； 2.招标文件提供了暂估单价的材料，按暂估的单价填入表内“暂估单价”栏及“暂估合价”栏。
表-09
综合单价分析表
工程名称：3#住宅楼电气工程 | [10 empty] | 标段： |  |  |  | 第 40 页 共 71 页
项目编码 |  | 030411006025 |  | 项目名称 |  | 开关接线盒 |  |  |  | 计量单位 |  |  | 个 |  |  | 工程量 |  | 75
清单综合单价组成明细
定额编号 | 定额项目名称 | 定额 单位 | 数量 | 单价 | [7 empty] | 合价
|  |  |  | 人工费 | 材料费 | 机具费 | 管理费 | 利润 | 规费 | 税金 |  | 人工费 | 材料费 | 机具费 |  | 管理费 | 利润 | 规费 | 税金
C4-11-281 | 接线盒安装 开关(插座)盒 暗装 | 10个 | 0.1 | 46.19 | 24.02 |  | 13.28 | 9.24 |  |  |  | 4.62 | 2.4 |  |  | 1.33 | 0.92
人工单价 |  | 小计 | [9 empty] | 4.62 | 2.4 |  |  | 1.33 | 0.92
|  | 未计价材料费 | [9 empty] | 1.99
清单项目综合单价 | [11 empty] | 9.27
材 料 费 明 细 | 主要材料名称、规格、型号 | [7 empty] | 单位 | 数量 |  | 单价（元） |  | 合价（元） |  |  | 暂估单价 （元） | 暂估合价 （元）
| 开关插座接线盒 | [7 empty] | 个 | 1.02 |  | 1.95 |  | 1.99
| 其他材料费 | [10 empty] | - |  | 0.41 |  |  | -
| 材料费小计 | [10 empty] | - |  | 2.4 |  |  | -
注：1.如不使用省级或行业建设主管部门发布的计价依据，可不填定额编码、名称等； 2.招标文件提供了暂估单价的材料，按暂估的单价填入表内“暂估单价”栏及“暂估合价”栏。
表-09
综合单价分析表
工程名称：3#住宅楼电气工程 | [10 empty] | 标段： |  |  |  | 第 41 页 共 71 页
项目编码 |  | 030411006026 |  | 项目名称 |  | 接线盒 |  |  |  | 计量单位 |  |  | 个 |  |  | 工程量 |  | 247
清单综合单价组成明细
定额编号 | 定额项目名称 | 定额 单位 | 数量 | 单价 | [7 empty] | 合价
|  |  |  | 人工费 | 材料费 | 机具费 | 管理费 | 利润 | 规费 | 税金 |  | 人工费 | 材料费 | 机具费 |  | 管理费 | 利润 | 规费 | 税金
C4-11-282 | 接线盒安装 接线盒 暗装 | 10个 | 0.1 | 43.34 | 30.19 |  | 12.46 | 8.67 |  |  |  | 4.33 | 3.02 |  |  | 1.25 | 0.87
人工单价 |  | 小计 | [9 empty] | 4.33 | 3.02 |  |  | 1.25 | 0.87
|  | 未计价材料费 | [9 empty] | 1.99
清单项目综合单价 | [11 empty] | 9.47
材 料 费 明 细 | 主要材料名称、规格、型号 | [7 empty] | 单位 | 数量 |  | 单价（元） |  | 合价（元） |  |  | 暂估单价 （元） | 暂估合价 （元）
| 接线盒 | [7 empty] | 个 | 1.02 |  | 1.95 |  | 1.99
| 其他材料费 | [10 empty] | - |  | 1.03 |  |  | -
| 材料费小计 | [10 empty] | - |  | 3.02 |  |  | -
注：1.如不使用省级或行业建设主管部门发布的计价依据，可不填定额编码、名称等； 2.招标文件提供了暂估单价的材料，按暂估的单价填入表内“暂估单价”栏及“暂估合价”栏。
表-09
综合单价分析表
工程名称：3#住宅楼电气工程 | [10 empty] | 标段： |  |  |  | 第 42 页 共 71 页
项目编码 |  | 030413002015 |  | 项目名称 |  | 剔槽 |  |  |  | 计量单位 |  |  | m |  |  | 工程量 |  | 10
清单综合单价组成明细
定额编号 | 定额项目名称 | 定额 单位 | 数量 | 单价 | [7 empty] | 合价
|  |  |  | 人工费 | 材料费 | 机具费 | 管理费 | 利润 | 规费 | 税金 |  | 人工费 | 材料费 | 机具费 |  | 管理费 | 利润 | 规费 | 税金
C4-13-5 | 凿槽、刨沟(砖结构) 宽×深(mm以内) 70×70 | 10m | 0.1 | 83.08 | 27.82 |  | 23.88 | 16.62 |  |  |  | 8.31 | 2.78 |  |  | 2.39 | 1.66
人工单价 |  | 小计 | [9 empty] | 8.31 | 2.78 |  |  | 2.39 | 1.66
未计价材料费
清单项目综合单价 | [11 empty] | 15.14
材 料 费 明 细 | 主要材料名称、规格、型号 | [7 empty] | 单位 | 数量 |  | 单价（元） |  | 合价（元） |  |  | 暂估单价 （元） | 暂估合价 （元）
| 其他材料费 | [10 empty] | - |  | 2.78 |  |  | -
| 材料费小计 | [10 empty] | - |  | 2.78 |  |  | -
注：1.如不使用省级或行业建设主管部门发布的计价依据，可不填定额编码、名称等； 2.招标文件提供了暂估单价的材料，按暂估的单价填入表内“暂估单价”栏及“暂估合价”栏。
表-09
综合单价分析表
工程名称：3#住宅楼电气工程 | [10 empty] | 标段： |  |  |  | 第 43 页 共 71 页
项目编码 |  | 030404017103 |  | 项目名称 |  | 应急电源箱3#-3ES、3#-14ES |  |  |  | 计量单位 |  |  | 台 |  |  | 工程量 |  | 2
清单综合单价组成明细
定额编号 | 定额项目名称 | 定额 单位 | 数量 | 单价 | [7 empty] | 合价
|  |  |  | 人工费 | 材料费 | 机具费 | 管理费 | 利润 | 规费 | 税金 |  | 人工费 | 材料费 | 机具费 |  | 管理费 | 利润 | 规费 | 税金
C4-4-32 | 成套配电箱安装 悬挂式(半周长m以内) 1.5 | 台 | 1 | 231.6 | 3440.84 |  | 66.56 | 46.32 |  |  |  | 231.6 | 3440.84 |  |  | 66.56 | 46.32
人工单价 |  | 小计 | [9 empty] | 231.6 | 3440.84 |  |  | 66.56 | 46.32
|  | 未计价材料费 | [9 empty] | 3410.88
清单项目综合单价 | [11 empty] | 3785.32
材 料 费 明 细 | 主要材料名称、规格、型号 | [7 empty] | 单位 | 数量 |  | 单价（元） |  | 合价（元） |  |  | 暂估单价 （元） | 暂估合价 （元）
| 应急电源箱3#-3ES、3#-14ES | [7 empty] | 台 | 1 |  | 3410.88 |  | 3410.88
| 其他材料费 | [10 empty] | - |  | 29.98 |  |  | -
| 材料费小计 | [10 empty] | - |  | 3440.86 |  |  | -
注：1.如不使用省级或行业建设主管部门发布的计价依据，可不填定额编码、名称等； 2.招标文件提供了暂估单价的材料，按暂估的单价填入表内“暂估单价”栏及“暂估合价”栏。
表-09
综合单价分析表
工程名称：3#住宅楼电气工程 | [10 empty] | 标段： |  |  |  | 第 44 页 共 71 页
项目编码 |  | 030404017104 |  | 项目名称 |  | 应急照明配电箱3#-3ALE、3#-14ALE |  |  |  | 计量单位 |  |  | 台 |  |  | 工程量 |  | 2
清单综合单价组成明细
定额编号 | 定额项目名称 | 定额 单位 | 数量 | 单价 | [7 empty] | 合价
|  |  |  | 人工费 | 材料费 | 机具费 | 管理费 | 利润 | 规费 | 税金 |  | 人工费 | 材料费 | 机具费 |  | 管理费 | 利润 | 规费 | 税金
C4-4-32 | 成套配电箱安装 悬挂式(半周长m以内) 1.5 | 台 | 1 | 231.6 | 3089.96 |  | 66.56 | 46.32 |  |  |  | 231.6 | 3089.96 |  |  | 66.56 | 46.32
人工单价 |  | 小计 | [9 empty] | 231.6 | 3089.96 |  |  | 66.56 | 46.32
|  | 未计价材料费 | [9 empty] | 3060
清单项目综合单价 | [11 empty] | 3434.44
材 料 费 明 细 | 主要材料名称、规格、型号 | [7 empty] | 单位 | 数量 |  | 单价（元） |  | 合价（元） |  |  | 暂估单价 （元） | 暂估合价 （元）
| 应急照明配电箱3#-3ALE、3#-14ALE Pe=1KW Ijs=5.6A | [7 empty] | 台 | 1 |  | 3060 |  | 3060
| 其他材料费 | [10 empty] | - |  | 29.98 |  |  | -
| 材料费小计 | [10 empty] | - |  | 3089.98 |  |  | -
注：1.如不使用省级或行业建设主管部门发布的计价依据，可不填定额编码、名称等； 2.招标文件提供了暂估单价的材料，按暂估的单价填入表内“暂估单价”栏及“暂估合价”栏。
表-09
综合单价分析表
工程名称：3#住宅楼电气工程 | [10 empty] | 标段： |  |  |  | 第 45 页 共 71 页
项目编码 |  | 030408001068 |  | 项目名称 |  | 电力电缆 WDZCN-YJY-5x6 |  |  |  | 计量单位 |  |  | m |  |  | 工程量 |  | 10
清单综合单价组成明细
定额编号 | 定额项目名称 | 定额 单位 | 数量 | 单价 | [7 empty] | 合价
|  |  |  | 人工费 | 材料费 | 机具费 | 管理费 | 利润 | 规费 | 税金 |  | 人工费 | 材料费 | 机具费 |  | 管理费 | 利润 | 规费 | 税金
C4-8-1 换 | 铜芯电力电缆敷设 电缆(截面mm2以下) 10 6mm2以下电力电缆敷设 单价*0.6 实际电缆芯数(芯):5 | 100m | 0.01 | 264.93 | 2994.23 | 5.94 | 77.85 | 54.17 |  |  |  | 2.65 | 29.94 | 0.06 |  | 0.78 | 0.54
人工单价 |  | 小计 | [9 empty] | 2.65 | 29.94 | 0.06 |  | 0.78 | 0.54
|  | 未计价材料费 | [9 empty] | 29.77
清单项目综合单价 | [11 empty] | 33.97
材 料 费 明 细 | 主要材料名称、规格、型号 | [7 empty] | 单位 | 数量 |  | 单价（元） |  | 合价（元） |  |  | 暂估单价 （元） | 暂估合价 （元）
| 电力电缆 WDZCN-YJY-5x6 WDZBN-YJY-5*6 | [7 empty] | m | 0.9848 |  | 30.23 |  | 29.77
| 其他材料费 | [10 empty] | - |  | 0.18 |  |  | -
| 材料费小计 | [10 empty] | - |  | 29.95 |  |  | -
注：1.如不使用省级或行业建设主管部门发布的计价依据，可不填定额编码、名称等； 2.招标文件提供了暂估单价的材料，按暂估的单价填入表内“暂估单价”栏及“暂估合价”栏。
表-09
综合单价分析表
工程名称：3#住宅楼电气工程 | [10 empty] | 标段： |  |  |  | 第 46 页 共 71 页
项目编码 |  | 030408001069 |  | 项目名称 |  | 矿物绝缘电缆 NG-A-5*6 |  |  |  | 计量单位 |  |  | m |  |  | 工程量 |  | 12
清单综合单价组成明细
定额编号 | 定额项目名称 | 定额 单位 | 数量 | 单价 | [7 empty] | 合价
|  |  |  | 人工费 | 材料费 | 机具费 | 管理费 | 利润 | 规费 | 税金 |  | 人工费 | 材料费 | 机具费 |  | 管理费 | 利润 | 规费 | 税金
C4-8-17 换 | 硬矿物绝缘电力电缆敷设 3~4芯(截面mm2以下) 10 五芯矿物电力电缆敷设 单价*1.3 软矿物电力电缆敷设 单价*0.9 | 100m | 0.01 | 478.52 | 3349.52 | 125.32 | 173.54 | 120.77 |  |  |  | 4.79 | 33.5 | 1.25 |  | 1.74 | 1.21
人工单价 |  | 小计 | [9 empty] | 4.79 | 33.5 | 1.25 |  | 1.74 | 1.21
|  | 未计价材料费 | [9 empty] | 30.27
清单项目综合单价 | [11 empty] | 42.48
材 料 费 明 细 | 主要材料名称、规格、型号 | [7 empty] | 单位 | 数量 |  | 单价（元） |  | 合价（元） |  |  | 暂估单价 （元） | 暂估合价 （元）
| 矿物绝缘电缆 NG-A-5*6 | [7 empty] | m | 0.975 |  | 31.05 |  | 30.27
| 其他材料费 | [10 empty] | - |  | 3.2 |  |  | -
| 材料费小计 | [10 empty] | - |  | 33.47 |  |  | -
注：1.如不使用省级或行业建设主管部门发布的计价依据，可不填定额编码、名称等； 2.招标文件提供了暂估单价的材料，按暂估的单价填入表内“暂估单价”栏及“暂估合价”栏。
表-09
综合单价分析表
工程名称：3#住宅楼电气工程 | [10 empty] | 标段： |  |  |  | 第 47 页 共 71 页
项目编码 |  | 030411004101 |  | 项目名称 |  | 配线 WDZCN-BYJ-2.5 |  |  |  | 计量单位 |  |  | m |  |  | 工程量 |  | 50
清单综合单价组成明细
定额编号 | 定额项目名称 | 定额 单位 | 数量 | 单价 | [7 empty] | 合价
|  |  |  | 人工费 | 材料费 | 机具费 | 管理费 | 利润 | 规费 | 税金 |  | 人工费 | 材料费 | 机具费 |  | 管理费 | 利润 | 规费 | 税金
C4-11-215 | 硬绝缘导线管内穿线 导线截面(mm2以内) 2.5 | 100m单线 | 0.01 | 81.75 | 247.88 |  | 23.49 | 16.35 |  |  |  | 0.82 | 2.48 |  |  | 0.23 | 0.16
人工单价 |  | 小计 | [9 empty] | 0.82 | 2.48 |  |  | 0.23 | 0.16
|  | 未计价材料费 | [9 empty] | 2.32
清单项目综合单价 | [11 empty] | 3.69
材 料 费 明 细 | 主要材料名称、规格、型号 | [7 empty] | 单位 | 数量 |  | 单价（元） |  | 合价（元） |  |  | 暂估单价 （元） | 暂估合价 （元）
| 配线 WDZCN-BYJ-2.5 | [7 empty] | m | 1.0725 |  | 2.16 |  | 2.32
| 其他材料费 | [10 empty] | - |  | 0.15 |  |  | -
| 材料费小计 | [10 empty] | - |  | 2.47 |  |  | -
注：1.如不使用省级或行业建设主管部门发布的计价依据，可不填定额编码、名称等； 2.招标文件提供了暂估单价的材料，按暂估的单价填入表内“暂估单价”栏及“暂估合价”栏。
表-09
综合单价分析表
工程名称：3#住宅楼电气工程 | [10 empty] | 标段： |  |  |  | 第 48 页 共 71 页
项目编码 |  | 030411004102 |  | 项目名称 |  | 配线 WDZC-BYJ-2.5 |  |  |  | 计量单位 |  |  | m |  |  | 工程量 |  | 50
清单综合单价组成明细
定额编号 | 定额项目名称 | 定额 单位 | 数量 | 单价 | [7 empty] | 合价
|  |  |  | 人工费 | 材料费 | 机具费 | 管理费 | 利润 | 规费 | 税金 |  | 人工费 | 材料费 | 机具费 |  | 管理费 | 利润 | 规费 | 税金
C4-11-215 | 硬绝缘导线管内穿线 导线截面(mm2以内) 2.5 | 100m单线 | 0.01 | 81.75 | 228.58 |  | 23.49 | 16.35 |  |  |  | 0.82 | 2.29 |  |  | 0.23 | 0.16
人工单价 |  | 小计 | [9 empty] | 0.82 | 2.29 |  |  | 0.23 | 0.16
|  | 未计价材料费 | [9 empty] | 2.12
清单项目综合单价 | [11 empty] | 3.5
材 料 费 明 细 | 主要材料名称、规格、型号 | [7 empty] | 单位 | 数量 |  | 单价（元） |  | 合价（元） |  |  | 暂估单价 （元） | 暂估合价 （元）
| 配线 WDZD-BYJ-2.5 | [7 empty] | m | 1.0725 |  | 1.98 |  | 2.12
| 其他材料费 | [10 empty] | - |  | 0.15 |  |  | -
| 材料费小计 | [10 empty] | - |  | 2.27 |  |  | -
注：1.如不使用省级或行业建设主管部门发布的计价依据，可不填定额编码、名称等； 2.招标文件提供了暂估单价的材料，按暂估的单价填入表内“暂估单价”栏及“暂估合价”栏。
表-09
综合单价分析表
工程名称：3#住宅楼电气工程 | [10 empty] | 标段： |  |  |  | 第 49 页 共 71 页
项目编码 |  | 030411004103 |  | 项目名称 |  | 配线 WDZDN-RYJS-2*2.5 |  |  |  | 计量单位 |  |  | m |  |  | 工程量 |  | 433.667
清单综合单价组成明细
定额编号 | 定额项目名称 | 定额 单位 | 数量 | 单价 | [7 empty] | 合价
|  |  |  | 人工费 | 材料费 | 机具费 | 管理费 | 利润 | 规费 | 税金 |  | 人工费 | 材料费 | 机具费 |  | 管理费 | 利润 | 规费 | 税金
C4-11-226 | 多芯软导线管内穿线(芯以内) 二芯 导线截面(mm2以内) 2.5 | 100m/束 | 0.01 | 84.43 | 264.62 |  | 24.27 | 16.89 |  |  |  | 0.84 | 2.65 |  |  | 0.24 | 0.17
人工单价 |  | 小计 | [9 empty] | 0.84 | 2.65 |  |  | 0.24 | 0.17
|  | 未计价材料费 | [9 empty] | 2.49
清单项目综合单价 | [11 empty] | 3.91
材 料 费 明 细 | 主要材料名称、规格、型号 | [7 empty] | 单位 | 数量 |  | 单价（元） |  | 合价（元） |  |  | 暂估单价 （元） | 暂估合价 （元）
| 配线 WDZDN-RYJS-B1-2*2.5 | [7 empty] | m | 1.0733 |  | 2.32 |  | 2.49
| 其他材料费 | [10 empty] | - |  | 0.14 |  |  | -
| 材料费小计 | [10 empty] | - |  | 2.63 |  |  | -
注：1.如不使用省级或行业建设主管部门发布的计价依据，可不填定额编码、名称等； 2.招标文件提供了暂估单价的材料，按暂估的单价填入表内“暂估单价”栏及“暂估合价”栏。
表-09
综合单价分析表
工程名称：3#住宅楼电气工程 | [10 empty] | 标段： |  |  |  | 第 50 页 共 71 页
项目编码 |  | 030411004104 |  | 项目名称 |  | 配线 WDZDN-RYJS-2*1.5 |  |  |  | 计量单位 |  |  | m |  |  | 工程量 |  | 50
清单综合单价组成明细
定额编号 | 定额项目名称 | 定额 单位 | 数量 | 单价 | [7 empty] | 合价
|  |  |  | 人工费 | 材料费 | 机具费 | 管理费 | 利润 | 规费 | 税金 |  | 人工费 | 材料费 | 机具费 |  | 管理费 | 利润 | 规费 | 税金
C4-11-225 | 多芯软导线管内穿线(芯以内) 二芯 导线截面(mm2以内) 1.5 | 100m/束 | 0.01 | 83.5 | 211.06 |  | 24 | 16.7 |  |  |  | 0.84 | 2.11 |  |  | 0.24 | 0.17
人工单价 |  | 小计 | [9 empty] | 0.84 | 2.11 |  |  | 0.24 | 0.17
|  | 未计价材料费 | [9 empty] | 1.96
清单项目综合单价 | [11 empty] | 3.35
材 料 费 明 细 | 主要材料名称、规格、型号 | [7 empty] | 单位 | 数量 |  | 单价（元） |  | 合价（元） |  |  | 暂估单价 （元） | 暂估合价 （元）
| 配线 WDZDN-RYJS-2*1.5 BV | [7 empty] | m | 1.053 |  | 1.86 |  | 1.96
| 其他材料费 | [10 empty] | - |  | 0.14 |  |  | -
| 材料费小计 | [10 empty] | - |  | 2.1 |  |  | -
注：1.如不使用省级或行业建设主管部门发布的计价依据，可不填定额编码、名称等； 2.招标文件提供了暂估单价的材料，按暂估的单价填入表内“暂估单价”栏及“暂估合价”栏。
表-09
综合单价分析表
工程名称：3#住宅楼电气工程 | [10 empty] | 标段： |  |  |  | 第 51 页 共 71 页
项目编码 |  | 030411001064 |  | 项目名称 |  | 配管 JDG20 |  |  |  | 计量单位 |  |  | m |  |  | 工程量 |  | 433.67
清单综合单价组成明细
定额编号 | 定额项目名称 | 定额 单位 | 数量 | 单价 | [7 empty] | 合价
|  |  |  | 人工费 | 材料费 | 机具费 | 管理费 | 利润 | 规费 | 税金 |  | 人工费 | 材料费 | 机具费 |  | 管理费 | 利润 | 规费 | 税金
C4-11-8 换 | 镀锌电线管砖、混凝土结构暗配 公称直径(mm以内) 20 | 100m | 0.01 | 521.92 | 369.16 |  | 150 | 104.38 |  |  |  | 5.22 | 3.69 |  |  | 1.5 | 1.04
人工单价 |  | 小计 | [9 empty] | 5.22 | 3.69 |  |  | 1.5 | 1.04
|  | 未计价材料费 | [9 empty] | 2.31
清单项目综合单价 | [11 empty] | 11.46
材 料 费 明 细 | 主要材料名称、规格、型号 | [7 empty] | 单位 | 数量 |  | 单价（元） |  | 合价（元） |  |  | 暂估单价 （元） | 暂估合价 （元）
| 镀锌电线管JDG20 | [7 empty] | m | 1.0043 |  | 2.3 |  | 2.31
| 其他材料费 | [10 empty] | - |  | 1.38 |  |  | -
| 材料费小计 | [10 empty] | - |  | 3.69 |  |  | -
注：1.如不使用省级或行业建设主管部门发布的计价依据，可不填定额编码、名称等； 2.招标文件提供了暂估单价的材料，按暂估的单价填入表内“暂估单价”栏及“暂估合价”栏。
表-09
综合单价分析表
工程名称：3#住宅楼电气工程 | [10 empty] | 标段： |  |  |  | 第 52 页 共 71 页
项目编码 |  | 030412001036 |  | 项目名称 |  | 消防应急照明灯具-壁式 |  |  |  | 计量单位 |  |  | 套 |  |  | 工程量 |  | 41
清单综合单价组成明细
定额编号 | 定额项目名称 | 定额 单位 | 数量 | 单价 | [7 empty] | 合价
|  |  |  | 人工费 | 材料费 | 机具费 | 管理费 | 利润 | 规费 | 税金 |  | 人工费 | 材料费 | 机具费 |  | 管理费 | 利润 | 规费 | 税金
C4-12-192 R*0.9 | 标志、诱导装饰灯具安装 墙壁式 示意图号:171、172、173、174 其他LED灯具安装（除嵌入式LED射灯和筒灯外） 人工*0.9 | 10套 | 0.1 | 220.25 | 1282.95 |  | 63.3 | 44.05 |  |  |  | 22.03 | 128.3 |  |  | 6.33 | 4.41
人工单价 |  | 小计 | [9 empty] | 22.03 | 128.3 |  |  | 6.33 | 4.41
|  | 未计价材料费 | [9 empty] | 125.21
清单项目综合单价 | [11 empty] | 161.06
材 料 费 明 细 | 主要材料名称、规格、型号 | [7 empty] | 单位 | 数量 |  | 单价（元） |  | 合价（元） |  |  | 暂估单价 （元） | 暂估合价 （元）
| 消防应急照明灯具-壁式 1W | [7 empty] | 套 | 1.01 |  | 123.97 |  | 125.21
| 其他材料费 | [10 empty] | - |  | 3.09 |  |  | -
| 材料费小计 | [10 empty] | - |  | 128.3 |  |  | -
注：1.如不使用省级或行业建设主管部门发布的计价依据，可不填定额编码、名称等； 2.招标文件提供了暂估单价的材料，按暂估的单价填入表内“暂估单价”栏及“暂估合价”栏。
表-09
综合单价分析表
工程名称：3#住宅楼电气工程 | [10 empty] | 标段： |  |  |  | 第 53 页 共 71 页
项目编码 |  | 030412001037 |  | 项目名称 |  | 消防应急照明灯具-自带微波感应开关 |  |  |  | 计量单位 |  |  | 套 |  |  | 工程量 |  | 55
清单综合单价组成明细
定额编号 | 定额项目名称 | 定额 单位 | 数量 | 单价 | [7 empty] | 合价
|  |  |  | 人工费 | 材料费 | 机具费 | 管理费 | 利润 | 规费 | 税金 |  | 人工费 | 材料费 | 机具费 |  | 管理费 | 利润 | 规费 | 税金
C4-12-192 R*0.9 | 标志、诱导装饰灯具安装 墙壁式 示意图号:171、172、173、174 其他LED灯具安装（除嵌入式LED射灯和筒灯外） 人工*0.9 | 10套 | 0.1 | 220.25 | 1394.35 |  | 63.3 | 44.05 |  |  |  | 22.03 | 139.44 |  |  | 6.33 | 4.41
人工单价 |  | 小计 | [9 empty] | 22.03 | 139.44 |  |  | 6.33 | 4.41
|  | 未计价材料费 | [9 empty] | 136.35
清单项目综合单价 | [11 empty] | 172.2
材 料 费 明 细 | 主要材料名称、规格、型号 | [7 empty] | 单位 | 数量 |  | 单价（元） |  | 合价（元） |  |  | 暂估单价 （元） | 暂估合价 （元）
| 消防应急照明灯具-自带微波感应开关 1W | [7 empty] | 套 | 1.01 |  | 135 |  | 136.35
| 其他材料费 | [10 empty] | - |  | 3.09 |  |  | -
| 材料费小计 | [10 empty] | - |  | 139.44 |  |  | -
注：1.如不使用省级或行业建设主管部门发布的计价依据，可不填定额编码、名称等； 2.招标文件提供了暂估单价的材料，按暂估的单价填入表内“暂估单价”栏及“暂估合价”栏。
表-09
综合单价分析表
工程名称：3#住宅楼电气工程 | [10 empty] | 标段： |  |  |  | 第 54 页 共 71 页
项目编码 |  | 030412001038 |  | 项目名称 |  | 消防应急指示灯-疏散出口 1W |  |  |  | 计量单位 |  |  | 套 |  |  | 工程量 |  | 23
清单综合单价组成明细
定额编号 | 定额项目名称 | 定额 单位 | 数量 | 单价 | [7 empty] | 合价
|  |  |  | 人工费 | 材料费 | 机具费 | 管理费 | 利润 | 规费 | 税金 |  | 人工费 | 材料费 | 机具费 |  | 管理费 | 利润 | 规费 | 税金
C4-12-192 R*0.9 | 标志、诱导装饰灯具安装 墙壁式 示意图号:171、172、173、174 其他LED灯具安装（除嵌入式LED射灯和筒灯外） 人工*0.9 | 10套 | 0.1 | 220.25 | 773.2 |  | 63.3 | 44.05 |  |  |  | 22.03 | 77.32 |  |  | 6.33 | 4.41
人工单价 |  | 小计 | [9 empty] | 22.03 | 77.32 |  |  | 6.33 | 4.41
|  | 未计价材料费 | [9 empty] | 74.24
清单项目综合单价 | [11 empty] | 110.08
材 料 费 明 细 | 主要材料名称、规格、型号 | [7 empty] | 单位 | 数量 |  | 单价（元） |  | 合价（元） |  |  | 暂估单价 （元） | 暂估合价 （元）
| 消防应急指示灯-疏散出口 1W | [7 empty] | 套 | 1.01 |  | 73.5 |  | 74.24
| 其他材料费 | [10 empty] | - |  | 3.09 |  |  | -
| 材料费小计 | [10 empty] | - |  | 77.33 |  |  | -
注：1.如不使用省级或行业建设主管部门发布的计价依据，可不填定额编码、名称等； 2.招标文件提供了暂估单价的材料，按暂估的单价填入表内“暂估单价”栏及“暂估合价”栏。
表-09
综合单价分析表
工程名称：3#住宅楼电气工程 | [10 empty] | 标段： |  |  |  | 第 55 页 共 71 页
项目编码 |  | 030412001039 |  | 项目名称 |  | 消防应急指示灯-方向指示 1W |  |  |  | 计量单位 |  |  | 套 |  |  | 工程量 |  | 41
清单综合单价组成明细
定额编号 | 定额项目名称 | 定额 单位 | 数量 | 单价 | [7 empty] | 合价
|  |  |  | 人工费 | 材料费 | 机具费 | 管理费 | 利润 | 规费 | 税金 |  | 人工费 | 材料费 | 机具费 |  | 管理费 | 利润 | 规费 | 税金
C4-12-192 R*0.9 | 标志、诱导装饰灯具安装 墙壁式 示意图号:171、172、173、174 其他LED灯具安装（除嵌入式LED射灯和筒灯外） 人工*0.9 | 10套 | 0.1 | 220.25 | 757.95 |  | 63.3 | 44.05 |  |  |  | 22.03 | 75.8 |  |  | 6.33 | 4.41
人工单价 |  | 小计 | [9 empty] | 22.03 | 75.8 |  |  | 6.33 | 4.41
|  | 未计价材料费 | [9 empty] | 72.71
清单项目综合单价 | [11 empty] | 108.56
材 料 费 明 细 | 主要材料名称、规格、型号 | [7 empty] | 单位 | 数量 |  | 单价（元） |  | 合价（元） |  |  | 暂估单价 （元） | 暂估合价 （元）
| 消防应急指示灯-方向指示 1W | [7 empty] | 套 | 1.01 |  | 71.99 |  | 72.71
| 其他材料费 | [10 empty] | - |  | 3.09 |  |  | -
| 材料费小计 | [10 empty] | - |  | 75.8 |  |  | -
注：1.如不使用省级或行业建设主管部门发布的计价依据，可不填定额编码、名称等； 2.招标文件提供了暂估单价的材料，按暂估的单价填入表内“暂估单价”栏及“暂估合价”栏。
表-09
综合单价分析表
工程名称：3#住宅楼电气工程 | [10 empty] | 标段： |  |  |  | 第 56 页 共 71 页
项目编码 |  | 030412001040 |  | 项目名称 |  | 消防应急指示灯-楼层 1W |  |  |  | 计量单位 |  |  | 套 |  |  | 工程量 |  | 19
清单综合单价组成明细
定额编号 | 定额项目名称 | 定额 单位 | 数量 | 单价 | [7 empty] | 合价
|  |  |  | 人工费 | 材料费 | 机具费 | 管理费 | 利润 | 规费 | 税金 |  | 人工费 | 材料费 | 机具费 |  | 管理费 | 利润 | 规费 | 税金
C4-12-192 R*0.9 | 标志、诱导装饰灯具安装 墙壁式 示意图号:171、172、173、174 其他LED灯具安装（除嵌入式LED射灯和筒灯外） 人工*0.9 | 10套 | 0.1 | 220.25 | 773.2 |  | 63.3 | 44.05 |  |  |  | 22.03 | 77.32 |  |  | 6.33 | 4.41
人工单价 |  | 小计 | [9 empty] | 22.03 | 77.32 |  |  | 6.33 | 4.41
|  | 未计价材料费 | [9 empty] | 74.24
清单项目综合单价 | [11 empty] | 110.08
材 料 费 明 细 | 主要材料名称、规格、型号 | [7 empty] | 单位 | 数量 |  | 单价（元） |  | 合价（元） |  |  | 暂估单价 （元） | 暂估合价 （元）
| 消防应急指示灯-楼层 1W | [7 empty] | 套 | 1.01 |  | 73.5 |  | 74.24
| 其他材料费 | [10 empty] | - |  | 3.09 |  |  | -
| 材料费小计 | [10 empty] | - |  | 77.33 |  |  | -
注：1.如不使用省级或行业建设主管部门发布的计价依据，可不填定额编码、名称等； 2.招标文件提供了暂估单价的材料，按暂估的单价填入表内“暂估单价”栏及“暂估合价”栏。
表-09
综合单价分析表
工程名称：3#住宅楼电气工程 | [10 empty] | 标段： |  |  |  | 第 57 页 共 71 页
项目编码 |  | 030411006027 |  | 项目名称 |  | 接线盒 |  |  |  | 计量单位 |  |  | 个 |  |  | 工程量 |  | 179
清单综合单价组成明细
定额编号 | 定额项目名称 | 定额 单位 | 数量 | 单价 | [7 empty] | 合价
|  |  |  | 人工费 | 材料费 | 机具费 | 管理费 | 利润 | 规费 | 税金 |  | 人工费 | 材料费 | 机具费 |  | 管理费 | 利润 | 规费 | 税金
C4-11-282 | 接线盒安装 接线盒 暗装 | 10个 | 0.1 | 43.34 | 30.19 |  | 12.46 | 8.67 |  |  |  | 4.33 | 3.02 |  |  | 1.25 | 0.87
人工单价 |  | 小计 | [9 empty] | 4.33 | 3.02 |  |  | 1.25 | 0.87
|  | 未计价材料费 | [9 empty] | 1.99
清单项目综合单价 | [11 empty] | 9.47
材 料 费 明 细 | 主要材料名称、规格、型号 | [7 empty] | 单位 | 数量 |  | 单价（元） |  | 合价（元） |  |  | 暂估单价 （元） | 暂估合价 （元）
| 接线盒 | [7 empty] | 个 | 1.02 |  | 1.95 |  | 1.99
| 其他材料费 | [10 empty] | - |  | 1.03 |  |  | -
| 材料费小计 | [10 empty] | - |  | 3.02 |  |  | -
注：1.如不使用省级或行业建设主管部门发布的计价依据，可不填定额编码、名称等； 2.招标文件提供了暂估单价的材料，按暂估的单价填入表内“暂估单价”栏及“暂估合价”栏。
表-09
综合单价分析表
工程名称：3#住宅楼电气工程 | [10 empty] | 标段： |  |  |  | 第 58 页 共 71 页
项目编码 |  | 030409006003 |  | 项目名称 |  | 避雷针 |  |  |  | 计量单位 |  |  | 根 |  |  | 工程量 |  | 46
清单综合单价组成明细
定额编号 | 定额项目名称 | 定额 单位 | 数量 | 单价 | [7 empty] | 合价
|  |  |  | 人工费 | 材料费 | 机具费 | 管理费 | 利润 | 规费 | 税金 |  | 人工费 | 材料费 | 机具费 |  | 管理费 | 利润 | 规费 | 税金
C4-9-65 | 避雷小短针制作 | 根 | 1 | 12.46 | 34.64 |  | 3.58 | 2.49 |  |  |  | 12.46 | 34.64 |  |  | 3.58 | 2.49
C4-9-66 | 避雷小短针在避雷网上安装 | 根 | 1 | 10.11 | 2.61 | 3.16 | 3.81 | 2.65 |  |  |  | 10.11 | 2.61 | 3.16 |  | 3.81 | 2.65
人工单价 |  | 小计 | [9 empty] | 22.57 | 37.25 | 3.16 |  | 7.39 | 5.14
|  | 未计价材料费 | [9 empty] | 31.8
清单项目综合单价 | [11 empty] | 75.51
材 料 费 明 细 | 主要材料名称、规格、型号 | [7 empty] | 单位 | 数量 |  | 单价（元） |  | 合价（元） |  |  | 暂估单价 （元） | 暂估合价 （元）
| 避雷针 材质:φ12热镀锌圆钢 高度:0.5m | [7 empty] | 根 | 1.05 |  | 30.29 |  | 31.8
| 其他材料费 | [10 empty] | - |  | 5.45 |  |  | -
| 材料费小计 | [10 empty] | - |  | 37.25 |  |  | -
注：1.如不使用省级或行业建设主管部门发布的计价依据，可不填定额编码、名称等； 2.招标文件提供了暂估单价的材料，按暂估的单价填入表内“暂估单价”栏及“暂估合价”栏。
表-09
综合单价分析表
工程名称：3#住宅楼电气工程 | [10 empty] | 标段： |  |  |  | 第 59 页 共 71 页
项目编码 |  | 030409003014 |  | 项目名称 |  | 避雷引下线 |  |  |  | 计量单位 |  |  | m |  |  | 工程量 |  | 1340.206
清单综合单价组成明细
定额编号 | 定额项目名称 | 定额 单位 | 数量 | 单价 | [7 empty] | 合价
|  |  |  | 人工费 | 材料费 | 机具费 | 管理费 | 利润 | 规费 | 税金 |  | 人工费 | 材料费 | 机具费 |  | 管理费 | 利润 | 规费 | 税金
C4-9-23 | 避雷引下线敷设 利用建筑物主筋引下 | 10m | 0.1 | 82.89 | 7.25 | 39.83 | 35.27 | 24.54 |  |  |  | 8.29 | 0.73 | 3.98 |  | 3.53 | 2.45
人工单价 |  | 小计 | [9 empty] | 8.29 | 0.73 | 3.98 |  | 3.53 | 2.45
未计价材料费
清单项目综合单价 | [11 empty] | 18.98
材 料 费 明 细 | 主要材料名称、规格、型号 | [7 empty] | 单位 | 数量 |  | 单价（元） |  | 合价（元） |  |  | 暂估单价 （元） | 暂估合价 （元）
| 其他材料费 | [10 empty] | - |  | 0.73 |  |  | -
| 材料费小计 | [10 empty] | - |  | 0.73 |  |  | -
注：1.如不使用省级或行业建设主管部门发布的计价依据，可不填定额编码、名称等； 2.招标文件提供了暂估单价的材料，按暂估的单价填入表内“暂估单价”栏及“暂估合价”栏。
表-09
综合单价分析表
工程名称：3#住宅楼电气工程 | [10 empty] | 标段： |  |  |  | 第 60 页 共 71 页
项目编码 |  | 030409003015 |  | 项目名称 |  | 避雷网暗装 |  |  |  | 计量单位 |  |  | m |  |  | 工程量 |  | 370.347
清单综合单价组成明细
定额编号 | 定额项目名称 | 定额 单位 | 数量 | 单价 | [7 empty] | 合价
|  |  |  | 人工费 | 材料费 | 机具费 | 管理费 | 利润 | 规费 | 税金 |  | 人工费 | 材料费 | 机具费 |  | 管理费 | 利润 | 规费 | 税金
C4-9-26 | 避雷网安装 沿混凝土块敷设 | 10m | 0.1 | 92.59 | 10.97 | 8.22 | 28.97 | 20.16 |  |  |  | 9.26 | 1.1 | 0.82 |  | 2.9 | 2.02
人工单价 |  | 小计 | [9 empty] | 9.26 | 1.1 | 0.82 |  | 2.9 | 2.02
未计价材料费
清单项目综合单价 | [11 empty] | 16.09
材 料 费 明 细 | 主要材料名称、规格、型号 | [7 empty] | 单位 | 数量 |  | 单价（元） |  | 合价（元） |  |  | 暂估单价 （元） | 暂估合价 （元）
| 其他材料费 | [10 empty] | - |  | 1.09 |  |  | -
| 材料费小计 | [10 empty] | - |  | 1.09 |  |  | -
注：1.如不使用省级或行业建设主管部门发布的计价依据，可不填定额编码、名称等； 2.招标文件提供了暂估单价的材料，按暂估的单价填入表内“暂估单价”栏及“暂估合价”栏。
表-09
综合单价分析表
工程名称：3#住宅楼电气工程 | [10 empty] | 标段： |  |  |  | 第 61 页 共 71 页
项目编码 |  | 030409003016 |  | 项目名称 |  | 避雷网明装 |  |  |  | 计量单位 |  |  | m |  |  | 工程量 |  | 299.345
清单综合单价组成明细
定额编号 | 定额项目名称 | 定额 单位 | 数量 | 单价 | [7 empty] | 合价
|  |  |  | 人工费 | 材料费 | 机具费 | 管理费 | 利润 | 规费 | 税金 |  | 人工费 | 材料费 | 机具费 |  | 管理费 | 利润 | 规费 | 税金
C4-9-27 | 避雷网安装 沿折板支架敷设 | 10m | 0.1 | 273.7 | 45.07 | 16.43 | 83.38 | 58.03 |  |  |  | 27.37 | 4.51 | 1.64 |  | 8.34 | 5.8
人工单价 |  | 小计 | [9 empty] | 27.37 | 4.51 | 1.64 |  | 8.34 | 5.8
|  | 未计价材料费 | [9 empty] | 1.97
清单项目综合单价 | [11 empty] | 47.66
材 料 费 明 细 | 主要材料名称、规格、型号 | [7 empty] | 单位 | 数量 |  | 单价（元） |  | 合价（元） |  |  | 暂估单价 （元） | 暂估合价 （元）
| 型钢避雷线 | [7 empty] | m | 1.0237 |  | 1.92 |  | 1.97
| 其他材料费 | [10 empty] | - |  | 2.55 |  |  | -
| 材料费小计 | [10 empty] | - |  | 4.52 |  |  | -
注：1.如不使用省级或行业建设主管部门发布的计价依据，可不填定额编码、名称等； 2.招标文件提供了暂估单价的材料，按暂估的单价填入表内“暂估单价”栏及“暂估合价”栏。
表-09
综合单价分析表
工程名称：3#住宅楼电气工程 | [10 empty] | 标段： |  |  |  | 第 62 页 共 71 页
项目编码 |  | 030409003017 |  | 项目名称 |  | 均压环 |  |  |  | 计量单位 |  |  | m |  |  | 工程量 |  | 2620.386
清单综合单价组成明细
定额编号 | 定额项目名称 | 定额 单位 | 数量 | 单价 | [7 empty] | 合价
|  |  |  | 人工费 | 材料费 | 机具费 | 管理费 | 利润 | 规费 | 税金 |  | 人工费 | 材料费 | 机具费 |  | 管理费 | 利润 | 规费 | 税金
C4-9-25 | 均压环敷设 利用梁内钢筋 | 10m | 0.1 | 40.24 | 5.29 | 11.06 | 14.74 | 10.26 |  |  |  | 4.02 | 0.53 | 1.11 |  | 1.47 | 1.03
人工单价 |  | 小计 | [9 empty] | 4.02 | 0.53 | 1.11 |  | 1.47 | 1.03
未计价材料费
清单项目综合单价 | [11 empty] | 8.16
材 料 费 明 细 | 主要材料名称、规格、型号 | [7 empty] | 单位 | 数量 |  | 单价（元） |  | 合价（元） |  |  | 暂估单价 （元） | 暂估合价 （元）
| 其他材料费 | [10 empty] | - |  | 0.53 |  |  | -
| 材料费小计 | [10 empty] | - |  | 0.53 |  |  | -
注：1.如不使用省级或行业建设主管部门发布的计价依据，可不填定额编码、名称等； 2.招标文件提供了暂估单价的材料，按暂估的单价填入表内“暂估单价”栏及“暂估合价”栏。
表-09
综合单价分析表
工程名称：3#住宅楼电气工程 | [10 empty] | 标段： |  |  |  | 第 63 页 共 71 页
项目编码 |  | 030409003018 |  | 项目名称 |  | 接地母线 |  |  |  | 计量单位 |  |  | m |  |  | 工程量 |  | 203.867
清单综合单价组成明细
定额编号 | 定额项目名称 | 定额 单位 | 数量 | 单价 | [7 empty] | 合价
|  |  |  | 人工费 | 材料费 | 机具费 | 管理费 | 利润 | 规费 | 税金 |  | 人工费 | 材料费 | 机具费 |  | 管理费 | 利润 | 规费 | 税金
C4-9-18 | 接地母线敷设 户内接地母线敷设 | 10m | 0.1 | 137.91 | 15.62 | 6.96 | 41.64 | 28.97 |  |  |  | 13.79 | 1.56 | 0.7 |  | 4.16 | 2.9
人工单价 |  | 小计 | [9 empty] | 13.79 | 1.56 | 0.7 |  | 4.16 | 2.9
未计价材料费
清单项目综合单价 | [11 empty] | 23.11
材 料 费 明 细 | 主要材料名称、规格、型号 | [7 empty] | 单位 | 数量 |  | 单价（元） |  | 合价（元） |  |  | 暂估单价 （元） | 暂估合价 （元）
| 其他材料费 | [10 empty] | - |  | 1.56 |  |  | -
| 材料费小计 | [10 empty] | - |  | 1.56 |  |  | -
注：1.如不使用省级或行业建设主管部门发布的计价依据，可不填定额编码、名称等； 2.招标文件提供了暂估单价的材料，按暂估的单价填入表内“暂估单价”栏及“暂估合价”栏。
表-09
综合单价分析表
工程名称：3#住宅楼电气工程 | [10 empty] | 标段： |  |  |  | 第 64 页 共 71 页
项目编码 |  | 030409001011 |  | 项目名称 |  | 测试端子 |  |  |  | 计量单位 |  |  | 处 |  |  | 工程量 |  | 2
清单综合单价组成明细
定额编号 | 定额项目名称 | 定额 单位 | 数量 | 单价 | [7 empty] | 合价
|  |  |  | 人工费 | 材料费 | 机具费 | 管理费 | 利润 | 规费 | 税金 |  | 人工费 | 材料费 | 机具费 |  | 管理费 | 利润 | 规费 | 税金
C4-9-70 | 等电位端子箱安装 端子箱明装(半周长mm以内) 300 | 个 | 1 | 38.23 | 64 |  | 10.99 | 7.65 |  |  |  | 38.23 | 64 |  |  | 10.99 | 7.65
人工单价 |  | 小计 | [9 empty] | 38.23 | 64 |  |  | 10.99 | 7.65
|  | 未计价材料费 | [9 empty] | 61.87
清单项目综合单价 | [11 empty] | 120.87
材 料 费 明 细 | 主要材料名称、规格、型号 | [7 empty] | 单位 | 数量 |  | 单价（元） |  | 合价（元） |  |  | 暂估单价 （元） | 暂估合价 （元）
| 测试端子 | [7 empty] | 台 | 1 |  | 61.87 |  | 61.87
| 其他材料费 | [10 empty] | - |  | 2.11 |  |  | -
| 材料费小计 | [10 empty] | - |  | 63.98 |  |  | -
注：1.如不使用省级或行业建设主管部门发布的计价依据，可不填定额编码、名称等； 2.招标文件提供了暂估单价的材料，按暂估的单价填入表内“暂估单价”栏及“暂估合价”栏。
表-09
综合单价分析表
工程名称：3#住宅楼电气工程 | [10 empty] | 标段： |  |  |  | 第 65 页 共 71 页
项目编码 |  | 030409001012 |  | 项目名称 |  | 接地端子 |  |  |  | 计量单位 |  |  | 处 |  |  | 工程量 |  | 688
清单综合单价组成明细
定额编号 | 定额项目名称 | 定额 单位 | 数量 | 单价 | [7 empty] | 合价
|  |  |  | 人工费 | 材料费 | 机具费 | 管理费 | 利润 | 规费 | 税金 |  | 人工费 | 材料费 | 机具费 |  | 管理费 | 利润 | 规费 | 税金
C4-9-70 | 等电位端子箱安装 端子箱明装(半周长mm以内) 300 | 个 | 1 | 38.23 | 55.23 |  | 10.99 | 7.65 |  |  |  | 38.23 | 55.23 |  |  | 10.99 | 7.65
人工单价 |  | 小计 | [9 empty] | 38.23 | 55.23 |  |  | 10.99 | 7.65
|  | 未计价材料费 | [9 empty] | 53.1
清单项目综合单价 | [11 empty] | 112.1
材 料 费 明 细 | 主要材料名称、规格、型号 | [7 empty] | 单位 | 数量 |  | 单价（元） |  | 合价（元） |  |  | 暂估单价 （元） | 暂估合价 （元）
| 接地端子 | [7 empty] | 台 | 1 |  | 53.1 |  | 53.1
| 其他材料费 | [10 empty] | - |  | 2.11 |  |  | -
| 材料费小计 | [10 empty] | - |  | 55.21 |  |  | -
注：1.如不使用省级或行业建设主管部门发布的计价依据，可不填定额编码、名称等； 2.招标文件提供了暂估单价的材料，按暂估的单价填入表内“暂估单价”栏及“暂估合价”栏。
表-09
综合单价分析表
工程名称：3#住宅楼电气工程 | [10 empty] | 标段： |  |  |  | 第 66 页 共 71 页
项目编码 |  | 030409001013 |  | 项目名称 |  | 接地跨接 |  |  |  | 计量单位 |  |  | 处 |  |  | 工程量 |  | 10
清单综合单价组成明细
定额编号 | 定额项目名称 | 定额 单位 | 数量 | 单价 | [7 empty] | 合价
|  |  |  | 人工费 | 材料费 | 机具费 | 管理费 | 利润 | 规费 | 税金 |  | 人工费 | 材料费 | 机具费 |  | 管理费 | 利润 | 规费 | 税金
C4-9-86 | 接地跨接线安装 接地跨接线 | 10处 | 0.1 | 111.71 | 44.81 | 12.64 | 35.74 | 24.87 |  |  |  | 11.17 | 4.48 | 1.26 |  | 3.57 | 2.49
人工单价 |  | 小计 | [9 empty] | 11.17 | 4.48 | 1.26 |  | 3.57 | 2.49
未计价材料费
清单项目综合单价 | [11 empty] | 22.98
材 料 费 明 细 | 主要材料名称、规格、型号 | [7 empty] | 单位 | 数量 |  | 单价（元） |  | 合价（元） |  |  | 暂估单价 （元） | 暂估合价 （元）
| 其他材料费 | [10 empty] | - |  | 4.47 |  |  | -
| 材料费小计 | [10 empty] | - |  | 4.47 |  |  | -
注：1.如不使用省级或行业建设主管部门发布的计价依据，可不填定额编码、名称等； 2.招标文件提供了暂估单价的材料，按暂估的单价填入表内“暂估单价”栏及“暂估合价”栏。
表-09
综合单价分析表
工程名称：3#住宅楼电气工程 | [10 empty] | 标段： |  |  |  | 第 67 页 共 71 页
项目编码 |  | 030409001014 |  | 项目名称 |  | 接地跨接 |  |  |  | 计量单位 |  |  | 处 |  |  | 工程量 |  | 300
清单综合单价组成明细
定额编号 | 定额项目名称 | 定额 单位 | 数量 | 单价 | [7 empty] | 合价
|  |  |  | 人工费 | 材料费 | 机具费 | 管理费 | 利润 | 规费 | 税金 |  | 人工费 | 材料费 | 机具费 |  | 管理费 | 利润 | 规费 | 税金
C4-9-88 | 接地跨接线安装 钢铝窗接地 圆钢 | 10处 | 0.1 | 234.37 | 64.47 | 22.76 | 73.9 | 51.43 |  |  |  | 23.44 | 6.45 | 2.28 |  | 7.39 | 5.14
人工单价 |  | 小计 | [9 empty] | 23.44 | 6.45 | 2.28 |  | 7.39 | 5.14
未计价材料费
清单项目综合单价 | [11 empty] | 44.69
材 料 费 明 细 | 主要材料名称、规格、型号 | [7 empty] | 单位 | 数量 |  | 单价（元） |  | 合价（元） |  |  | 暂估单价 （元） | 暂估合价 （元）
| 其他材料费 | [10 empty] | - |  | 6.45 |  |  | -
| 材料费小计 | [10 empty] | - |  | 6.45 |  |  | -
注：1.如不使用省级或行业建设主管部门发布的计价依据，可不填定额编码、名称等； 2.招标文件提供了暂估单价的材料，按暂估的单价填入表内“暂估单价”栏及“暂估合价”栏。
表-09
综合单价分析表
工程名称：3#住宅楼电气工程 | [10 empty] | 标段： |  |  |  | 第 68 页 共 71 页
项目编码 |  | 030409008004 |  | 项目名称 |  | 总等电位箱MEB |  |  |  | 计量单位 |  |  | 台 |  |  | 工程量 |  | 1
清单综合单价组成明细
定额编号 | 定额项目名称 | 定额 单位 | 数量 | 单价 | [7 empty] | 合价
|  |  |  | 人工费 | 材料费 | 机具费 | 管理费 | 利润 | 规费 | 税金 |  | 人工费 | 材料费 | 机具费 |  | 管理费 | 利润 | 规费 | 税金
C4-9-71 | 等电位端子箱安装 端子箱明装(半周长mm以内) 700 | 个 | 1 | 95.75 | 49.49 |  | 27.52 | 19.15 |  |  |  | 95.75 | 49.49 |  |  | 27.52 | 19.15
人工单价 |  | 小计 | [9 empty] | 95.75 | 49.49 |  |  | 27.52 | 19.15
|  | 未计价材料费 | [9 empty] | 35.4
清单项目综合单价 | [11 empty] | 191.91
材 料 费 明 细 | 主要材料名称、规格、型号 | [7 empty] | 单位 | 数量 |  | 单价（元） |  | 合价（元） |  |  | 暂估单价 （元） | 暂估合价 （元）
| 总等电位箱MEB | [7 empty] | 台 | 1 |  | 35.4 |  | 35.4
| 其他材料费 | [10 empty] | - |  | 14.09 |  |  | -
| 材料费小计 | [10 empty] | - |  | 49.49 |  |  | -
注：1.如不使用省级或行业建设主管部门发布的计价依据，可不填定额编码、名称等； 2.招标文件提供了暂估单价的材料，按暂估的单价填入表内“暂估单价”栏及“暂估合价”栏。
表-09
综合单价分析表
工程名称：3#住宅楼电气工程 | [10 empty] | 标段： |  |  |  | 第 69 页 共 71 页
项目编码 |  | 030414001005 |  | 项目名称 |  | 接地装置调试 接地网 |  |  |  | 计量单位 |  |  | 系统 |  |  | 工程量 |  | 1
清单综合单价组成明细
定额编号 | 定额项目名称 | 定额 单位 | 数量 | 单价 | [7 empty] | 合价
|  |  |  | 人工费 | 材料费 | 机具费 | 管理费 | 利润 | 规费 | 税金 |  | 人工费 | 材料费 | 机具费 |  | 管理费 | 利润 | 规费 | 税金
C4-14-49 | 接地装置调试 接地网 | 系统 | 1 | 923.62 |  | 285.22 | 347.42 | 241.77 |  |  |  | 923.62 |  | 285.22 |  | 347.42 | 241.77
人工单价 |  | 小计 | [9 empty] | 923.62 |  | 285.22 |  | 347.42 | 241.77
未计价材料费
清单项目综合单价 | [11 empty] | 1798.03
材 料 费 明 细 | 主要材料名称、规格、型号 | [7 empty] | 单位 | 数量 |  | 单价（元） |  | 合价（元） |  |  | 暂估单价 （元） | 暂估合价 （元）
注：1.如不使用省级或行业建设主管部门发布的计价依据，可不填定额编码、名称等； 2.招标文件提供了暂估单价的材料，按暂估的单价填入表内“暂估单价”栏及“暂估合价”栏。
表-09
综合单价分析表
工程名称：3#住宅楼电气工程 | [10 empty] | 标段： |  |  |  | 第 70 页 共 71 页
项目编码 |  | 031302007017 |  | 项目名称 |  | 高层施工增加 |  |  |  | 计量单位 |  |  | 项 |  |  | 工程量 |  | 1
清单综合单价组成明细
定额编号 | 定额项目名称 | 定额 单位 | 数量 | 单价 | [7 empty] | 合价
|  |  |  | 人工费 | 材料费 | 机具费 | 管理费 | 利润 | 规费 | 税金 |  | 人工费 | 材料费 | 机具费 |  | 管理费 | 利润 | 规费 | 税金
BM252 | 高层建筑增加费_高度60m以下(含装在20m以上的变配电工程和动力工程)(电气设备安装工程) | 元 | 1 | 7948.8 | [7 empty] | 7948.8
人工单价 |  | 小计 | [9 empty] | 7948.8
未计价材料费
清单项目综合单价 | [11 empty] | 7948.8
材 料 费 明 细 | 主要材料名称、规格、型号 | [7 empty] | 单位 | 数量 |  | 单价（元） |  | 合价（元） |  |  | 暂估单价 （元） | 暂估合价 （元）
| 其他材料费 | [10 empty] | - |  |  |  |  | -
| 材料费小计 | [10 empty] | - |  |  |  |  | -
注：1.如不使用省级或行业建设主管部门发布的计价依据，可不填定额编码、名称等； 2.招标文件提供了暂估单价的材料，按暂估的单价填入表内“暂估单价”栏及“暂估合价”栏。
表-09
综合单价分析表
工程名称：3#住宅楼电气工程 | [10 empty] | 标段： |  |  |  | 第 71 页 共 71 页
项目编码 |  | 031301017023 |  | 项目名称 |  | 脚手架搭拆费 |  |  |  | 计量单位 |  |  | 项 |  |  | 工程量 |  | 1
清单综合单价组成明细
定额编号 | 定额项目名称 | 定额 单位 | 数量 | 单价 | [7 empty] | 合价
|  |  |  | 人工费 | 材料费 | 机具费 | 管理费 | 利润 | 规费 | 税金 |  | 人工费 | 材料费 | 机具费 |  | 管理费 | 利润 | 规费 | 税金
BM248 | 脚手架搭拆费(单独承担埋地或沟槽敷设线缆工程除外)(电气设备安装工程，除10章) | 元 | 1 | 5299.2 | [7 empty] | 5299.2
人工单价 |  | 小计 | [9 empty] | 5299.2
未计价材料费
清单项目综合单价 | [11 empty] | 5299.2
材 料 费 明 细 | 主要材料名称、规格、型号 | [7 empty] | 单位 | 数量 |  | 单价（元） |  | 合价（元） |  |  | 暂估单价 （元） | 暂估合价 （元）
| 其他材料费 | [10 empty] | - |  |  |  |  | -
| 材料费小计 | [10 empty] | - |  |  |  |  | -
注：1.如不使用省级或行业建设主管部门发布的计价依据，可不填定额编码、名称等； 2.招标文件提供了暂估单价的材料，按暂估的单价填入表内“暂估单价”栏及“暂估合价”栏。
表-09

## 表-11 总价措施项目清单与计价表
总价措施项目清单与计价表
工程名称：3#住宅楼电气工程 | [5 empty] | 标段： |  | 第 1 页 共 2 页
序号 | 项目编码 | 项目名称 | 计算基础 | 费率 (%) | 金额 (元) |  | 调整 费率(%) |  | 调整后 金额(元) | 备注
1 | LSSGCSF00029 | 绿色施工安全防护措施费 | 分部分项人工费+分部分项机具费 | 35.77 | 51445.03 |  |  |  |  | 以分部分项的人工费与施工机具费之和为计算基础，费率35.77%
2 | 031301010023 | 安装与生产同时进行增加费用 | 分部分项人工费 | 0 | [5 empty] | 按人工费的10%计算
3 | 031301011023 | 在有害身体健康环境中施工增加费 | 分部分项人工费 | 0 | [5 empty] | 按人工费的10%计算
4 | TSSGBWZJF023 | 在地下（暗）室、设备及大口径管道内等特殊施工部位进行施工增加费 |  | 30 | [5 empty] | 按该部分人工费的30%计算
5 | 粤031302008023 | 赶工措施费 | 分部分项人工费+分部分项机具费 | 0 | [5 empty] | 赶工措施费=（1-δ）*分部分项（人工费+施工机具费）*0.344 （0.8≤δ＜1 式中：δ=合同工期/定额工期）
6 | 031302002023 | 夜间施工增加费 |  | 20 | [5 empty] | 按其夜间施工项目人工费的20%计算
7 | JTGRSGZJF023 | 交通干扰工程施工增加费 |  | 10 | [5 empty] | 按在市政道路上施工项目人工费的10%计算
8 | 粤031302009023 | 文明工地增加费 | 分部分项人工费+分部分项机具费 | 0 | [5 empty] | 以分部分项的人工费与施工机具费之和为计算基础；市级文明工地1.00%；省级文明工地2.00%
9 | DXGXJCJXF023 | 地下管线交叉降效费 | [7 empty] | 按实际发生或经批准的施工方案计
编制人（造价人员）： | [5 empty] | 复核人（造价工程师）：
表-11
总价措施项目清单与计价表
工程名称：3#住宅楼电气工程 | [5 empty] | 标段： |  | 第 2 页 共 2 页
序号 | 项目编码 | 项目名称 | 计算基础 | 费率 (%) | 金额 (元) |  | 调整 费率(%) |  | 调整后 金额(元) | 备注
算
10 | QTFY00000029 | 其他费用 | [7 empty] | 按实际发生或经批准的施工组织设计方案计算
合 计 |  |  |  |  | 51445.03
编制人（造价人员）： | [5 empty] | 复核人（造价工程师）：
表-11

## 表-12 其他项目清单与计价汇总表
其他项目清单与计价汇总表
工程名称：3#住宅楼电气工程 |  |  | 标段： |  | 第 1 页 共 1 页
序号 | 项目名称 | 金额（元） |  | 结算金额（元） |  | 备注
1 | 暂列金额 |  |  |  |  | 明细详见表-12-1
2 | 暂估价
2.1 | 材料暂估价 | — |  |  |  | 明细详见表-12-2
2.2 | 专业工程暂估价 |  |  |  |  | 明细详见表-12-3
3 | 计日工 |  |  |  |  | 明细详见表-12-4
4 | 总承包服务费 |  |  |  |  | 明细详见表-12-5
5 | 预算包干费 | 14382.17
6 | 工程优质费
7 | 概算幅度差
8 | 现场签证费用
9 | 索赔费用
10 | 其他费用
| 合 计 | 14382.17 |  |  |  | —
注：材料（工程设备）暂估单价进入清单项目综合单价，此处不汇总。
表—12

## 表-12-1 暂列金额表
暂列金额明细表
工程名称：3#住宅楼电气工程 |  |  | 标段： |  | 第 1 页 共 1 页
序号 | 名称 | 计量单位 |  | 暂定金额（元） |  | 备注
1 | 暂列金额
合 计 |  |  |  | 0 |  | —
注：此表由招标人填写，如不能详列，也可只列暂列金额总额，投标人应将上述暂列金额计入投标总价中。
表—12—1

## 表-12-2 材料(工程设备)暂估价及调整表
材料（工程设备）暂估单价及调整表
工程名称：3#住宅楼电气工程 | [6 empty] | 标段： |  |  | 第 1 页 共 1 页
序号 | 材料(工程设备) 名称、规格、型号 | 计量单位 | 数量 |  | 暂估（元） |  |  | 确认(元) |  |  | 差额±(元) |  | 备注
|  |  | 暂估 | 确认 | 单价 | 合价 |  | 单价 | 合价 |  | 单价 | 合价
合 计
注：1.此表由招标人填写“暂估单价”，并在备注栏说明暂估价的材料、工程设备拟用在那些清单项目上，投标人应将上述材料、工程设备暂估单价计入工程量清单综合单价报价中
表—12—2

## 表-12-3 专业工程暂估价及结算价表
专业工程暂估价及结算价表
工程名称：3#住宅楼电气工程 |  |  |  | 标段： |  | 第 1 页 共 1 页
序号 | 工程名称 | 工程内容 | 暂估金额 （元） |  | 结算金额 (元) |  | 差额 ±(元) | 备注
1
合 计 |  |  | 0.00 |  |  |  |  | —
注：此表“暂估金额”由招标人填写，投标人应将“暂估金额”计入投标总价中。结算时按合同约定结算金额填写。
表—12—3

## 表-12-4 计日工表
计日工表
工程名称：3#住宅楼电气工程 |  |  |  |  | 标段： |  | 第 1 页 共 1 页
编号 | 项目名称 | 单位 | 暂定数量 | 实际数量 |  | 综合单价 (元) |  | 合价（元）
[8 empty] | 暂定 | 实际
1 | 人工
1.1
人工小计
2 | 材料
2.1
材料小计
3 | 施工机具
3.1
施工机具小计
4.企业管理费和利润
总 计
注：此表项目名称、暂定数量由招标人填写，编制招标控制价时，单价由招标人按有关计价规定确定；投标时，单价由投标人自主报价，按暂定数量计算合价计入投标总价中。结算时，按发承包双方确认的实际数量计算合价。
表—12—4

## 表-12-5 总承包服务费计价表
总承包服务费计价表
工程名称：3#住宅楼电气工程 |  |  |  | 标段： |  | 第 1 页 共 1 页
序号 | 项目名称 | 项目价值（元） | 服务内容 |  | 计算基础 |  | 费率(%) | 金额
1
合 计 | [7 empty] | 0.00
注：此表项目名称、服务内容由招标人填写，编制招标控制价时，费率及金额由招标人按有关计价规定确定；投标时，费率及金额由投标人自主报价，计入投标总价中。
表—12—5

## 表-13 规费、税金项目清单与计价表
规费、税金项目清单与计价表
工程名称：3#住宅楼电气工程 |  |  | 标段： |  |  | 第 1 页 共 1 页
序号 | 项目名称 | 计算基础 |  | 计算基数 | 计算费率 (%) |  | 金额(元)
1 | 增值税销项税额 | 分部分项合计+措施合计+其他项目 |  | 656045.71 | 9 |  | 59044.11
合 计 | [6 empty] | 59044.11
编制人（造价人员）： |  |  | 复核人（造价工程师）：
表—13

## 表-20 发包人提供材料和工程设备一览表
发包人提供材料和工程设备一览表
工程名称：3#住宅楼电气工程 |  |  |  |  | 标段： |  | 第 1 页 共 1 页
序号 | 材料(工程设备) 名称、规格、型号 | 单位 | 数量 | 单价(元) |  | 交货方式 |  | 送达地点 | 备注
注：此表由招标人填写，供投标人在投标报价、确定总承包服务费时参考
表-20

## 表-21 承包人提供主要材料和工程设备一览表
承包人提供主要材料和工程设备一览表
(适用于造价信息差额调整法)
工程名称：3#住宅楼电气工程 | [5 empty] | 标段： |  | 第 1 页 共 1 页
序号 | 名称、规格、型号 | 单位 | 数量 | 风险系数 (%) | 基准单价 （元） |  | 投标单价 |  | 发承包人 确认单价 (元) | 备注
注：1.此表由招标人填写除“投标单价”栏的内容，投标人在投标时自主确定投标单价。 2.基准单价应优先采用工程造价管理机构发布的单价，未发布的，通过市场调查确定其基准单价。
表-21

## 表-22 承包人提供主要材料和工程设备一览表
承包人提供主要材料和工程设备一览表
(适用于价格指数差额调整法)
工程名称：3#住宅楼电气工程 |  |  |  | 标段： |  | 第 1 页 共 1 页
序号 | 名称、规格、型号 | 变值权重B | 基本价格指数F0 |  | 现行价格指数Ft |  | 备注
| 定值权重A |  | — |  | —
合计 |  | 1 | — |  | —
注：1.此表“材料和工程设备名称”、“规格型号”、“基本价格指数”栏由招标人填写，基本价格指数应首先采用工程造价管理机构发布的价格指数，没有时，可采用发布的价格代替。 2.此表“变值权重”栏由投标人根据该项材料和工程设备价值在投标报价中所占的比例填写。 3.“现行价格指数”按约定的付款证书相关周期最后一天的前42天的各项材料和工程设备的价格指数填写，该指数应首先采用工程造价管理机构发布的价格指数，没有时，可采用发布的价格代替。
表-22