## 封-2 招标控制价封面
|  | 地下室人防工程 |  | 工程
招 标 控 制 价
招 标 人：
(单位盖章)
造价咨询人：
(单位盖章)
年 月 日
封-2

## 扉-2 招标控制价扉页
| 地下室人防工程 |  |  |  |  | 工程
招 标 控 制 价
招标控制价 |  | （小写）： | 729,876.54
|  | （大写）： | 柒拾贰万玖仟捌佰柒拾陆元伍角肆分
招 标 人： |  |  |  | 造价咨询人：
|  | （单位盖章） |  |  | (单位资质专用章)
法定代表人 或其授权人： |  |  |  | 法定代表人 或其授权人：
|  | (签字或盖章) |  |  | (签字或盖章)
编 制 人： |  |  |  | 复 核 人：
|  | (造价人员签字盖专用章) |  |  | (造价工程师签字盖专用章)
编 制 时 间： |  |  |  | 复 核 时 间：
扉-2

## 表-01 总说明
总 说 明
工程名称：地下室人防工程 | 第 1 页 共 1 页
表-01

## 表-04 单位工程招标控制价汇总表
单位工程招标控制价汇总表
工程名称：地下室人防工程 |  |  | 标段： | 第 1 页 共 1 页
序号 | 汇总内容 | 金额:(元) |  |  | 其中：暂估价(元)
1 | 分部分项合计 | 595470.78
1.1 | 人防电 | 158323.79
1.2 | 人防水 | 5619.39
1.3 | 人防暖通 | 431527.60
2 | 措施合计 | 64520.69
2.1 | 绿色施工安全防护措施费 | 34410.83
2.2 | 其他措施费 | 30109.86
3 | 其他项目 | 9620.03 |  |  | －
3.1 | 暂列金额
3.2 | 暂估价
3.3 | 计日工
3.4 | 总承包服务费
3.5 | 预算包干费 | 9620.03
3.6 | 工程优质费
3.7 | 概算幅度差
3.8 | 索赔费用
3.9 | 现场签证费用
3.10 | 其他费用
4 | 税前工程造价 | 669611.50
5 | 增值税销项税额 | 60265.04 |  |  | －
6 | 总造价 | 729876.54
7 | 人工费 | 93230.90
招标控制价合计=1+2+3+5 |  | 729,876.54 |  |  | 0.00
注：本表适用于单位工程招标控制价或投标报价的汇总，如无单位工程划分，单项工程也使用本表汇总
表—04

## 表-08 分部分项工程和单价措施项目清单与计价表
分部分项工程和单价措施项目清单与计价表
工程名称：地下室人防工程 |  |  |  | 标段： |  |  |  | 第 1 页 共 8 页
序号 | 项目编码 | 项目名称 | 项目特征描述 |  | 计量单位 | 工程量 | 金额（元）
[7 empty] | 综合单价 |  | 综合合价 | 其中
暂估价
|  | 人防电 | [6 empty] | 158323.79
|  | 人防电箱 | [6 empty] | 64823.57
1 | 030404017056 | 配电箱 AP1 | 1.名称:配电箱 2.其他:满足招标文件及图纸要求 |  | 台 | 1 | 6227.93 |  | 6227.93
2 | 030404017057 | 配电箱 AT1、AT2 | 1.名称:配电箱 2.其他:满足招标文件及图纸要求 |  | 台 | 2 | 4545.86 |  | 9091.72
3 | 030404017058 | 插座箱 AX1、AX2 | 1.名称:配电箱 2.其他:满足招标文件及图纸要求 |  | 台 | 2 | 1906.44 |  | 3812.88
4 | 030404017059 | 插座箱 AX1-1、AX2-1 | 1.名称:配电箱 2.其他:满足招标文件及图纸要求 |  | 台 | 2 | 1124.44 |  | 2248.88
5 | 030404017060 | 战时应急照明通信配电箱 AEL1、AEL2 | 1.名称:配电箱 2.其他:满足招标文件及图纸要求 |  | 台 | 2 | 3874.44 |  | 7748.88
6 | 030404017061 | 战时进风机控制箱AC11、AC21 | 1.名称:配电箱 2.其他:满足招标文件及图纸要求 |  | 台 | 2 | 3874.44 |  | 7748.88
7 | 030404017062 | 战时排风机控制箱AC12、AC22 | 1.名称:配电箱 2.其他:满足招标文件及图纸要求 |  | 台 | 2 | 2474.44 |  | 4948.88
8 | 030404017063 | 战时污水泵控制箱AC14、AC15、AC24、AC25 | 1.名称:配电箱 2.其他:满足招标文件及图纸要求 |  | 台 | 4 | 1874.44 |  | 7497.76
9 | 030404017064 | 人防报警间电箱DJB | 1.名称:配电箱 2.其他:满足招标文件及图纸要求 |  | 台 | 4 | 3874.44 |  | 15497.76
|  | 人防管线 | [6 empty] | 93500.22
10 | 030408001033 | 电力电缆 WDZB-YJY-4x70+1x35 | 1.名称:铜芯电缆 2.规格:WDZB-YJY-4x70+1x35 3.敷设方式、部位:综合考虑 |  | m | 50 | 250.3 |  | 12515
11 | 030408001034 | 电力电缆 WDZB-YJY-4x25+1x16 | 1.名称:铜芯电缆 2.规格:WDZB-YJY-4x25+1x16 3.敷设方式、部位:综合考虑 |  | m | 16.76 | 107.35 |  | 1799.19
本页小计 | [8 empty] | 79137.76
注：为计取规费等的使用，可在表中增设其中：“定额人工费”。
表—08
分部分项工程和单价措施项目清单与计价表
工程名称：地下室人防工程 |  |  |  | 标段： |  |  |  | 第 2 页 共 8 页
序号 | 项目编码 | 项目名称 | 项目特征描述 |  | 计量单位 | 工程量 | 金额（元）
[7 empty] | 综合单价 |  | 综合合价 | 其中
暂估价
12 | 030408001035 | 电力电缆 WDZC-YJY-5*10 | 1.名称:铜芯电缆 2.规格:WDZC-YJY-5*10 3.敷设方式、部位:综合考虑 |  | m | 89 | 48.62 |  | 4327.18
13 | 030408001036 | 电力电缆 WDZC-YJY-5*6 | 1.名称:铜芯电缆 2.规格:WDZC-YJY-5*6 3.敷设方式、部位:综合考虑 |  | m | 55 | 31.98 |  | 1758.9
14 | 030408001037 | 控制电缆 WDZC-KYY-B1-10X1.5 | 1.名称:铜芯电缆 2.规格:WDZC-KYY-B1-10X1.5 3.敷设方式、部位:综合考虑 |  | m | 102 | 27.84 |  | 2839.68
15 | 030411004033 | 配线 WDZC-BYJ-6 | 1.名称:配线 2.规格:WDZC-BYJ-6 3.配线部位:综合考虑 |  | m | 255 | 6.25 |  | 1593.75
16 | 030411004034 | 配线 WDZC-BYJ-4 | 1.名称:配线 2.规格:WDZC-BYJ-4 3.配线部位:综合考虑 |  | m | 455 | 4.59 |  | 2088.45
17 | 030411004035 | 配线 WDZBN-BYJ-2.5 | 1.名称:配线 2.规格:WDZBN-BYJ-2.5 3.配线部位:综合考虑 |  | m | 678 | 3.5 |  | 2373
18 | 030411004036 | 配线 WDZC-BYJ-2.5 | 1.名称:配线 2.规格:WDZC-BYJ-2.5 3.配线部位:综合考虑 |  | m | 555 | 3.5 |  | 1942.5
19 | 030411001024 | 配管 SC50 | 1.名称:电气配管 2.规格:SC50 3.配置形式:明配 |  | m | 11.28 | 39.42 |  | 444.66
20 | 030411001025 | 配管 SC32 | 1.名称:电气配管 2.规格:SC32 3.配置形式:明配 |  | m | 95 | 28.44 |  | 2701.8
21 | 030411001026 | 配管 SC25 | 1.名称:电气配管 2.规格:SC25 3.配置形式:明配 |  | m | 125 | 24.25 |  | 3031.25
22 | 030411001027 | 配管 SC20 | 1.名称:电气配管 2.规格:SC20 3.配置形式:明配 |  | m | 562 | 22.3 |  | 12532.6
23 | 030411003013 | 消防桥架 200X100 | 1.名称:消防桥架 2.规格:200X100 |  | m | 235.7 | 115.04 |  | 27114.93
24 | 030413001005 | 铁构件 | 1.名称:支架制作安装 |  | kg | 428.15 | 26.9 |  | 11517.24
25 | 030413001006 | 铁构件 | 1.名称:除锈、刷防锈漆两道,调和漆两道 |  | kg | 428.15 | 2.89 |  | 1237.35
本页小计 | [8 empty] | 75503.29
注：为计取规费等的使用，可在表中增设其中：“定额人工费”。
表—08
分部分项工程和单价措施项目清单与计价表
工程名称：地下室人防工程 |  |  |  | 标段： |  |  |  | 第 3 页 共 8 页
序号 | 项目编码 | 项目名称 | 项目特征描述 |  | 计量单位 | 工程量 | 金额（元）
[7 empty] | 综合单价 |  | 综合合价 | 其中
暂估价
26 | 030408006008 | 电力电缆头 35mm以下 | 1.名称:电力电缆头 2.规格:35mm以下 |  | 个 | 4 | 158.58 |  | 634.32
27 | 030408006009 | 电力电缆头 70mm以下 | 1.名称:电力电缆头 2.规格:70mm2以下 |  | 个 | 2 | 205.57 |  | 411.14
28 | 030904004001 | 门铃 | 1.名称:门铃 2.规格:含呼叫按钮 |  | 个 | 2 | 139.86 |  | 279.72
29 | 031002003025 | 密闭套管 | 1.名称、类型:密闭套管 2.规格:RC50 |  | 个 | 24 | 58.8 |  | 1411.2
30 | 030414002003 | 送配电装置系统 | 1.名称:送配电装置系统 2.电压等级(kV):1 KV以下 |  | 系统 | 1 | 946.36 |  | 946.36
|  | 人防水 | [6 empty] | 5619.39
31 | 031001001003 | 热镀锌钢管DN80 | 1.安装部位:地下 2.介质:水 3.规格、压力等级:DN80 4.连接形式:螺纹连接 5.压力试验及吹、洗设计要求:水消毒冲洗 |  | m | 1 | 105.61 |  | 105.61
32 | 031003003061 | 止回阀 DN80 | 1.名称:止回阀 2.规格、压力等级:DN80 3.连接形式:法兰连接 |  | 个 | 4 | 775.93 |  | 3103.72
33 | 031004014001 | 防爆地漏 DN80 | 1.名称:防爆地漏 2.型号、规格:DN80 |  | 个 | 12 | 86.88 |  | 1042.56
34 | 031004014002 | 普通地漏DN80 | 1.名称:普通地漏 2.型号、规格:DN80 |  | 个 | 2 | 76.55 |  | 153.1
35 | 031002003026 | A型刚性防水套管 | 1.名称、类型:A型刚性防水套管套管 2.规格:DN65 |  | 个 | 6 | 202.4 |  | 1214.4
|  | 人防暖通 | [6 empty] | 431527.6
本页小计 | [8 empty] | 9302.13
注：为计取规费等的使用，可在表中增设其中：“定额人工费”。
表—08
分部分项工程和单价措施项目清单与计价表
工程名称：地下室人防工程 |  |  |  | 标段： |  |  |  | 第 4 页 共 8 页
序号 | 项目编码 | 项目名称 | 项目特征描述 |  | 计量单位 | 工程量 | 金额（元）
[7 empty] | 综合单价 |  | 综合合价 | 其中
暂估价
36 | 030108006001 | 电动脚踏两用风机 | 1.名称:电动脚踏两用风机 2.设备形式:座装 3.技术参数:DJF-1A.90° P=1.1KW，电动：风量：1278~3273m3/h，风压410~1430Pa，脚踏：风量1225~2983m3/h，风压353~1208Pa 4.本体及配件安装 5.减振器安装 6.电机检查接线 7.设备支架制作安装 8.支架刷油防腐蚀 |  | 台 | 6 | 3268.1 |  | 19608.6
37 | 030108003008 | 电动混流风机 | 1.名称:电动混流风机 HL3-2A型 2.编号:5A 3.设备形式:吊装 4.技术参数:n=1450转/分，全压：670Pa，风量：5471m3/h，P=2.2KW 5.本体及配件安装 6.减振器安装 7.电机检查接线 8.设备支架制作安装 9.支架刷油防腐蚀 |  | 台 | 1 | 3388.25 |  | 3388.25
38 | 030108003009 | 电动混流风机 | 1.名称:电动混流风机 HL3-2A型 2.编号:5A 3.设备形式:吊装 4.技术参数:n=1450转/分，全压：670Pa，风量：5732m3/h，P=2.2KW 5.本体及配件安装 6.减振器安装 7.电机检查接线 8.设备支架制作安装 9.支架刷油防腐蚀 |  | 台 | 1 | 3388.25 |  | 3388.25
本页小计 | [8 empty] | 26385.1
注：为计取规费等的使用，可在表中增设其中：“定额人工费”。
表—08
分部分项工程和单价措施项目清单与计价表
工程名称：地下室人防工程 |  |  |  | 标段： |  |  |  | 第 5 页 共 8 页
序号 | 项目编码 | 项目名称 | 项目特征描述 |  | 计量单位 | 工程量 | 金额（元）
[7 empty] | 综合单价 |  | 综合合价 | 其中
暂估价
39 | 030702001012 | 钢板风管 | 1.名称:钢板风管 2.材质:钢板 3.形状:矩形 4.规格:长边长(mm) ≤1000 5.板材厚度:δ=3.0mm 6.管件、法兰等附件及支架设计要求:型材制作安装，除锈刷油 7.接口形式:法兰 8.其他:风管漏风试验 |  | m2 | 171.39 | 707.14 |  | 121196.72
40 | 030702001013 | 钢板风管 | 1.名称:钢板风管 2.材质:钢板 3.形状:圆形 4.规格:直径(mm) ≤1000 5.板材厚度:δ=3.0mm 6.管件、法兰等附件及支架设计要求:型材制作安装，除锈刷油 7.接口形式:法兰 8.其他:风管漏风试验 |  | m2 | 145.55 | 840.3 |  | 122305.67
41 | 030701002001 | 油网除尘器 | 1.名称:油网除尘器 2.规格:LWP-D型、（1x5立式安装） 3.本体安装 |  | 台 | 2 | 1138.46 |  | 2276.92
42 | 030703020001 | 消声器 | 1.名称:消声器 2.规格:800x320x900 3.支架制安，除锈刷油 4.本体安装 |  | 个 | 2 | 1565.13 |  | 3130.26
43 | 030702001014 | 风管软接头 | 1.名称:风管软接头 2.规格:综合考虑 |  | m2 | 5.44 | 393.76 |  | 2142.05
44 | 030701015001 | 人防过滤吸收器 | 1.名称:过滤吸收器 2.规格:RFP-1000型、L=1000m³/H、H≤850Pa |  | 台 | 4 | 10970.75 |  | 43883
45 | 030703001040 | 70℃防火阀 | 1.名称:70℃防火阀 2.型号、规格:800x320 3.本体安装 |  | 个 | 4 | 233.91 |  | 935.64
46 | 030703001041 | 70℃防火阀 | 1.名称:70℃防火阀 2.型号、规格:1000x500 3.本体安装 |  | 个 | 1 | 480.01 |  | 480.01
本页小计 | [8 empty] | 296350.27
注：为计取规费等的使用，可在表中增设其中：“定额人工费”。
表—08
分部分项工程和单价措施项目清单与计价表
工程名称：地下室人防工程 |  |  |  | 标段： |  |  |  | 第 6 页 共 8 页
序号 | 项目编码 | 项目名称 | 项目特征描述 |  | 计量单位 | 工程量 | 金额（元）
[7 empty] | 综合单价 |  | 综合合价 | 其中
暂估价
47 | 030703001042 | 70℃防火阀 | 1.名称:70℃防火阀 2.型号、规格:1000x600 3.本体安装 |  | 个 | 1 | 480.01 |  | 480.01
48 | 030703001043 | 插板阀 | 1.名称:插板阀 2.型号、规格:D664 3.本体安装 |  | 个 | 2 | 1791.9 |  | 3583.8
49 | 030807003001 | 电动手动密闭阀门 | 1.名称:电动手动密闭阀门 2.型号、规格:D400 3.本体安装 |  | 个 | 4 | 3745.54 |  | 14982.16
50 | 030807003002 | 电动手动密闭阀门 | 1.名称:电动手动密闭阀门 2.型号、规格:D664 3.本体安装 |  | 个 | 10 | 6128.17 |  | 61281.7
51 | 030703001044 | 风管单向阀 | 1.名称:风管单向阀 2.型号、规格:500x300 3.本体安装 |  | 个 | 6 | 190.9 |  | 1145.4
52 | 030703001045 | 风量调节阀 | 1.名称:风量调节阀 2.型号、规格:500x400 3.本体安装 |  | 个 | 6 | 224.93 |  | 1349.58
53 | 030703001046 | 风量调节阀 | 1.名称:风量调节阀 2.型号、规格:D400 3.本体安装 |  | 个 | 2 | 233.36 |  | 466.72
54 | 030807003003 | 超压自动排气活门 | 1.名称:超压自动排气活门 2.型号、规格: PS-D250 L=800M3/H |  | 个 | 8 | 791.54 |  | 6332.32
55 | 030702011001 | 风量流量计 | 1.名称:风量流量计 2.型号、规格:D400 3.本体安装 |  | 个 | 2 | 1422.86 |  | 2845.72
56 | 030703024001 | 换气堵头 | 1.名称:换气堵头 2.型号、规格:D441 3.本体安装 |  | 个 | 2 | 1051.43 |  | 2102.86
57 | 030703001047 | 排风口 | 1.名称:排风口 2.型号、规格:400x300 3.本体安装 |  | 个 | 12 | 308.87 |  | 3706.44
58 | 030703001048 | 消声百叶 | 1.名称:消声百叶 2.型号、规格:800x320 3.本体安装 |  | 个 | 2 | 688.04 |  | 1376.08
59 | 030703001049 | 消声百叶 | 1.名称:消声百叶 2.型号、规格:1000x500 3.本体安装 |  | 个 | 1 | 952.09 |  | 952.09
本页小计 | [8 empty] | 100604.88
注：为计取规费等的使用，可在表中增设其中：“定额人工费”。
表—08
分部分项工程和单价措施项目清单与计价表
工程名称：地下室人防工程 |  |  |  | 标段： |  |  |  | 第 7 页 共 8 页
序号 | 项目编码 | 项目名称 | 项目特征描述 |  | 计量单位 | 工程量 | 金额（元）
[7 empty] | 综合单价 |  | 综合合价 | 其中
暂估价
60 | 030703001050 | 消声百叶 | 1.名称:消声百叶 2.型号、规格:1000x600 3.本体安装 |  | 个 | 1 | 1099.67 |  | 1099.67
61 | 030817008001 | 风管套管 | 1.名称：风管套管制作安装 2.材质：钢板 3.本体安装 |  | m2 | 10 | 227.49 |  | 2274.9
62 | 030801001001 | 测压装置 | 1.名称:测压装置 2.规格:倾斜式微压计（0~200Pa）配DN15镀锌钢管 3.本体安装 |  | 个 | 2 | 441.5 |  | 883
63 | 030801001002 | 放射性监测取样管 | 1.名称:放射性监测取样管 2.规格: DN32 热镀锌钢管及铜球阀 3.本体安装 |  | 个 | 2 | 130.5 |  | 261
64 | 030801001003 | 过滤吸收器压差测量管 | 1.名称:过滤吸收器压差测量管 2.规格:D4紫铜管，δ=2mm（每根长0.6m） 3.本体安装 |  | 个 | 6 | 29.39 |  | 176.34
65 | 030801001004 | 滤毒换气管 | 1.名称:滤毒换气管 2.规格:DN100热镀锌钢管及套密闭封堵 3.本体安装 |  | 个 | 2 | 70.28 |  | 140.56
66 | 030801001005 | 滤毒洗消管 | 1.名称:滤毒洗消管 2.规格:DN75热镀锌钢管及套密闭封堵 3.本体安装 |  | 个 | 2 | 44.02 |  | 88.04
67 | 030801001006 | 气密测量管 | 1.名称:气密测量管 2.规格:DN50热镀锌钢管及两端套内丝加丝堵密闭封堵 3.本体安装 |  | 个 | 2 | 237.96 |  | 475.92
68 | 030801001007 | 尾气监测取样管 | 1.名称:尾气监测取样管 2.规格:DN15热镀锌钢管及截止阀 3.本体安装 |  | 个 | 2 | 110.37 |  | 220.74
69 | 030801001008 | 油网过滤器压差测量管 | 1.名称:油网过滤器压差测量管 2.规格:DN15热镀锌钢管及铜球阀 3.本体安装 |  | 个 | 6 | 97.9 |  | 587.4
本页小计 | [8 empty] | 6207.57
注：为计取规费等的使用，可在表中增设其中：“定额人工费”。
表—08
分部分项工程和单价措施项目清单与计价表
工程名称：地下室人防工程 |  |  |  | 标段： |  |  |  | 第 8 页 共 8 页
序号 | 项目编码 | 项目名称 | 项目特征描述 |  | 计量单位 | 工程量 | 金额（元）
[7 empty] | 综合单价 |  | 综合合价 | 其中
暂估价
70 | 030801001009 | 增压管 | 1.名称:增压管 2.规格:DN25热镀锌钢管及铜球阀 3.本体安装 |  | 个 | 2 | 43.27 |  | 86.54
71 | 030807003004 | 橡胶套管 | 1.名称:橡胶套管 2.型号、规格:DN300;L=150MM |  | 个 | 18 | 105.18 |  | 1893.24
|  | 措施项目 | [6 empty] | 3057.98
72 | 031301017008 | 脚手架搭拆费 |  |  | 项 | 1 | 3057.98 |  | 3057.98
本页小计 | [8 empty] | 5037.76
合 计 | [8 empty] | 598528.76
注：为计取规费等的使用，可在表中增设其中：“定额人工费”。
表—08

## 表-08 分部分项工程和单价措施项目清单与计价表(含措施标题)
分部分项工程和单价措施项目清单与计价表
工程名称：地下室人防工程 |  |  |  | 标段： |  |  |  | 第 1 页 共 8 页
序号 | 项目编码 | 项目名称 | 项目特征描述 |  | 计量单位 | 工程量 | 金额（元）
[7 empty] | 综合单价 |  | 综合合价 | 其中
暂估价
|  | 人防电 | [6 empty] | 158323.79
|  | 人防电箱 | [6 empty] | 64823.57
1 | 030404017056 | 配电箱 AP1 | 1.名称:配电箱 2.其他:满足招标文件及图纸要求 |  | 台 | 1 | 6227.93 |  | 6227.93
2 | 030404017057 | 配电箱 AT1、AT2 | 1.名称:配电箱 2.其他:满足招标文件及图纸要求 |  | 台 | 2 | 4545.86 |  | 9091.72
3 | 030404017058 | 插座箱 AX1、AX2 | 1.名称:配电箱 2.其他:满足招标文件及图纸要求 |  | 台 | 2 | 1906.44 |  | 3812.88
4 | 030404017059 | 插座箱 AX1-1、AX2-1 | 1.名称:配电箱 2.其他:满足招标文件及图纸要求 |  | 台 | 2 | 1124.44 |  | 2248.88
5 | 030404017060 | 战时应急照明通信配电箱 AEL1、AEL2 | 1.名称:配电箱 2.其他:满足招标文件及图纸要求 |  | 台 | 2 | 3874.44 |  | 7748.88
6 | 030404017061 | 战时进风机控制箱AC11、AC21 | 1.名称:配电箱 2.其他:满足招标文件及图纸要求 |  | 台 | 2 | 3874.44 |  | 7748.88
7 | 030404017062 | 战时排风机控制箱AC12、AC22 | 1.名称:配电箱 2.其他:满足招标文件及图纸要求 |  | 台 | 2 | 2474.44 |  | 4948.88
8 | 030404017063 | 战时污水泵控制箱AC14、AC15、AC24、AC25 | 1.名称:配电箱 2.其他:满足招标文件及图纸要求 |  | 台 | 4 | 1874.44 |  | 7497.76
9 | 030404017064 | 人防报警间电箱DJB | 1.名称:配电箱 2.其他:满足招标文件及图纸要求 |  | 台 | 4 | 3874.44 |  | 15497.76
|  | 人防管线 | [6 empty] | 93500.22
10 | 030408001033 | 电力电缆 WDZB-YJY-4x70+1x35 | 1.名称:铜芯电缆 2.规格:WDZB-YJY-4x70+1x35 3.敷设方式、部位:综合考虑 |  | m | 50 | 250.3 |  | 12515
11 | 030408001034 | 电力电缆 WDZB-YJY-4x25+1x16 | 1.名称:铜芯电缆 2.规格:WDZB-YJY-4x25+1x16 3.敷设方式、部位:综合考虑 |  | m | 16.76 | 107.35 |  | 1799.19
本页小计 | [8 empty] | 79137.76
注：为计取规费等的使用，可在表中增设其中：“定额人工费”。
表—08
分部分项工程和单价措施项目清单与计价表
工程名称：地下室人防工程 |  |  |  | 标段： |  |  |  | 第 2 页 共 8 页
序号 | 项目编码 | 项目名称 | 项目特征描述 |  | 计量单位 | 工程量 | 金额（元）
[7 empty] | 综合单价 |  | 综合合价 | 其中
暂估价
12 | 030408001035 | 电力电缆 WDZC-YJY-5*10 | 1.名称:铜芯电缆 2.规格:WDZC-YJY-5*10 3.敷设方式、部位:综合考虑 |  | m | 89 | 48.62 |  | 4327.18
13 | 030408001036 | 电力电缆 WDZC-YJY-5*6 | 1.名称:铜芯电缆 2.规格:WDZC-YJY-5*6 3.敷设方式、部位:综合考虑 |  | m | 55 | 31.98 |  | 1758.9
14 | 030408001037 | 控制电缆 WDZC-KYY-B1-10X1.5 | 1.名称:铜芯电缆 2.规格:WDZC-KYY-B1-10X1.5 3.敷设方式、部位:综合考虑 |  | m | 102 | 27.84 |  | 2839.68
15 | 030411004033 | 配线 WDZC-BYJ-6 | 1.名称:配线 2.规格:WDZC-BYJ-6 3.配线部位:综合考虑 |  | m | 255 | 6.25 |  | 1593.75
16 | 030411004034 | 配线 WDZC-BYJ-4 | 1.名称:配线 2.规格:WDZC-BYJ-4 3.配线部位:综合考虑 |  | m | 455 | 4.59 |  | 2088.45
17 | 030411004035 | 配线 WDZBN-BYJ-2.5 | 1.名称:配线 2.规格:WDZBN-BYJ-2.5 3.配线部位:综合考虑 |  | m | 678 | 3.5 |  | 2373
18 | 030411004036 | 配线 WDZC-BYJ-2.5 | 1.名称:配线 2.规格:WDZC-BYJ-2.5 3.配线部位:综合考虑 |  | m | 555 | 3.5 |  | 1942.5
19 | 030411001024 | 配管 SC50 | 1.名称:电气配管 2.规格:SC50 3.配置形式:明配 |  | m | 11.28 | 39.42 |  | 444.66
20 | 030411001025 | 配管 SC32 | 1.名称:电气配管 2.规格:SC32 3.配置形式:明配 |  | m | 95 | 28.44 |  | 2701.8
21 | 030411001026 | 配管 SC25 | 1.名称:电气配管 2.规格:SC25 3.配置形式:明配 |  | m | 125 | 24.25 |  | 3031.25
22 | 030411001027 | 配管 SC20 | 1.名称:电气配管 2.规格:SC20 3.配置形式:明配 |  | m | 562 | 22.3 |  | 12532.6
23 | 030411003013 | 消防桥架 200X100 | 1.名称:消防桥架 2.规格:200X100 |  | m | 235.7 | 115.04 |  | 27114.93
24 | 030413001005 | 铁构件 | 1.名称:支架制作安装 |  | kg | 428.15 | 26.9 |  | 11517.24
25 | 030413001006 | 铁构件 | 1.名称:除锈、刷防锈漆两道,调和漆两道 |  | kg | 428.15 | 2.89 |  | 1237.35
本页小计 | [8 empty] | 75503.29
注：为计取规费等的使用，可在表中增设其中：“定额人工费”。
表—08
分部分项工程和单价措施项目清单与计价表
工程名称：地下室人防工程 |  |  |  | 标段： |  |  |  | 第 3 页 共 8 页
序号 | 项目编码 | 项目名称 | 项目特征描述 |  | 计量单位 | 工程量 | 金额（元）
[7 empty] | 综合单价 |  | 综合合价 | 其中
暂估价
26 | 030408006008 | 电力电缆头 35mm以下 | 1.名称:电力电缆头 2.规格:35mm以下 |  | 个 | 4 | 158.58 |  | 634.32
27 | 030408006009 | 电力电缆头 70mm以下 | 1.名称:电力电缆头 2.规格:70mm2以下 |  | 个 | 2 | 205.57 |  | 411.14
28 | 030904004001 | 门铃 | 1.名称:门铃 2.规格:含呼叫按钮 |  | 个 | 2 | 139.86 |  | 279.72
29 | 031002003025 | 密闭套管 | 1.名称、类型:密闭套管 2.规格:RC50 |  | 个 | 24 | 58.8 |  | 1411.2
30 | 030414002003 | 送配电装置系统 | 1.名称:送配电装置系统 2.电压等级(kV):1 KV以下 |  | 系统 | 1 | 946.36 |  | 946.36
|  | 人防水 | [6 empty] | 5619.39
31 | 031001001003 | 热镀锌钢管DN80 | 1.安装部位:地下 2.介质:水 3.规格、压力等级:DN80 4.连接形式:螺纹连接 5.压力试验及吹、洗设计要求:水消毒冲洗 |  | m | 1 | 105.61 |  | 105.61
32 | 031003003061 | 止回阀 DN80 | 1.名称:止回阀 2.规格、压力等级:DN80 3.连接形式:法兰连接 |  | 个 | 4 | 775.93 |  | 3103.72
33 | 031004014001 | 防爆地漏 DN80 | 1.名称:防爆地漏 2.型号、规格:DN80 |  | 个 | 12 | 86.88 |  | 1042.56
34 | 031004014002 | 普通地漏DN80 | 1.名称:普通地漏 2.型号、规格:DN80 |  | 个 | 2 | 76.55 |  | 153.1
35 | 031002003026 | A型刚性防水套管 | 1.名称、类型:A型刚性防水套管套管 2.规格:DN65 |  | 个 | 6 | 202.4 |  | 1214.4
|  | 人防暖通 | [6 empty] | 431527.6
本页小计 | [8 empty] | 9302.13
注：为计取规费等的使用，可在表中增设其中：“定额人工费”。
表—08
分部分项工程和单价措施项目清单与计价表
工程名称：地下室人防工程 |  |  |  | 标段： |  |  |  | 第 4 页 共 8 页
序号 | 项目编码 | 项目名称 | 项目特征描述 |  | 计量单位 | 工程量 | 金额（元）
[7 empty] | 综合单价 |  | 综合合价 | 其中
暂估价
36 | 030108006001 | 电动脚踏两用风机 | 1.名称:电动脚踏两用风机 2.设备形式:座装 3.技术参数:DJF-1A.90° P=1.1KW，电动：风量：1278~3273m3/h，风压410~1430Pa，脚踏：风量1225~2983m3/h，风压353~1208Pa 4.本体及配件安装 5.减振器安装 6.电机检查接线 7.设备支架制作安装 8.支架刷油防腐蚀 |  | 台 | 6 | 3268.1 |  | 19608.6
37 | 030108003008 | 电动混流风机 | 1.名称:电动混流风机 HL3-2A型 2.编号:5A 3.设备形式:吊装 4.技术参数:n=1450转/分，全压：670Pa，风量：5471m3/h，P=2.2KW 5.本体及配件安装 6.减振器安装 7.电机检查接线 8.设备支架制作安装 9.支架刷油防腐蚀 |  | 台 | 1 | 3388.25 |  | 3388.25
38 | 030108003009 | 电动混流风机 | 1.名称:电动混流风机 HL3-2A型 2.编号:5A 3.设备形式:吊装 4.技术参数:n=1450转/分，全压：670Pa，风量：5732m3/h，P=2.2KW 5.本体及配件安装 6.减振器安装 7.电机检查接线 8.设备支架制作安装 9.支架刷油防腐蚀 |  | 台 | 1 | 3388.25 |  | 3388.25
本页小计 | [8 empty] | 26385.1
注：为计取规费等的使用，可在表中增设其中：“定额人工费”。
表—08
分部分项工程和单价措施项目清单与计价表
工程名称：地下室人防工程 |  |  |  | 标段： |  |  |  | 第 5 页 共 8 页
序号 | 项目编码 | 项目名称 | 项目特征描述 |  | 计量单位 | 工程量 | 金额（元）
[7 empty] | 综合单价 |  | 综合合价 | 其中
暂估价
39 | 030702001012 | 钢板风管 | 1.名称:钢板风管 2.材质:钢板 3.形状:矩形 4.规格:长边长(mm) ≤1000 5.板材厚度:δ=3.0mm 6.管件、法兰等附件及支架设计要求:型材制作安装，除锈刷油 7.接口形式:法兰 8.其他:风管漏风试验 |  | m2 | 171.39 | 707.14 |  | 121196.72
40 | 030702001013 | 钢板风管 | 1.名称:钢板风管 2.材质:钢板 3.形状:圆形 4.规格:直径(mm) ≤1000 5.板材厚度:δ=3.0mm 6.管件、法兰等附件及支架设计要求:型材制作安装，除锈刷油 7.接口形式:法兰 8.其他:风管漏风试验 |  | m2 | 145.55 | 840.3 |  | 122305.67
41 | 030701002001 | 油网除尘器 | 1.名称:油网除尘器 2.规格:LWP-D型、（1x5立式安装） 3.本体安装 |  | 台 | 2 | 1138.46 |  | 2276.92
42 | 030703020001 | 消声器 | 1.名称:消声器 2.规格:800x320x900 3.支架制安，除锈刷油 4.本体安装 |  | 个 | 2 | 1565.13 |  | 3130.26
43 | 030702001014 | 风管软接头 | 1.名称:风管软接头 2.规格:综合考虑 |  | m2 | 5.44 | 393.76 |  | 2142.05
44 | 030701015001 | 人防过滤吸收器 | 1.名称:过滤吸收器 2.规格:RFP-1000型、L=1000m³/H、H≤850Pa |  | 台 | 4 | 10970.75 |  | 43883
45 | 030703001040 | 70℃防火阀 | 1.名称:70℃防火阀 2.型号、规格:800x320 3.本体安装 |  | 个 | 4 | 233.91 |  | 935.64
46 | 030703001041 | 70℃防火阀 | 1.名称:70℃防火阀 2.型号、规格:1000x500 3.本体安装 |  | 个 | 1 | 480.01 |  | 480.01
本页小计 | [8 empty] | 296350.27
注：为计取规费等的使用，可在表中增设其中：“定额人工费”。
表—08
分部分项工程和单价措施项目清单与计价表
工程名称：地下室人防工程 |  |  |  | 标段： |  |  |  | 第 6 页 共 8 页
序号 | 项目编码 | 项目名称 | 项目特征描述 |  | 计量单位 | 工程量 | 金额（元）
[7 empty] | 综合单价 |  | 综合合价 | 其中
暂估价
47 | 030703001042 | 70℃防火阀 | 1.名称:70℃防火阀 2.型号、规格:1000x600 3.本体安装 |  | 个 | 1 | 480.01 |  | 480.01
48 | 030703001043 | 插板阀 | 1.名称:插板阀 2.型号、规格:D664 3.本体安装 |  | 个 | 2 | 1791.9 |  | 3583.8
49 | 030807003001 | 电动手动密闭阀门 | 1.名称:电动手动密闭阀门 2.型号、规格:D400 3.本体安装 |  | 个 | 4 | 3745.54 |  | 14982.16
50 | 030807003002 | 电动手动密闭阀门 | 1.名称:电动手动密闭阀门 2.型号、规格:D664 3.本体安装 |  | 个 | 10 | 6128.17 |  | 61281.7
51 | 030703001044 | 风管单向阀 | 1.名称:风管单向阀 2.型号、规格:500x300 3.本体安装 |  | 个 | 6 | 190.9 |  | 1145.4
52 | 030703001045 | 风量调节阀 | 1.名称:风量调节阀 2.型号、规格:500x400 3.本体安装 |  | 个 | 6 | 224.93 |  | 1349.58
53 | 030703001046 | 风量调节阀 | 1.名称:风量调节阀 2.型号、规格:D400 3.本体安装 |  | 个 | 2 | 233.36 |  | 466.72
54 | 030807003003 | 超压自动排气活门 | 1.名称:超压自动排气活门 2.型号、规格: PS-D250 L=800M3/H |  | 个 | 8 | 791.54 |  | 6332.32
55 | 030702011001 | 风量流量计 | 1.名称:风量流量计 2.型号、规格:D400 3.本体安装 |  | 个 | 2 | 1422.86 |  | 2845.72
56 | 030703024001 | 换气堵头 | 1.名称:换气堵头 2.型号、规格:D441 3.本体安装 |  | 个 | 2 | 1051.43 |  | 2102.86
57 | 030703001047 | 排风口 | 1.名称:排风口 2.型号、规格:400x300 3.本体安装 |  | 个 | 12 | 308.87 |  | 3706.44
58 | 030703001048 | 消声百叶 | 1.名称:消声百叶 2.型号、规格:800x320 3.本体安装 |  | 个 | 2 | 688.04 |  | 1376.08
59 | 030703001049 | 消声百叶 | 1.名称:消声百叶 2.型号、规格:1000x500 3.本体安装 |  | 个 | 1 | 952.09 |  | 952.09
本页小计 | [8 empty] | 100604.88
注：为计取规费等的使用，可在表中增设其中：“定额人工费”。
表—08
分部分项工程和单价措施项目清单与计价表
工程名称：地下室人防工程 |  |  |  | 标段： |  |  |  | 第 7 页 共 8 页
序号 | 项目编码 | 项目名称 | 项目特征描述 |  | 计量单位 | 工程量 | 金额（元）
[7 empty] | 综合单价 |  | 综合合价 | 其中
暂估价
60 | 030703001050 | 消声百叶 | 1.名称:消声百叶 2.型号、规格:1000x600 3.本体安装 |  | 个 | 1 | 1099.67 |  | 1099.67
61 | 030817008001 | 风管套管 | 1.名称：风管套管制作安装 2.材质：钢板 3.本体安装 |  | m2 | 10 | 227.49 |  | 2274.9
62 | 030801001001 | 测压装置 | 1.名称:测压装置 2.规格:倾斜式微压计（0~200Pa）配DN15镀锌钢管 3.本体安装 |  | 个 | 2 | 441.5 |  | 883
63 | 030801001002 | 放射性监测取样管 | 1.名称:放射性监测取样管 2.规格: DN32 热镀锌钢管及铜球阀 3.本体安装 |  | 个 | 2 | 130.5 |  | 261
64 | 030801001003 | 过滤吸收器压差测量管 | 1.名称:过滤吸收器压差测量管 2.规格:D4紫铜管，δ=2mm（每根长0.6m） 3.本体安装 |  | 个 | 6 | 29.39 |  | 176.34
65 | 030801001004 | 滤毒换气管 | 1.名称:滤毒换气管 2.规格:DN100热镀锌钢管及套密闭封堵 3.本体安装 |  | 个 | 2 | 70.28 |  | 140.56
66 | 030801001005 | 滤毒洗消管 | 1.名称:滤毒洗消管 2.规格:DN75热镀锌钢管及套密闭封堵 3.本体安装 |  | 个 | 2 | 44.02 |  | 88.04
67 | 030801001006 | 气密测量管 | 1.名称:气密测量管 2.规格:DN50热镀锌钢管及两端套内丝加丝堵密闭封堵 3.本体安装 |  | 个 | 2 | 237.96 |  | 475.92
68 | 030801001007 | 尾气监测取样管 | 1.名称:尾气监测取样管 2.规格:DN15热镀锌钢管及截止阀 3.本体安装 |  | 个 | 2 | 110.37 |  | 220.74
69 | 030801001008 | 油网过滤器压差测量管 | 1.名称:油网过滤器压差测量管 2.规格:DN15热镀锌钢管及铜球阀 3.本体安装 |  | 个 | 6 | 97.9 |  | 587.4
本页小计 | [8 empty] | 6207.57
注：为计取规费等的使用，可在表中增设其中：“定额人工费”。
表—08
分部分项工程和单价措施项目清单与计价表
工程名称：地下室人防工程 |  |  |  | 标段： |  |  |  | 第 8 页 共 8 页
序号 | 项目编码 | 项目名称 | 项目特征描述 |  | 计量单位 | 工程量 | 金额（元）
[7 empty] | 综合单价 |  | 综合合价 | 其中
暂估价
70 | 030801001009 | 增压管 | 1.名称:增压管 2.规格:DN25热镀锌钢管及铜球阀 3.本体安装 |  | 个 | 2 | 43.27 |  | 86.54
71 | 030807003004 | 橡胶套管 | 1.名称:橡胶套管 2.型号、规格:DN300;L=150MM |  | 个 | 18 | 105.18 |  | 1893.24
|  | 措施项目 | [6 empty] | 3057.98
| 2 | 措施其他项目 | [6 empty] | 3057.98
72 | 031301017008 | 脚手架搭拆费 |  |  | 项 | 1 | 3057.98 |  | 3057.98
本页小计 | [8 empty] | 5037.76
合 计 | [8 empty] | 598528.76
注：为计取规费等的使用，可在表中增设其中：“定额人工费”。
表—08

## 表-08 分部分项工程和单价措施项目清单与计价表(含分部小计)
分部分项工程和单价措施项目清单与计价表
工程名称：地下室人防工程 |  |  |  | 标段： |  |  |  | 第 1 页 共 8 页
序号 | 项目编码 | 项目名称 | 项目特征描述 |  | 计量单位 | 工程量 | 金额（元）
[7 empty] | 综合单价 |  | 综合合价 | 其中
暂估价
人防电
人防电箱
1 | 030404017056 | 配电箱 AP1 | 1.名称:配电箱 2.其他:满足招标文件及图纸要求 |  | 台 | 1 | 6227.93 |  | 6227.93
2 | 030404017057 | 配电箱 AT1、AT2 | 1.名称:配电箱 2.其他:满足招标文件及图纸要求 |  | 台 | 2 | 4545.86 |  | 9091.72
3 | 030404017058 | 插座箱 AX1、AX2 | 1.名称:配电箱 2.其他:满足招标文件及图纸要求 |  | 台 | 2 | 1906.44 |  | 3812.88
4 | 030404017059 | 插座箱 AX1-1、AX2-1 | 1.名称:配电箱 2.其他:满足招标文件及图纸要求 |  | 台 | 2 | 1124.44 |  | 2248.88
5 | 030404017060 | 战时应急照明通信配电箱 AEL1、AEL2 | 1.名称:配电箱 2.其他:满足招标文件及图纸要求 |  | 台 | 2 | 3874.44 |  | 7748.88
6 | 030404017061 | 战时进风机控制箱AC11、AC21 | 1.名称:配电箱 2.其他:满足招标文件及图纸要求 |  | 台 | 2 | 3874.44 |  | 7748.88
7 | 030404017062 | 战时排风机控制箱AC12、AC22 | 1.名称:配电箱 2.其他:满足招标文件及图纸要求 |  | 台 | 2 | 2474.44 |  | 4948.88
8 | 030404017063 | 战时污水泵控制箱AC14、AC15、AC24、AC25 | 1.名称:配电箱 2.其他:满足招标文件及图纸要求 |  | 台 | 4 | 1874.44 |  | 7497.76
9 | 030404017064 | 人防报警间电箱DJB | 1.名称:配电箱 2.其他:满足招标文件及图纸要求 |  | 台 | 4 | 3874.44 |  | 15497.76
|  | 人防电箱合计 | [6 empty] | 64823.57
人防管线
10 | 030408001033 | 电力电缆 WDZB-YJY-4x70+1x35 | 1.名称:铜芯电缆 2.规格:WDZB-YJY-4x70+1x35 3.敷设方式、部位:综合考虑 |  | m | 50 | 250.3 |  | 12515
11 | 030408001034 | 电力电缆 WDZB-YJY-4x25+1x16 | 1.名称:铜芯电缆 2.规格:WDZB-YJY-4x25+1x16 3.敷设方式、部位:综合考虑 |  | m | 16.76 | 107.35 |  | 1799.19
本页小计 | [8 empty] | 79137.76
注：为计取规费等的使用，可在表中增设其中：“定额人工费”。
表—08
分部分项工程和单价措施项目清单与计价表
工程名称：地下室人防工程 |  |  |  | 标段： |  |  |  | 第 2 页 共 8 页
序号 | 项目编码 | 项目名称 | 项目特征描述 |  | 计量单位 | 工程量 | 金额（元）
[7 empty] | 综合单价 |  | 综合合价 | 其中
暂估价
12 | 030408001035 | 电力电缆 WDZC-YJY-5*10 | 1.名称:铜芯电缆 2.规格:WDZC-YJY-5*10 3.敷设方式、部位:综合考虑 |  | m | 89 | 48.62 |  | 4327.18
13 | 030408001036 | 电力电缆 WDZC-YJY-5*6 | 1.名称:铜芯电缆 2.规格:WDZC-YJY-5*6 3.敷设方式、部位:综合考虑 |  | m | 55 | 31.98 |  | 1758.9
14 | 030408001037 | 控制电缆 WDZC-KYY-B1-10X1.5 | 1.名称:铜芯电缆 2.规格:WDZC-KYY-B1-10X1.5 3.敷设方式、部位:综合考虑 |  | m | 102 | 27.84 |  | 2839.68
15 | 030411004033 | 配线 WDZC-BYJ-6 | 1.名称:配线 2.规格:WDZC-BYJ-6 3.配线部位:综合考虑 |  | m | 255 | 6.25 |  | 1593.75
16 | 030411004034 | 配线 WDZC-BYJ-4 | 1.名称:配线 2.规格:WDZC-BYJ-4 3.配线部位:综合考虑 |  | m | 455 | 4.59 |  | 2088.45
17 | 030411004035 | 配线 WDZBN-BYJ-2.5 | 1.名称:配线 2.规格:WDZBN-BYJ-2.5 3.配线部位:综合考虑 |  | m | 678 | 3.5 |  | 2373
18 | 030411004036 | 配线 WDZC-BYJ-2.5 | 1.名称:配线 2.规格:WDZC-BYJ-2.5 3.配线部位:综合考虑 |  | m | 555 | 3.5 |  | 1942.5
19 | 030411001024 | 配管 SC50 | 1.名称:电气配管 2.规格:SC50 3.配置形式:明配 |  | m | 11.28 | 39.42 |  | 444.66
20 | 030411001025 | 配管 SC32 | 1.名称:电气配管 2.规格:SC32 3.配置形式:明配 |  | m | 95 | 28.44 |  | 2701.8
21 | 030411001026 | 配管 SC25 | 1.名称:电气配管 2.规格:SC25 3.配置形式:明配 |  | m | 125 | 24.25 |  | 3031.25
22 | 030411001027 | 配管 SC20 | 1.名称:电气配管 2.规格:SC20 3.配置形式:明配 |  | m | 562 | 22.3 |  | 12532.6
23 | 030411003013 | 消防桥架 200X100 | 1.名称:消防桥架 2.规格:200X100 |  | m | 235.7 | 115.04 |  | 27114.93
24 | 030413001005 | 铁构件 | 1.名称:支架制作安装 |  | kg | 428.15 | 26.9 |  | 11517.24
25 | 030413001006 | 铁构件 | 1.名称:除锈、刷防锈漆两道,调和漆两道 |  | kg | 428.15 | 2.89 |  | 1237.35
本页小计 | [8 empty] | 75503.29
注：为计取规费等的使用，可在表中增设其中：“定额人工费”。
表—08
分部分项工程和单价措施项目清单与计价表
工程名称：地下室人防工程 |  |  |  | 标段： |  |  |  | 第 3 页 共 8 页
序号 | 项目编码 | 项目名称 | 项目特征描述 |  | 计量单位 | 工程量 | 金额（元）
[7 empty] | 综合单价 |  | 综合合价 | 其中
暂估价
26 | 030408006008 | 电力电缆头 35mm以下 | 1.名称:电力电缆头 2.规格:35mm以下 |  | 个 | 4 | 158.58 |  | 634.32
27 | 030408006009 | 电力电缆头 70mm以下 | 1.名称:电力电缆头 2.规格:70mm2以下 |  | 个 | 2 | 205.57 |  | 411.14
28 | 030904004001 | 门铃 | 1.名称:门铃 2.规格:含呼叫按钮 |  | 个 | 2 | 139.86 |  | 279.72
29 | 031002003025 | 密闭套管 | 1.名称、类型:密闭套管 2.规格:RC50 |  | 个 | 24 | 58.8 |  | 1411.2
30 | 030414002003 | 送配电装置系统 | 1.名称:送配电装置系统 2.电压等级(kV):1 KV以下 |  | 系统 | 1 | 946.36 |  | 946.36
|  | 人防管线合计 | [6 empty] | 93500.22
|  | 人防电合计 | [6 empty] | 158323.79
人防水
31 | 031001001003 | 热镀锌钢管DN80 | 1.安装部位:地下 2.介质:水 3.规格、压力等级:DN80 4.连接形式:螺纹连接 5.压力试验及吹、洗设计要求:水消毒冲洗 |  | m | 1 | 105.61 |  | 105.61
32 | 031003003061 | 止回阀 DN80 | 1.名称:止回阀 2.规格、压力等级:DN80 3.连接形式:法兰连接 |  | 个 | 4 | 775.93 |  | 3103.72
33 | 031004014001 | 防爆地漏 DN80 | 1.名称:防爆地漏 2.型号、规格:DN80 |  | 个 | 12 | 86.88 |  | 1042.56
34 | 031004014002 | 普通地漏DN80 | 1.名称:普通地漏 2.型号、规格:DN80 |  | 个 | 2 | 76.55 |  | 153.1
35 | 031002003026 | A型刚性防水套管 | 1.名称、类型:A型刚性防水套管套管 2.规格:DN65 |  | 个 | 6 | 202.4 |  | 1214.4
|  | 人防水合计 | [6 empty] | 5619.39
人防暖通
本页小计 | [8 empty] | 9302.13
注：为计取规费等的使用，可在表中增设其中：“定额人工费”。
表—08
分部分项工程和单价措施项目清单与计价表
工程名称：地下室人防工程 |  |  |  | 标段： |  |  |  | 第 4 页 共 8 页
序号 | 项目编码 | 项目名称 | 项目特征描述 |  | 计量单位 | 工程量 | 金额（元）
[7 empty] | 综合单价 |  | 综合合价 | 其中
暂估价
36 | 030108006001 | 电动脚踏两用风机 | 1.名称:电动脚踏两用风机 2.设备形式:座装 3.技术参数:DJF-1A.90° P=1.1KW，电动：风量：1278~3273m3/h，风压410~1430Pa，脚踏：风量1225~2983m3/h，风压353~1208Pa 4.本体及配件安装 5.减振器安装 6.电机检查接线 7.设备支架制作安装 8.支架刷油防腐蚀 |  | 台 | 6 | 3268.1 |  | 19608.6
37 | 030108003008 | 电动混流风机 | 1.名称:电动混流风机 HL3-2A型 2.编号:5A 3.设备形式:吊装 4.技术参数:n=1450转/分，全压：670Pa，风量：5471m3/h，P=2.2KW 5.本体及配件安装 6.减振器安装 7.电机检查接线 8.设备支架制作安装 9.支架刷油防腐蚀 |  | 台 | 1 | 3388.25 |  | 3388.25
38 | 030108003009 | 电动混流风机 | 1.名称:电动混流风机 HL3-2A型 2.编号:5A 3.设备形式:吊装 4.技术参数:n=1450转/分，全压：670Pa，风量：5732m3/h，P=2.2KW 5.本体及配件安装 6.减振器安装 7.电机检查接线 8.设备支架制作安装 9.支架刷油防腐蚀 |  | 台 | 1 | 3388.25 |  | 3388.25
本页小计 | [8 empty] | 26385.1
注：为计取规费等的使用，可在表中增设其中：“定额人工费”。
表—08
分部分项工程和单价措施项目清单与计价表
工程名称：地下室人防工程 |  |  |  | 标段： |  |  |  | 第 5 页 共 8 页
序号 | 项目编码 | 项目名称 | 项目特征描述 |  | 计量单位 | 工程量 | 金额（元）
[7 empty] | 综合单价 |  | 综合合价 | 其中
暂估价
39 | 030702001012 | 钢板风管 | 1.名称:钢板风管 2.材质:钢板 3.形状:矩形 4.规格:长边长(mm) ≤1000 5.板材厚度:δ=3.0mm 6.管件、法兰等附件及支架设计要求:型材制作安装，除锈刷油 7.接口形式:法兰 8.其他:风管漏风试验 |  | m2 | 171.39 | 707.14 |  | 121196.72
40 | 030702001013 | 钢板风管 | 1.名称:钢板风管 2.材质:钢板 3.形状:圆形 4.规格:直径(mm) ≤1000 5.板材厚度:δ=3.0mm 6.管件、法兰等附件及支架设计要求:型材制作安装，除锈刷油 7.接口形式:法兰 8.其他:风管漏风试验 |  | m2 | 145.55 | 840.3 |  | 122305.67
41 | 030701002001 | 油网除尘器 | 1.名称:油网除尘器 2.规格:LWP-D型、（1x5立式安装） 3.本体安装 |  | 台 | 2 | 1138.46 |  | 2276.92
42 | 030703020001 | 消声器 | 1.名称:消声器 2.规格:800x320x900 3.支架制安，除锈刷油 4.本体安装 |  | 个 | 2 | 1565.13 |  | 3130.26
43 | 030702001014 | 风管软接头 | 1.名称:风管软接头 2.规格:综合考虑 |  | m2 | 5.44 | 393.76 |  | 2142.05
44 | 030701015001 | 人防过滤吸收器 | 1.名称:过滤吸收器 2.规格:RFP-1000型、L=1000m³/H、H≤850Pa |  | 台 | 4 | 10970.75 |  | 43883
45 | 030703001040 | 70℃防火阀 | 1.名称:70℃防火阀 2.型号、规格:800x320 3.本体安装 |  | 个 | 4 | 233.91 |  | 935.64
46 | 030703001041 | 70℃防火阀 | 1.名称:70℃防火阀 2.型号、规格:1000x500 3.本体安装 |  | 个 | 1 | 480.01 |  | 480.01
本页小计 | [8 empty] | 296350.27
注：为计取规费等的使用，可在表中增设其中：“定额人工费”。
表—08
分部分项工程和单价措施项目清单与计价表
工程名称：地下室人防工程 |  |  |  | 标段： |  |  |  | 第 6 页 共 8 页
序号 | 项目编码 | 项目名称 | 项目特征描述 |  | 计量单位 | 工程量 | 金额（元）
[7 empty] | 综合单价 |  | 综合合价 | 其中
暂估价
47 | 030703001042 | 70℃防火阀 | 1.名称:70℃防火阀 2.型号、规格:1000x600 3.本体安装 |  | 个 | 1 | 480.01 |  | 480.01
48 | 030703001043 | 插板阀 | 1.名称:插板阀 2.型号、规格:D664 3.本体安装 |  | 个 | 2 | 1791.9 |  | 3583.8
49 | 030807003001 | 电动手动密闭阀门 | 1.名称:电动手动密闭阀门 2.型号、规格:D400 3.本体安装 |  | 个 | 4 | 3745.54 |  | 14982.16
50 | 030807003002 | 电动手动密闭阀门 | 1.名称:电动手动密闭阀门 2.型号、规格:D664 3.本体安装 |  | 个 | 10 | 6128.17 |  | 61281.7
51 | 030703001044 | 风管单向阀 | 1.名称:风管单向阀 2.型号、规格:500x300 3.本体安装 |  | 个 | 6 | 190.9 |  | 1145.4
52 | 030703001045 | 风量调节阀 | 1.名称:风量调节阀 2.型号、规格:500x400 3.本体安装 |  | 个 | 6 | 224.93 |  | 1349.58
53 | 030703001046 | 风量调节阀 | 1.名称:风量调节阀 2.型号、规格:D400 3.本体安装 |  | 个 | 2 | 233.36 |  | 466.72
54 | 030807003003 | 超压自动排气活门 | 1.名称:超压自动排气活门 2.型号、规格: PS-D250 L=800M3/H |  | 个 | 8 | 791.54 |  | 6332.32
55 | 030702011001 | 风量流量计 | 1.名称:风量流量计 2.型号、规格:D400 3.本体安装 |  | 个 | 2 | 1422.86 |  | 2845.72
56 | 030703024001 | 换气堵头 | 1.名称:换气堵头 2.型号、规格:D441 3.本体安装 |  | 个 | 2 | 1051.43 |  | 2102.86
57 | 030703001047 | 排风口 | 1.名称:排风口 2.型号、规格:400x300 3.本体安装 |  | 个 | 12 | 308.87 |  | 3706.44
58 | 030703001048 | 消声百叶 | 1.名称:消声百叶 2.型号、规格:800x320 3.本体安装 |  | 个 | 2 | 688.04 |  | 1376.08
59 | 030703001049 | 消声百叶 | 1.名称:消声百叶 2.型号、规格:1000x500 3.本体安装 |  | 个 | 1 | 952.09 |  | 952.09
本页小计 | [8 empty] | 100604.88
注：为计取规费等的使用，可在表中增设其中：“定额人工费”。
表—08
分部分项工程和单价措施项目清单与计价表
工程名称：地下室人防工程 |  |  |  | 标段： |  |  |  | 第 7 页 共 8 页
序号 | 项目编码 | 项目名称 | 项目特征描述 |  | 计量单位 | 工程量 | 金额（元）
[7 empty] | 综合单价 |  | 综合合价 | 其中
暂估价
60 | 030703001050 | 消声百叶 | 1.名称:消声百叶 2.型号、规格:1000x600 3.本体安装 |  | 个 | 1 | 1099.67 |  | 1099.67
61 | 030817008001 | 风管套管 | 1.名称：风管套管制作安装 2.材质：钢板 3.本体安装 |  | m2 | 10 | 227.49 |  | 2274.9
62 | 030801001001 | 测压装置 | 1.名称:测压装置 2.规格:倾斜式微压计（0~200Pa）配DN15镀锌钢管 3.本体安装 |  | 个 | 2 | 441.5 |  | 883
63 | 030801001002 | 放射性监测取样管 | 1.名称:放射性监测取样管 2.规格: DN32 热镀锌钢管及铜球阀 3.本体安装 |  | 个 | 2 | 130.5 |  | 261
64 | 030801001003 | 过滤吸收器压差测量管 | 1.名称:过滤吸收器压差测量管 2.规格:D4紫铜管，δ=2mm（每根长0.6m） 3.本体安装 |  | 个 | 6 | 29.39 |  | 176.34
65 | 030801001004 | 滤毒换气管 | 1.名称:滤毒换气管 2.规格:DN100热镀锌钢管及套密闭封堵 3.本体安装 |  | 个 | 2 | 70.28 |  | 140.56
66 | 030801001005 | 滤毒洗消管 | 1.名称:滤毒洗消管 2.规格:DN75热镀锌钢管及套密闭封堵 3.本体安装 |  | 个 | 2 | 44.02 |  | 88.04
67 | 030801001006 | 气密测量管 | 1.名称:气密测量管 2.规格:DN50热镀锌钢管及两端套内丝加丝堵密闭封堵 3.本体安装 |  | 个 | 2 | 237.96 |  | 475.92
68 | 030801001007 | 尾气监测取样管 | 1.名称:尾气监测取样管 2.规格:DN15热镀锌钢管及截止阀 3.本体安装 |  | 个 | 2 | 110.37 |  | 220.74
69 | 030801001008 | 油网过滤器压差测量管 | 1.名称:油网过滤器压差测量管 2.规格:DN15热镀锌钢管及铜球阀 3.本体安装 |  | 个 | 6 | 97.9 |  | 587.4
本页小计 | [8 empty] | 6207.57
注：为计取规费等的使用，可在表中增设其中：“定额人工费”。
表—08
分部分项工程和单价措施项目清单与计价表
工程名称：地下室人防工程 |  |  |  | 标段： |  |  |  | 第 8 页 共 8 页
序号 | 项目编码 | 项目名称 | 项目特征描述 |  | 计量单位 | 工程量 | 金额（元）
[7 empty] | 综合单价 |  | 综合合价 | 其中
暂估价
70 | 030801001009 | 增压管 | 1.名称:增压管 2.规格:DN25热镀锌钢管及铜球阀 3.本体安装 |  | 个 | 2 | 43.27 |  | 86.54
71 | 030807003004 | 橡胶套管 | 1.名称:橡胶套管 2.型号、规格:DN300;L=150MM |  | 个 | 18 | 105.18 |  | 1893.24
|  | 人防暖通合计 | [6 empty] | 431527.6
|  | 分部分项合计 | [6 empty] | 595470.78
措施项目
72 | 031301017008 | 脚手架搭拆费 |  |  | 项 | 1 | 3057.98 |  | 3057.98
|  | 单价措施合计 | [6 empty] | 3057.98
本页小计 | [8 empty] | 5037.76
合 计 | [8 empty] | 598528.76
注：为计取规费等的使用，可在表中增设其中：“定额人工费”。
表—08

## 表-09 综合单价分析表
综合单价分析表
工程名称：地下室人防工程 | [7 empty] | 标段： |  | 第 1 页 共 79 页
项目编码 |  | 030404017056 |  | 项目名称 | 配电箱 AP1 |  |  |  | 计量单位 |  | 台 | 工程量 | 1
清单综合单价组成明细
定额编号 | 定额项目名称 | 定额 单位 | 数量 | 单价 |  |  |  |  | 合价
|  |  |  | 人工费 | 材料费 | 机具费 | 管理费 和利润 |  | 人工费 |  | 材料费 | 机具费 | 管理费 和利润
C4-4-32 | 成套配电箱安装 悬挂式(半周长m以内) 1.5 | 台 | 1 | 231.6 | 5883.45 |  | 112.88 |  | 231.6 |  | 5883.45 |  | 112.88
人工单价 |  | 小计 | [6 empty] | 231.6 |  | 5883.45 |  | 112.88
|  | 未计价材料费 | [6 empty] | 5853.49
清单项目综合单价 | [8 empty] | 6227.93
材 料 费 明 细 | 主要材料名称、规格、型号 |  |  |  |  | 单位 | 数量 |  | 单价（元） |  | 合价（元） | 暂估单价 （元） | 暂估合价 （元）
| 配电箱 AP1 |  |  |  |  | 台 | 1 |  | 5853.49 |  | 5853.49
| 其他材料费 | [7 empty] | - |  | 29.98 | -
| 材料费小计 | [7 empty] | - |  | 5883.47 | -
注：1.如不使用省级或行业建设主管部门发布的计价依据，可不填定额编码、名称等； 2.招标文件提供了暂估单价的材料，按暂估的单价填入表内“暂估单价”栏及“暂估合价”栏。
表-09
综合单价分析表
工程名称：地下室人防工程 | [7 empty] | 标段： |  | 第 2 页 共 79 页
项目编码 |  | 030404017057 |  | 项目名称 | 配电箱 AT1、AT2 |  |  |  | 计量单位 |  | 台 | 工程量 | 2
清单综合单价组成明细
定额编号 | 定额项目名称 | 定额 单位 | 数量 | 单价 |  |  |  |  | 合价
|  |  |  | 人工费 | 材料费 | 机具费 | 管理费 和利润 |  | 人工费 |  | 材料费 | 机具费 | 管理费 和利润
C4-4-33 | 成套配电箱安装 悬挂式(半周长m以内) 2.5 | 台 | 1 | 281.85 | 4117.24 | 6.32 | 140.45 |  | 281.85 |  | 4117.24 | 6.32 | 140.45
人工单价 |  | 小计 | [6 empty] | 281.85 |  | 4117.24 | 6.32 | 140.45
|  | 未计价材料费 | [6 empty] | 4097.44
清单项目综合单价 | [8 empty] | 4545.86
材 料 费 明 细 | 主要材料名称、规格、型号 |  |  |  |  | 单位 | 数量 |  | 单价（元） |  | 合价（元） | 暂估单价 （元） | 暂估合价 （元）
| 配电箱 AT1、AT2 |  |  |  |  | 台 | 1 |  | 4097.44 |  | 4097.44
| 其他材料费 | [7 empty] | - |  | 19.82 | -
| 材料费小计 | [7 empty] | - |  | 4117.26 | -
注：1.如不使用省级或行业建设主管部门发布的计价依据，可不填定额编码、名称等； 2.招标文件提供了暂估单价的材料，按暂估的单价填入表内“暂估单价”栏及“暂估合价”栏。
表-09
综合单价分析表
工程名称：地下室人防工程 | [7 empty] | 标段： |  | 第 3 页 共 79 页
项目编码 |  | 030404017058 |  | 项目名称 | 插座箱 AX1、AX2 |  |  |  | 计量单位 |  | 台 | 工程量 | 2
清单综合单价组成明细
定额编号 | 定额项目名称 | 定额 单位 | 数量 | 单价 |  |  |  |  | 合价
|  |  |  | 人工费 | 材料费 | 机具费 | 管理费 和利润 |  | 人工费 |  | 材料费 | 机具费 | 管理费 和利润
C4-4-32 | 成套配电箱安装 悬挂式(半周长m以内) 1.5 | 台 | 1 | 231.6 | 1561.96 |  | 112.88 |  | 231.6 |  | 1561.96 |  | 112.88
人工单价 |  | 小计 | [6 empty] | 231.6 |  | 1561.96 |  | 112.88
|  | 未计价材料费 | [6 empty] | 1532
清单项目综合单价 | [8 empty] | 1906.44
材 料 费 明 细 | 主要材料名称、规格、型号 |  |  |  |  | 单位 | 数量 |  | 单价（元） |  | 合价（元） | 暂估单价 （元） | 暂估合价 （元）
| 插座箱 AX1、AX2 |  |  |  |  | 台 | 1 |  | 1532 |  | 1532
| 其他材料费 | [7 empty] | - |  | 29.98 | -
| 材料费小计 | [7 empty] | - |  | 1561.98 | -
注：1.如不使用省级或行业建设主管部门发布的计价依据，可不填定额编码、名称等； 2.招标文件提供了暂估单价的材料，按暂估的单价填入表内“暂估单价”栏及“暂估合价”栏。
表-09
综合单价分析表
工程名称：地下室人防工程 | [7 empty] | 标段： |  | 第 4 页 共 79 页
项目编码 |  | 030404017059 |  | 项目名称 | 插座箱 AX1-1、AX2-1 |  |  |  | 计量单位 |  | 台 | 工程量 | 2
清单综合单价组成明细
定额编号 | 定额项目名称 | 定额 单位 | 数量 | 单价 |  |  |  |  | 合价
|  |  |  | 人工费 | 材料费 | 机具费 | 管理费 和利润 |  | 人工费 |  | 材料费 | 机具费 | 管理费 和利润
C4-4-32 | 成套配电箱安装 悬挂式(半周长m以内) 1.5 | 台 | 1 | 231.6 | 779.96 |  | 112.88 |  | 231.6 |  | 779.96 |  | 112.88
人工单价 |  | 小计 | [6 empty] | 231.6 |  | 779.96 |  | 112.88
|  | 未计价材料费 | [6 empty] | 750
清单项目综合单价 | [8 empty] | 1124.44
材 料 费 明 细 | 主要材料名称、规格、型号 |  |  |  |  | 单位 | 数量 |  | 单价（元） |  | 合价（元） | 暂估单价 （元） | 暂估合价 （元）
| 插座箱 AX1-1、AX2-1 |  |  |  |  | 台 | 1 |  | 750 |  | 750
| 其他材料费 | [7 empty] | - |  | 29.98 | -
| 材料费小计 | [7 empty] | - |  | 779.98 | -
注：1.如不使用省级或行业建设主管部门发布的计价依据，可不填定额编码、名称等； 2.招标文件提供了暂估单价的材料，按暂估的单价填入表内“暂估单价”栏及“暂估合价”栏。
表-09
综合单价分析表
工程名称：地下室人防工程 | [7 empty] | 标段： |  | 第 5 页 共 79 页
项目编码 |  | 030404017060 |  | 项目名称 | 战时应急照明通信配电箱 AEL1、AEL2 |  |  |  | 计量单位 |  | 台 | 工程量 | 2
清单综合单价组成明细
定额编号 | 定额项目名称 | 定额 单位 | 数量 | 单价 |  |  |  |  | 合价
|  |  |  | 人工费 | 材料费 | 机具费 | 管理费 和利润 |  | 人工费 |  | 材料费 | 机具费 | 管理费 和利润
C4-4-32 | 成套配电箱安装 悬挂式(半周长m以内) 1.5 | 台 | 1 | 231.6 | 3529.96 |  | 112.88 |  | 231.6 |  | 3529.96 |  | 112.88
人工单价 |  | 小计 | [6 empty] | 231.6 |  | 3529.96 |  | 112.88
|  | 未计价材料费 | [6 empty] | 3500
清单项目综合单价 | [8 empty] | 3874.44
材 料 费 明 细 | 主要材料名称、规格、型号 |  |  |  |  | 单位 | 数量 |  | 单价（元） |  | 合价（元） | 暂估单价 （元） | 暂估合价 （元）
| 战时应急照明通信配电箱 AEL1、AEL2 |  |  |  |  | 台 | 1 |  | 3500 |  | 3500
| 其他材料费 | [7 empty] | - |  | 29.98 | -
| 材料费小计 | [7 empty] | - |  | 3529.98 | -
注：1.如不使用省级或行业建设主管部门发布的计价依据，可不填定额编码、名称等； 2.招标文件提供了暂估单价的材料，按暂估的单价填入表内“暂估单价”栏及“暂估合价”栏。
表-09
综合单价分析表
工程名称：地下室人防工程 | [7 empty] | 标段： |  | 第 6 页 共 79 页
项目编码 |  | 030404017061 |  | 项目名称 | 战时进风机控制箱AC11、AC21 |  |  |  | 计量单位 |  | 台 | 工程量 | 2
清单综合单价组成明细
定额编号 | 定额项目名称 | 定额 单位 | 数量 | 单价 |  |  |  |  | 合价
|  |  |  | 人工费 | 材料费 | 机具费 | 管理费 和利润 |  | 人工费 |  | 材料费 | 机具费 | 管理费 和利润
C4-4-32 | 成套配电箱安装 悬挂式(半周长m以内) 1.5 | 台 | 1 | 231.6 | 3529.96 |  | 112.88 |  | 231.6 |  | 3529.96 |  | 112.88
人工单价 |  | 小计 | [6 empty] | 231.6 |  | 3529.96 |  | 112.88
|  | 未计价材料费 | [6 empty] | 3500
清单项目综合单价 | [8 empty] | 3874.44
材 料 费 明 细 | 主要材料名称、规格、型号 |  |  |  |  | 单位 | 数量 |  | 单价（元） |  | 合价（元） | 暂估单价 （元） | 暂估合价 （元）
| 战时进风机控制箱AC11、AC21 |  |  |  |  | 台 | 1 |  | 3500 |  | 3500
| 其他材料费 | [7 empty] | - |  | 29.98 | -
| 材料费小计 | [7 empty] | - |  | 3529.98 | -
注：1.如不使用省级或行业建设主管部门发布的计价依据，可不填定额编码、名称等； 2.招标文件提供了暂估单价的材料，按暂估的单价填入表内“暂估单价”栏及“暂估合价”栏。
表-09
综合单价分析表
工程名称：地下室人防工程 | [7 empty] | 标段： |  | 第 7 页 共 79 页
项目编码 |  | 030404017062 |  | 项目名称 | 战时排风机控制箱AC12、AC22 |  |  |  | 计量单位 |  | 台 | 工程量 | 2
清单综合单价组成明细
定额编号 | 定额项目名称 | 定额 单位 | 数量 | 单价 |  |  |  |  | 合价
|  |  |  | 人工费 | 材料费 | 机具费 | 管理费 和利润 |  | 人工费 |  | 材料费 | 机具费 | 管理费 和利润
C4-4-32 | 成套配电箱安装 悬挂式(半周长m以内) 1.5 | 台 | 1 | 231.6 | 2129.96 |  | 112.88 |  | 231.6 |  | 2129.96 |  | 112.88
人工单价 |  | 小计 | [6 empty] | 231.6 |  | 2129.96 |  | 112.88
|  | 未计价材料费 | [6 empty] | 2100
清单项目综合单价 | [8 empty] | 2474.44
材 料 费 明 细 | 主要材料名称、规格、型号 |  |  |  |  | 单位 | 数量 |  | 单价（元） |  | 合价（元） | 暂估单价 （元） | 暂估合价 （元）
| 战时排风机控制箱AC12、AC22 |  |  |  |  | 台 | 1 |  | 2100 |  | 2100
| 其他材料费 | [7 empty] | - |  | 29.98 | -
| 材料费小计 | [7 empty] | - |  | 2129.98 | -
注：1.如不使用省级或行业建设主管部门发布的计价依据，可不填定额编码、名称等； 2.招标文件提供了暂估单价的材料，按暂估的单价填入表内“暂估单价”栏及“暂估合价”栏。
表-09
综合单价分析表
工程名称：地下室人防工程 | [7 empty] | 标段： |  | 第 8 页 共 79 页
项目编码 |  | 030404017063 |  | 项目名称 | 战时污水泵控制箱AC14、AC15、AC24、AC25 |  |  |  | 计量单位 |  | 台 | 工程量 | 4
清单综合单价组成明细
定额编号 | 定额项目名称 | 定额 单位 | 数量 | 单价 |  |  |  |  | 合价
|  |  |  | 人工费 | 材料费 | 机具费 | 管理费 和利润 |  | 人工费 |  | 材料费 | 机具费 | 管理费 和利润
C4-4-32 | 成套配电箱安装 悬挂式(半周长m以内) 1.5 | 台 | 1 | 231.6 | 1529.96 |  | 112.88 |  | 231.6 |  | 1529.96 |  | 112.88
人工单价 |  | 小计 | [6 empty] | 231.6 |  | 1529.96 |  | 112.88
|  | 未计价材料费 | [6 empty] | 1500
清单项目综合单价 | [8 empty] | 1874.44
材 料 费 明 细 | 主要材料名称、规格、型号 |  |  |  |  | 单位 | 数量 |  | 单价（元） |  | 合价（元） | 暂估单价 （元） | 暂估合价 （元）
| 战时污水泵控制箱AC14、AC15、AC24、AC25 |  |  |  |  | 台 | 1 |  | 1500 |  | 1500
| 其他材料费 | [7 empty] | - |  | 29.98 | -
| 材料费小计 | [7 empty] | - |  | 1529.98 | -
注：1.如不使用省级或行业建设主管部门发布的计价依据，可不填定额编码、名称等； 2.招标文件提供了暂估单价的材料，按暂估的单价填入表内“暂估单价”栏及“暂估合价”栏。
表-09
综合单价分析表
工程名称：地下室人防工程 | [7 empty] | 标段： |  | 第 9 页 共 79 页
项目编码 |  | 030404017064 |  | 项目名称 | 人防报警间电箱DJB |  |  |  | 计量单位 |  | 台 | 工程量 | 4
清单综合单价组成明细
定额编号 | 定额项目名称 | 定额 单位 | 数量 | 单价 |  |  |  |  | 合价
|  |  |  | 人工费 | 材料费 | 机具费 | 管理费 和利润 |  | 人工费 |  | 材料费 | 机具费 | 管理费 和利润
C4-4-32 | 成套配电箱安装 悬挂式(半周长m以内) 1.5 | 台 | 1 | 231.6 | 3529.96 |  | 112.88 |  | 231.6 |  | 3529.96 |  | 112.88
人工单价 |  | 小计 | [6 empty] | 231.6 |  | 3529.96 |  | 112.88
|  | 未计价材料费 | [6 empty] | 3500
清单项目综合单价 | [8 empty] | 3874.44
材 料 费 明 细 | 主要材料名称、规格、型号 |  |  |  |  | 单位 | 数量 |  | 单价（元） |  | 合价（元） | 暂估单价 （元） | 暂估合价 （元）
| 人防报警间电箱DJB |  |  |  |  | 台 | 1 |  | 3500 |  | 3500
| 其他材料费 | [7 empty] | - |  | 29.98 | -
| 材料费小计 | [7 empty] | - |  | 3529.98 | -
注：1.如不使用省级或行业建设主管部门发布的计价依据，可不填定额编码、名称等； 2.招标文件提供了暂估单价的材料，按暂估的单价填入表内“暂估单价”栏及“暂估合价”栏。
表-09
综合单价分析表
工程名称：地下室人防工程 | [7 empty] | 标段： |  | 第 10 页 共 79 页
项目编码 |  | 030408001033 |  | 项目名称 | 电力电缆 WDZB-YJY-4x70+1x35 |  |  |  | 计量单位 |  | m | 工程量 | 50
清单综合单价组成明细
定额编号 | 定额项目名称 | 定额 单位 | 数量 | 单价 |  |  |  |  | 合价
|  |  |  | 人工费 | 材料费 | 机具费 | 管理费 和利润 |  | 人工费 |  | 材料费 | 机具费 | 管理费 和利润
C4-8-3 *1.3 | 铜芯电力电缆敷设 电缆(截面mm2以下) 70 实际电缆芯数(芯):5 | 100m | 0.01 | 1127.12 | 23206.17 | 99.35 | 597.78 |  | 11.27 |  | 232.06 | 0.99 | 5.98
人工单价 |  | 小计 | [6 empty] | 11.27 |  | 232.06 | 0.99 | 5.98
|  | 未计价材料费 | [6 empty] | 230.69
清单项目综合单价 | [8 empty] | 250.3
材 料 费 明 细 | 主要材料名称、规格、型号 |  |  |  |  | 单位 | 数量 |  | 单价（元） |  | 合价（元） | 暂估单价 （元） | 暂估合价 （元）
| 电力电缆 WDZB-YJY-4x70+1x35 |  |  |  |  | m | 0.9848 |  | 234.26 |  | 230.7
| 其他材料费 | [7 empty] | - |  | 1.37 | -
| 材料费小计 | [7 empty] | - |  | 232.07 | -
注：1.如不使用省级或行业建设主管部门发布的计价依据，可不填定额编码、名称等； 2.招标文件提供了暂估单价的材料，按暂估的单价填入表内“暂估单价”栏及“暂估合价”栏。
表-09
综合单价分析表
工程名称：地下室人防工程 | [7 empty] | 标段： |  | 第 11 页 共 79 页
项目编码 |  | 030408001034 |  | 项目名称 | 电力电缆 WDZB-YJY-4x25+1x16 |  |  |  | 计量单位 |  | m | 工程量 | 16.76
清单综合单价组成明细
定额编号 | 定额项目名称 | 定额 单位 | 数量 | 单价 |  |  |  |  | 合价
|  |  |  | 人工费 | 材料费 | 机具费 | 管理费 和利润 |  | 人工费 |  | 材料费 | 机具费 | 管理费 和利润
C4-8-2 *1.3 | 铜芯电力电缆敷设 电缆(截面mm2以下) 35 实际电缆芯数(芯):5 | 100m | 0.0101 | 845.02 | 9296.59 | 19.9 | 421.56 |  | 8.57 |  | 94.3 | 0.2 | 4.28
人工单价 |  | 小计 | [6 empty] | 8.57 |  | 94.3 | 0.2 | 4.28
|  | 未计价材料费 | [6 empty] | 93.82
清单项目综合单价 | [8 empty] | 107.35
材 料 费 明 细 | 主要材料名称、规格、型号 |  |  |  |  | 单位 | 数量 |  | 单价（元） |  | 合价（元） | 暂估单价 （元） | 暂估合价 （元）
| 电力电缆 WDZB-YJY-4x25+1x16 WDZC-YJY-4*25+1*16 |  |  |  |  | m | 0.9989 |  | 93.93 |  | 93.83
| 其他材料费 | [7 empty] | - |  | 0.47 | -
| 材料费小计 | [7 empty] | - |  | 94.3 | -
注：1.如不使用省级或行业建设主管部门发布的计价依据，可不填定额编码、名称等； 2.招标文件提供了暂估单价的材料，按暂估的单价填入表内“暂估单价”栏及“暂估合价”栏。
表-09
综合单价分析表
工程名称：地下室人防工程 | [7 empty] | 标段： |  | 第 12 页 共 79 页
项目编码 |  | 030408001035 |  | 项目名称 | 电力电缆 WDZC-YJY-5*10 |  |  |  | 计量单位 |  | m | 工程量 | 89
清单综合单价组成明细
定额编号 | 定额项目名称 | 定额 单位 | 数量 | 单价 |  |  |  |  | 合价
|  |  |  | 人工费 | 材料费 | 机具费 | 管理费 和利润 |  | 人工费 |  | 材料费 | 机具费 | 管理费 和利润
C4-8-1 *1.3 | 铜芯电力电缆敷设 电缆(截面mm2以下) 10 实际电缆芯数(芯):5 | 100m | 0.01 | 441.55 | 4190.44 | 9.87 | 220.02 |  | 4.42 |  | 41.9 | 0.1 | 2.2
人工单价 |  | 小计 | [6 empty] | 4.42 |  | 41.9 | 0.1 | 2.2
|  | 未计价材料费 | [6 empty] | 41.62
清单项目综合单价 | [8 empty] | 48.62
材 料 费 明 细 | 主要材料名称、规格、型号 |  |  |  |  | 单位 | 数量 |  | 单价（元） |  | 合价（元） | 暂估单价 （元） | 暂估合价 （元）
| 电力电缆 WDZC-YJY-5*10 |  |  |  |  | m | 0.9848 |  | 42.26 |  | 41.62
| 其他材料费 | [7 empty] | - |  | 0.29 | -
| 材料费小计 | [7 empty] | - |  | 41.91 | -
注：1.如不使用省级或行业建设主管部门发布的计价依据，可不填定额编码、名称等； 2.招标文件提供了暂估单价的材料，按暂估的单价填入表内“暂估单价”栏及“暂估合价”栏。
表-09
综合单价分析表
工程名称：地下室人防工程 | [7 empty] | 标段： |  | 第 13 页 共 79 页
项目编码 |  | 030408001036 |  | 项目名称 | 电力电缆 WDZC-YJY-5*6 |  |  |  | 计量单位 |  | m | 工程量 | 55
清单综合单价组成明细
定额编号 | 定额项目名称 | 定额 单位 | 数量 | 单价 |  |  |  |  | 合价
|  |  |  | 人工费 | 材料费 | 机具费 | 管理费 和利润 |  | 人工费 |  | 材料费 | 机具费 | 管理费 和利润
C4-8-1 换 | 铜芯电力电缆敷设 电缆(截面mm2以下) 10 单芯电力电缆敷设 单价*0.67 实际电缆芯数(芯):5 | 100m | 0.01 | 295.85 | 2748.11 | 6.52 | 147.37 |  | 2.96 |  | 27.48 | 0.07 | 1.47
人工单价 |  | 小计 | [6 empty] | 2.96 |  | 27.48 | 0.07 | 1.47
|  | 未计价材料费 | [6 empty] | 27.29
清单项目综合单价 | [8 empty] | 31.98
材 料 费 明 细 | 主要材料名称、规格、型号 |  |  |  |  | 单位 | 数量 |  | 单价（元） |  | 合价（元） | 暂估单价 （元） | 暂估合价 （元）
| 铜芯电缆 WDZC-YJY-5*6 |  |  |  |  | m | 0.9848 |  | 27.71 |  | 27.29
| 其他材料费 | [7 empty] | - |  | 0.2 | -
| 材料费小计 | [7 empty] | - |  | 27.49 | -
注：1.如不使用省级或行业建设主管部门发布的计价依据，可不填定额编码、名称等； 2.招标文件提供了暂估单价的材料，按暂估的单价填入表内“暂估单价”栏及“暂估合价”栏。
表-09
综合单价分析表
工程名称：地下室人防工程 | [7 empty] | 标段： |  | 第 14 页 共 79 页
项目编码 |  | 030408001037 |  | 项目名称 | 控制电缆 WDZC-KYY-B1-10X1.5 |  |  |  | 计量单位 |  | m | 工程量 | 102
清单综合单价组成明细
定额编号 | 定额项目名称 | 定额 单位 | 数量 | 单价 |  |  |  |  | 合价
|  |  |  | 人工费 | 材料费 | 机具费 | 管理费 和利润 |  | 人工费 |  | 材料费 | 机具费 | 管理费 和利润
C4-8-31 | 塑料控制电缆敷设 电缆(芯以下) 14 | 100m | 0.01 | 464.85 | 2069.86 | 15.21 | 233.98 |  | 4.65 |  | 20.7 | 0.15 | 2.34
人工单价 |  | 小计 | [6 empty] | 4.65 |  | 20.7 | 0.15 | 2.34
|  | 未计价材料费 | [6 empty] | 19.95
清单项目综合单价 | [8 empty] | 27.84
材 料 费 明 细 | 主要材料名称、规格、型号 |  |  |  |  | 单位 | 数量 |  | 单价（元） |  | 合价（元） | 暂估单价 （元） | 暂估合价 （元）
| 控制电缆 WDZC-KYY-B1-10X1.5 |  |  |  |  | m | 0.9896 |  | 20.16 |  | 19.95
| 其他材料费 | [7 empty] | - |  | 0.74 | -
| 材料费小计 | [7 empty] | - |  | 20.69 | -
注：1.如不使用省级或行业建设主管部门发布的计价依据，可不填定额编码、名称等； 2.招标文件提供了暂估单价的材料，按暂估的单价填入表内“暂估单价”栏及“暂估合价”栏。
表-09
综合单价分析表
工程名称：地下室人防工程 | [7 empty] | 标段： |  | 第 15 页 共 79 页
项目编码 |  | 030411004033 |  | 项目名称 | 配线 WDZC-BYJ-6 |  |  |  | 计量单位 |  | m | 工程量 | 255
清单综合单价组成明细
定额编号 | 定额项目名称 | 定额 单位 | 数量 | 单价 |  |  |  |  | 合价
|  |  |  | 人工费 | 材料费 | 机具费 | 管理费 和利润 |  | 人工费 |  | 材料费 | 机具费 | 管理费 和利润
C4-11-216 | 硬绝缘导线管内穿线 导线截面(mm2以内) 6 | 100m单线 | 0.01 | 71.76 | 518.54 |  | 34.97 |  | 0.72 |  | 5.19 |  | 0.35
人工单价 |  | 小计 | [6 empty] | 0.72 |  | 5.19 |  | 0.35
|  | 未计价材料费 | [6 empty] | 5.02
清单项目综合单价 | [8 empty] | 6.25
材 料 费 明 细 | 主要材料名称、规格、型号 |  |  |  |  | 单位 | 数量 |  | 单价（元） |  | 合价（元） | 暂估单价 （元） | 暂估合价 （元）
| 绝缘电线WDZC-BYJ-6 |  |  |  |  | m | 1.053 |  | 4.77 |  | 5.02
| 其他材料费 | [7 empty] | - |  | 0.15 | -
| 材料费小计 | [7 empty] | - |  | 5.17 | -
注：1.如不使用省级或行业建设主管部门发布的计价依据，可不填定额编码、名称等； 2.招标文件提供了暂估单价的材料，按暂估的单价填入表内“暂估单价”栏及“暂估合价”栏。
表-09
综合单价分析表
工程名称：地下室人防工程 | [7 empty] | 标段： |  | 第 16 页 共 79 页
项目编码 |  | 030411004034 |  | 项目名称 | 配线 WDZC-BYJ-4 |  |  |  | 计量单位 |  | m | 工程量 | 455
清单综合单价组成明细
定额编号 | 定额项目名称 | 定额 单位 | 数量 | 单价 |  |  |  |  | 合价
|  |  |  | 人工费 | 材料费 | 机具费 | 管理费 和利润 |  | 人工费 |  | 材料费 | 机具费 | 管理费 和利润
C4-11-216 | 硬绝缘导线管内穿线 导线截面(mm2以内) 6 | 100m单线 | 0.01 | 71.76 | 352.17 |  | 34.97 |  | 0.72 |  | 3.52 |  | 0.35
人工单价 |  | 小计 | [6 empty] | 0.72 |  | 3.52 |  | 0.35
|  | 未计价材料费 | [6 empty] | 3.36
清单项目综合单价 | [8 empty] | 4.59
材 料 费 明 细 | 主要材料名称、规格、型号 |  |  |  |  | 单位 | 数量 |  | 单价（元） |  | 合价（元） | 暂估单价 （元） | 暂估合价 （元）
| 绝缘电线WDZC-BYJ-4 |  |  |  |  | m | 1.053 |  | 3.19 |  | 3.36
| 其他材料费 | [7 empty] | - |  | 0.15 | -
| 材料费小计 | [7 empty] | - |  | 3.51 | -
注：1.如不使用省级或行业建设主管部门发布的计价依据，可不填定额编码、名称等； 2.招标文件提供了暂估单价的材料，按暂估的单价填入表内“暂估单价”栏及“暂估合价”栏。
表-09
综合单价分析表
工程名称：地下室人防工程 | [7 empty] | 标段： |  | 第 17 页 共 79 页
项目编码 |  | 030411004035 |  | 项目名称 | 配线 WDZBN-BYJ-2.5 |  |  |  | 计量单位 |  | m | 工程量 | 678
清单综合单价组成明细
定额编号 | 定额项目名称 | 定额 单位 | 数量 | 单价 |  |  |  |  | 合价
|  |  |  | 人工费 | 材料费 | 机具费 | 管理费 和利润 |  | 人工费 |  | 材料费 | 机具费 | 管理费 和利润
C4-11-215 | 硬绝缘导线管内穿线 导线截面(mm2以内) 2.5 | 100m单线 | 0.01 | 81.75 | 228.58 |  | 39.84 |  | 0.82 |  | 2.29 |  | 0.4
人工单价 |  | 小计 | [6 empty] | 0.82 |  | 2.29 |  | 0.4
|  | 未计价材料费 | [6 empty] | 2.12
清单项目综合单价 | [8 empty] | 3.5
材 料 费 明 细 | 主要材料名称、规格、型号 |  |  |  |  | 单位 | 数量 |  | 单价（元） |  | 合价（元） | 暂估单价 （元） | 暂估合价 （元）
| 配线WDZBN-BYJ-2.5 WDZD-BYJ-2.5 |  |  |  |  | m | 1.0725 |  | 1.98 |  | 2.12
| 其他材料费 | [7 empty] | - |  | 0.15 | -
| 材料费小计 | [7 empty] | - |  | 2.27 | -
注：1.如不使用省级或行业建设主管部门发布的计价依据，可不填定额编码、名称等； 2.招标文件提供了暂估单价的材料，按暂估的单价填入表内“暂估单价”栏及“暂估合价”栏。
表-09
综合单价分析表
工程名称：地下室人防工程 | [7 empty] | 标段： |  | 第 18 页 共 79 页
项目编码 |  | 030411004036 |  | 项目名称 | 配线 WDZC-BYJ-2.5 |  |  |  | 计量单位 |  | m | 工程量 | 555
清单综合单价组成明细
定额编号 | 定额项目名称 | 定额 单位 | 数量 | 单价 |  |  |  |  | 合价
|  |  |  | 人工费 | 材料费 | 机具费 | 管理费 和利润 |  | 人工费 |  | 材料费 | 机具费 | 管理费 和利润
C4-11-215 | 硬绝缘导线管内穿线 导线截面(mm2以内) 2.5 | 100m单线 | 0.01 | 81.75 | 228.58 |  | 39.84 |  | 0.82 |  | 2.29 |  | 0.4
人工单价 |  | 小计 | [6 empty] | 0.82 |  | 2.29 |  | 0.4
|  | 未计价材料费 | [6 empty] | 2.12
清单项目综合单价 | [8 empty] | 3.5
材 料 费 明 细 | 主要材料名称、规格、型号 |  |  |  |  | 单位 | 数量 |  | 单价（元） |  | 合价（元） | 暂估单价 （元） | 暂估合价 （元）
| 配线 WDZD-BYJ-2.5 |  |  |  |  | m | 1.0725 |  | 1.98 |  | 2.12
| 其他材料费 | [7 empty] | - |  | 0.15 | -
| 材料费小计 | [7 empty] | - |  | 2.27 | -
注：1.如不使用省级或行业建设主管部门发布的计价依据，可不填定额编码、名称等； 2.招标文件提供了暂估单价的材料，按暂估的单价填入表内“暂估单价”栏及“暂估合价”栏。
表-09
综合单价分析表
工程名称：地下室人防工程 | [7 empty] | 标段： |  | 第 19 页 共 79 页
项目编码 |  | 030411001024 |  | 项目名称 | 配管 SC50 |  |  |  | 计量单位 |  | m | 工程量 | 11.28
清单综合单价组成明细
定额编号 | 定额项目名称 | 定额 单位 | 数量 | 单价 |  |  |  |  | 合价
|  |  |  | 人工费 | 材料费 | 机具费 | 管理费 和利润 |  | 人工费 |  | 材料费 | 机具费 | 管理费 和利润
C4-11-24 | 镀锌钢管砖、混凝土结构明配 公称直径(mm以内) 50 | 100m |  | 1956.15 | 1991.12 | 7.28 | 956.98
C4-11-6 | 镀锌电线管砖、混凝土结构明配 公称直径(mm以内) 50 | 100m | 0.01 | 1336.35 | 1943.19 | 7.28 | 654.89 |  | 13.36 |  | 19.43 | 0.07 | 6.55
人工单价 |  | 小计 | [6 empty] | 13.36 |  | 19.43 | 0.07 | 6.55
|  | 未计价材料费 | [6 empty] | 14.67
清单项目综合单价 | [8 empty] | 39.42
材 料 费 明 细 | 主要材料名称、规格、型号 |  |  |  |  | 单位 | 数量 |  | 单价（元） |  | 合价（元） | 暂估单价 （元） | 暂估合价 （元）
| 镀锌电线管SC50 |  |  |  |  | m | 1.0042 |  | 14.61 |  | 14.67
| 其他材料费 | [7 empty] | - |  | 4.76 | -
| 材料费小计 | [7 empty] | - |  | 19.43 | -
注：1.如不使用省级或行业建设主管部门发布的计价依据，可不填定额编码、名称等； 2.招标文件提供了暂估单价的材料，按暂估的单价填入表内“暂估单价”栏及“暂估合价”栏。
表-09
综合单价分析表
工程名称：地下室人防工程 | [7 empty] | 标段： |  | 第 20 页 共 79 页
项目编码 |  | 030411001025 |  | 项目名称 | 配管 SC32 |  |  |  | 计量单位 |  | m | 工程量 | 95
清单综合单价组成明细
定额编号 | 定额项目名称 | 定额 单位 | 数量 | 单价 |  |  |  |  | 合价
|  |  |  | 人工费 | 材料费 | 机具费 | 管理费 和利润 |  | 人工费 |  | 材料费 | 机具费 | 管理费 和利润
C4-11-4 | 镀锌电线管砖、混凝土结构明配 公称直径(mm以内) 32 | 100m | 0.01 | 1192.58 | 1065.11 | 3.36 | 582.9 |  | 11.93 |  | 10.65 | 0.03 | 5.83
人工单价 |  | 小计 | [6 empty] | 11.93 |  | 10.65 | 0.03 | 5.83
|  | 未计价材料费 | [6 empty] | 7.72
清单项目综合单价 | [8 empty] | 28.44
材 料 费 明 细 | 主要材料名称、规格、型号 |  |  |  |  | 单位 | 数量 |  | 单价（元） |  | 合价（元） | 暂估单价 （元） | 暂估合价 （元）
| 镀锌电线管SC32 |  |  |  |  | m | 1.0043 |  | 7.69 |  | 7.72
| 其他材料费 | [7 empty] | - |  | 2.93 | -
| 材料费小计 | [7 empty] | - |  | 10.65 | -
注：1.如不使用省级或行业建设主管部门发布的计价依据，可不填定额编码、名称等； 2.招标文件提供了暂估单价的材料，按暂估的单价填入表内“暂估单价”栏及“暂估合价”栏。
表-09
综合单价分析表
工程名称：地下室人防工程 | [7 empty] | 标段： |  | 第 21 页 共 79 页
项目编码 |  | 030411001026 |  | 项目名称 | 配管 SC25 |  |  |  | 计量单位 |  | m | 工程量 | 125
清单综合单价组成明细
定额编号 | 定额项目名称 | 定额 单位 | 数量 | 单价 |  |  |  |  | 合价
|  |  |  | 人工费 | 材料费 | 机具费 | 管理费 和利润 |  | 人工费 |  | 材料费 | 机具费 | 管理费 和利润
C4-11-3 | 镀锌电线管砖、混凝土结构明配 公称直径(mm以内) 25 | 100m | 0.01 | 1151.25 | 708.05 | 3.36 | 562.75 |  | 11.51 |  | 7.08 | 0.03 | 5.63
人工单价 |  | 小计 | [6 empty] | 11.51 |  | 7.08 | 0.03 | 5.63
|  | 未计价材料费 | [6 empty] | 4.83
清单项目综合单价 | [8 empty] | 24.25
材 料 费 明 细 | 主要材料名称、规格、型号 |  |  |  |  | 单位 | 数量 |  | 单价（元） |  | 合价（元） | 暂估单价 （元） | 暂估合价 （元）
| 镀锌电线管SC25 |  |  |  |  | m | 1.0043 |  | 4.81 |  | 4.83
| 其他材料费 | [7 empty] | - |  | 2.26 | -
| 材料费小计 | [7 empty] | - |  | 7.09 | -
注：1.如不使用省级或行业建设主管部门发布的计价依据，可不填定额编码、名称等； 2.招标文件提供了暂估单价的材料，按暂估的单价填入表内“暂估单价”栏及“暂估合价”栏。
表-09
综合单价分析表
工程名称：地下室人防工程 | [7 empty] | 标段： |  | 第 22 页 共 79 页
项目编码 |  | 030411001027 |  | 项目名称 | 配管 SC20 |  |  |  | 计量单位 |  | m | 工程量 | 562
清单综合单价组成明细
定额编号 | 定额项目名称 | 定额 单位 | 数量 | 单价 |  |  |  |  | 合价
|  |  |  | 人工费 | 材料费 | 机具费 | 管理费 和利润 |  | 人工费 |  | 材料费 | 机具费 | 管理费 和利润
C4-11-2 | 镀锌电线管砖、混凝土结构明配 公称直径(mm以内) 20 | 100m | 0.01 | 1110.16 | 578.51 |  | 541.09 |  | 11.1 |  | 5.79 |  | 5.41
人工单价 |  | 小计 | [6 empty] | 11.1 |  | 5.79 |  | 5.41
|  | 未计价材料费 | [6 empty] | 3.75
清单项目综合单价 | [8 empty] | 22.3
材 料 费 明 细 | 主要材料名称、规格、型号 |  |  |  |  | 单位 | 数量 |  | 单价（元） |  | 合价（元） | 暂估单价 （元） | 暂估合价 （元）
| 镀锌电线管SC20 |  |  |  |  | m | 1.0043 |  | 3.73 |  | 3.75
| 其他材料费 | [7 empty] | - |  | 2.02 | -
| 材料费小计 | [7 empty] | - |  | 5.77 | -
注：1.如不使用省级或行业建设主管部门发布的计价依据，可不填定额编码、名称等； 2.招标文件提供了暂估单价的材料，按暂估的单价填入表内“暂估单价”栏及“暂估合价”栏。
表-09
综合单价分析表
工程名称：地下室人防工程 | [7 empty] | 标段： |  | 第 23 页 共 79 页
项目编码 |  | 030411003013 |  | 项目名称 | 消防桥架 200X100 |  |  |  | 计量单位 |  | m | 工程量 | 235.7
清单综合单价组成明细
定额编号 | 定额项目名称 | 定额 单位 | 数量 | 单价 |  |  |  |  | 合价
|  |  |  | 人工费 | 材料费 | 机具费 | 管理费 和利润 |  | 人工费 |  | 材料费 | 机具费 | 管理费 和利润
C4-11-208 换 | 防火桥架安装(宽+高mm以下) 400 | 10m | 0.1 | 352.17 | 606.53 | 13.49 | 178.22 |  | 35.22 |  | 60.65 | 1.35 | 17.82
人工单价 |  | 小计 | [6 empty] | 35.22 |  | 60.65 | 1.35 | 17.82
|  | 未计价材料费 | [6 empty] | 58.14
清单项目综合单价 | [8 empty] | 115.04
材 料 费 明 细 | 主要材料名称、规格、型号 |  |  |  |  | 单位 | 数量 |  | 单价（元） |  | 合价（元） | 暂估单价 （元） | 暂估合价 （元）
| 钢制桥架 200X100 |  |  |  |  | m | 1.0239 |  | 56.78 |  | 58.14
| 其他材料费 | [7 empty] | - |  | 2.51 | -
| 材料费小计 | [7 empty] | - |  | 60.65 | -
注：1.如不使用省级或行业建设主管部门发布的计价依据，可不填定额编码、名称等； 2.招标文件提供了暂估单价的材料，按暂估的单价填入表内“暂估单价”栏及“暂估合价”栏。
表-09
综合单价分析表
工程名称：地下室人防工程 | [7 empty] | 标段： |  | 第 24 页 共 79 页
项目编码 |  | 030413001005 |  | 项目名称 | 铁构件 |  |  |  | 计量单位 |  | kg | 工程量 | 428.15
清单综合单价组成明细
定额编号 | 定额项目名称 | 定额 单位 | 数量 | 单价 |  |  |  |  | 合价
|  |  |  | 人工费 | 材料费 | 机具费 | 管理费 和利润 |  | 人工费 |  | 材料费 | 机具费 | 管理费 和利润
C4-13-1 | 铁构件制作、安装 一般铁构件 制作 | 100kg | 0.01 | 826.71 | 395.6 | 58.61 | 431.5 |  | 8.26 |  | 3.95 | 0.59 | 4.31
C4-13-2 | 铁构件制作、安装 一般铁构件 安装 | 100kg | 0.01 | 600.86 | 20.24 | 43.31 | 313.96 |  | 6.01 |  | 0.2 | 0.43 | 3.14
人工单价 |  | 小计 | [6 empty] | 14.27 |  | 4.15 | 1.02 | 7.45
|  | 未计价材料费 | [6 empty] | 3.52
清单项目综合单价 | [8 empty] | 26.9
材 料 费 明 细 | 主要材料名称、规格、型号 |  |  |  |  | 单位 | 数量 |  | 单价（元） |  | 合价（元） | 暂估单价 （元） | 暂估合价 （元）
| 圆钢 |  |  |  |  | kg | 0.078 |  | 3.34 |  | 0.26
| 扁钢 |  |  |  |  | kg | 0.2145 |  | 3.6 |  | 0.77
| 角钢 |  |  |  |  | kg | 0.7313 |  | 3.4 |  | 2.49
| 其他材料费 | [7 empty] | - |  | 0.63 | -
| 材料费小计 | [7 empty] | - |  | 4.15 | -
注：1.如不使用省级或行业建设主管部门发布的计价依据，可不填定额编码、名称等； 2.招标文件提供了暂估单价的材料，按暂估的单价填入表内“暂估单价”栏及“暂估合价”栏。
表-09
综合单价分析表
工程名称：地下室人防工程 | [7 empty] | 标段： |  | 第 25 页 共 79 页
项目编码 |  | 030413001006 |  | 项目名称 | 铁构件 |  |  |  | 计量单位 |  | kg | 工程量 | 428.15
清单综合单价组成明细
定额编号 | 定额项目名称 | 定额 单位 | 数量 | 单价 |  |  |  |  | 合价
|  |  |  | 人工费 | 材料费 | 机具费 | 管理费 和利润 |  | 人工费 |  | 材料费 | 机具费 | 管理费 和利润
C12-1-5 | 手工除锈 一般钢结构 轻锈 | 100kg | 0.01 | 28.19 | 3.51 | 12.05 | 16.32 |  | 0.28 |  | 0.04 | 0.12 | 0.16
C12-2-49 换 | 一般钢结构 红丹防锈漆 第一遍 实际遍数(遍):2 | 100kg | 0.01 | 38.67 | 32.51 | 23.99 | 25.41 |  | 0.39 |  | 0.32 | 0.24 | 0.25
C12-2-56 换 | 一般钢结构 调和漆 第一遍 实际遍数(遍):2 | 100kg | 0.01 | 37.53 | 21.8 | 23.99 | 24.95 |  | 0.38 |  | 0.22 | 0.24 | 0.25
人工单价 |  | 小计 | [6 empty] | 1.05 |  | 0.58 | 0.6 | 0.66
|  | 未计价材料费 | [6 empty] | 0.47
清单项目综合单价 | [8 empty] | 2.89
材 料 费 明 细 | 主要材料名称、规格、型号 |  |  |  |  | 单位 | 数量 |  | 单价（元） |  | 合价（元） | 暂估单价 （元） | 暂估合价 （元）
| 醇酸调和漆 |  |  |  |  | kg | 0.0146 |  | 13.43 |  | 0.2
| 醇酸防锈漆 |  |  |  |  | kg | 0.0206 |  | 13.43 |  | 0.28
| 其他材料费 | [7 empty] | - |  | 0.11 | -
| 材料费小计 | [7 empty] | - |  | 0.59 | -
注：1.如不使用省级或行业建设主管部门发布的计价依据，可不填定额编码、名称等； 2.招标文件提供了暂估单价的材料，按暂估的单价填入表内“暂估单价”栏及“暂估合价”栏。
表-09
综合单价分析表
工程名称：地下室人防工程 | [7 empty] | 标段： |  | 第 26 页 共 79 页
项目编码 |  | 030408006008 |  | 项目名称 | 电力电缆头 35mm以下 |  |  |  | 计量单位 |  | 个 | 工程量 | 4
清单综合单价组成明细
定额编号 | 定额项目名称 | 定额 单位 | 数量 | 单价 |  |  |  |  | 合价
|  |  |  | 人工费 | 材料费 | 机具费 | 管理费 和利润 |  | 人工费 |  | 材料费 | 机具费 | 管理费 和利润
C4-8-83 | 1kV以下户内干包式铜芯电力电缆终端头制作、安装 铜芯干包终端头(截面mm2以下) 35 | 个 | 1 | 65.97 | 60.46 |  | 32.15 |  | 65.97 |  | 60.46 |  | 32.15
人工单价 |  | 小计 | [6 empty] | 65.97 |  | 60.46 |  | 32.15
未计价材料费
清单项目综合单价 | [8 empty] | 158.58
材 料 费 明 细 | 主要材料名称、规格、型号 |  |  |  |  | 单位 | 数量 |  | 单价（元） |  | 合价（元） | 暂估单价 （元） | 暂估合价 （元）
| 其他材料费 | [7 empty] | - |  | 60.49 | -
| 材料费小计 | [7 empty] | - |  | 60.49 | -
注：1.如不使用省级或行业建设主管部门发布的计价依据，可不填定额编码、名称等； 2.招标文件提供了暂估单价的材料，按暂估的单价填入表内“暂估单价”栏及“暂估合价”栏。
表-09
综合单价分析表
工程名称：地下室人防工程 | [7 empty] | 标段： |  | 第 27 页 共 79 页
项目编码 |  | 030408006009 |  | 项目名称 | 电力电缆头 70mm以下 |  |  |  | 计量单位 |  | 个 | 工程量 | 2
清单综合单价组成明细
定额编号 | 定额项目名称 | 定额 单位 | 数量 | 单价 |  |  |  |  | 合价
|  |  |  | 人工费 | 材料费 | 机具费 | 管理费 和利润 |  | 人工费 |  | 材料费 | 机具费 | 管理费 和利润
C4-8-84 | 1kV以下户内干包式铜芯电力电缆终端头制作、安装 铜芯干包终端头(截面mm2以下) 70 | 个 | 1 | 85.21 | 78.83 |  | 41.53 |  | 85.21 |  | 78.83 |  | 41.53
人工单价 |  | 小计 | [6 empty] | 85.21 |  | 78.83 |  | 41.53
未计价材料费
清单项目综合单价 | [8 empty] | 205.57
材 料 费 明 细 | 主要材料名称、规格、型号 |  |  |  |  | 单位 | 数量 |  | 单价（元） |  | 合价（元） | 暂估单价 （元） | 暂估合价 （元）
| 其他材料费 | [7 empty] | - |  | 78.85 | -
| 材料费小计 | [7 empty] | - |  | 78.85 | -
注：1.如不使用省级或行业建设主管部门发布的计价依据，可不填定额编码、名称等； 2.招标文件提供了暂估单价的材料，按暂估的单价填入表内“暂估单价”栏及“暂估合价”栏。
表-09
综合单价分析表
工程名称：地下室人防工程 | [7 empty] | 标段： |  | 第 28 页 共 79 页
项目编码 |  | 030904004001 |  | 项目名称 | 门铃 |  |  |  | 计量单位 |  | 个 | 工程量 | 2
清单综合单价组成明细
定额编号 | 定额项目名称 | 定额 单位 | 数量 | 单价 |  |  |  |  | 合价
|  |  |  | 人工费 | 材料费 | 机具费 | 管理费 和利润 |  | 人工费 |  | 材料费 | 机具费 | 管理费 和利润
C9-4-8 | 消防警铃安装 | 个 | 1 | 28.8 | 97.24 | 0.05 | 13.77 |  | 28.8 |  | 97.24 | 0.05 | 13.77
人工单价 |  | 小计 | [6 empty] | 28.8 |  | 97.24 | 0.05 | 13.77
|  | 未计价材料费 | [6 empty] | 92.86
清单项目综合单价 | [8 empty] | 139.86
材 料 费 明 细 | 主要材料名称、规格、型号 |  |  |  |  | 单位 | 数量 |  | 单价（元） |  | 合价（元） | 暂估单价 （元） | 暂估合价 （元）
| 消防警铃 |  |  |  |  | 个 | 1 |  | 92.86 |  | 92.86
| 其他材料费 | [7 empty] | - |  | 4.38 | -
| 材料费小计 | [7 empty] | - |  | 97.24 | -
注：1.如不使用省级或行业建设主管部门发布的计价依据，可不填定额编码、名称等； 2.招标文件提供了暂估单价的材料，按暂估的单价填入表内“暂估单价”栏及“暂估合价”栏。
表-09
综合单价分析表
工程名称：地下室人防工程 | [7 empty] | 标段： |  | 第 29 页 共 79 页
项目编码 |  | 031002003025 |  | 项目名称 | 密闭套管 |  |  |  | 计量单位 |  | 个 | 工程量 | 24
清单综合单价组成明细
定额编号 | 定额项目名称 | 定额 单位 | 数量 | 单价 |  |  |  |  | 合价
|  |  |  | 人工费 | 材料费 | 机具费 | 管理费 和利润 |  | 人工费 |  | 材料费 | 机具费 | 管理费 和利润
C10-2-28 | 一般钢套管制作安装 介质管道公称直径(mm以内) 65 | 个 | 1 | 21.41 | 25.5 | 1.13 | 10.76 |  | 21.41 |  | 25.5 | 1.13 | 10.76
人工单价 |  | 小计 | [6 empty] | 21.41 |  | 25.5 | 1.13 | 10.76
|  | 未计价材料费 | [6 empty] | 13.77
清单项目综合单价 | [8 empty] | 58.8
材 料 费 明 细 | 主要材料名称、规格、型号 |  |  |  |  | 单位 | 数量 |  | 单价（元） |  | 合价（元） | 暂估单价 （元） | 暂估合价 （元）
| 焊接钢管 |  |  |  |  | kg | 3.5588 |  | 3.87 |  | 13.77
| 其他材料费 | [7 empty] | - |  | 11.73 | -
| 材料费小计 | [7 empty] | - |  | 25.5 | -
注：1.如不使用省级或行业建设主管部门发布的计价依据，可不填定额编码、名称等； 2.招标文件提供了暂估单价的材料，按暂估的单价填入表内“暂估单价”栏及“暂估合价”栏。
表-09
综合单价分析表
工程名称：地下室人防工程 | [7 empty] | 标段： |  | 第 30 页 共 79 页
项目编码 |  | 030414002003 |  | 项目名称 | 送配电装置系统 |  |  |  | 计量单位 |  | 系统 | 工程量 | 1
清单综合单价组成明细
定额编号 | 定额项目名称 | 定额 单位 | 数量 | 单价 |  |  |  |  | 合价
|  |  |  | 人工费 | 材料费 | 机具费 | 管理费 和利润 |  | 人工费 |  | 材料费 | 机具费 | 管理费 和利润
C4-14-12 | 送配电装置系统调试 (综合) 1kV以下交流供电 | 系统 | 1 | 588.67 |  | 47.58 | 310.11 |  | 588.67 |  |  | 47.58 | 310.11
人工单价 |  | 小计 | [6 empty] | 588.67 |  |  | 47.58 | 310.11
未计价材料费
清单项目综合单价 | [8 empty] | 946.36
材 料 费 明 细 | 主要材料名称、规格、型号 |  |  |  |  | 单位 | 数量 |  | 单价（元） |  | 合价（元） | 暂估单价 （元） | 暂估合价 （元）
注：1.如不使用省级或行业建设主管部门发布的计价依据，可不填定额编码、名称等； 2.招标文件提供了暂估单价的材料，按暂估的单价填入表内“暂估单价”栏及“暂估合价”栏。
表-09
综合单价分析表
工程名称：地下室人防工程 | [7 empty] | 标段： |  | 第 31 页 共 79 页
项目编码 |  | 031001001003 |  | 项目名称 | 热镀锌钢管DN80 |  |  |  | 计量单位 |  | m | 工程量 | 1
清单综合单价组成明细
定额编号 | 定额项目名称 | 定额 单位 | 数量 | 单价 |  |  |  |  | 合价
|  |  |  | 人工费 | 材料费 | 机具费 | 管理费 和利润 |  | 人工费 |  | 材料费 | 机具费 | 管理费 和利润
C10-1-19 | 给排水管道 室内镀锌钢管(螺纹连接) 公称直径(mm以内) 80 | 10m | 0.1 | 316.06 | 558.19 | 20.98 | 160.84 |  | 31.61 |  | 55.82 | 2.1 | 16.08
人工单价 |  | 小计 | [6 empty] | 31.61 |  | 55.82 | 2.1 | 16.08
|  | 未计价材料费 | [6 empty] | 51.07
清单项目综合单价 | [8 empty] | 105.61
材 料 费 明 细 | 主要材料名称、规格、型号 |  |  |  |  | 单位 | 数量 |  | 单价（元） |  | 合价（元） | 暂估单价 （元） | 暂估合价 （元）
| 热镀锌钢管 DN80 |  |  |  |  | m | 0.977 |  | 47.19 |  | 46.1
| 室内镀锌钢管管件 DN80 |  |  |  |  | 个 | 0.463 |  | 10.73 |  | 4.97
| 其他材料费 | [7 empty] | - |  | 4.74 | -
| 材料费小计 | [7 empty] | - |  | 55.81 | -
注：1.如不使用省级或行业建设主管部门发布的计价依据，可不填定额编码、名称等； 2.招标文件提供了暂估单价的材料，按暂估的单价填入表内“暂估单价”栏及“暂估合价”栏。
表-09
综合单价分析表
工程名称：地下室人防工程 | [7 empty] | 标段： |  | 第 32 页 共 79 页
项目编码 |  | 031003003061 |  | 项目名称 | 止回阀 DN80 |  |  |  | 计量单位 |  | 个 | 工程量 | 4
清单综合单价组成明细
定额编号 | 定额项目名称 | 定额 单位 | 数量 | 单价 |  |  |  |  | 合价
|  |  |  | 人工费 | 材料费 | 机具费 | 管理费 和利润 |  | 人工费 |  | 材料费 | 机具费 | 管理费 和利润
C10-3-33 | 焊接法兰阀安装 公称直径(mm以内) 80 | 个 | 1 | 68.67 | 646.17 | 19.17 | 41.92 |  | 68.67 |  | 646.17 | 19.17 | 41.92
人工单价 |  | 小计 | [6 empty] | 68.67 |  | 646.17 | 19.17 | 41.92
|  | 未计价材料费 | [6 empty] | 628.65
清单项目综合单价 | [8 empty] | 775.93
材 料 费 明 细 | 主要材料名称、规格、型号 |  |  |  |  | 单位 | 数量 |  | 单价（元） |  | 合价（元） | 暂估单价 （元） | 暂估合价 （元）
| 止回阀 DN80 |  |  |  |  | 个 | 1 |  | 590.97 |  | 590.97
| 钢板平焊法兰 DN80 |  |  |  |  | 副 | 1 |  | 37.68 |  | 37.68
| 其他材料费 | [7 empty] | - |  | 17.51 | -
| 材料费小计 | [7 empty] | - |  | 646.16 | -
注：1.如不使用省级或行业建设主管部门发布的计价依据，可不填定额编码、名称等； 2.招标文件提供了暂估单价的材料，按暂估的单价填入表内“暂估单价”栏及“暂估合价”栏。
表-09
综合单价分析表
工程名称：地下室人防工程 | [7 empty] | 标段： |  | 第 33 页 共 79 页
项目编码 |  | 031004014001 |  | 项目名称 | 防爆地漏 DN80 |  |  |  | 计量单位 |  | 个 | 工程量 | 12
清单综合单价组成明细
定额编号 | 定额项目名称 | 定额 单位 | 数量 | 单价 |  |  |  |  | 合价
|  |  |  | 人工费 | 材料费 | 机具费 | 管理费 和利润 |  | 人工费 |  | 材料费 | 机具费 | 管理费 和利润
C10-4-97 | 金属地漏安装 公称直径(mm以内) 80 | 10个 | 0.1 | 320.94 | 394.75 |  | 153.15 |  | 32.09 |  | 39.48 |  | 15.32
人工单价 |  | 小计 | [6 empty] | 32.09 |  | 39.48 |  | 15.32
|  | 未计价材料费 | [6 empty] | 35.55
清单项目综合单价 | [8 empty] | 86.88
材 料 费 明 细 | 主要材料名称、规格、型号 |  |  |  |  | 单位 | 数量 |  | 单价（元） |  | 合价（元） | 暂估单价 （元） | 暂估合价 （元）
| 防爆地漏 DN80 |  |  |  |  | 个 | 1 |  | 35.55 |  | 35.55
| 其他材料费 | [7 empty] | - |  | 3.92 | -
| 材料费小计 | [7 empty] | - |  | 39.47 | -
注：1.如不使用省级或行业建设主管部门发布的计价依据，可不填定额编码、名称等； 2.招标文件提供了暂估单价的材料，按暂估的单价填入表内“暂估单价”栏及“暂估合价”栏。
表-09
综合单价分析表
工程名称：地下室人防工程 | [7 empty] | 标段： |  | 第 34 页 共 79 页
项目编码 |  | 031004014002 |  | 项目名称 | 普通地漏DN80 |  |  |  | 计量单位 |  | 个 | 工程量 | 2
清单综合单价组成明细
定额编号 | 定额项目名称 | 定额 单位 | 数量 | 单价 |  |  |  |  | 合价
|  |  |  | 人工费 | 材料费 | 机具费 | 管理费 和利润 |  | 人工费 |  | 材料费 | 机具费 | 管理费 和利润
C10-4-93 | 地漏安装 公称直径(mm以内) 80 | 10个 | 0.1 | 337.1 | 267.58 |  | 160.86 |  | 33.71 |  | 26.76 |  | 16.09
人工单价 |  | 小计 | [6 empty] | 33.71 |  | 26.76 |  | 16.09
|  | 未计价材料费 | [6 empty] | 26.67
清单项目综合单价 | [8 empty] | 76.55
材 料 费 明 细 | 主要材料名称、规格、型号 |  |  |  |  | 单位 | 数量 |  | 单价（元） |  | 合价（元） | 暂估单价 （元） | 暂估合价 （元）
| 地漏 DN80 |  |  |  |  | 个 | 1.01 |  | 26.41 |  | 26.67
| 其他材料费 | [7 empty] | - |  | 0.08 | -
| 材料费小计 | [7 empty] | - |  | 26.75 | -
注：1.如不使用省级或行业建设主管部门发布的计价依据，可不填定额编码、名称等； 2.招标文件提供了暂估单价的材料，按暂估的单价填入表内“暂估单价”栏及“暂估合价”栏。
表-09
综合单价分析表
工程名称：地下室人防工程 | [7 empty] | 标段： |  | 第 35 页 共 79 页
项目编码 |  | 031002003026 |  | 项目名称 | A型刚性防水套管 |  |  |  | 计量单位 |  | 个 | 工程量 | 6
清单综合单价组成明细
定额编号 | 定额项目名称 | 定额 单位 | 数量 | 单价 |  |  |  |  | 合价
|  |  |  | 人工费 | 材料费 | 机具费 | 管理费 和利润 |  | 人工费 |  | 材料费 | 机具费 | 管理费 和利润
C10-2-71 | 刚性防水套管制作 公称直径(mm以内) 50 | 个 | 1 | 42.15 | 35.02 | 8.94 | 24.38 |  | 42.15 |  | 35.02 | 8.94 | 24.38
C10-2-88 | 刚性防水套管安装 公称直径(mm以内) 50 | 个 | 1 | 49.75 | 18.42 |  | 23.74 |  | 49.75 |  | 18.42 |  | 23.74
人工单价 |  | 小计 | [6 empty] | 91.9 |  | 53.44 | 8.94 | 48.12
|  | 未计价材料费 | [6 empty] | 25.81
清单项目综合单价 | [8 empty] | 202.4
材 料 费 明 细 | 主要材料名称、规格、型号 |  |  |  |  | 单位 | 数量 |  | 单价（元） |  | 合价（元） | 暂估单价 （元） | 暂估合价 （元）
| 焊接钢管 |  |  |  |  | kg | 3.1785 |  | 3.87 |  | 12.3
| 钢板 |  |  |  |  | kg | 3.8708 |  | 3.49 |  | 13.51
| 其他材料费 | [7 empty] | - |  | 27.64 | -
| 材料费小计 | [7 empty] | - |  | 53.45 | -
注：1.如不使用省级或行业建设主管部门发布的计价依据，可不填定额编码、名称等； 2.招标文件提供了暂估单价的材料，按暂估的单价填入表内“暂估单价”栏及“暂估合价”栏。
表-09
综合单价分析表
工程名称：地下室人防工程 | [7 empty] | 标段： |  | 第 36 页 共 79 页
项目编码 |  | 030108006001 |  | 项目名称 | 电动脚踏两用风机 |  |  |  | 计量单位 |  | 台 | 工程量 | 6
清单综合单价组成明细
定额编号 | 定额项目名称 | 定额 单位 | 数量 | 单价 |  |  |  |  | 合价
|  |  |  | 人工费 | 材料费 | 机具费 | 管理费 和利润 |  | 人工费 |  | 材料费 | 机具费 | 管理费 和利润
C7-3-240 | 脚踏电动两用风机安装 | 台 | 1 | 108.58 | 2455.31 | 21.15 | 61.91 |  | 108.58 |  | 2455.31 | 21.15 | 61.91
C7-4-5 | 减震器安装 | 个 | 4 | 35.92 | 7.08 |  | 17.14 |  | 143.68 |  | 28.32 |  | 68.56
C7-4-2 | 设备支架制作 | 100kg | 0.2 | 452.68 | 412.53 | 157.33 | 291.09 |  | 90.54 |  | 82.51 | 31.47 | 58.22
C7-4-3 | 设备支架安装 | 100kg | 0.2 | 194.17 | 54.68 | 8.31 | 96.63 |  | 38.83 |  | 10.94 | 1.66 | 19.33
C12-1-5 | 手工除锈 一般钢结构 轻锈 | 100kg | 0.2 | 28.19 | 3.51 | 12.05 | 16.32 |  | 5.64 |  | 0.7 | 2.41 | 3.26
C12-2-49 换 | 一般钢结构 红丹防锈漆 第一遍 实际遍数(遍):2 | 100kg | 0.2 | 38.67 | 32.51 | 23.99 | 25.41 |  | 7.73 |  | 6.5 | 4.8 | 5.08
C12-2-56 | 一般钢结构 调和漆 第一遍 | 100kg | 0.2 | 18.76 | 11.6 | 12.05 | 12.49 |  | 3.75 |  | 2.32 | 2.41 | 2.5
C4-6-17 *0.2 | 小型交流异步电动机检查接线 交流异步电机功率(kW以下) 3 仅对电机进行外观检查、试运转和接线而没有对电机解体研磨 单价*0.2 | 台 |  | 25.26 | 11.51 | 1.31 | 12.95
人工单价 |  | 小计 | [6 empty] | 398.75 |  | 2586.6 | 63.9 | 218.86
|  | 未计价材料费 | [6 empty] | 2534.74
注：1.如不使用省级或行业建设主管部门发布的计价依据，可不填定额编码、名称等； 2.招标文件提供了暂估单价的材料，按暂估的单价填入表内“暂估单价”栏及“暂估合价”栏。
表-09
综合单价分析表
工程名称：地下室人防工程 | [7 empty] | 标段： |  | 第 37 页 共 79 页
清单项目综合单价 | [8 empty] | 3268.1
材 料 费 明 细 | 主要材料名称、规格、型号 |  |  |  |  | 单位 | 数量 |  | 单价（元） |  | 合价（元） | 暂估单价 （元） | 暂估合价 （元）
| 醇酸调和漆 |  |  |  |  | kg | 0.156 |  | 13.43 |  | 2.1
| 金属软管活接头 |  |  |  |  | 套 |  |  | 0.36
| 型钢 |  |  |  |  | kg | 20.28 |  | 3.31 |  | 67.13
| 醇酸防锈漆 |  |  |  |  | kg | 0.4115 |  | 13.43 |  | 5.53
| 金属软管 |  |  |  |  | m |  |  | 5.54
| 风机减振器 |  |  |  |  | 个 | 4 |  | 6.59 |  | 26.36
| 电动脚踏两用风机 DJF-1A.90° P=1.1KW，电动：风量：1278~3273m3/h，风压410~1430Pa，脚踏：风量1225~2983m3/h，风压353~1208Pa |  |  |  |  | 台 | 1 |  | 2433.63 |  | 2433.63
| 其他材料费 | [7 empty] | - |  | 51.84 | -
| 材料费小计 | [7 empty] | - |  | 2586.59 | -
注：1.如不使用省级或行业建设主管部门发布的计价依据，可不填定额编码、名称等； 2.招标文件提供了暂估单价的材料，按暂估的单价填入表内“暂估单价”栏及“暂估合价”栏。
表-09
综合单价分析表
工程名称：地下室人防工程 | [7 empty] | 标段： |  | 第 38 页 共 79 页
项目编码 |  | 030108003008 |  | 项目名称 | 电动混流风机 |  |  |  | 计量单位 |  | 台 | 工程量 | 1
清单综合单价组成明细
定额编号 | 定额项目名称 | 定额 单位 | 数量 | 单价 |  |  |  |  | 合价
|  |  |  | 人工费 | 材料费 | 机具费 | 管理费 和利润 |  | 人工费 |  | 材料费 | 机具费 | 管理费 和利润
C7-1-65 | 轴流式通风机安装 风量(m3/h) 8900以下 | 台 | 1 | 134.68 | 2568.15 |  | 64.27 |  | 134.68 |  | 2568.15 |  | 64.27
C7-4-5 | 减震器安装 | 个 | 4 | 35.92 | 7.08 |  | 17.14 |  | 143.68 |  | 28.32 |  | 68.56
C7-4-2 | 设备支架制作 | 100kg | 0.2 | 452.68 | 412.53 | 157.33 | 291.09 |  | 90.54 |  | 82.51 | 31.47 | 58.22
C7-4-3 | 设备支架安装 | 100kg | 0.2 | 194.17 | 54.68 | 8.31 | 96.63 |  | 38.83 |  | 10.94 | 1.66 | 19.33
C12-1-5 | 手工除锈 一般钢结构 轻锈 | 100kg | 0.2 | 28.19 | 3.51 | 12.05 | 16.32 |  | 5.64 |  | 0.7 | 2.41 | 3.26
C12-2-49 换 | 一般钢结构 红丹防锈漆 第一遍 实际遍数(遍):2 | 100kg | 0.2 | 38.67 | 32.51 | 23.99 | 25.41 |  | 7.73 |  | 6.5 | 4.8 | 5.08
C12-2-56 | 一般钢结构 调和漆 第一遍 | 100kg | 0.2 | 18.76 | 11.6 | 12.05 | 12.49 |  | 3.75 |  | 2.32 | 2.41 | 2.5
C4-6-17 *0.2 | 小型交流异步电动机检查接线 交流异步电机功率(kW以下) 3 仅对电机进行外观检查、试运转和接线而没有对电机解体研磨 单价*0.2 | 台 |  | 25.26 | 11.51 | 1.31 | 12.95
人工单价 |  | 小计 | [6 empty] | 424.85 |  | 2699.44 | 42.75 | 221.22
|  | 未计价材料费 | [6 empty] | 2664.4
注：1.如不使用省级或行业建设主管部门发布的计价依据，可不填定额编码、名称等； 2.招标文件提供了暂估单价的材料，按暂估的单价填入表内“暂估单价”栏及“暂估合价”栏。
表-09
综合单价分析表
工程名称：地下室人防工程 | [7 empty] | 标段： |  | 第 39 页 共 79 页
清单项目综合单价 | [8 empty] | 3388.25
材 料 费 明 细 | 主要材料名称、规格、型号 |  |  |  |  | 单位 | 数量 |  | 单价（元） |  | 合价（元） | 暂估单价 （元） | 暂估合价 （元）
| 醇酸调和漆 |  |  |  |  | kg | 0.156 |  | 13.43 |  | 2.1
| 金属软管活接头 |  |  |  |  | 套 |  |  | 0.36
| 型钢 |  |  |  |  | kg | 20.28 |  | 3.31 |  | 67.13
| 醇酸防锈漆 |  |  |  |  | kg | 0.4115 |  | 13.43 |  | 5.53
| 金属软管 |  |  |  |  | m |  |  | 5.54
| 风机减振器 |  |  |  |  | 个 | 4 |  | 6.59 |  | 26.36
| 电动混流风机 n=1450转/分，全压：670Pa，风量：5471m3/h，P=2.2KW |  |  |  |  | 台 | 1 |  | 2563.29 |  | 2563.29
| 其他材料费 | [7 empty] | - |  | 35.02 | -
| 材料费小计 | [7 empty] | - |  | 2699.43 | -
注：1.如不使用省级或行业建设主管部门发布的计价依据，可不填定额编码、名称等； 2.招标文件提供了暂估单价的材料，按暂估的单价填入表内“暂估单价”栏及“暂估合价”栏。
表-09
综合单价分析表
工程名称：地下室人防工程 | [7 empty] | 标段： |  | 第 40 页 共 79 页
项目编码 |  | 030108003009 |  | 项目名称 | 电动混流风机 |  |  |  | 计量单位 |  | 台 | 工程量 | 1
清单综合单价组成明细
定额编号 | 定额项目名称 | 定额 单位 | 数量 | 单价 |  |  |  |  | 合价
|  |  |  | 人工费 | 材料费 | 机具费 | 管理费 和利润 |  | 人工费 |  | 材料费 | 机具费 | 管理费 和利润
C7-1-65 | 轴流式通风机安装 风量(m3/h) 8900以下 | 台 | 1 | 134.68 | 2568.15 |  | 64.27 |  | 134.68 |  | 2568.15 |  | 64.27
C7-4-5 | 减震器安装 | 个 | 4 | 35.92 | 7.08 |  | 17.14 |  | 143.68 |  | 28.32 |  | 68.56
C7-4-2 | 设备支架制作 | 100kg | 0.2 | 452.68 | 412.53 | 157.33 | 291.09 |  | 90.54 |  | 82.51 | 31.47 | 58.22
C7-4-3 | 设备支架安装 | 100kg | 0.2 | 194.17 | 54.68 | 8.31 | 96.63 |  | 38.83 |  | 10.94 | 1.66 | 19.33
C12-1-5 | 手工除锈 一般钢结构 轻锈 | 100kg | 0.2 | 28.19 | 3.51 | 12.05 | 16.32 |  | 5.64 |  | 0.7 | 2.41 | 3.26
C12-2-49 换 | 一般钢结构 红丹防锈漆 第一遍 实际遍数(遍):2 | 100kg | 0.2 | 38.67 | 32.51 | 23.99 | 25.41 |  | 7.73 |  | 6.5 | 4.8 | 5.08
C12-2-56 | 一般钢结构 调和漆 第一遍 | 100kg | 0.2 | 18.76 | 11.6 | 12.05 | 12.49 |  | 3.75 |  | 2.32 | 2.41 | 2.5
C4-6-17 *0.2 | 小型交流异步电动机检查接线 交流异步电机功率(kW以下) 3 仅对电机进行外观检查、试运转和接线而没有对电机解体研磨 单价*0.2 | 台 |  | 25.26 | 11.51 | 1.31 | 12.95
人工单价 |  | 小计 | [6 empty] | 424.85 |  | 2699.44 | 42.75 | 221.22
|  | 未计价材料费 | [6 empty] | 2664.4
注：1.如不使用省级或行业建设主管部门发布的计价依据，可不填定额编码、名称等； 2.招标文件提供了暂估单价的材料，按暂估的单价填入表内“暂估单价”栏及“暂估合价”栏。
表-09
综合单价分析表
工程名称：地下室人防工程 | [7 empty] | 标段： |  | 第 41 页 共 79 页
清单项目综合单价 | [8 empty] | 3388.25
材 料 费 明 细 | 主要材料名称、规格、型号 |  |  |  |  | 单位 | 数量 |  | 单价（元） |  | 合价（元） | 暂估单价 （元） | 暂估合价 （元）
| 醇酸调和漆 |  |  |  |  | kg | 0.156 |  | 13.43 |  | 2.1
| 金属软管活接头 |  |  |  |  | 套 |  |  | 0.36
| 型钢 |  |  |  |  | kg | 20.28 |  | 3.31 |  | 67.13
| 醇酸防锈漆 |  |  |  |  | kg | 0.4115 |  | 13.43 |  | 5.53
| 金属软管 |  |  |  |  | m |  |  | 5.54
| 风机减振器 |  |  |  |  | 个 | 4 |  | 6.59 |  | 26.36
| 电动混流风机 n=1450转/分，全压：670Pa，风量：5732m3/h，P=2.2KW |  |  |  |  | 台 | 1 |  | 2563.29 |  | 2563.29
| 其他材料费 | [7 empty] | - |  | 35.02 | -
| 材料费小计 | [7 empty] | - |  | 2699.43 | -
注：1.如不使用省级或行业建设主管部门发布的计价依据，可不填定额编码、名称等； 2.招标文件提供了暂估单价的材料，按暂估的单价填入表内“暂估单价”栏及“暂估合价”栏。
表-09
综合单价分析表
工程名称：地下室人防工程 | [7 empty] | 标段： |  | 第 42 页 共 79 页
项目编码 |  | 030702001012 |  | 项目名称 | 钢板风管 |  |  |  | 计量单位 |  | m2 | 工程量 | 171.39
清单综合单价组成明细
定额编号 | 定额项目名称 | 定额 单位 | 数量 | 单价 |  |  |  |  | 合价
|  |  |  | 人工费 | 材料费 | 机具费 | 管理费 和利润 |  | 人工费 |  | 材料费 | 机具费 | 管理费 和利润
C7-2-59 | 薄钢板矩形风管(δ=3mm以内焊接)制作安装 长边长(mm) ≤1000 | 10m2 | 0.1 | 788.69 | 5735.04 | 84.03 | 416.46 |  | 78.87 |  | 573.5 | 8.4 | 41.65
C12-1-5 *0.2 | 手工除锈 一般钢结构 轻锈 除微锈（标准：氧化皮完全紧附，仅有少量锈点） 单价*0.2 | 100kg |  | 5.64 | 0.7 | 2.46 | 3.29
C12-2-49 换 | 一般钢结构 红丹防锈漆 第一遍 实际遍数(遍):2 | 100kg |  | 38.67 | 20.07 | 23.99 | 25.41
C12-2-56 换 | 一般钢结构 调和漆 第一遍 实际遍数(遍):2 | 100kg |  | 37.54 | 11.33 | 23.99 | 24.96
C7-4-8 | 风管漏风试验 | 10m2 | 0.02 | 159.4 |  | 0.16 | 76.14 |  | 3.19 |  |  |  | 1.52
人工单价 |  | 小计 | [6 empty] | 82.06 |  | 573.5 | 8.4 | 43.17
|  | 未计价材料费 | [6 empty] | 79.31
清单项目综合单价 | [8 empty] | 707.14
材 料 费 明 | 主要材料名称、规格、型号 |  |  |  |  | 单位 | 数量 |  | 单价（元） |  | 合价（元） | 暂估单价 （元） | 暂估合价 （元）
注：1.如不使用省级或行业建设主管部门发布的计价依据，可不填定额编码、名称等； 2.招标文件提供了暂估单价的材料，按暂估的单价填入表内“暂估单价”栏及“暂估合价”栏。
表-09
综合单价分析表
工程名称：地下室人防工程 | [7 empty] | 标段： |  | 第 43 页 共 79 页
细 | 醇酸调和漆 |  |  |  |  | kg |  |  | 13.43
| 钢板 δ=3.0mm |  |  |  |  | m2 | 1.053 |  | 75.32 |  | 79.31
| 醇酸防锈漆 |  |  |  |  | kg |  |  | 13.43
| 其他材料费 | [7 empty] | - |  | 494.26 | -
| 材料费小计 | [7 empty] | - |  | 573.57 | -
注：1.如不使用省级或行业建设主管部门发布的计价依据，可不填定额编码、名称等； 2.招标文件提供了暂估单价的材料，按暂估的单价填入表内“暂估单价”栏及“暂估合价”栏。
表-09
综合单价分析表
工程名称：地下室人防工程 | [7 empty] | 标段： |  | 第 44 页 共 79 页
项目编码 |  | 030702001013 |  | 项目名称 | 钢板风管 |  |  |  | 计量单位 |  | m2 | 工程量 | 145.55
清单综合单价组成明细
定额编号 | 定额项目名称 | 定额 单位 | 数量 | 单价 |  |  |  |  | 合价
|  |  |  | 人工费 | 材料费 | 机具费 | 管理费 和利润 |  | 人工费 |  | 材料费 | 机具费 | 管理费 和利润
C7-2-51 | 薄钢板圆形风管(δ=3mm以内焊接)制作安装 直径(mm) ≤1000 | 10m2 | 0.1 | 1162.13 | 6460.21 | 121.17 | 612.39 |  | 116.21 |  | 646.02 | 12.12 | 61.24
C12-1-5 *0.2 | 手工除锈 一般钢结构 轻锈 除微锈（标准：氧化皮完全紧附，仅有少量锈点） 单价*0.2 | 100kg |  | 5.64 | 0.7 | 2.46 | 3.29
C12-2-49 换 | 一般钢结构 红丹防锈漆 第一遍 实际遍数(遍):2 | 100kg |  | 38.67 | 20.07 | 23.99 | 25.41
C12-2-56 换 | 一般钢结构 调和漆 第一遍 实际遍数(遍):2 | 100kg |  | 37.54 | 11.33 | 23.99 | 24.96
C7-4-8 | 风管漏风试验 | 10m2 | 0.02 | 159.4 |  | 0.16 | 76.14 |  | 3.19 |  |  |  | 1.52
人工单价 |  | 小计 | [6 empty] | 119.4 |  | 646.02 | 12.12 | 62.76
|  | 未计价材料费 | [6 empty] | 79.31
清单项目综合单价 | [8 empty] | 840.3
材 料 费 明 | 主要材料名称、规格、型号 |  |  |  |  | 单位 | 数量 |  | 单价（元） |  | 合价（元） | 暂估单价 （元） | 暂估合价 （元）
注：1.如不使用省级或行业建设主管部门发布的计价依据，可不填定额编码、名称等； 2.招标文件提供了暂估单价的材料，按暂估的单价填入表内“暂估单价”栏及“暂估合价”栏。
表-09
综合单价分析表
工程名称：地下室人防工程 | [7 empty] | 标段： |  | 第 45 页 共 79 页
细 | 醇酸调和漆 |  |  |  |  | kg |  |  | 13.43
| 钢板 δ=3.0mm |  |  |  |  | m2 | 1.053 |  | 75.32 |  | 79.31
| 醇酸防锈漆 |  |  |  |  | kg |  |  | 13.43
| 其他材料费 | [7 empty] | - |  | 566.63 | -
| 材料费小计 | [7 empty] | - |  | 645.94 | -
注：1.如不使用省级或行业建设主管部门发布的计价依据，可不填定额编码、名称等； 2.招标文件提供了暂估单价的材料，按暂估的单价填入表内“暂估单价”栏及“暂估合价”栏。
表-09
综合单价分析表
工程名称：地下室人防工程 | [7 empty] | 标段： |  | 第 46 页 共 79 页
项目编码 |  | 030701002001 |  | 项目名称 | 油网除尘器 |  |  |  | 计量单位 |  | 台 | 工程量 | 2
清单综合单价组成明细
定额编号 | 定额项目名称 | 定额 单位 | 数量 | 单价 |  |  |  |  | 合价
|  |  |  | 人工费 | 材料费 | 机具费 | 管理费 和利润 |  | 人工费 |  | 材料费 | 机具费 | 管理费 和利润
C7-1-8 | LWP型油网滤尘器安装 立式 | 台 | 1 | 109.62 | 975.4 | 0.76 | 52.68 |  | 109.62 |  | 975.4 | 0.76 | 52.68
人工单价 |  | 小计 | [6 empty] | 109.62 |  | 975.4 | 0.76 | 52.68
|  | 未计价材料费 | [6 empty] | 924.78
清单项目综合单价 | [8 empty] | 1138.46
材 料 费 明 细 | 主要材料名称、规格、型号 |  |  |  |  | 单位 | 数量 |  | 单价（元） |  | 合价（元） | 暂估单价 （元） | 暂估合价 （元）
| LWP型油网滤尘器 LWP-D型、（1x5立式安装） |  |  |  |  | 台 | 1 |  | 924.78 |  | 924.78
| 其他材料费 | [7 empty] | - |  | 50.62 | -
| 材料费小计 | [7 empty] | - |  | 975.4 | -
注：1.如不使用省级或行业建设主管部门发布的计价依据，可不填定额编码、名称等； 2.招标文件提供了暂估单价的材料，按暂估的单价填入表内“暂估单价”栏及“暂估合价”栏。
表-09
综合单价分析表
工程名称：地下室人防工程 | [7 empty] | 标段： |  | 第 47 页 共 79 页
项目编码 |  | 030703020001 |  | 项目名称 | 消声器 |  |  |  | 计量单位 |  | 个 | 工程量 | 2
清单综合单价组成明细
定额编号 | 定额项目名称 | 定额 单位 | 数量 | 单价 |  |  |  |  | 合价
|  |  |  | 人工费 | 材料费 | 机具费 | 管理费 和利润 |  | 人工费 |  | 材料费 | 机具费 | 管理费 和利润
C7-3-186 | 成品消声器安装(长度1000mm以内) 法兰周长(mm以内) 2500 | 个 | 1 | 76.35 | 1167.9 | 63.73 | 66.85 |  | 76.35 |  | 1167.9 | 63.73 | 66.85
C7-4-2 | 设备支架制作 | 100kg | 0.1 | 452.68 | 412.53 | 157.33 | 291.09 |  | 45.27 |  | 41.25 | 15.73 | 29.11
C7-4-3 | 设备支架安装 | 100kg | 0.1 | 194.17 | 54.68 | 8.31 | 96.63 |  | 19.42 |  | 5.47 | 0.83 | 9.66
C12-1-5 | 手工除锈 一般钢结构 轻锈 | 100kg | 0.1 | 28.19 | 3.51 | 12.05 | 16.32 |  | 2.82 |  | 0.35 | 1.21 | 1.63
C12-2-49 换 | 一般钢结构 红丹防锈漆 第一遍 实际遍数(遍):2 | 100kg | 0.1 | 38.67 | 32.51 | 23.99 | 25.41 |  | 3.87 |  | 3.25 | 2.4 | 2.54
C12-2-56 | 一般钢结构 调和漆 第一遍 | 100kg | 0.1 | 18.76 | 11.6 | 12.05 | 12.49 |  | 1.88 |  | 1.16 | 1.21 | 1.25
人工单价 |  | 小计 | [6 empty] | 149.61 |  | 1219.38 | 85.11 | 111.04
|  | 未计价材料费 | [6 empty] | 1194.55
清单项目综合单价 | [8 empty] | 1565.13
材 料 费 明 细 | 主要材料名称、规格、型号 |  |  |  |  | 单位 | 数量 |  | 单价（元） |  | 合价（元） | 暂估单价 （元） | 暂估合价 （元）
注：1.如不使用省级或行业建设主管部门发布的计价依据，可不填定额编码、名称等； 2.招标文件提供了暂估单价的材料，按暂估的单价填入表内“暂估单价”栏及“暂估合价”栏。
表-09
综合单价分析表
工程名称：地下室人防工程 | [7 empty] | 标段： |  | 第 48 页 共 79 页
| 醇酸调和漆 |  |  |  |  | kg | 0.078 |  | 13.43 |  | 1.05
| 型钢 |  |  |  |  | kg | 10.14 |  | 3.31 |  | 33.56
| 醇酸防锈漆 |  |  |  |  | kg | 0.2058 |  | 13.43 |  | 2.76
| 消声器 800x320x900 |  |  |  |  | 只 | 1 |  | 1157.18 |  | 1157.18
| 其他材料费 | [7 empty] | - |  | 24.84 | -
| 材料费小计 | [7 empty] | - |  | 1219.39 | -
注：1.如不使用省级或行业建设主管部门发布的计价依据，可不填定额编码、名称等； 2.招标文件提供了暂估单价的材料，按暂估的单价填入表内“暂估单价”栏及“暂估合价”栏。
表-09
综合单价分析表
工程名称：地下室人防工程 | [7 empty] | 标段： |  | 第 49 页 共 79 页
项目编码 |  | 030702001014 |  | 项目名称 | 风管软接头 |  |  |  | 计量单位 |  | m2 | 工程量 | 5.44
清单综合单价组成明细
定额编号 | 定额项目名称 | 定额 单位 | 数量 | 单价 |  |  |  |  | 合价
|  |  |  | 人工费 | 材料费 | 机具费 | 管理费 和利润 |  | 人工费 |  | 材料费 | 机具费 | 管理费 和利润
C7-3-182 换 | 软管接口制作安装 | m2 | 1 | 184.93 | 117.51 | 2.08 | 89.24 |  | 184.93 |  | 117.51 | 2.08 | 89.24
人工单价 |  | 小计 | [6 empty] | 184.93 |  | 117.51 | 2.08 | 89.24
|  | 未计价材料费 | [6 empty] | 15.55
清单项目综合单价 | [8 empty] | 393.76
材 料 费 明 细 | 主要材料名称、规格、型号 |  |  |  |  | 单位 | 数量 |  | 单价（元） |  | 合价（元） | 暂估单价 （元） | 暂估合价 （元）
| 帆布 |  |  |  |  | m2 | 1.1213 |  | 13.87 |  | 15.55
| 其他材料费 | [7 empty] | - |  | 101.95 | -
| 材料费小计 | [7 empty] | - |  | 117.5 | -
注：1.如不使用省级或行业建设主管部门发布的计价依据，可不填定额编码、名称等； 2.招标文件提供了暂估单价的材料，按暂估的单价填入表内“暂估单价”栏及“暂估合价”栏。
表-09
综合单价分析表
工程名称：地下室人防工程 | [7 empty] | 标段： |  | 第 50 页 共 79 页
项目编码 |  | 030701015001 |  | 项目名称 | 人防过滤吸收器 |  |  |  | 计量单位 |  | 台 | 工程量 | 4
清单综合单价组成明细
定额编号 | 定额项目名称 | 定额 单位 | 数量 | 单价 |  |  |  |  | 合价
|  |  |  | 人工费 | 材料费 | 机具费 | 管理费 和利润 |  | 人工费 |  | 材料费 | 机具费 | 管理费 和利润
C7-1-58 | 人防过滤吸收器安装 1000型 | 台 | 1 | 771.02 | 9628.64 | 137.53 | 433.56 |  | 771.02 |  | 9628.64 | 137.53 | 433.56
人工单价 |  | 小计 | [6 empty] | 771.02 |  | 9628.64 | 137.53 | 433.56
|  | 未计价材料费 | [6 empty] | 9557.52
清单项目综合单价 | [8 empty] | 10970.75
材 料 费 明 细 | 主要材料名称、规格、型号 |  |  |  |  | 单位 | 数量 |  | 单价（元） |  | 合价（元） | 暂估单价 （元） | 暂估合价 （元）
| 人防过滤吸收器 RFP-1000型、L=1000m³/H、H≤850Pa |  |  |  |  | 台 | 1 |  | 9557.52 |  | 9557.52
| 其他材料费 | [7 empty] | - |  | 71.13 | -
| 材料费小计 | [7 empty] | - |  | 9628.65 | -
注：1.如不使用省级或行业建设主管部门发布的计价依据，可不填定额编码、名称等； 2.招标文件提供了暂估单价的材料，按暂估的单价填入表内“暂估单价”栏及“暂估合价”栏。
表-09
综合单价分析表
工程名称：地下室人防工程 | [7 empty] | 标段： |  | 第 51 页 共 79 页
项目编码 |  | 030703001040 |  | 项目名称 | 70℃防火阀 |  |  |  | 计量单位 |  | 个 | 工程量 | 4
清单综合单价组成明细
定额编号 | 定额项目名称 | 定额 单位 | 数量 | 单价 |  |  |  |  | 合价
|  |  |  | 人工费 | 材料费 | 机具费 | 管理费 和利润 |  | 人工费 |  | 材料费 | 机具费 | 管理费 和利润
C7-3-29 | 碳钢 调节阀安装 风管防火阀 周长(mm以内) 2200 | 个 | 1 | 18.83 | 198.83 | 4.92 | 11.33 |  | 18.83 |  | 198.83 | 4.92 | 11.33
人工单价 |  | 小计 | [6 empty] | 18.83 |  | 198.83 | 4.92 | 11.33
|  | 未计价材料费 | [6 empty] | 194.52
清单项目综合单价 | [8 empty] | 233.91
材 料 费 明 细 | 主要材料名称、规格、型号 |  |  |  |  | 单位 | 数量 |  | 单价（元） |  | 合价（元） | 暂估单价 （元） | 暂估合价 （元）
| 70℃防火阀 800x320 |  |  |  |  | 个 | 1 |  | 194.52 |  | 194.52
| 其他材料费 | [7 empty] | - |  | 4.32 | -
| 材料费小计 | [7 empty] | - |  | 198.84 | -
注：1.如不使用省级或行业建设主管部门发布的计价依据，可不填定额编码、名称等； 2.招标文件提供了暂估单价的材料，按暂估的单价填入表内“暂估单价”栏及“暂估合价”栏。
表-09
综合单价分析表
工程名称：地下室人防工程 | [7 empty] | 标段： |  | 第 52 页 共 79 页
项目编码 |  | 030703001041 |  | 项目名称 | 70℃防火阀 |  |  |  | 计量单位 |  | 个 | 工程量 | 1
清单综合单价组成明细
定额编号 | 定额项目名称 | 定额 单位 | 数量 | 单价 |  |  |  |  | 合价
|  |  |  | 人工费 | 材料费 | 机具费 | 管理费 和利润 |  | 人工费 |  | 材料费 | 机具费 | 管理费 和利润
C7-3-30 | 碳钢 调节阀安装 风管防火阀 周长(mm以内) 3600 | 个 | 1 | 112.27 | 302.61 | 7.82 | 57.31 |  | 112.27 |  | 302.61 | 7.82 | 57.31
人工单价 |  | 小计 | [6 empty] | 112.27 |  | 302.61 | 7.82 | 57.31
|  | 未计价材料费 | [6 empty] | 297.06
清单项目综合单价 | [8 empty] | 480.01
材 料 费 明 细 | 主要材料名称、规格、型号 |  |  |  |  | 单位 | 数量 |  | 单价（元） |  | 合价（元） | 暂估单价 （元） | 暂估合价 （元）
| 70℃防火阀 1000x500 |  |  |  |  | 个 | 1 |  | 297.06 |  | 297.06
| 其他材料费 | [7 empty] | - |  | 5.55 | -
| 材料费小计 | [7 empty] | - |  | 302.61 | -
注：1.如不使用省级或行业建设主管部门发布的计价依据，可不填定额编码、名称等； 2.招标文件提供了暂估单价的材料，按暂估的单价填入表内“暂估单价”栏及“暂估合价”栏。
表-09
综合单价分析表
工程名称：地下室人防工程 | [7 empty] | 标段： |  | 第 53 页 共 79 页
项目编码 |  | 030703001042 |  | 项目名称 | 70℃防火阀 |  |  |  | 计量单位 |  | 个 | 工程量 | 1
清单综合单价组成明细
定额编号 | 定额项目名称 | 定额 单位 | 数量 | 单价 |  |  |  |  | 合价
|  |  |  | 人工费 | 材料费 | 机具费 | 管理费 和利润 |  | 人工费 |  | 材料费 | 机具费 | 管理费 和利润
C7-3-30 | 碳钢 调节阀安装 风管防火阀 周长(mm以内) 3600 | 个 | 1 | 112.27 | 302.61 | 7.82 | 57.31 |  | 112.27 |  | 302.61 | 7.82 | 57.31
人工单价 |  | 小计 | [6 empty] | 112.27 |  | 302.61 | 7.82 | 57.31
|  | 未计价材料费 | [6 empty] | 297.06
清单项目综合单价 | [8 empty] | 480.01
材 料 费 明 细 | 主要材料名称、规格、型号 |  |  |  |  | 单位 | 数量 |  | 单价（元） |  | 合价（元） | 暂估单价 （元） | 暂估合价 （元）
| 70℃防火阀 1000x600 |  |  |  |  | 个 | 1 |  | 297.06 |  | 297.06
| 其他材料费 | [7 empty] | - |  | 5.55 | -
| 材料费小计 | [7 empty] | - |  | 302.61 | -
注：1.如不使用省级或行业建设主管部门发布的计价依据，可不填定额编码、名称等； 2.招标文件提供了暂估单价的材料，按暂估的单价填入表内“暂估单价”栏及“暂估合价”栏。
表-09
综合单价分析表
工程名称：地下室人防工程 | [7 empty] | 标段： |  | 第 54 页 共 79 页
项目编码 |  | 030703001043 |  | 项目名称 | 插板阀 |  |  |  | 计量单位 |  | 个 | 工程量 | 2
清单综合单价组成明细
定额编号 | 定额项目名称 | 定额 单位 | 数量 | 单价 |  |  |  |  | 合价
|  |  |  | 人工费 | 材料费 | 机具费 | 管理费 和利润 |  | 人工费 |  | 材料费 | 机具费 | 管理费 和利润
C7-3-231 | 插板阀安装 型号 d500 | 个 | 1 | 321.23 | 1317.38 |  | 153.29 |  | 321.23 |  | 1317.38 |  | 153.29
人工单价 |  | 小计 | [6 empty] | 321.23 |  | 1317.38 |  | 153.29
|  | 未计价材料费 | [6 empty] | 1209.4
清单项目综合单价 | [8 empty] | 1791.9
材 料 费 明 细 | 主要材料名称、规格、型号 |  |  |  |  | 单位 | 数量 |  | 单价（元） |  | 合价（元） | 暂估单价 （元） | 暂估合价 （元）
| 插板阀 D664 |  |  |  |  | 个 | 1 |  | 1209.4 |  | 1209.4
| 其他材料费 | [7 empty] | - |  | 107.97 | -
| 材料费小计 | [7 empty] | - |  | 1317.37 | -
注：1.如不使用省级或行业建设主管部门发布的计价依据，可不填定额编码、名称等； 2.招标文件提供了暂估单价的材料，按暂估的单价填入表内“暂估单价”栏及“暂估合价”栏。
表-09
综合单价分析表
工程名称：地下室人防工程 | [7 empty] | 标段： |  | 第 55 页 共 79 页
项目编码 |  | 030807003001 |  | 项目名称 | 电动手动密闭阀门 |  |  |  | 计量单位 |  | 个 | 工程量 | 4
清单综合单价组成明细
定额编号 | 定额项目名称 | 定额 单位 | 数量 | 单价 |  |  |  |  | 合价
|  |  |  | 人工费 | 材料费 | 机具费 | 管理费 和利润 |  | 人工费 |  | 材料费 | 机具费 | 管理费 和利润
C7-3-226 | 调节阀安装 人防手动密闭阀安装 公称直径(mm以内) 500 | 个 | 1 | 465.73 | 3057.56 |  | 222.25 |  | 465.73 |  | 3057.56 |  | 222.25
人工单价 |  | 小计 | [6 empty] | 465.73 |  | 3057.56 |  | 222.25
|  | 未计价材料费 | [6 empty] | 2662.83
清单项目综合单价 | [8 empty] | 3745.54
材 料 费 明 细 | 主要材料名称、规格、型号 |  |  |  |  | 单位 | 数量 |  | 单价（元） |  | 合价（元） | 暂估单价 （元） | 暂估合价 （元）
| 电动手动密闭阀门 D400 |  |  |  |  | 台 | 1 |  | 2662.83 |  | 2662.83
| 其他材料费 | [7 empty] | - |  | 394.73 | -
| 材料费小计 | [7 empty] | - |  | 3057.56 | -
注：1.如不使用省级或行业建设主管部门发布的计价依据，可不填定额编码、名称等； 2.招标文件提供了暂估单价的材料，按暂估的单价填入表内“暂估单价”栏及“暂估合价”栏。
表-09
综合单价分析表
工程名称：地下室人防工程 | [7 empty] | 标段： |  | 第 56 页 共 79 页
项目编码 |  | 030807003002 |  | 项目名称 | 电动手动密闭阀门 |  |  |  | 计量单位 |  | 个 | 工程量 | 10
清单综合单价组成明细
定额编号 | 定额项目名称 | 定额 单位 | 数量 | 单价 |  |  |  |  | 合价
|  |  |  | 人工费 | 材料费 | 机具费 | 管理费 和利润 |  | 人工费 |  | 材料费 | 机具费 | 管理费 和利润
C7-3-227 | 调节阀安装 人防手动密闭阀安装 公称直径(mm以内) 800 | 个 | 1 | 660.13 | 5153.02 |  | 315.02 |  | 660.13 |  | 5153.02 |  | 315.02
人工单价 |  | 小计 | [6 empty] | 660.13 |  | 5153.02 |  | 315.02
|  | 未计价材料费 | [6 empty] | 4247.79
清单项目综合单价 | [8 empty] | 6128.17
材 料 费 明 细 | 主要材料名称、规格、型号 |  |  |  |  | 单位 | 数量 |  | 单价（元） |  | 合价（元） | 暂估单价 （元） | 暂估合价 （元）
| 电动手动密闭阀门 D664 |  |  |  |  | 台 | 1 |  | 4247.79 |  | 4247.79
| 其他材料费 | [7 empty] | - |  | 905.22 | -
| 材料费小计 | [7 empty] | - |  | 5153.01 | -
注：1.如不使用省级或行业建设主管部门发布的计价依据，可不填定额编码、名称等； 2.招标文件提供了暂估单价的材料，按暂估的单价填入表内“暂估单价”栏及“暂估合价”栏。
表-09
综合单价分析表
工程名称：地下室人防工程 | [7 empty] | 标段： |  | 第 57 页 共 79 页
项目编码 |  | 030703001044 |  | 项目名称 | 风管单向阀 |  |  |  | 计量单位 |  | 个 | 工程量 | 6
清单综合单价组成明细
定额编号 | 定额项目名称 | 定额 单位 | 数量 | 单价 |  |  |  |  | 合价
|  |  |  | 人工费 | 材料费 | 机具费 | 管理费 和利润 |  | 人工费 |  | 材料费 | 机具费 | 管理费 和利润
C7-3-8 | 碳钢 调节阀安装 圆、方形风管蝶阀 周长(mm以内) 1600 | 个 | 1 | 26.91 | 145.8 | 3.62 | 14.57 |  | 26.91 |  | 145.8 | 3.62 | 14.57
人工单价 |  | 小计 | [6 empty] | 26.91 |  | 145.8 | 3.62 | 14.57
|  | 未计价材料费 | [6 empty] | 143.38
清单项目综合单价 | [8 empty] | 190.9
材 料 费 明 细 | 主要材料名称、规格、型号 |  |  |  |  | 单位 | 数量 |  | 单价（元） |  | 合价（元） | 暂估单价 （元） | 暂估合价 （元）
| 风管单向阀 500x300 |  |  |  |  | 个 | 1 |  | 143.38 |  | 143.38
| 其他材料费 | [7 empty] | - |  | 2.41 | -
| 材料费小计 | [7 empty] | - |  | 145.79 | -
注：1.如不使用省级或行业建设主管部门发布的计价依据，可不填定额编码、名称等； 2.招标文件提供了暂估单价的材料，按暂估的单价填入表内“暂估单价”栏及“暂估合价”栏。
表-09
综合单价分析表
工程名称：地下室人防工程 | [7 empty] | 标段： |  | 第 58 页 共 79 页
项目编码 |  | 030703001045 |  | 项目名称 | 风量调节阀 |  |  |  | 计量单位 |  | 个 | 工程量 | 6
清单综合单价组成明细
定额编号 | 定额项目名称 | 定额 单位 | 数量 | 单价 |  |  |  |  | 合价
|  |  |  | 人工费 | 材料费 | 机具费 | 管理费 和利润 |  | 人工费 |  | 材料费 | 机具费 | 管理费 和利润
C7-3-9 | 碳钢 调节阀安装 圆、方形风管蝶阀 周长(mm以内) 2400 | 个 | 1 | 46.67 | 147.87 | 5.5 | 24.89 |  | 46.67 |  | 147.87 | 5.5 | 24.89
人工单价 |  | 小计 | [6 empty] | 46.67 |  | 147.87 | 5.5 | 24.89
|  | 未计价材料费 | [6 empty] | 143.38
清单项目综合单价 | [8 empty] | 224.93
材 料 费 明 细 | 主要材料名称、规格、型号 |  |  |  |  | 单位 | 数量 |  | 单价（元） |  | 合价（元） | 暂估单价 （元） | 暂估合价 （元）
| 风量调节阀 500x400 |  |  |  |  | 个 | 1 |  | 143.38 |  | 143.38
| 其他材料费 | [7 empty] | - |  | 4.49 | -
| 材料费小计 | [7 empty] | - |  | 147.87 | -
注：1.如不使用省级或行业建设主管部门发布的计价依据，可不填定额编码、名称等； 2.招标文件提供了暂估单价的材料，按暂估的单价填入表内“暂估单价”栏及“暂估合价”栏。
表-09
综合单价分析表
工程名称：地下室人防工程 | [7 empty] | 标段： |  | 第 59 页 共 79 页
项目编码 |  | 030703001046 |  | 项目名称 | 风量调节阀 |  |  |  | 计量单位 |  | 个 | 工程量 | 2
清单综合单价组成明细
定额编号 | 定额项目名称 | 定额 单位 | 数量 | 单价 |  |  |  |  | 合价
|  |  |  | 人工费 | 材料费 | 机具费 | 管理费 和利润 |  | 人工费 |  | 材料费 | 机具费 | 管理费 和利润
C7-3-8 | 碳钢 调节阀安装 圆、方形风管蝶阀 周长(mm以内) 1600 | 个 | 1 | 26.91 | 188.26 | 3.62 | 14.57 |  | 26.91 |  | 188.26 | 3.62 | 14.57
人工单价 |  | 小计 | [6 empty] | 26.91 |  | 188.26 | 3.62 | 14.57
|  | 未计价材料费 | [6 empty] | 185.84
清单项目综合单价 | [8 empty] | 233.36
材 料 费 明 细 | 主要材料名称、规格、型号 |  |  |  |  | 单位 | 数量 |  | 单价（元） |  | 合价（元） | 暂估单价 （元） | 暂估合价 （元）
| 风量调节阀 D400 |  |  |  |  | 个 | 1 |  | 185.84 |  | 185.84
| 其他材料费 | [7 empty] | - |  | 2.41 | -
| 材料费小计 | [7 empty] | - |  | 188.25 | -
注：1.如不使用省级或行业建设主管部门发布的计价依据，可不填定额编码、名称等； 2.招标文件提供了暂估单价的材料，按暂估的单价填入表内“暂估单价”栏及“暂估合价”栏。
表-09
综合单价分析表
工程名称：地下室人防工程 | [7 empty] | 标段： |  | 第 60 页 共 79 页
项目编码 |  | 030807003003 |  | 项目名称 | 超压自动排气活门 |  |  |  | 计量单位 |  | 个 | 工程量 | 8
清单综合单价组成明细
定额编号 | 定额项目名称 | 定额 单位 | 数量 | 单价 |  |  |  |  | 合价
|  |  |  | 人工费 | 材料费 | 机具费 | 管理费 和利润 |  | 人工费 |  | 材料费 | 机具费 | 管理费 和利润
C7-3-221 | 调节阀安装 人防自动排气阀安装 公称直径(mm以内) 250 | 个 | 1 | 389.61 | 216.01 |  | 185.92 |  | 389.61 |  | 216.01 |  | 185.92
人工单价 |  | 小计 | [6 empty] | 389.61 |  | 216.01 |  | 185.92
|  | 未计价材料费 | [6 empty] | 106.19
清单项目综合单价 | [8 empty] | 791.54
材 料 费 明 细 | 主要材料名称、规格、型号 |  |  |  |  | 单位 | 数量 |  | 单价（元） |  | 合价（元） | 暂估单价 （元） | 暂估合价 （元）
| 超压自动排气活门 PS-D250 L=800M3/H |  |  |  |  | 个 | 1 |  | 106.19 |  | 106.19
| 其他材料费 | [7 empty] | - |  | 109.83 | -
| 材料费小计 | [7 empty] | - |  | 216.02 | -
注：1.如不使用省级或行业建设主管部门发布的计价依据，可不填定额编码、名称等； 2.招标文件提供了暂估单价的材料，按暂估的单价填入表内“暂估单价”栏及“暂估合价”栏。
表-09
综合单价分析表
工程名称：地下室人防工程 | [7 empty] | 标段： |  | 第 61 页 共 79 页
项目编码 |  | 030702011001 |  | 项目名称 | 风量流量计 |  |  |  | 计量单位 |  | 个 | 工程量 | 2
清单综合单价组成明细
定额编号 | 定额项目名称 | 定额 单位 | 数量 | 单价 |  |  |  |  | 合价
|  |  |  | 人工费 | 材料费 | 机具费 | 管理费 和利润 |  | 人工费 |  | 材料费 | 机具费 | 管理费 和利润
C7-3-3 | 碳钢 调节阀安装 圆形瓣式启动阀 直径(mm以内) 600 | 个 | 1 | 91.6 | 1287.33 | 0.15 | 43.78 |  | 91.6 |  | 1287.33 | 0.15 | 43.78
人工单价 |  | 小计 | [6 empty] | 91.6 |  | 1287.33 | 0.15 | 43.78
|  | 未计价材料费 | [6 empty] | 1283.19
清单项目综合单价 | [8 empty] | 1422.86
材 料 费 明 细 | 主要材料名称、规格、型号 |  |  |  |  | 单位 | 数量 |  | 单价（元） |  | 合价（元） | 暂估单价 （元） | 暂估合价 （元）
| 风量流量计 D400 |  |  |  |  | 个 | 1 |  | 1283.19 |  | 1283.19
| 其他材料费 | [7 empty] | - |  | 4.14 | -
| 材料费小计 | [7 empty] | - |  | 1287.33 | -
注：1.如不使用省级或行业建设主管部门发布的计价依据，可不填定额编码、名称等； 2.招标文件提供了暂估单价的材料，按暂估的单价填入表内“暂估单价”栏及“暂估合价”栏。
表-09
综合单价分析表
工程名称：地下室人防工程 | [7 empty] | 标段： |  | 第 62 页 共 79 页
项目编码 |  | 030703024001 |  | 项目名称 | 换气堵头 |  |  |  | 计量单位 |  | 个 | 工程量 | 2
清单综合单价组成明细
定额编号 | 定额项目名称 | 定额 单位 | 数量 | 单价 |  |  |  |  | 合价
|  |  |  | 人工费 | 材料费 | 机具费 | 管理费 和利润 |  | 人工费 |  | 材料费 | 机具费 | 管理费 和利润
C7-3-237 | 滤毒室换气堵头 | 个 | 1 | 360.27 | 517.93 | 0.89 | 172.34 |  | 360.27 |  | 517.93 | 0.89 | 172.34
人工单价 |  | 小计 | [6 empty] | 360.27 |  | 517.93 | 0.89 | 172.34
|  | 未计价材料费 | [6 empty] | 296.54
清单项目综合单价 | [8 empty] | 1051.43
材 料 费 明 细 | 主要材料名称、规格、型号 |  |  |  |  | 单位 | 数量 |  | 单价（元） |  | 合价（元） | 暂估单价 （元） | 暂估合价 （元）
| 钢板平焊法兰 D441 |  |  |  |  | 副 | 1 |  | 296.54 |  | 296.54
| 其他材料费 | [7 empty] | - |  | 221.37 | -
| 材料费小计 | [7 empty] | - |  | 517.91 | -
注：1.如不使用省级或行业建设主管部门发布的计价依据，可不填定额编码、名称等； 2.招标文件提供了暂估单价的材料，按暂估的单价填入表内“暂估单价”栏及“暂估合价”栏。
表-09
综合单价分析表
工程名称：地下室人防工程 | [7 empty] | 标段： |  | 第 63 页 共 79 页
项目编码 |  | 030703001047 |  | 项目名称 | 排风口 |  |  |  | 计量单位 |  | 个 | 工程量 | 12
清单综合单价组成明细
定额编号 | 定额项目名称 | 定额 单位 | 数量 | 单价 |  |  |  |  | 合价
|  |  |  | 人工费 | 材料费 | 机具费 | 管理费 和利润 |  | 人工费 |  | 材料费 | 机具费 | 管理费 和利润
C7-3-53 | 风口安装 百叶风口 周长(mm以内) 1800 | 个 | 1 | 40.43 | 248.92 | 0.15 | 19.37 |  | 40.43 |  | 248.92 | 0.15 | 19.37
人工单价 |  | 小计 | [6 empty] | 40.43 |  | 248.92 | 0.15 | 19.37
|  | 未计价材料费 | [6 empty] | 244.25
清单项目综合单价 | [8 empty] | 308.87
材 料 费 明 细 | 主要材料名称、规格、型号 |  |  |  |  | 单位 | 数量 |  | 单价（元） |  | 合价（元） | 暂估单价 （元） | 暂估合价 （元）
| 排风口 400x300 |  |  |  |  | 个 | 1 |  | 244.25 |  | 244.25
| 其他材料费 | [7 empty] | - |  | 4.68 | -
| 材料费小计 | [7 empty] | - |  | 248.93 | -
注：1.如不使用省级或行业建设主管部门发布的计价依据，可不填定额编码、名称等； 2.招标文件提供了暂估单价的材料，按暂估的单价填入表内“暂估单价”栏及“暂估合价”栏。
表-09
综合单价分析表
工程名称：地下室人防工程 | [7 empty] | 标段： |  | 第 64 页 共 79 页
项目编码 |  | 030703001048 |  | 项目名称 | 消声百叶 |  |  |  | 计量单位 |  | 个 | 工程量 | 2
清单综合单价组成明细
定额编号 | 定额项目名称 | 定额 单位 | 数量 | 单价 |  |  |  |  | 合价
|  |  |  | 人工费 | 材料费 | 机具费 | 管理费 和利润 |  | 人工费 |  | 材料费 | 机具费 | 管理费 和利润
C7-3-95 | 消声百叶安装 周长(mm以内) 3000 | 个 | 1 | 123.59 | 505.47 |  | 58.98 |  | 123.59 |  | 505.47 |  | 58.98
人工单价 |  | 小计 | [6 empty] | 123.59 |  | 505.47 |  | 58.98
|  | 未计价材料费 | [6 empty] | 499.21
清单项目综合单价 | [8 empty] | 688.04
材 料 费 明 细 | 主要材料名称、规格、型号 |  |  |  |  | 单位 | 数量 |  | 单价（元） |  | 合价（元） | 暂估单价 （元） | 暂估合价 （元）
| 消声百叶 800x320 |  |  |  |  | 个 | 1 |  | 499.21 |  | 499.21
| 其他材料费 | [7 empty] | - |  | 6.27 | -
| 材料费小计 | [7 empty] | - |  | 505.48 | -
注：1.如不使用省级或行业建设主管部门发布的计价依据，可不填定额编码、名称等； 2.招标文件提供了暂估单价的材料，按暂估的单价填入表内“暂估单价”栏及“暂估合价”栏。
表-09
综合单价分析表
工程名称：地下室人防工程 | [7 empty] | 标段： |  | 第 65 页 共 79 页
项目编码 |  | 030703001049 |  | 项目名称 | 消声百叶 |  |  |  | 计量单位 |  | 个 | 工程量 | 1
清单综合单价组成明细
定额编号 | 定额项目名称 | 定额 单位 | 数量 | 单价 |  |  |  |  | 合价
|  |  |  | 人工费 | 材料费 | 机具费 | 管理费 和利润 |  | 人工费 |  | 材料费 | 机具费 | 管理费 和利润
C7-3-95 | 消声百叶安装 周长(mm以内) 3000 | 个 | 1 | 123.59 | 769.52 |  | 58.98 |  | 123.59 |  | 769.52 |  | 58.98
人工单价 |  | 小计 | [6 empty] | 123.59 |  | 769.52 |  | 58.98
|  | 未计价材料费 | [6 empty] | 763.26
清单项目综合单价 | [8 empty] | 952.09
材 料 费 明 细 | 主要材料名称、规格、型号 |  |  |  |  | 单位 | 数量 |  | 单价（元） |  | 合价（元） | 暂估单价 （元） | 暂估合价 （元）
| 消声百叶 1000x500 |  |  |  |  | 个 | 1 |  | 763.26 |  | 763.26
| 其他材料费 | [7 empty] | - |  | 6.27 | -
| 材料费小计 | [7 empty] | - |  | 769.53 | -
注：1.如不使用省级或行业建设主管部门发布的计价依据，可不填定额编码、名称等； 2.招标文件提供了暂估单价的材料，按暂估的单价填入表内“暂估单价”栏及“暂估合价”栏。
表-09
综合单价分析表
工程名称：地下室人防工程 | [7 empty] | 标段： |  | 第 66 页 共 79 页
项目编码 |  | 030703001050 |  | 项目名称 | 消声百叶 |  |  |  | 计量单位 |  | 个 | 工程量 | 1
清单综合单价组成明细
定额编号 | 定额项目名称 | 定额 单位 | 数量 | 单价 |  |  |  |  | 合价
|  |  |  | 人工费 | 材料费 | 机具费 | 管理费 和利润 |  | 人工费 |  | 材料费 | 机具费 | 管理费 和利润
C7-3-96 | 消声百叶安装 周长(mm以内) 5000 | 个 | 1 | 145.89 | 884.16 |  | 69.62 |  | 145.89 |  | 884.16 |  | 69.62
人工单价 |  | 小计 | [6 empty] | 145.89 |  | 884.16 |  | 69.62
|  | 未计价材料费 | [6 empty] | 873.28
清单项目综合单价 | [8 empty] | 1099.67
材 料 费 明 细 | 主要材料名称、规格、型号 |  |  |  |  | 单位 | 数量 |  | 单价（元） |  | 合价（元） | 暂估单价 （元） | 暂估合价 （元）
| 消声百叶 1000x600 |  |  |  |  | 个 | 1 |  | 873.28 |  | 873.28
| 其他材料费 | [7 empty] | - |  | 10.88 | -
| 材料费小计 | [7 empty] | - |  | 884.16 | -
注：1.如不使用省级或行业建设主管部门发布的计价依据，可不填定额编码、名称等； 2.招标文件提供了暂估单价的材料，按暂估的单价填入表内“暂估单价”栏及“暂估合价”栏。
表-09
综合单价分析表
工程名称：地下室人防工程 | [7 empty] | 标段： |  | 第 67 页 共 79 页
项目编码 |  | 030817008001 |  | 项目名称 | 风管套管 |  |  |  | 计量单位 |  | m2 | 工程量 | 10
清单综合单价组成明细
定额编号 | 定额项目名称 | 定额 单位 | 数量 | 单价 |  |  |  |  | 合价
|  |  |  | 人工费 | 材料费 | 机具费 | 管理费 和利润 |  | 人工费 |  | 材料费 | 机具费 | 管理费 和利润
C7-4-6 | 风管套管制作安装 | 10m2 | 0.1 | 438.01 | 1348.29 | 189.29 | 299.35 |  | 43.8 |  | 134.83 | 18.93 | 29.94
人工单价 |  | 小计 | [6 empty] | 43.8 |  | 134.83 | 18.93 | 29.94
|  | 未计价材料费 | [6 empty] | 122.36
清单项目综合单价 | [8 empty] | 227.49
材 料 费 明 细 | 主要材料名称、规格、型号 |  |  |  |  | 单位 | 数量 |  | 单价（元） |  | 合价（元） | 暂估单价 （元） | 暂估合价 （元）
| 钢板 |  |  |  |  | m2 | 1.053 |  | 51.39 |  | 54.11
| 防火泥 |  |  |  |  | kg | 19.5 |  | 3.5 |  | 68.25
| 其他材料费 | [7 empty] | - |  | 12.46 | -
| 材料费小计 | [7 empty] | - |  | 134.82 | -
注：1.如不使用省级或行业建设主管部门发布的计价依据，可不填定额编码、名称等； 2.招标文件提供了暂估单价的材料，按暂估的单价填入表内“暂估单价”栏及“暂估合价”栏。
表-09
综合单价分析表
工程名称：地下室人防工程 | [7 empty] | 标段： |  | 第 68 页 共 79 页
项目编码 |  | 030801001001 |  | 项目名称 | 测压装置 |  |  |  | 计量单位 |  | 个 | 工程量 | 2
清单综合单价组成明细
定额编号 | 定额项目名称 | 定额 单位 | 数量 | 单价 |  |  |  |  | 合价
|  |  |  | 人工费 | 材料费 | 机具费 | 管理费 和利润 |  | 人工费 |  | 材料费 | 机具费 | 管理费 和利润
C7-3-239 | 取样接头 焊接 | 个 | 1 | 8.55 | 428.3 | 0.38 | 4.27 |  | 8.55 |  | 428.3 | 0.38 | 4.27
人工单价 |  | 小计 | [6 empty] | 8.55 |  | 428.3 | 0.38 | 4.27
|  | 未计价材料费 | [6 empty] | 424.78
清单项目综合单价 | [8 empty] | 441.5
材 料 费 明 细 | 主要材料名称、规格、型号 |  |  |  |  | 单位 | 数量 |  | 单价（元） |  | 合价（元） | 暂估单价 （元） | 暂估合价 （元）
| 测压装置 倾斜式微压计（0~200Pa）配DN15镀锌钢管 |  |  |  |  | 个 | 1 |  | 424.78 |  | 424.78
| 其他材料费 | [7 empty] | - |  | 3.52 | -
| 材料费小计 | [7 empty] | - |  | 428.3 | -
注：1.如不使用省级或行业建设主管部门发布的计价依据，可不填定额编码、名称等； 2.招标文件提供了暂估单价的材料，按暂估的单价填入表内“暂估单价”栏及“暂估合价”栏。
表-09
综合单价分析表
工程名称：地下室人防工程 | [7 empty] | 标段： |  | 第 69 页 共 79 页
项目编码 |  | 030801001002 |  | 项目名称 | 放射性监测取样管 |  |  |  | 计量单位 |  | 个 | 工程量 | 2
清单综合单价组成明细
定额编号 | 定额项目名称 | 定额 单位 | 数量 | 单价 |  |  |  |  | 合价
|  |  |  | 人工费 | 材料费 | 机具费 | 管理费 和利润 |  | 人工费 |  | 材料费 | 机具费 | 管理费 和利润
C7-3-239 | 取样接头 焊接 | 个 | 1 | 8.55 | 117.3 | 0.38 | 4.27 |  | 8.55 |  | 117.3 | 0.38 | 4.27
人工单价 |  | 小计 | [6 empty] | 8.55 |  | 117.3 | 0.38 | 4.27
|  | 未计价材料费 | [6 empty] | 113.78
清单项目综合单价 | [8 empty] | 130.5
材 料 费 明 细 | 主要材料名称、规格、型号 |  |  |  |  | 单位 | 数量 |  | 单价（元） |  | 合价（元） | 暂估单价 （元） | 暂估合价 （元）
| 放射性监测取样管 DN32 热镀锌钢管及铜球阀 |  |  |  |  | 个 | 1 |  | 113.78 |  | 113.78
| 其他材料费 | [7 empty] | - |  | 3.52 | -
| 材料费小计 | [7 empty] | - |  | 117.3 | -
注：1.如不使用省级或行业建设主管部门发布的计价依据，可不填定额编码、名称等； 2.招标文件提供了暂估单价的材料，按暂估的单价填入表内“暂估单价”栏及“暂估合价”栏。
表-09
综合单价分析表
工程名称：地下室人防工程 | [7 empty] | 标段： |  | 第 70 页 共 79 页
项目编码 |  | 030801001003 |  | 项目名称 | 过滤吸收器压差测量管 |  |  |  | 计量单位 |  | 个 | 工程量 | 6
清单综合单价组成明细
定额编号 | 定额项目名称 | 定额 单位 | 数量 | 单价 |  |  |  |  | 合价
|  |  |  | 人工费 | 材料费 | 机具费 | 管理费 和利润 |  | 人工费 |  | 材料费 | 机具费 | 管理费 和利润
C7-3-239 | 取样接头 焊接 | 个 | 1 | 8.55 | 16.19 | 0.38 | 4.27 |  | 8.55 |  | 16.19 | 0.38 | 4.27
人工单价 |  | 小计 | [6 empty] | 8.55 |  | 16.19 | 0.38 | 4.27
|  | 未计价材料费 | [6 empty] | 12.67
清单项目综合单价 | [8 empty] | 29.39
材 料 费 明 细 | 主要材料名称、规格、型号 |  |  |  |  | 单位 | 数量 |  | 单价（元） |  | 合价（元） | 暂估单价 （元） | 暂估合价 （元）
| 过滤吸收器压差测量管 :D4紫铜管，δ=2mm（每根长0.6m） |  |  |  |  | 个 | 1 |  | 12.67 |  | 12.67
| 其他材料费 | [7 empty] | - |  | 3.52 | -
| 材料费小计 | [7 empty] | - |  | 16.19 | -
注：1.如不使用省级或行业建设主管部门发布的计价依据，可不填定额编码、名称等； 2.招标文件提供了暂估单价的材料，按暂估的单价填入表内“暂估单价”栏及“暂估合价”栏。
表-09
综合单价分析表
工程名称：地下室人防工程 | [7 empty] | 标段： |  | 第 71 页 共 79 页
项目编码 |  | 030801001004 |  | 项目名称 | 滤毒换气管 |  |  |  | 计量单位 |  | 个 | 工程量 | 2
清单综合单价组成明细
定额编号 | 定额项目名称 | 定额 单位 | 数量 | 单价 |  |  |  |  | 合价
|  |  |  | 人工费 | 材料费 | 机具费 | 管理费 和利润 |  | 人工费 |  | 材料费 | 机具费 | 管理费 和利润
C7-3-239 | 取样接头 焊接 | 个 | 1 | 8.55 | 57.08 | 0.38 | 4.27 |  | 8.55 |  | 57.08 | 0.38 | 4.27
人工单价 |  | 小计 | [6 empty] | 8.55 |  | 57.08 | 0.38 | 4.27
|  | 未计价材料费 | [6 empty] | 53.56
清单项目综合单价 | [8 empty] | 70.28
材 料 费 明 细 | 主要材料名称、规格、型号 |  |  |  |  | 单位 | 数量 |  | 单价（元） |  | 合价（元） | 暂估单价 （元） | 暂估合价 （元）
| 滤毒换气管 DN100热镀锌钢管及套密闭封堵 |  |  |  |  | 个 | 1 |  | 53.56 |  | 53.56
| 其他材料费 | [7 empty] | - |  | 3.52 | -
| 材料费小计 | [7 empty] | - |  | 57.08 | -
注：1.如不使用省级或行业建设主管部门发布的计价依据，可不填定额编码、名称等； 2.招标文件提供了暂估单价的材料，按暂估的单价填入表内“暂估单价”栏及“暂估合价”栏。
表-09
综合单价分析表
工程名称：地下室人防工程 | [7 empty] | 标段： |  | 第 72 页 共 79 页
项目编码 |  | 030801001005 |  | 项目名称 | 滤毒洗消管 |  |  |  | 计量单位 |  | 个 | 工程量 | 2
清单综合单价组成明细
定额编号 | 定额项目名称 | 定额 单位 | 数量 | 单价 |  |  |  |  | 合价
|  |  |  | 人工费 | 材料费 | 机具费 | 管理费 和利润 |  | 人工费 |  | 材料费 | 机具费 | 管理费 和利润
C7-3-239 | 取样接头 焊接 | 个 | 1 | 8.55 | 30.82 | 0.38 | 4.27 |  | 8.55 |  | 30.82 | 0.38 | 4.27
人工单价 |  | 小计 | [6 empty] | 8.55 |  | 30.82 | 0.38 | 4.27
|  | 未计价材料费 | [6 empty] | 27.3
清单项目综合单价 | [8 empty] | 44.02
材 料 费 明 细 | 主要材料名称、规格、型号 |  |  |  |  | 单位 | 数量 |  | 单价（元） |  | 合价（元） | 暂估单价 （元） | 暂估合价 （元）
| 滤毒洗消管 DN75热镀锌钢管及套密闭封堵 |  |  |  |  | 个 | 1 |  | 27.3 |  | 27.3
| 其他材料费 | [7 empty] | - |  | 3.52 | -
| 材料费小计 | [7 empty] | - |  | 30.82 | -
注：1.如不使用省级或行业建设主管部门发布的计价依据，可不填定额编码、名称等； 2.招标文件提供了暂估单价的材料，按暂估的单价填入表内“暂估单价”栏及“暂估合价”栏。
表-09
综合单价分析表
工程名称：地下室人防工程 | [7 empty] | 标段： |  | 第 73 页 共 79 页
项目编码 |  | 030801001006 |  | 项目名称 | 气密测量管 |  |  |  | 计量单位 |  | 个 | 工程量 | 2
清单综合单价组成明细
定额编号 | 定额项目名称 | 定额 单位 | 数量 | 单价 |  |  |  |  | 合价
|  |  |  | 人工费 | 材料费 | 机具费 | 管理费 和利润 |  | 人工费 |  | 材料费 | 机具费 | 管理费 和利润
C7-3-239 | 取样接头 焊接 | 个 | 1 | 8.55 | 224.76 | 0.38 | 4.27 |  | 8.55 |  | 224.76 | 0.38 | 4.27
人工单价 |  | 小计 | [6 empty] | 8.55 |  | 224.76 | 0.38 | 4.27
|  | 未计价材料费 | [6 empty] | 221.24
清单项目综合单价 | [8 empty] | 237.96
材 料 费 明 细 | 主要材料名称、规格、型号 |  |  |  |  | 单位 | 数量 |  | 单价（元） |  | 合价（元） | 暂估单价 （元） | 暂估合价 （元）
| 气密测量管 DN50热镀锌钢管及两端套内丝加丝堵密闭封堵 |  |  |  |  | 个 | 1 |  | 221.24 |  | 221.24
| 其他材料费 | [7 empty] | - |  | 3.52 | -
| 材料费小计 | [7 empty] | - |  | 224.76 | -
注：1.如不使用省级或行业建设主管部门发布的计价依据，可不填定额编码、名称等； 2.招标文件提供了暂估单价的材料，按暂估的单价填入表内“暂估单价”栏及“暂估合价”栏。
表-09
综合单价分析表
工程名称：地下室人防工程 | [7 empty] | 标段： |  | 第 74 页 共 79 页
项目编码 |  | 030801001007 |  | 项目名称 | 尾气监测取样管 |  |  |  | 计量单位 |  | 个 | 工程量 | 2
清单综合单价组成明细
定额编号 | 定额项目名称 | 定额 单位 | 数量 | 单价 |  |  |  |  | 合价
|  |  |  | 人工费 | 材料费 | 机具费 | 管理费 和利润 |  | 人工费 |  | 材料费 | 机具费 | 管理费 和利润
C7-3-239 | 取样接头 焊接 | 个 | 1 | 8.55 | 97.17 | 0.38 | 4.27 |  | 8.55 |  | 97.17 | 0.38 | 4.27
人工单价 |  | 小计 | [6 empty] | 8.55 |  | 97.17 | 0.38 | 4.27
|  | 未计价材料费 | [6 empty] | 93.65
清单项目综合单价 | [8 empty] | 110.37
材 料 费 明 细 | 主要材料名称、规格、型号 |  |  |  |  | 单位 | 数量 |  | 单价（元） |  | 合价（元） | 暂估单价 （元） | 暂估合价 （元）
| 尾气监测取样管 DN15热镀锌钢管及截止阀 |  |  |  |  | 个 | 1 |  | 93.65 |  | 93.65
| 其他材料费 | [7 empty] | - |  | 3.52 | -
| 材料费小计 | [7 empty] | - |  | 97.17 | -
注：1.如不使用省级或行业建设主管部门发布的计价依据，可不填定额编码、名称等； 2.招标文件提供了暂估单价的材料，按暂估的单价填入表内“暂估单价”栏及“暂估合价”栏。
表-09
综合单价分析表
工程名称：地下室人防工程 | [7 empty] | 标段： |  | 第 75 页 共 79 页
项目编码 |  | 030801001008 |  | 项目名称 | 油网过滤器压差测量管 |  |  |  | 计量单位 |  | 个 | 工程量 | 6
清单综合单价组成明细
定额编号 | 定额项目名称 | 定额 单位 | 数量 | 单价 |  |  |  |  | 合价
|  |  |  | 人工费 | 材料费 | 机具费 | 管理费 和利润 |  | 人工费 |  | 材料费 | 机具费 | 管理费 和利润
C7-3-239 | 取样接头 焊接 | 个 | 1 | 8.55 | 84.7 | 0.38 | 4.27 |  | 8.55 |  | 84.7 | 0.38 | 4.27
人工单价 |  | 小计 | [6 empty] | 8.55 |  | 84.7 | 0.38 | 4.27
|  | 未计价材料费 | [6 empty] | 81.18
清单项目综合单价 | [8 empty] | 97.9
材 料 费 明 细 | 主要材料名称、规格、型号 |  |  |  |  | 单位 | 数量 |  | 单价（元） |  | 合价（元） | 暂估单价 （元） | 暂估合价 （元）
| 油网过滤器压差测量管 DN15热镀锌钢管及铜球阀 |  |  |  |  | 个 | 1 |  | 81.18 |  | 81.18
| 其他材料费 | [7 empty] | - |  | 3.52 | -
| 材料费小计 | [7 empty] | - |  | 84.7 | -
注：1.如不使用省级或行业建设主管部门发布的计价依据，可不填定额编码、名称等； 2.招标文件提供了暂估单价的材料，按暂估的单价填入表内“暂估单价”栏及“暂估合价”栏。
表-09
综合单价分析表
工程名称：地下室人防工程 | [7 empty] | 标段： |  | 第 76 页 共 79 页
项目编码 |  | 030801001009 |  | 项目名称 | 增压管 |  |  |  | 计量单位 |  | 个 | 工程量 | 2
清单综合单价组成明细
定额编号 | 定额项目名称 | 定额 单位 | 数量 | 单价 |  |  |  |  | 合价
|  |  |  | 人工费 | 材料费 | 机具费 | 管理费 和利润 |  | 人工费 |  | 材料费 | 机具费 | 管理费 和利润
C7-3-239 | 取样接头 焊接 | 个 | 1 | 8.55 | 30.07 | 0.38 | 4.27 |  | 8.55 |  | 30.07 | 0.38 | 4.27
人工单价 |  | 小计 | [6 empty] | 8.55 |  | 30.07 | 0.38 | 4.27
|  | 未计价材料费 | [6 empty] | 26.55
清单项目综合单价 | [8 empty] | 43.27
材 料 费 明 细 | 主要材料名称、规格、型号 |  |  |  |  | 单位 | 数量 |  | 单价（元） |  | 合价（元） | 暂估单价 （元） | 暂估合价 （元）
| 增压管 DN25热镀锌钢管及铜球阀 |  |  |  |  | 个 | 1 |  | 26.55 |  | 26.55
| 其他材料费 | [7 empty] | - |  | 3.52 | -
| 材料费小计 | [7 empty] | - |  | 30.07 | -
注：1.如不使用省级或行业建设主管部门发布的计价依据，可不填定额编码、名称等； 2.招标文件提供了暂估单价的材料，按暂估的单价填入表内“暂估单价”栏及“暂估合价”栏。
表-09
综合单价分析表
工程名称：地下室人防工程 | [7 empty] | 标段： |  | 第 77 页 共 79 页
项目编码 |  | 030807003004 |  | 项目名称 | 橡胶套管 |  |  |  | 计量单位 |  | 个 | 工程量 | 18
清单综合单价组成明细
定额编号 | 定额项目名称 | 定额 单位 | 数量 | 单价 |  |  |  |  | 合价
|  |  |  | 人工费 | 材料费 | 机具费 | 管理费 和利润 |  | 人工费 |  | 材料费 | 机具费 | 管理费 和利润
C10-2-44 | 一般塑料套管制作安装 介质管道公称直径(mm以内) 250 | 个 | 1 | 19.58 | 76.25 |  | 9.35 |  | 19.58 |  | 76.25 |  | 9.35
人工单价 |  | 小计 | [6 empty] | 19.58 |  | 76.25 |  | 9.35
|  | 未计价材料费 | [6 empty] | 41.17
清单项目综合单价 | [8 empty] | 105.18
材 料 费 明 细 | 主要材料名称、规格、型号 |  |  |  |  | 单位 | 数量 |  | 单价（元） |  | 合价（元） | 暂估单价 （元） | 暂估合价 （元）
| 橡胶套管 DN300;L=150MM |  |  |  |  | m | 0.3101 |  | 132.75 |  | 41.17
| 其他材料费 | [7 empty] | - |  | 35.08 | -
| 材料费小计 | [7 empty] | - |  | 76.25 | -
注：1.如不使用省级或行业建设主管部门发布的计价依据，可不填定额编码、名称等； 2.招标文件提供了暂估单价的材料，按暂估的单价填入表内“暂估单价”栏及“暂估合价”栏。
表-09
综合单价分析表
工程名称：地下室人防工程 | [7 empty] | 标段： |  | 第 78 页 共 79 页
项目编码 |  | 031301017008 |  | 项目名称 | 脚手架搭拆费 |  |  |  | 计量单位 |  | 项 | 工程量 | 1
清单综合单价组成明细
定额编号 | 定额项目名称 | 定额 单位 | 数量 | 单价 |  |  |  |  | 合价
|  |  |  | 人工费 | 材料费 | 机具费 | 管理费 和利润 |  | 人工费 |  | 材料费 | 机具费 | 管理费 和利润
BM248 | 脚手架搭拆费(单独承担埋地或沟槽敷设线缆工程除外)(电气设备安装工程，除10章) | 元 | 1 | 1304.56 |  |  |  |  | 1304.56
BM341 | 脚手架搭拆费(消防工程) | 元 | 1 | 2.88 |  |  |  |  | 2.88
BM399 | 脚手架搭拆费(单独承担埋地管道工程除外)(给排水、采暖、燃气工程) | 元 | 1 | 108.83 |  |  |  |  | 108.83
BM307 | 脚手架搭拆费(通风空调工程) | 元 | 1 | 1641.71 |  |  |  |  | 1641.71
BM245 | 脚手架搭拆费(静置设备与工艺金属结构制作安装工程，2~9章) | 元 | 1
BM238 | 脚手架搭拆费(热力设备安装工程，1~5章) | 元 | 1
人工单价 |  | 小计 | [6 empty] | 3057.98
未计价材料费
清单项目综合单价 | [8 empty] | 3057.98
材 料 | 主要材料名称、规格、型号 |  |  |  |  | 单位 | 数量 |  | 单价（元） |  | 合价（元） | 暂估单价 （元） | 暂估合价 （元）
注：1.如不使用省级或行业建设主管部门发布的计价依据，可不填定额编码、名称等； 2.招标文件提供了暂估单价的材料，按暂估的单价填入表内“暂估单价”栏及“暂估合价”栏。
表-09
综合单价分析表
工程名称：地下室人防工程 | [7 empty] | 标段： |  | 第 79 页 共 79 页
费 明 细 | 其他材料费 | [7 empty] | - |  |  | -
| 材料费小计 | [7 empty] | - |  |  | -
注：1.如不使用省级或行业建设主管部门发布的计价依据，可不填定额编码、名称等； 2.招标文件提供了暂估单价的材料，按暂估的单价填入表内“暂估单价”栏及“暂估合价”栏。
表-09

## 表-09 综合单价分析表（全费用）
综合单价分析表
工程名称：地下室人防工程 | [10 empty] | 标段： |  |  |  | 第 1 页 共 79 页
项目编码 |  | 030404017056 |  | 项目名称 |  | 配电箱 AP1 |  |  |  | 计量单位 |  |  | 台 |  |  | 工程量 |  | 1
清单综合单价组成明细
定额编号 | 定额项目名称 | 定额 单位 | 数量 | 单价 | [7 empty] | 合价
|  |  |  | 人工费 | 材料费 | 机具费 | 管理费 | 利润 | 规费 | 税金 |  | 人工费 | 材料费 | 机具费 |  | 管理费 | 利润 | 规费 | 税金
C4-4-32 | 成套配电箱安装 悬挂式(半周长m以内) 1.5 | 台 | 1 | 231.6 | 5883.45 |  | 66.56 | 46.32 |  |  |  | 231.6 | 5883.45 |  |  | 66.56 | 46.32
人工单价 |  | 小计 | [9 empty] | 231.6 | 5883.45 |  |  | 66.56 | 46.32
|  | 未计价材料费 | [9 empty] | 5853.49
清单项目综合单价 | [11 empty] | 6227.93
材 料 费 明 细 | 主要材料名称、规格、型号 | [7 empty] | 单位 | 数量 |  | 单价（元） |  | 合价（元） |  |  | 暂估单价 （元） | 暂估合价 （元）
| 配电箱 AP1 | [7 empty] | 台 | 1 |  | 5853.49 |  | 5853.49
| 其他材料费 | [10 empty] | - |  | 29.98 |  |  | -
| 材料费小计 | [10 empty] | - |  | 5883.47 |  |  | -
注：1.如不使用省级或行业建设主管部门发布的计价依据，可不填定额编码、名称等； 2.招标文件提供了暂估单价的材料，按暂估的单价填入表内“暂估单价”栏及“暂估合价”栏。
表-09
综合单价分析表
工程名称：地下室人防工程 | [10 empty] | 标段： |  |  |  | 第 2 页 共 79 页
项目编码 |  | 030404017057 |  | 项目名称 |  | 配电箱 AT1、AT2 |  |  |  | 计量单位 |  |  | 台 |  |  | 工程量 |  | 2
清单综合单价组成明细
定额编号 | 定额项目名称 | 定额 单位 | 数量 | 单价 | [7 empty] | 合价
|  |  |  | 人工费 | 材料费 | 机具费 | 管理费 | 利润 | 规费 | 税金 |  | 人工费 | 材料费 | 机具费 |  | 管理费 | 利润 | 规费 | 税金
C4-4-33 | 成套配电箱安装 悬挂式(半周长m以内) 2.5 | 台 | 1 | 281.85 | 4117.24 | 6.32 | 82.82 | 57.63 |  |  |  | 281.85 | 4117.24 | 6.32 |  | 82.82 | 57.63
人工单价 |  | 小计 | [9 empty] | 281.85 | 4117.24 | 6.32 |  | 82.82 | 57.63
|  | 未计价材料费 | [9 empty] | 4097.44
清单项目综合单价 | [11 empty] | 4545.86
材 料 费 明 细 | 主要材料名称、规格、型号 | [7 empty] | 单位 | 数量 |  | 单价（元） |  | 合价（元） |  |  | 暂估单价 （元） | 暂估合价 （元）
| 配电箱 AT1、AT2 | [7 empty] | 台 | 1 |  | 4097.44 |  | 4097.44
| 其他材料费 | [10 empty] | - |  | 19.82 |  |  | -
| 材料费小计 | [10 empty] | - |  | 4117.26 |  |  | -
注：1.如不使用省级或行业建设主管部门发布的计价依据，可不填定额编码、名称等； 2.招标文件提供了暂估单价的材料，按暂估的单价填入表内“暂估单价”栏及“暂估合价”栏。
表-09
综合单价分析表
工程名称：地下室人防工程 | [10 empty] | 标段： |  |  |  | 第 3 页 共 79 页
项目编码 |  | 030404017058 |  | 项目名称 |  | 插座箱 AX1、AX2 |  |  |  | 计量单位 |  |  | 台 |  |  | 工程量 |  | 2
清单综合单价组成明细
定额编号 | 定额项目名称 | 定额 单位 | 数量 | 单价 | [7 empty] | 合价
|  |  |  | 人工费 | 材料费 | 机具费 | 管理费 | 利润 | 规费 | 税金 |  | 人工费 | 材料费 | 机具费 |  | 管理费 | 利润 | 规费 | 税金
C4-4-32 | 成套配电箱安装 悬挂式(半周长m以内) 1.5 | 台 | 1 | 231.6 | 1561.96 |  | 66.56 | 46.32 |  |  |  | 231.6 | 1561.96 |  |  | 66.56 | 46.32
人工单价 |  | 小计 | [9 empty] | 231.6 | 1561.96 |  |  | 66.56 | 46.32
|  | 未计价材料费 | [9 empty] | 1532
清单项目综合单价 | [11 empty] | 1906.44
材 料 费 明 细 | 主要材料名称、规格、型号 | [7 empty] | 单位 | 数量 |  | 单价（元） |  | 合价（元） |  |  | 暂估单价 （元） | 暂估合价 （元）
| 插座箱 AX1、AX2 | [7 empty] | 台 | 1 |  | 1532 |  | 1532
| 其他材料费 | [10 empty] | - |  | 29.98 |  |  | -
| 材料费小计 | [10 empty] | - |  | 1561.98 |  |  | -
注：1.如不使用省级或行业建设主管部门发布的计价依据，可不填定额编码、名称等； 2.招标文件提供了暂估单价的材料，按暂估的单价填入表内“暂估单价”栏及“暂估合价”栏。
表-09
综合单价分析表
工程名称：地下室人防工程 | [10 empty] | 标段： |  |  |  | 第 4 页 共 79 页
项目编码 |  | 030404017059 |  | 项目名称 |  | 插座箱 AX1-1、AX2-1 |  |  |  | 计量单位 |  |  | 台 |  |  | 工程量 |  | 2
清单综合单价组成明细
定额编号 | 定额项目名称 | 定额 单位 | 数量 | 单价 | [7 empty] | 合价
|  |  |  | 人工费 | 材料费 | 机具费 | 管理费 | 利润 | 规费 | 税金 |  | 人工费 | 材料费 | 机具费 |  | 管理费 | 利润 | 规费 | 税金
C4-4-32 | 成套配电箱安装 悬挂式(半周长m以内) 1.5 | 台 | 1 | 231.6 | 779.96 |  | 66.56 | 46.32 |  |  |  | 231.6 | 779.96 |  |  | 66.56 | 46.32
人工单价 |  | 小计 | [9 empty] | 231.6 | 779.96 |  |  | 66.56 | 46.32
|  | 未计价材料费 | [9 empty] | 750
清单项目综合单价 | [11 empty] | 1124.44
材 料 费 明 细 | 主要材料名称、规格、型号 | [7 empty] | 单位 | 数量 |  | 单价（元） |  | 合价（元） |  |  | 暂估单价 （元） | 暂估合价 （元）
| 插座箱 AX1-1、AX2-1 | [7 empty] | 台 | 1 |  | 750 |  | 750
| 其他材料费 | [10 empty] | - |  | 29.98 |  |  | -
| 材料费小计 | [10 empty] | - |  | 779.98 |  |  | -
注：1.如不使用省级或行业建设主管部门发布的计价依据，可不填定额编码、名称等； 2.招标文件提供了暂估单价的材料，按暂估的单价填入表内“暂估单价”栏及“暂估合价”栏。
表-09
综合单价分析表
工程名称：地下室人防工程 | [10 empty] | 标段： |  |  |  | 第 5 页 共 79 页
项目编码 |  | 030404017060 |  | 项目名称 |  | 战时应急照明通信配电箱 AEL1、AEL2 |  |  |  | 计量单位 |  |  | 台 |  |  | 工程量 |  | 2
清单综合单价组成明细
定额编号 | 定额项目名称 | 定额 单位 | 数量 | 单价 | [7 empty] | 合价
|  |  |  | 人工费 | 材料费 | 机具费 | 管理费 | 利润 | 规费 | 税金 |  | 人工费 | 材料费 | 机具费 |  | 管理费 | 利润 | 规费 | 税金
C4-4-32 | 成套配电箱安装 悬挂式(半周长m以内) 1.5 | 台 | 1 | 231.6 | 3529.96 |  | 66.56 | 46.32 |  |  |  | 231.6 | 3529.96 |  |  | 66.56 | 46.32
人工单价 |  | 小计 | [9 empty] | 231.6 | 3529.96 |  |  | 66.56 | 46.32
|  | 未计价材料费 | [9 empty] | 3500
清单项目综合单价 | [11 empty] | 3874.44
材 料 费 明 细 | 主要材料名称、规格、型号 | [7 empty] | 单位 | 数量 |  | 单价（元） |  | 合价（元） |  |  | 暂估单价 （元） | 暂估合价 （元）
| 战时应急照明通信配电箱 AEL1、AEL2 | [7 empty] | 台 | 1 |  | 3500 |  | 3500
| 其他材料费 | [10 empty] | - |  | 29.98 |  |  | -
| 材料费小计 | [10 empty] | - |  | 3529.98 |  |  | -
注：1.如不使用省级或行业建设主管部门发布的计价依据，可不填定额编码、名称等； 2.招标文件提供了暂估单价的材料，按暂估的单价填入表内“暂估单价”栏及“暂估合价”栏。
表-09
综合单价分析表
工程名称：地下室人防工程 | [10 empty] | 标段： |  |  |  | 第 6 页 共 79 页
项目编码 |  | 030404017061 |  | 项目名称 |  | 战时进风机控制箱AC11、AC21 |  |  |  | 计量单位 |  |  | 台 |  |  | 工程量 |  | 2
清单综合单价组成明细
定额编号 | 定额项目名称 | 定额 单位 | 数量 | 单价 | [7 empty] | 合价
|  |  |  | 人工费 | 材料费 | 机具费 | 管理费 | 利润 | 规费 | 税金 |  | 人工费 | 材料费 | 机具费 |  | 管理费 | 利润 | 规费 | 税金
C4-4-32 | 成套配电箱安装 悬挂式(半周长m以内) 1.5 | 台 | 1 | 231.6 | 3529.96 |  | 66.56 | 46.32 |  |  |  | 231.6 | 3529.96 |  |  | 66.56 | 46.32
人工单价 |  | 小计 | [9 empty] | 231.6 | 3529.96 |  |  | 66.56 | 46.32
|  | 未计价材料费 | [9 empty] | 3500
清单项目综合单价 | [11 empty] | 3874.44
材 料 费 明 细 | 主要材料名称、规格、型号 | [7 empty] | 单位 | 数量 |  | 单价（元） |  | 合价（元） |  |  | 暂估单价 （元） | 暂估合价 （元）
| 战时进风机控制箱AC11、AC21 | [7 empty] | 台 | 1 |  | 3500 |  | 3500
| 其他材料费 | [10 empty] | - |  | 29.98 |  |  | -
| 材料费小计 | [10 empty] | - |  | 3529.98 |  |  | -
注：1.如不使用省级或行业建设主管部门发布的计价依据，可不填定额编码、名称等； 2.招标文件提供了暂估单价的材料，按暂估的单价填入表内“暂估单价”栏及“暂估合价”栏。
表-09
综合单价分析表
工程名称：地下室人防工程 | [10 empty] | 标段： |  |  |  | 第 7 页 共 79 页
项目编码 |  | 030404017062 |  | 项目名称 |  | 战时排风机控制箱AC12、AC22 |  |  |  | 计量单位 |  |  | 台 |  |  | 工程量 |  | 2
清单综合单价组成明细
定额编号 | 定额项目名称 | 定额 单位 | 数量 | 单价 | [7 empty] | 合价
|  |  |  | 人工费 | 材料费 | 机具费 | 管理费 | 利润 | 规费 | 税金 |  | 人工费 | 材料费 | 机具费 |  | 管理费 | 利润 | 规费 | 税金
C4-4-32 | 成套配电箱安装 悬挂式(半周长m以内) 1.5 | 台 | 1 | 231.6 | 2129.96 |  | 66.56 | 46.32 |  |  |  | 231.6 | 2129.96 |  |  | 66.56 | 46.32
人工单价 |  | 小计 | [9 empty] | 231.6 | 2129.96 |  |  | 66.56 | 46.32
|  | 未计价材料费 | [9 empty] | 2100
清单项目综合单价 | [11 empty] | 2474.44
材 料 费 明 细 | 主要材料名称、规格、型号 | [7 empty] | 单位 | 数量 |  | 单价（元） |  | 合价（元） |  |  | 暂估单价 （元） | 暂估合价 （元）
| 战时排风机控制箱AC12、AC22 | [7 empty] | 台 | 1 |  | 2100 |  | 2100
| 其他材料费 | [10 empty] | - |  | 29.98 |  |  | -
| 材料费小计 | [10 empty] | - |  | 2129.98 |  |  | -
注：1.如不使用省级或行业建设主管部门发布的计价依据，可不填定额编码、名称等； 2.招标文件提供了暂估单价的材料，按暂估的单价填入表内“暂估单价”栏及“暂估合价”栏。
表-09
综合单价分析表
工程名称：地下室人防工程 | [10 empty] | 标段： |  |  |  | 第 8 页 共 79 页
项目编码 |  | 030404017063 |  | 项目名称 |  | 战时污水泵控制箱AC14、AC15、AC24、AC25 |  |  |  | 计量单位 |  |  | 台 |  |  | 工程量 |  | 4
清单综合单价组成明细
定额编号 | 定额项目名称 | 定额 单位 | 数量 | 单价 | [7 empty] | 合价
|  |  |  | 人工费 | 材料费 | 机具费 | 管理费 | 利润 | 规费 | 税金 |  | 人工费 | 材料费 | 机具费 |  | 管理费 | 利润 | 规费 | 税金
C4-4-32 | 成套配电箱安装 悬挂式(半周长m以内) 1.5 | 台 | 1 | 231.6 | 1529.96 |  | 66.56 | 46.32 |  |  |  | 231.6 | 1529.96 |  |  | 66.56 | 46.32
人工单价 |  | 小计 | [9 empty] | 231.6 | 1529.96 |  |  | 66.56 | 46.32
|  | 未计价材料费 | [9 empty] | 1500
清单项目综合单价 | [11 empty] | 1874.44
材 料 费 明 细 | 主要材料名称、规格、型号 | [7 empty] | 单位 | 数量 |  | 单价（元） |  | 合价（元） |  |  | 暂估单价 （元） | 暂估合价 （元）
| 战时污水泵控制箱AC14、AC15、AC24、AC25 | [7 empty] | 台 | 1 |  | 1500 |  | 1500
| 其他材料费 | [10 empty] | - |  | 29.98 |  |  | -
| 材料费小计 | [10 empty] | - |  | 1529.98 |  |  | -
注：1.如不使用省级或行业建设主管部门发布的计价依据，可不填定额编码、名称等； 2.招标文件提供了暂估单价的材料，按暂估的单价填入表内“暂估单价”栏及“暂估合价”栏。
表-09
综合单价分析表
工程名称：地下室人防工程 | [10 empty] | 标段： |  |  |  | 第 9 页 共 79 页
项目编码 |  | 030404017064 |  | 项目名称 |  | 人防报警间电箱DJB |  |  |  | 计量单位 |  |  | 台 |  |  | 工程量 |  | 4
清单综合单价组成明细
定额编号 | 定额项目名称 | 定额 单位 | 数量 | 单价 | [7 empty] | 合价
|  |  |  | 人工费 | 材料费 | 机具费 | 管理费 | 利润 | 规费 | 税金 |  | 人工费 | 材料费 | 机具费 |  | 管理费 | 利润 | 规费 | 税金
C4-4-32 | 成套配电箱安装 悬挂式(半周长m以内) 1.5 | 台 | 1 | 231.6 | 3529.96 |  | 66.56 | 46.32 |  |  |  | 231.6 | 3529.96 |  |  | 66.56 | 46.32
人工单价 |  | 小计 | [9 empty] | 231.6 | 3529.96 |  |  | 66.56 | 46.32
|  | 未计价材料费 | [9 empty] | 3500
清单项目综合单价 | [11 empty] | 3874.44
材 料 费 明 细 | 主要材料名称、规格、型号 | [7 empty] | 单位 | 数量 |  | 单价（元） |  | 合价（元） |  |  | 暂估单价 （元） | 暂估合价 （元）
| 人防报警间电箱DJB | [7 empty] | 台 | 1 |  | 3500 |  | 3500
| 其他材料费 | [10 empty] | - |  | 29.98 |  |  | -
| 材料费小计 | [10 empty] | - |  | 3529.98 |  |  | -
注：1.如不使用省级或行业建设主管部门发布的计价依据，可不填定额编码、名称等； 2.招标文件提供了暂估单价的材料，按暂估的单价填入表内“暂估单价”栏及“暂估合价”栏。
表-09
综合单价分析表
工程名称：地下室人防工程 | [10 empty] | 标段： |  |  |  | 第 10 页 共 79 页
项目编码 |  | 030408001033 |  | 项目名称 |  | 电力电缆 WDZB-YJY-4x70+1x35 |  |  |  | 计量单位 |  |  | m |  |  | 工程量 |  | 50
清单综合单价组成明细
定额编号 | 定额项目名称 | 定额 单位 | 数量 | 单价 | [7 empty] | 合价
|  |  |  | 人工费 | 材料费 | 机具费 | 管理费 | 利润 | 规费 | 税金 |  | 人工费 | 材料费 | 机具费 |  | 管理费 | 利润 | 规费 | 税金
C4-8-3 *1.3 | 铜芯电力电缆敷设 电缆(截面mm2以下) 70 实际电缆芯数(芯):5 | 100m | 0.01 | 1127.12 | 23206.17 | 99.35 | 352.49 | 245.29 |  |  |  | 11.27 | 232.06 | 0.99 |  | 3.52 | 2.45
人工单价 |  | 小计 | [9 empty] | 11.27 | 232.06 | 0.99 |  | 3.52 | 2.45
|  | 未计价材料费 | [9 empty] | 230.69
清单项目综合单价 | [11 empty] | 250.3
材 料 费 明 细 | 主要材料名称、规格、型号 | [7 empty] | 单位 | 数量 |  | 单价（元） |  | 合价（元） |  |  | 暂估单价 （元） | 暂估合价 （元）
| 电力电缆 WDZB-YJY-4x70+1x35 | [7 empty] | m | 0.9848 |  | 234.26 |  | 230.7
| 其他材料费 | [10 empty] | - |  | 1.37 |  |  | -
| 材料费小计 | [10 empty] | - |  | 232.07 |  |  | -
注：1.如不使用省级或行业建设主管部门发布的计价依据，可不填定额编码、名称等； 2.招标文件提供了暂估单价的材料，按暂估的单价填入表内“暂估单价”栏及“暂估合价”栏。
表-09
综合单价分析表
工程名称：地下室人防工程 | [10 empty] | 标段： |  |  |  | 第 11 页 共 79 页
项目编码 |  | 030408001034 |  | 项目名称 |  | 电力电缆 WDZB-YJY-4x25+1x16 |  |  |  | 计量单位 |  |  | m |  |  | 工程量 |  | 16.76
清单综合单价组成明细
定额编号 | 定额项目名称 | 定额 单位 | 数量 | 单价 | [7 empty] | 合价
|  |  |  | 人工费 | 材料费 | 机具费 | 管理费 | 利润 | 规费 | 税金 |  | 人工费 | 材料费 | 机具费 |  | 管理费 | 利润 | 规费 | 税金
C4-8-2 *1.3 | 铜芯电力电缆敷设 电缆(截面mm2以下) 35 实际电缆芯数(芯):5 | 100m | 0.0101 | 845.02 | 9296.59 | 19.9 | 248.58 | 172.98 |  |  |  | 8.57 | 94.3 | 0.2 |  | 2.52 | 1.75
人工单价 |  | 小计 | [9 empty] | 8.57 | 94.3 | 0.2 |  | 2.52 | 1.75
|  | 未计价材料费 | [9 empty] | 93.82
清单项目综合单价 | [11 empty] | 107.35
材 料 费 明 细 | 主要材料名称、规格、型号 | [7 empty] | 单位 | 数量 |  | 单价（元） |  | 合价（元） |  |  | 暂估单价 （元） | 暂估合价 （元）
| 电力电缆 WDZB-YJY-4x25+1x16 WDZC-YJY-4*25+1*16 | [7 empty] | m | 0.9989 |  | 93.93 |  | 93.83
| 其他材料费 | [10 empty] | - |  | 0.47 |  |  | -
| 材料费小计 | [10 empty] | - |  | 94.3 |  |  | -
注：1.如不使用省级或行业建设主管部门发布的计价依据，可不填定额编码、名称等； 2.招标文件提供了暂估单价的材料，按暂估的单价填入表内“暂估单价”栏及“暂估合价”栏。
表-09
综合单价分析表
工程名称：地下室人防工程 | [10 empty] | 标段： |  |  |  | 第 12 页 共 79 页
项目编码 |  | 030408001035 |  | 项目名称 |  | 电力电缆 WDZC-YJY-5*10 |  |  |  | 计量单位 |  |  | m |  |  | 工程量 |  | 89
清单综合单价组成明细
定额编号 | 定额项目名称 | 定额 单位 | 数量 | 单价 | [7 empty] | 合价
|  |  |  | 人工费 | 材料费 | 机具费 | 管理费 | 利润 | 规费 | 税金 |  | 人工费 | 材料费 | 机具费 |  | 管理费 | 利润 | 规费 | 税金
C4-8-1 *1.3 | 铜芯电力电缆敷设 电缆(截面mm2以下) 10 实际电缆芯数(芯):5 | 100m | 0.01 | 441.55 | 4190.44 | 9.87 | 129.74 | 90.28 |  |  |  | 4.42 | 41.9 | 0.1 |  | 1.3 | 0.9
人工单价 |  | 小计 | [9 empty] | 4.42 | 41.9 | 0.1 |  | 1.3 | 0.9
|  | 未计价材料费 | [9 empty] | 41.62
清单项目综合单价 | [11 empty] | 48.62
材 料 费 明 细 | 主要材料名称、规格、型号 | [7 empty] | 单位 | 数量 |  | 单价（元） |  | 合价（元） |  |  | 暂估单价 （元） | 暂估合价 （元）
| 电力电缆 WDZC-YJY-5*10 | [7 empty] | m | 0.9848 |  | 42.26 |  | 41.62
| 其他材料费 | [10 empty] | - |  | 0.29 |  |  | -
| 材料费小计 | [10 empty] | - |  | 41.91 |  |  | -
注：1.如不使用省级或行业建设主管部门发布的计价依据，可不填定额编码、名称等； 2.招标文件提供了暂估单价的材料，按暂估的单价填入表内“暂估单价”栏及“暂估合价”栏。
表-09
综合单价分析表
工程名称：地下室人防工程 | [10 empty] | 标段： |  |  |  | 第 13 页 共 79 页
项目编码 |  | 030408001036 |  | 项目名称 |  | 电力电缆 WDZC-YJY-5*6 |  |  |  | 计量单位 |  |  | m |  |  | 工程量 |  | 55
清单综合单价组成明细
定额编号 | 定额项目名称 | 定额 单位 | 数量 | 单价 | [7 empty] | 合价
|  |  |  | 人工费 | 材料费 | 机具费 | 管理费 | 利润 | 规费 | 税金 |  | 人工费 | 材料费 | 机具费 |  | 管理费 | 利润 | 规费 | 税金
C4-8-1 换 | 铜芯电力电缆敷设 电缆(截面mm2以下) 10 单芯电力电缆敷设 单价*0.67 实际电缆芯数(芯):5 | 100m | 0.01 | 295.85 | 2748.11 | 6.52 | 86.9 | 60.47 |  |  |  | 2.96 | 27.48 | 0.07 |  | 0.87 | 0.6
人工单价 |  | 小计 | [9 empty] | 2.96 | 27.48 | 0.07 |  | 0.87 | 0.6
|  | 未计价材料费 | [9 empty] | 27.29
清单项目综合单价 | [11 empty] | 31.98
材 料 费 明 细 | 主要材料名称、规格、型号 | [7 empty] | 单位 | 数量 |  | 单价（元） |  | 合价（元） |  |  | 暂估单价 （元） | 暂估合价 （元）
| 铜芯电缆 WDZC-YJY-5*6 | [7 empty] | m | 0.9848 |  | 27.71 |  | 27.29
| 其他材料费 | [10 empty] | - |  | 0.2 |  |  | -
| 材料费小计 | [10 empty] | - |  | 27.49 |  |  | -
注：1.如不使用省级或行业建设主管部门发布的计价依据，可不填定额编码、名称等； 2.招标文件提供了暂估单价的材料，按暂估的单价填入表内“暂估单价”栏及“暂估合价”栏。
表-09
综合单价分析表
工程名称：地下室人防工程 | [10 empty] | 标段： |  |  |  | 第 14 页 共 79 页
项目编码 |  | 030408001037 |  | 项目名称 |  | 控制电缆 WDZC-KYY-B1-10X1.5 |  |  |  | 计量单位 |  |  | m |  |  | 工程量 |  | 102
清单综合单价组成明细
定额编号 | 定额项目名称 | 定额 单位 | 数量 | 单价 | [7 empty] | 合价
|  |  |  | 人工费 | 材料费 | 机具费 | 管理费 | 利润 | 规费 | 税金 |  | 人工费 | 材料费 | 机具费 |  | 管理费 | 利润 | 规费 | 税金
C4-8-31 | 塑料控制电缆敷设 电缆(芯以下) 14 | 100m | 0.01 | 464.85 | 2069.86 | 15.21 | 137.97 | 96.01 |  |  |  | 4.65 | 20.7 | 0.15 |  | 1.38 | 0.96
人工单价 |  | 小计 | [9 empty] | 4.65 | 20.7 | 0.15 |  | 1.38 | 0.96
|  | 未计价材料费 | [9 empty] | 19.95
清单项目综合单价 | [11 empty] | 27.84
材 料 费 明 细 | 主要材料名称、规格、型号 | [7 empty] | 单位 | 数量 |  | 单价（元） |  | 合价（元） |  |  | 暂估单价 （元） | 暂估合价 （元）
| 控制电缆 WDZC-KYY-B1-10X1.5 | [7 empty] | m | 0.9896 |  | 20.16 |  | 19.95
| 其他材料费 | [10 empty] | - |  | 0.74 |  |  | -
| 材料费小计 | [10 empty] | - |  | 20.69 |  |  | -
注：1.如不使用省级或行业建设主管部门发布的计价依据，可不填定额编码、名称等； 2.招标文件提供了暂估单价的材料，按暂估的单价填入表内“暂估单价”栏及“暂估合价”栏。
表-09
综合单价分析表
工程名称：地下室人防工程 | [10 empty] | 标段： |  |  |  | 第 15 页 共 79 页
项目编码 |  | 030411004033 |  | 项目名称 |  | 配线 WDZC-BYJ-6 |  |  |  | 计量单位 |  |  | m |  |  | 工程量 |  | 255
清单综合单价组成明细
定额编号 | 定额项目名称 | 定额 单位 | 数量 | 单价 | [7 empty] | 合价
|  |  |  | 人工费 | 材料费 | 机具费 | 管理费 | 利润 | 规费 | 税金 |  | 人工费 | 材料费 | 机具费 |  | 管理费 | 利润 | 规费 | 税金
C4-11-216 | 硬绝缘导线管内穿线 导线截面(mm2以内) 6 | 100m单线 | 0.01 | 71.76 | 518.54 |  | 20.62 | 14.35 |  |  |  | 0.72 | 5.19 |  |  | 0.21 | 0.14
人工单价 |  | 小计 | [9 empty] | 0.72 | 5.19 |  |  | 0.21 | 0.14
|  | 未计价材料费 | [9 empty] | 5.02
清单项目综合单价 | [11 empty] | 6.25
材 料 费 明 细 | 主要材料名称、规格、型号 | [7 empty] | 单位 | 数量 |  | 单价（元） |  | 合价（元） |  |  | 暂估单价 （元） | 暂估合价 （元）
| 绝缘电线WDZC-BYJ-6 | [7 empty] | m | 1.053 |  | 4.77 |  | 5.02
| 其他材料费 | [10 empty] | - |  | 0.15 |  |  | -
| 材料费小计 | [10 empty] | - |  | 5.17 |  |  | -
注：1.如不使用省级或行业建设主管部门发布的计价依据，可不填定额编码、名称等； 2.招标文件提供了暂估单价的材料，按暂估的单价填入表内“暂估单价”栏及“暂估合价”栏。
表-09
综合单价分析表
工程名称：地下室人防工程 | [10 empty] | 标段： |  |  |  | 第 16 页 共 79 页
项目编码 |  | 030411004034 |  | 项目名称 |  | 配线 WDZC-BYJ-4 |  |  |  | 计量单位 |  |  | m |  |  | 工程量 |  | 455
清单综合单价组成明细
定额编号 | 定额项目名称 | 定额 单位 | 数量 | 单价 | [7 empty] | 合价
|  |  |  | 人工费 | 材料费 | 机具费 | 管理费 | 利润 | 规费 | 税金 |  | 人工费 | 材料费 | 机具费 |  | 管理费 | 利润 | 规费 | 税金
C4-11-216 | 硬绝缘导线管内穿线 导线截面(mm2以内) 6 | 100m单线 | 0.01 | 71.76 | 352.17 |  | 20.62 | 14.35 |  |  |  | 0.72 | 3.52 |  |  | 0.21 | 0.14
人工单价 |  | 小计 | [9 empty] | 0.72 | 3.52 |  |  | 0.21 | 0.14
|  | 未计价材料费 | [9 empty] | 3.36
清单项目综合单价 | [11 empty] | 4.59
材 料 费 明 细 | 主要材料名称、规格、型号 | [7 empty] | 单位 | 数量 |  | 单价（元） |  | 合价（元） |  |  | 暂估单价 （元） | 暂估合价 （元）
| 绝缘电线WDZC-BYJ-4 | [7 empty] | m | 1.053 |  | 3.19 |  | 3.36
| 其他材料费 | [10 empty] | - |  | 0.15 |  |  | -
| 材料费小计 | [10 empty] | - |  | 3.51 |  |  | -
注：1.如不使用省级或行业建设主管部门发布的计价依据，可不填定额编码、名称等； 2.招标文件提供了暂估单价的材料，按暂估的单价填入表内“暂估单价”栏及“暂估合价”栏。
表-09
综合单价分析表
工程名称：地下室人防工程 | [10 empty] | 标段： |  |  |  | 第 17 页 共 79 页
项目编码 |  | 030411004035 |  | 项目名称 |  | 配线 WDZBN-BYJ-2.5 |  |  |  | 计量单位 |  |  | m |  |  | 工程量 |  | 678
清单综合单价组成明细
定额编号 | 定额项目名称 | 定额 单位 | 数量 | 单价 | [7 empty] | 合价
|  |  |  | 人工费 | 材料费 | 机具费 | 管理费 | 利润 | 规费 | 税金 |  | 人工费 | 材料费 | 机具费 |  | 管理费 | 利润 | 规费 | 税金
C4-11-215 | 硬绝缘导线管内穿线 导线截面(mm2以内) 2.5 | 100m单线 | 0.01 | 81.75 | 228.58 |  | 23.49 | 16.35 |  |  |  | 0.82 | 2.29 |  |  | 0.23 | 0.16
人工单价 |  | 小计 | [9 empty] | 0.82 | 2.29 |  |  | 0.23 | 0.16
|  | 未计价材料费 | [9 empty] | 2.12
清单项目综合单价 | [11 empty] | 3.5
材 料 费 明 细 | 主要材料名称、规格、型号 | [7 empty] | 单位 | 数量 |  | 单价（元） |  | 合价（元） |  |  | 暂估单价 （元） | 暂估合价 （元）
| 配线WDZBN-BYJ-2.5 WDZD-BYJ-2.5 | [7 empty] | m | 1.0725 |  | 1.98 |  | 2.12
| 其他材料费 | [10 empty] | - |  | 0.15 |  |  | -
| 材料费小计 | [10 empty] | - |  | 2.27 |  |  | -
注：1.如不使用省级或行业建设主管部门发布的计价依据，可不填定额编码、名称等； 2.招标文件提供了暂估单价的材料，按暂估的单价填入表内“暂估单价”栏及“暂估合价”栏。
表-09
综合单价分析表
工程名称：地下室人防工程 | [10 empty] | 标段： |  |  |  | 第 18 页 共 79 页
项目编码 |  | 030411004036 |  | 项目名称 |  | 配线 WDZC-BYJ-2.5 |  |  |  | 计量单位 |  |  | m |  |  | 工程量 |  | 555
清单综合单价组成明细
定额编号 | 定额项目名称 | 定额 单位 | 数量 | 单价 | [7 empty] | 合价
|  |  |  | 人工费 | 材料费 | 机具费 | 管理费 | 利润 | 规费 | 税金 |  | 人工费 | 材料费 | 机具费 |  | 管理费 | 利润 | 规费 | 税金
C4-11-215 | 硬绝缘导线管内穿线 导线截面(mm2以内) 2.5 | 100m单线 | 0.01 | 81.75 | 228.58 |  | 23.49 | 16.35 |  |  |  | 0.82 | 2.29 |  |  | 0.23 | 0.16
人工单价 |  | 小计 | [9 empty] | 0.82 | 2.29 |  |  | 0.23 | 0.16
|  | 未计价材料费 | [9 empty] | 2.12
清单项目综合单价 | [11 empty] | 3.5
材 料 费 明 细 | 主要材料名称、规格、型号 | [7 empty] | 单位 | 数量 |  | 单价（元） |  | 合价（元） |  |  | 暂估单价 （元） | 暂估合价 （元）
| 配线 WDZD-BYJ-2.5 | [7 empty] | m | 1.0725 |  | 1.98 |  | 2.12
| 其他材料费 | [10 empty] | - |  | 0.15 |  |  | -
| 材料费小计 | [10 empty] | - |  | 2.27 |  |  | -
注：1.如不使用省级或行业建设主管部门发布的计价依据，可不填定额编码、名称等； 2.招标文件提供了暂估单价的材料，按暂估的单价填入表内“暂估单价”栏及“暂估合价”栏。
表-09
综合单价分析表
工程名称：地下室人防工程 | [10 empty] | 标段： |  |  |  | 第 19 页 共 79 页
项目编码 |  | 030411001024 |  | 项目名称 |  | 配管 SC50 |  |  |  | 计量单位 |  |  | m |  |  | 工程量 |  | 11.28
清单综合单价组成明细
定额编号 | 定额项目名称 | 定额 单位 | 数量 | 单价 | [7 empty] | 合价
|  |  |  | 人工费 | 材料费 | 机具费 | 管理费 | 利润 | 规费 | 税金 |  | 人工费 | 材料费 | 机具费 |  | 管理费 | 利润 | 规费 | 税金
C4-11-24 | 镀锌钢管砖、混凝土结构明配 公称直径(mm以内) 50 | 100m |  | 1956.15 | 1991.12 | 7.28 | 564.29 | 392.69
C4-11-6 | 镀锌电线管砖、混凝土结构明配 公称直径(mm以内) 50 | 100m | 0.01 | 1336.35 | 1943.19 | 7.28 | 386.16 | 268.73 |  |  |  | 13.36 | 19.43 | 0.07 |  | 3.86 | 2.69
人工单价 |  | 小计 | [9 empty] | 13.36 | 19.43 | 0.07 |  | 3.86 | 2.69
|  | 未计价材料费 | [9 empty] | 14.67
清单项目综合单价 | [11 empty] | 39.42
材 料 费 明 细 | 主要材料名称、规格、型号 | [7 empty] | 单位 | 数量 |  | 单价（元） |  | 合价（元） |  |  | 暂估单价 （元） | 暂估合价 （元）
| 镀锌电线管SC50 | [7 empty] | m | 1.0042 |  | 14.61 |  | 14.67
| 其他材料费 | [10 empty] | - |  | 4.76 |  |  | -
| 材料费小计 | [10 empty] | - |  | 19.43 |  |  | -
注：1.如不使用省级或行业建设主管部门发布的计价依据，可不填定额编码、名称等； 2.招标文件提供了暂估单价的材料，按暂估的单价填入表内“暂估单价”栏及“暂估合价”栏。
表-09
综合单价分析表
工程名称：地下室人防工程 | [10 empty] | 标段： |  |  |  | 第 20 页 共 79 页
项目编码 |  | 030411001025 |  | 项目名称 |  | 配管 SC32 |  |  |  | 计量单位 |  |  | m |  |  | 工程量 |  | 95
清单综合单价组成明细
定额编号 | 定额项目名称 | 定额 单位 | 数量 | 单价 | [7 empty] | 合价
|  |  |  | 人工费 | 材料费 | 机具费 | 管理费 | 利润 | 规费 | 税金 |  | 人工费 | 材料费 | 机具费 |  | 管理费 | 利润 | 规费 | 税金
C4-11-4 | 镀锌电线管砖、混凝土结构明配 公称直径(mm以内) 32 | 100m | 0.01 | 1192.58 | 1065.11 | 3.36 | 343.71 | 239.19 |  |  |  | 11.93 | 10.65 | 0.03 |  | 3.44 | 2.39
人工单价 |  | 小计 | [9 empty] | 11.93 | 10.65 | 0.03 |  | 3.44 | 2.39
|  | 未计价材料费 | [9 empty] | 7.72
清单项目综合单价 | [11 empty] | 28.44
材 料 费 明 细 | 主要材料名称、规格、型号 | [7 empty] | 单位 | 数量 |  | 单价（元） |  | 合价（元） |  |  | 暂估单价 （元） | 暂估合价 （元）
| 镀锌电线管SC32 | [7 empty] | m | 1.0043 |  | 7.69 |  | 7.72
| 其他材料费 | [10 empty] | - |  | 2.93 |  |  | -
| 材料费小计 | [10 empty] | - |  | 10.65 |  |  | -
注：1.如不使用省级或行业建设主管部门发布的计价依据，可不填定额编码、名称等； 2.招标文件提供了暂估单价的材料，按暂估的单价填入表内“暂估单价”栏及“暂估合价”栏。
表-09
综合单价分析表
工程名称：地下室人防工程 | [10 empty] | 标段： |  |  |  | 第 21 页 共 79 页
项目编码 |  | 030411001026 |  | 项目名称 |  | 配管 SC25 |  |  |  | 计量单位 |  |  | m |  |  | 工程量 |  | 125
清单综合单价组成明细
定额编号 | 定额项目名称 | 定额 单位 | 数量 | 单价 | [7 empty] | 合价
|  |  |  | 人工费 | 材料费 | 机具费 | 管理费 | 利润 | 规费 | 税金 |  | 人工费 | 材料费 | 机具费 |  | 管理费 | 利润 | 规费 | 税金
C4-11-3 | 镀锌电线管砖、混凝土结构明配 公称直径(mm以内) 25 | 100m | 0.01 | 1151.25 | 708.05 | 3.36 | 331.83 | 230.92 |  |  |  | 11.51 | 7.08 | 0.03 |  | 3.32 | 2.31
人工单价 |  | 小计 | [9 empty] | 11.51 | 7.08 | 0.03 |  | 3.32 | 2.31
|  | 未计价材料费 | [9 empty] | 4.83
清单项目综合单价 | [11 empty] | 24.25
材 料 费 明 细 | 主要材料名称、规格、型号 | [7 empty] | 单位 | 数量 |  | 单价（元） |  | 合价（元） |  |  | 暂估单价 （元） | 暂估合价 （元）
| 镀锌电线管SC25 | [7 empty] | m | 1.0043 |  | 4.81 |  | 4.83
| 其他材料费 | [10 empty] | - |  | 2.26 |  |  | -
| 材料费小计 | [10 empty] | - |  | 7.09 |  |  | -
注：1.如不使用省级或行业建设主管部门发布的计价依据，可不填定额编码、名称等； 2.招标文件提供了暂估单价的材料，按暂估的单价填入表内“暂估单价”栏及“暂估合价”栏。
表-09
综合单价分析表
工程名称：地下室人防工程 | [10 empty] | 标段： |  |  |  | 第 22 页 共 79 页
项目编码 |  | 030411001027 |  | 项目名称 |  | 配管 SC20 |  |  |  | 计量单位 |  |  | m |  |  | 工程量 |  | 562
清单综合单价组成明细
定额编号 | 定额项目名称 | 定额 单位 | 数量 | 单价 | [7 empty] | 合价
|  |  |  | 人工费 | 材料费 | 机具费 | 管理费 | 利润 | 规费 | 税金 |  | 人工费 | 材料费 | 机具费 |  | 管理费 | 利润 | 规费 | 税金
C4-11-2 | 镀锌电线管砖、混凝土结构明配 公称直径(mm以内) 20 | 100m | 0.01 | 1110.16 | 578.51 |  | 319.06 | 222.03 |  |  |  | 11.1 | 5.79 |  |  | 3.19 | 2.22
人工单价 |  | 小计 | [9 empty] | 11.1 | 5.79 |  |  | 3.19 | 2.22
|  | 未计价材料费 | [9 empty] | 3.75
清单项目综合单价 | [11 empty] | 22.3
材 料 费 明 细 | 主要材料名称、规格、型号 | [7 empty] | 单位 | 数量 |  | 单价（元） |  | 合价（元） |  |  | 暂估单价 （元） | 暂估合价 （元）
| 镀锌电线管SC20 | [7 empty] | m | 1.0043 |  | 3.73 |  | 3.75
| 其他材料费 | [10 empty] | - |  | 2.02 |  |  | -
| 材料费小计 | [10 empty] | - |  | 5.77 |  |  | -
注：1.如不使用省级或行业建设主管部门发布的计价依据，可不填定额编码、名称等； 2.招标文件提供了暂估单价的材料，按暂估的单价填入表内“暂估单价”栏及“暂估合价”栏。
表-09
综合单价分析表
工程名称：地下室人防工程 | [10 empty] | 标段： |  |  |  | 第 23 页 共 79 页
项目编码 |  | 030411003013 |  | 项目名称 |  | 消防桥架 200X100 |  |  |  | 计量单位 |  |  | m |  |  | 工程量 |  | 235.7
清单综合单价组成明细
定额编号 | 定额项目名称 | 定额 单位 | 数量 | 单价 | [7 empty] | 合价
|  |  |  | 人工费 | 材料费 | 机具费 | 管理费 | 利润 | 规费 | 税金 |  | 人工费 | 材料费 | 机具费 |  | 管理费 | 利润 | 规费 | 税金
C4-11-208 换 | 防火桥架安装(宽+高mm以下) 400 | 10m | 0.1 | 352.17 | 606.53 | 13.49 | 105.09 | 73.13 |  |  |  | 35.22 | 60.65 | 1.35 |  | 10.51 | 7.31
人工单价 |  | 小计 | [9 empty] | 35.22 | 60.65 | 1.35 |  | 10.51 | 7.31
|  | 未计价材料费 | [9 empty] | 58.14
清单项目综合单价 | [11 empty] | 115.04
材 料 费 明 细 | 主要材料名称、规格、型号 | [7 empty] | 单位 | 数量 |  | 单价（元） |  | 合价（元） |  |  | 暂估单价 （元） | 暂估合价 （元）
| 钢制桥架 200X100 | [7 empty] | m | 1.0239 |  | 56.78 |  | 58.14
| 其他材料费 | [10 empty] | - |  | 2.51 |  |  | -
| 材料费小计 | [10 empty] | - |  | 60.65 |  |  | -
注：1.如不使用省级或行业建设主管部门发布的计价依据，可不填定额编码、名称等； 2.招标文件提供了暂估单价的材料，按暂估的单价填入表内“暂估单价”栏及“暂估合价”栏。
表-09
综合单价分析表
工程名称：地下室人防工程 | [10 empty] | 标段： |  |  |  | 第 24 页 共 79 页
项目编码 |  | 030413001005 |  | 项目名称 |  | 铁构件 |  |  |  | 计量单位 |  |  | kg |  |  | 工程量 |  | 428.15
清单综合单价组成明细
定额编号 | 定额项目名称 | 定额 单位 | 数量 | 单价 | [7 empty] | 合价
|  |  |  | 人工费 | 材料费 | 机具费 | 管理费 | 利润 | 规费 | 税金 |  | 人工费 | 材料费 | 机具费 |  | 管理费 | 利润 | 规费 | 税金
C4-13-1 | 铁构件制作、安装 一般铁构件 制作 | 100kg | 0.01 | 826.71 | 395.6 | 58.61 | 254.44 | 177.06 |  |  |  | 8.26 | 3.95 | 0.59 |  | 2.54 | 1.77
C4-13-2 | 铁构件制作、安装 一般铁构件 安装 | 100kg | 0.01 | 600.86 | 20.24 | 43.31 | 185.13 | 128.83 |  |  |  | 6.01 | 0.2 | 0.43 |  | 1.85 | 1.29
人工单价 |  | 小计 | [9 empty] | 14.27 | 4.15 | 1.02 |  | 4.39 | 3.06
|  | 未计价材料费 | [9 empty] | 3.52
清单项目综合单价 | [11 empty] | 26.9
材 料 费 明 细 | 主要材料名称、规格、型号 | [7 empty] | 单位 | 数量 |  | 单价（元） |  | 合价（元） |  |  | 暂估单价 （元） | 暂估合价 （元）
| 圆钢 | [7 empty] | kg | 0.078 |  | 3.34 |  | 0.26
| 扁钢 | [7 empty] | kg | 0.2145 |  | 3.6 |  | 0.77
| 角钢 | [7 empty] | kg | 0.7313 |  | 3.4 |  | 2.49
| 其他材料费 | [10 empty] | - |  | 0.63 |  |  | -
| 材料费小计 | [10 empty] | - |  | 4.15 |  |  | -
注：1.如不使用省级或行业建设主管部门发布的计价依据，可不填定额编码、名称等； 2.招标文件提供了暂估单价的材料，按暂估的单价填入表内“暂估单价”栏及“暂估合价”栏。
表-09
综合单价分析表
工程名称：地下室人防工程 | [10 empty] | 标段： |  |  |  | 第 25 页 共 79 页
项目编码 |  | 030413001006 |  | 项目名称 |  | 铁构件 |  |  |  | 计量单位 |  |  | kg |  |  | 工程量 |  | 428.15
清单综合单价组成明细
定额编号 | 定额项目名称 | 定额 单位 | 数量 | 单价 | [7 empty] | 合价
|  |  |  | 人工费 | 材料费 | 机具费 | 管理费 | 利润 | 规费 | 税金 |  | 人工费 | 材料费 | 机具费 |  | 管理费 | 利润 | 规费 | 税金
C12-1-5 | 手工除锈 一般钢结构 轻锈 | 100kg | 0.01 | 28.19 | 3.51 | 12.05 | 8.27 | 8.05 |  |  |  | 0.28 | 0.04 | 0.12 |  | 0.08 | 0.08
C12-2-49 换 | 一般钢结构 红丹防锈漆 第一遍 实际遍数(遍):2 | 100kg | 0.01 | 38.67 | 32.51 | 23.99 | 12.88 | 12.53 |  |  |  | 0.39 | 0.32 | 0.24 |  | 0.13 | 0.13
C12-2-56 换 | 一般钢结构 调和漆 第一遍 实际遍数(遍):2 | 100kg | 0.01 | 37.53 | 21.8 | 23.99 | 12.65 | 12.3 |  |  |  | 0.38 | 0.22 | 0.24 |  | 0.13 | 0.12
人工单价 |  | 小计 | [9 empty] | 1.05 | 0.58 | 0.6 |  | 0.34 | 0.33
|  | 未计价材料费 | [9 empty] | 0.47
清单项目综合单价 | [11 empty] | 2.89
材 料 费 明 细 | 主要材料名称、规格、型号 | [7 empty] | 单位 | 数量 |  | 单价（元） |  | 合价（元） |  |  | 暂估单价 （元） | 暂估合价 （元）
| 醇酸调和漆 | [7 empty] | kg | 0.0146 |  | 13.43 |  | 0.2
| 醇酸防锈漆 | [7 empty] | kg | 0.0206 |  | 13.43 |  | 0.28
| 其他材料费 | [10 empty] | - |  | 0.11 |  |  | -
| 材料费小计 | [10 empty] | - |  | 0.59 |  |  | -
注：1.如不使用省级或行业建设主管部门发布的计价依据，可不填定额编码、名称等； 2.招标文件提供了暂估单价的材料，按暂估的单价填入表内“暂估单价”栏及“暂估合价”栏。
表-09
综合单价分析表
工程名称：地下室人防工程 | [10 empty] | 标段： |  |  |  | 第 26 页 共 79 页
项目编码 |  | 030408006008 |  | 项目名称 |  | 电力电缆头 35mm以下 |  |  |  | 计量单位 |  |  | 个 |  |  | 工程量 |  | 4
清单综合单价组成明细
定额编号 | 定额项目名称 | 定额 单位 | 数量 | 单价 | [7 empty] | 合价
|  |  |  | 人工费 | 材料费 | 机具费 | 管理费 | 利润 | 规费 | 税金 |  | 人工费 | 材料费 | 机具费 |  | 管理费 | 利润 | 规费 | 税金
C4-8-83 | 1kV以下户内干包式铜芯电力电缆终端头制作、安装 铜芯干包终端头(截面mm2以下) 35 | 个 | 1 | 65.97 | 60.46 |  | 18.96 | 13.19 |  |  |  | 65.97 | 60.46 |  |  | 18.96 | 13.19
人工单价 |  | 小计 | [9 empty] | 65.97 | 60.46 |  |  | 18.96 | 13.19
未计价材料费
清单项目综合单价 | [11 empty] | 158.58
材 料 费 明 细 | 主要材料名称、规格、型号 | [7 empty] | 单位 | 数量 |  | 单价（元） |  | 合价（元） |  |  | 暂估单价 （元） | 暂估合价 （元）
| 其他材料费 | [10 empty] | - |  | 60.49 |  |  | -
| 材料费小计 | [10 empty] | - |  | 60.49 |  |  | -
注：1.如不使用省级或行业建设主管部门发布的计价依据，可不填定额编码、名称等； 2.招标文件提供了暂估单价的材料，按暂估的单价填入表内“暂估单价”栏及“暂估合价”栏。
表-09
综合单价分析表
工程名称：地下室人防工程 | [10 empty] | 标段： |  |  |  | 第 27 页 共 79 页
项目编码 |  | 030408006009 |  | 项目名称 |  | 电力电缆头 70mm以下 |  |  |  | 计量单位 |  |  | 个 |  |  | 工程量 |  | 2
清单综合单价组成明细
定额编号 | 定额项目名称 | 定额 单位 | 数量 | 单价 | [7 empty] | 合价
|  |  |  | 人工费 | 材料费 | 机具费 | 管理费 | 利润 | 规费 | 税金 |  | 人工费 | 材料费 | 机具费 |  | 管理费 | 利润 | 规费 | 税金
C4-8-84 | 1kV以下户内干包式铜芯电力电缆终端头制作、安装 铜芯干包终端头(截面mm2以下) 70 | 个 | 1 | 85.21 | 78.83 |  | 24.49 | 17.04 |  |  |  | 85.21 | 78.83 |  |  | 24.49 | 17.04
人工单价 |  | 小计 | [9 empty] | 85.21 | 78.83 |  |  | 24.49 | 17.04
未计价材料费
清单项目综合单价 | [11 empty] | 205.57
材 料 费 明 细 | 主要材料名称、规格、型号 | [7 empty] | 单位 | 数量 |  | 单价（元） |  | 合价（元） |  |  | 暂估单价 （元） | 暂估合价 （元）
| 其他材料费 | [10 empty] | - |  | 78.85 |  |  | -
| 材料费小计 | [10 empty] | - |  | 78.85 |  |  | -
注：1.如不使用省级或行业建设主管部门发布的计价依据，可不填定额编码、名称等； 2.招标文件提供了暂估单价的材料，按暂估的单价填入表内“暂估单价”栏及“暂估合价”栏。
表-09
综合单价分析表
工程名称：地下室人防工程 | [10 empty] | 标段： |  |  |  | 第 28 页 共 79 页
项目编码 |  | 030904004001 |  | 项目名称 |  | 门铃 |  |  |  | 计量单位 |  |  | 个 |  |  | 工程量 |  | 2
清单综合单价组成明细
定额编号 | 定额项目名称 | 定额 单位 | 数量 | 单价 | [7 empty] | 合价
|  |  |  | 人工费 | 材料费 | 机具费 | 管理费 | 利润 | 规费 | 税金 |  | 人工费 | 材料费 | 机具费 |  | 管理费 | 利润 | 规费 | 税金
C9-4-8 | 消防警铃安装 | 个 | 1 | 28.8 | 97.24 | 0.05 | 8 | 5.77 |  |  |  | 28.8 | 97.24 | 0.05 |  | 8 | 5.77
人工单价 |  | 小计 | [9 empty] | 28.8 | 97.24 | 0.05 |  | 8 | 5.77
|  | 未计价材料费 | [9 empty] | 92.86
清单项目综合单价 | [11 empty] | 139.86
材 料 费 明 细 | 主要材料名称、规格、型号 | [7 empty] | 单位 | 数量 |  | 单价（元） |  | 合价（元） |  |  | 暂估单价 （元） | 暂估合价 （元）
| 消防警铃 | [7 empty] | 个 | 1 |  | 92.86 |  | 92.86
| 其他材料费 | [10 empty] | - |  | 4.38 |  |  | -
| 材料费小计 | [10 empty] | - |  | 97.24 |  |  | -
注：1.如不使用省级或行业建设主管部门发布的计价依据，可不填定额编码、名称等； 2.招标文件提供了暂估单价的材料，按暂估的单价填入表内“暂估单价”栏及“暂估合价”栏。
表-09
综合单价分析表
工程名称：地下室人防工程 | [10 empty] | 标段： |  |  |  | 第 29 页 共 79 页
项目编码 |  | 031002003025 |  | 项目名称 |  | 密闭套管 |  |  |  | 计量单位 |  |  | 个 |  |  | 工程量 |  | 24
清单综合单价组成明细
定额编号 | 定额项目名称 | 定额 单位 | 数量 | 单价 | [7 empty] | 合价
|  |  |  | 人工费 | 材料费 | 机具费 | 管理费 | 利润 | 规费 | 税金 |  | 人工费 | 材料费 | 机具费 |  | 管理费 | 利润 | 规费 | 税金
C10-2-28 | 一般钢套管制作安装 介质管道公称直径(mm以内) 65 | 个 | 1 | 21.41 | 25.5 | 1.13 | 6.25 | 4.51 |  |  |  | 21.41 | 25.5 | 1.13 |  | 6.25 | 4.51
人工单价 |  | 小计 | [9 empty] | 21.41 | 25.5 | 1.13 |  | 6.25 | 4.51
|  | 未计价材料费 | [9 empty] | 13.77
清单项目综合单价 | [11 empty] | 58.8
材 料 费 明 细 | 主要材料名称、规格、型号 | [7 empty] | 单位 | 数量 |  | 单价（元） |  | 合价（元） |  |  | 暂估单价 （元） | 暂估合价 （元）
| 焊接钢管 | [7 empty] | kg | 3.5588 |  | 3.87 |  | 13.77
| 其他材料费 | [10 empty] | - |  | 11.73 |  |  | -
| 材料费小计 | [10 empty] | - |  | 25.5 |  |  | -
注：1.如不使用省级或行业建设主管部门发布的计价依据，可不填定额编码、名称等； 2.招标文件提供了暂估单价的材料，按暂估的单价填入表内“暂估单价”栏及“暂估合价”栏。
表-09
综合单价分析表
工程名称：地下室人防工程 | [10 empty] | 标段： |  |  |  | 第 30 页 共 79 页
项目编码 |  | 030414002003 |  | 项目名称 |  | 送配电装置系统 |  |  |  | 计量单位 |  |  | 系统 |  |  | 工程量 |  | 1
清单综合单价组成明细
定额编号 | 定额项目名称 | 定额 单位 | 数量 | 单价 | [7 empty] | 合价
|  |  |  | 人工费 | 材料费 | 机具费 | 管理费 | 利润 | 规费 | 税金 |  | 人工费 | 材料费 | 机具费 |  | 管理费 | 利润 | 规费 | 税金
C4-14-12 | 送配电装置系统调试 (综合) 1kV以下交流供电 | 系统 | 1 | 588.67 |  | 47.58 | 182.86 | 127.25 |  |  |  | 588.67 |  | 47.58 |  | 182.86 | 127.25
人工单价 |  | 小计 | [9 empty] | 588.67 |  | 47.58 |  | 182.86 | 127.25
未计价材料费
清单项目综合单价 | [11 empty] | 946.36
材 料 费 明 细 | 主要材料名称、规格、型号 | [7 empty] | 单位 | 数量 |  | 单价（元） |  | 合价（元） |  |  | 暂估单价 （元） | 暂估合价 （元）
注：1.如不使用省级或行业建设主管部门发布的计价依据，可不填定额编码、名称等； 2.招标文件提供了暂估单价的材料，按暂估的单价填入表内“暂估单价”栏及“暂估合价”栏。
表-09
综合单价分析表
工程名称：地下室人防工程 | [10 empty] | 标段： |  |  |  | 第 31 页 共 79 页
项目编码 |  | 031001001003 |  | 项目名称 |  | 热镀锌钢管DN80 |  |  |  | 计量单位 |  |  | m |  |  | 工程量 |  | 1
清单综合单价组成明细
定额编号 | 定额项目名称 | 定额 单位 | 数量 | 单价 | [7 empty] | 合价
|  |  |  | 人工费 | 材料费 | 机具费 | 管理费 | 利润 | 规费 | 税金 |  | 人工费 | 材料费 | 机具费 |  | 管理费 | 利润 | 规费 | 税金
C10-1-19 | 给排水管道 室内镀锌钢管(螺纹连接) 公称直径(mm以内) 80 | 10m | 0.1 | 316.06 | 558.19 | 20.98 | 93.43 | 67.41 |  |  |  | 31.61 | 55.82 | 2.1 |  | 9.34 | 6.74
人工单价 |  | 小计 | [9 empty] | 31.61 | 55.82 | 2.1 |  | 9.34 | 6.74
|  | 未计价材料费 | [9 empty] | 51.07
清单项目综合单价 | [11 empty] | 105.61
材 料 费 明 细 | 主要材料名称、规格、型号 | [7 empty] | 单位 | 数量 |  | 单价（元） |  | 合价（元） |  |  | 暂估单价 （元） | 暂估合价 （元）
| 热镀锌钢管 DN80 | [7 empty] | m | 0.977 |  | 47.19 |  | 46.1
| 室内镀锌钢管管件 DN80 | [7 empty] | 个 | 0.463 |  | 10.73 |  | 4.97
| 其他材料费 | [10 empty] | - |  | 4.74 |  |  | -
| 材料费小计 | [10 empty] | - |  | 55.81 |  |  | -
注：1.如不使用省级或行业建设主管部门发布的计价依据，可不填定额编码、名称等； 2.招标文件提供了暂估单价的材料，按暂估的单价填入表内“暂估单价”栏及“暂估合价”栏。
表-09
综合单价分析表
工程名称：地下室人防工程 | [10 empty] | 标段： |  |  |  | 第 32 页 共 79 页
项目编码 |  | 031003003061 |  | 项目名称 |  | 止回阀 DN80 |  |  |  | 计量单位 |  |  | 个 |  |  | 工程量 |  | 4
清单综合单价组成明细
定额编号 | 定额项目名称 | 定额 单位 | 数量 | 单价 | [7 empty] | 合价
|  |  |  | 人工费 | 材料费 | 机具费 | 管理费 | 利润 | 规费 | 税金 |  | 人工费 | 材料费 | 机具费 |  | 管理费 | 利润 | 规费 | 税金
C10-3-33 | 焊接法兰阀安装 公称直径(mm以内) 80 | 个 | 1 | 68.67 | 646.17 | 19.17 | 24.35 | 17.57 |  |  |  | 68.67 | 646.17 | 19.17 |  | 24.35 | 17.57
人工单价 |  | 小计 | [9 empty] | 68.67 | 646.17 | 19.17 |  | 24.35 | 17.57
|  | 未计价材料费 | [9 empty] | 628.65
清单项目综合单价 | [11 empty] | 775.93
材 料 费 明 细 | 主要材料名称、规格、型号 | [7 empty] | 单位 | 数量 |  | 单价（元） |  | 合价（元） |  |  | 暂估单价 （元） | 暂估合价 （元）
| 止回阀 DN80 | [7 empty] | 个 | 1 |  | 590.97 |  | 590.97
| 钢板平焊法兰 DN80 | [7 empty] | 副 | 1 |  | 37.68 |  | 37.68
| 其他材料费 | [10 empty] | - |  | 17.51 |  |  | -
| 材料费小计 | [10 empty] | - |  | 646.16 |  |  | -
注：1.如不使用省级或行业建设主管部门发布的计价依据，可不填定额编码、名称等； 2.招标文件提供了暂估单价的材料，按暂估的单价填入表内“暂估单价”栏及“暂估合价”栏。
表-09
综合单价分析表
工程名称：地下室人防工程 | [10 empty] | 标段： |  |  |  | 第 33 页 共 79 页
项目编码 |  | 031004014001 |  | 项目名称 |  | 防爆地漏 DN80 |  |  |  | 计量单位 |  |  | 个 |  |  | 工程量 |  | 12
清单综合单价组成明细
定额编号 | 定额项目名称 | 定额 单位 | 数量 | 单价 | [7 empty] | 合价
|  |  |  | 人工费 | 材料费 | 机具费 | 管理费 | 利润 | 规费 | 税金 |  | 人工费 | 材料费 | 机具费 |  | 管理费 | 利润 | 规费 | 税金
C10-4-97 | 金属地漏安装 公称直径(mm以内) 80 | 10个 | 0.1 | 320.94 | 394.75 |  | 88.96 | 64.19 |  |  |  | 32.09 | 39.48 |  |  | 8.9 | 6.42
人工单价 |  | 小计 | [9 empty] | 32.09 | 39.48 |  |  | 8.9 | 6.42
|  | 未计价材料费 | [9 empty] | 35.55
清单项目综合单价 | [11 empty] | 86.88
材 料 费 明 细 | 主要材料名称、规格、型号 | [7 empty] | 单位 | 数量 |  | 单价（元） |  | 合价（元） |  |  | 暂估单价 （元） | 暂估合价 （元）
| 防爆地漏 DN80 | [7 empty] | 个 | 1 |  | 35.55 |  | 35.55
| 其他材料费 | [10 empty] | - |  | 3.92 |  |  | -
| 材料费小计 | [10 empty] | - |  | 39.47 |  |  | -
注：1.如不使用省级或行业建设主管部门发布的计价依据，可不填定额编码、名称等； 2.招标文件提供了暂估单价的材料，按暂估的单价填入表内“暂估单价”栏及“暂估合价”栏。
表-09
综合单价分析表
工程名称：地下室人防工程 | [10 empty] | 标段： |  |  |  | 第 34 页 共 79 页
项目编码 |  | 031004014002 |  | 项目名称 |  | 普通地漏DN80 |  |  |  | 计量单位 |  |  | 个 |  |  | 工程量 |  | 2
清单综合单价组成明细
定额编号 | 定额项目名称 | 定额 单位 | 数量 | 单价 | [7 empty] | 合价
|  |  |  | 人工费 | 材料费 | 机具费 | 管理费 | 利润 | 规费 | 税金 |  | 人工费 | 材料费 | 机具费 |  | 管理费 | 利润 | 规费 | 税金
C10-4-93 | 地漏安装 公称直径(mm以内) 80 | 10个 | 0.1 | 337.1 | 267.58 |  | 93.44 | 67.42 |  |  |  | 33.71 | 26.76 |  |  | 9.34 | 6.74
人工单价 |  | 小计 | [9 empty] | 33.71 | 26.76 |  |  | 9.34 | 6.74
|  | 未计价材料费 | [9 empty] | 26.67
清单项目综合单价 | [11 empty] | 76.55
材 料 费 明 细 | 主要材料名称、规格、型号 | [7 empty] | 单位 | 数量 |  | 单价（元） |  | 合价（元） |  |  | 暂估单价 （元） | 暂估合价 （元）
| 地漏 DN80 | [7 empty] | 个 | 1.01 |  | 26.41 |  | 26.67
| 其他材料费 | [10 empty] | - |  | 0.08 |  |  | -
| 材料费小计 | [10 empty] | - |  | 26.75 |  |  | -
注：1.如不使用省级或行业建设主管部门发布的计价依据，可不填定额编码、名称等； 2.招标文件提供了暂估单价的材料，按暂估的单价填入表内“暂估单价”栏及“暂估合价”栏。
表-09
综合单价分析表
工程名称：地下室人防工程 | [10 empty] | 标段： |  |  |  | 第 35 页 共 79 页
项目编码 |  | 031002003026 |  | 项目名称 |  | A型刚性防水套管 |  |  |  | 计量单位 |  |  | 个 |  |  | 工程量 |  | 6
清单综合单价组成明细
定额编号 | 定额项目名称 | 定额 单位 | 数量 | 单价 | [7 empty] | 合价
|  |  |  | 人工费 | 材料费 | 机具费 | 管理费 | 利润 | 规费 | 税金 |  | 人工费 | 材料费 | 机具费 |  | 管理费 | 利润 | 规费 | 税金
C10-2-71 | 刚性防水套管制作 公称直径(mm以内) 50 | 个 | 1 | 42.15 | 35.02 | 8.94 | 14.16 | 10.22 |  |  |  | 42.15 | 35.02 | 8.94 |  | 14.16 | 10.22
C10-2-88 | 刚性防水套管安装 公称直径(mm以内) 50 | 个 | 1 | 49.75 | 18.42 |  | 13.79 | 9.95 |  |  |  | 49.75 | 18.42 |  |  | 13.79 | 9.95
人工单价 |  | 小计 | [9 empty] | 91.9 | 53.44 | 8.94 |  | 27.95 | 20.17
|  | 未计价材料费 | [9 empty] | 25.81
清单项目综合单价 | [11 empty] | 202.4
材 料 费 明 细 | 主要材料名称、规格、型号 | [7 empty] | 单位 | 数量 |  | 单价（元） |  | 合价（元） |  |  | 暂估单价 （元） | 暂估合价 （元）
| 焊接钢管 | [7 empty] | kg | 3.1785 |  | 3.87 |  | 12.3
| 钢板 | [7 empty] | kg | 3.8708 |  | 3.49 |  | 13.51
| 其他材料费 | [10 empty] | - |  | 27.64 |  |  | -
| 材料费小计 | [10 empty] | - |  | 53.45 |  |  | -
注：1.如不使用省级或行业建设主管部门发布的计价依据，可不填定额编码、名称等； 2.招标文件提供了暂估单价的材料，按暂估的单价填入表内“暂估单价”栏及“暂估合价”栏。
表-09
综合单价分析表
工程名称：地下室人防工程 | [10 empty] | 标段： |  |  |  | 第 36 页 共 79 页
项目编码 |  | 030108006001 |  | 项目名称 |  | 电动脚踏两用风机 |  |  |  | 计量单位 |  |  | 台 |  |  | 工程量 |  | 6
清单综合单价组成明细
定额编号 | 定额项目名称 | 定额 单位 | 数量 | 单价 | [7 empty] | 合价
|  |  |  | 人工费 | 材料费 | 机具费 | 管理费 | 利润 | 规费 | 税金 |  | 人工费 | 材料费 | 机具费 |  | 管理费 | 利润 | 规费 | 税金
C7-3-240 | 脚踏电动两用风机安装 | 台 | 1 | 108.58 | 2455.31 | 21.15 | 35.96 | 25.95 |  |  |  | 108.58 | 2455.31 | 21.15 |  | 35.96 | 25.95
C7-4-5 | 减震器安装 | 个 | 4 | 35.92 | 7.08 |  | 9.96 | 7.18 |  |  |  | 143.68 | 28.32 |  |  | 39.84 | 28.72
C7-4-2 | 设备支架制作 | 100kg | 0.2 | 452.68 | 412.53 | 157.33 | 169.09 | 122 |  |  |  | 90.54 | 82.51 | 31.47 |  | 33.82 | 24.4
C7-4-3 | 设备支架安装 | 100kg | 0.2 | 194.17 | 54.68 | 8.31 | 56.13 | 40.5 |  |  |  | 38.83 | 10.94 | 1.66 |  | 11.23 | 8.1
C12-1-5 | 手工除锈 一般钢结构 轻锈 | 100kg | 0.2 | 28.19 | 3.51 | 12.05 | 8.27 | 8.05 |  |  |  | 5.64 | 0.7 | 2.41 |  | 1.65 | 1.61
C12-2-49 换 | 一般钢结构 红丹防锈漆 第一遍 实际遍数(遍):2 | 100kg | 0.2 | 38.67 | 32.51 | 23.99 | 12.88 | 12.53 |  |  |  | 7.73 | 6.5 | 4.8 |  | 2.58 | 2.51
C12-2-56 | 一般钢结构 调和漆 第一遍 | 100kg | 0.2 | 18.76 | 11.6 | 12.05 | 6.33 | 6.16 |  |  |  | 3.75 | 2.32 | 2.41 |  | 1.27 | 1.23
C4-6-17 *0.2 | 小型交流异步电动机检查接线 交流异步电机功率(kW以下) 3 仅对电机进行外观检 | 台 |  | 25.26 | 11.51 | 1.31 | 7.64 | 5.31
注：1.如不使用省级或行业建设主管部门发布的计价依据，可不填定额编码、名称等； 2.招标文件提供了暂估单价的材料，按暂估的单价填入表内“暂估单价”栏及“暂估合价”栏。
表-09
综合单价分析表
工程名称：地下室人防工程 | [10 empty] | 标段： |  |  |  | 第 37 页 共 79 页
查、试运转和接线而没有对电机解体研磨 单价*0.2
人工单价 |  | 小计 | [9 empty] | 398.75 | 2586.6 | 63.9 |  | 126.35 | 92.52
|  | 未计价材料费 | [9 empty] | 2534.74
清单项目综合单价 | [11 empty] | 3268.1
材 料 费 明 细 | 主要材料名称、规格、型号 | [7 empty] | 单位 | 数量 |  | 单价（元） |  | 合价（元） |  |  | 暂估单价 （元） | 暂估合价 （元）
| 醇酸调和漆 | [7 empty] | kg | 0.156 |  | 13.43 |  | 2.1
| 金属软管活接头 | [7 empty] | 套 |  |  | 0.36
| 型钢 | [7 empty] | kg | 20.28 |  | 3.31 |  | 67.13
| 醇酸防锈漆 | [7 empty] | kg | 0.4115 |  | 13.43 |  | 5.53
| 金属软管 | [7 empty] | m |  |  | 5.54
| 风机减振器 | [7 empty] | 个 | 4 |  | 6.59 |  | 26.36
| 电动脚踏两用风机 DJF-1A.90° P=1.1KW，电动：风量：1278~3273m3/h，风压410~1430Pa，脚踏：风量1225~2983m3/h，风压353~1208Pa | [7 empty] | 台 | 1 |  | 2433.63 |  | 2433.63
| 其他材料费 | [10 empty] | - |  | 51.84 |  |  | -
| 材料费小计 | [10 empty] | - |  | 2586.59 |  |  | -
注：1.如不使用省级或行业建设主管部门发布的计价依据，可不填定额编码、名称等； 2.招标文件提供了暂估单价的材料，按暂估的单价填入表内“暂估单价”栏及“暂估合价”栏。
表-09
综合单价分析表
工程名称：地下室人防工程 | [10 empty] | 标段： |  |  |  | 第 38 页 共 79 页
项目编码 |  | 030108003008 |  | 项目名称 |  | 电动混流风机 |  |  |  | 计量单位 |  |  | 台 |  |  | 工程量 |  | 1
清单综合单价组成明细
定额编号 | 定额项目名称 | 定额 单位 | 数量 | 单价 | [7 empty] | 合价
|  |  |  | 人工费 | 材料费 | 机具费 | 管理费 | 利润 | 规费 | 税金 |  | 人工费 | 材料费 | 机具费 |  | 管理费 | 利润 | 规费 | 税金
C7-1-65 | 轴流式通风机安装 风量(m3/h) 8900以下 | 台 | 1 | 134.68 | 2568.15 |  | 37.33 | 26.94 |  |  |  | 134.68 | 2568.15 |  |  | 37.33 | 26.94
C7-4-5 | 减震器安装 | 个 | 4 | 35.92 | 7.08 |  | 9.96 | 7.18 |  |  |  | 143.68 | 28.32 |  |  | 39.84 | 28.72
C7-4-2 | 设备支架制作 | 100kg | 0.2 | 452.68 | 412.53 | 157.33 | 169.09 | 122 |  |  |  | 90.54 | 82.51 | 31.47 |  | 33.82 | 24.4
C7-4-3 | 设备支架安装 | 100kg | 0.2 | 194.17 | 54.68 | 8.31 | 56.13 | 40.5 |  |  |  | 38.83 | 10.94 | 1.66 |  | 11.23 | 8.1
C12-1-5 | 手工除锈 一般钢结构 轻锈 | 100kg | 0.2 | 28.19 | 3.51 | 12.05 | 8.27 | 8.05 |  |  |  | 5.64 | 0.7 | 2.41 |  | 1.65 | 1.61
C12-2-49 换 | 一般钢结构 红丹防锈漆 第一遍 实际遍数(遍):2 | 100kg | 0.2 | 38.67 | 32.51 | 23.99 | 12.88 | 12.53 |  |  |  | 7.73 | 6.5 | 4.8 |  | 2.58 | 2.51
C12-2-56 | 一般钢结构 调和漆 第一遍 | 100kg | 0.2 | 18.76 | 11.6 | 12.05 | 6.33 | 6.16 |  |  |  | 3.75 | 2.32 | 2.41 |  | 1.27 | 1.23
C4-6-17 *0.2 | 小型交流异步电动机检查接线 交流异步电机功率(kW以 | 台 |  | 25.26 | 11.51 | 1.31 | 7.64 | 5.31
注：1.如不使用省级或行业建设主管部门发布的计价依据，可不填定额编码、名称等； 2.招标文件提供了暂估单价的材料，按暂估的单价填入表内“暂估单价”栏及“暂估合价”栏。
表-09
综合单价分析表
工程名称：地下室人防工程 | [10 empty] | 标段： |  |  |  | 第 39 页 共 79 页
下) 3 仅对电机进行外观检查、试运转和接线而没有对电机解体研磨 单价*0.2
人工单价 |  | 小计 | [9 empty] | 424.85 | 2699.44 | 42.75 |  | 127.72 | 93.51
|  | 未计价材料费 | [9 empty] | 2664.4
清单项目综合单价 | [11 empty] | 3388.25
材 料 费 明 细 | 主要材料名称、规格、型号 | [7 empty] | 单位 | 数量 |  | 单价（元） |  | 合价（元） |  |  | 暂估单价 （元） | 暂估合价 （元）
| 醇酸调和漆 | [7 empty] | kg | 0.156 |  | 13.43 |  | 2.1
| 金属软管活接头 | [7 empty] | 套 |  |  | 0.36
| 型钢 | [7 empty] | kg | 20.28 |  | 3.31 |  | 67.13
| 醇酸防锈漆 | [7 empty] | kg | 0.4115 |  | 13.43 |  | 5.53
| 金属软管 | [7 empty] | m |  |  | 5.54
| 风机减振器 | [7 empty] | 个 | 4 |  | 6.59 |  | 26.36
| 电动混流风机 n=1450转/分，全压：670Pa，风量：5471m3/h，P=2.2KW | [7 empty] | 台 | 1 |  | 2563.29 |  | 2563.29
| 其他材料费 | [10 empty] | - |  | 35.02 |  |  | -
| 材料费小计 | [10 empty] | - |  | 2699.43 |  |  | -
注：1.如不使用省级或行业建设主管部门发布的计价依据，可不填定额编码、名称等； 2.招标文件提供了暂估单价的材料，按暂估的单价填入表内“暂估单价”栏及“暂估合价”栏。
表-09
综合单价分析表
工程名称：地下室人防工程 | [10 empty] | 标段： |  |  |  | 第 40 页 共 79 页
项目编码 |  | 030108003009 |  | 项目名称 |  | 电动混流风机 |  |  |  | 计量单位 |  |  | 台 |  |  | 工程量 |  | 1
清单综合单价组成明细
定额编号 | 定额项目名称 | 定额 单位 | 数量 | 单价 | [7 empty] | 合价
|  |  |  | 人工费 | 材料费 | 机具费 | 管理费 | 利润 | 规费 | 税金 |  | 人工费 | 材料费 | 机具费 |  | 管理费 | 利润 | 规费 | 税金
C7-1-65 | 轴流式通风机安装 风量(m3/h) 8900以下 | 台 | 1 | 134.68 | 2568.15 |  | 37.33 | 26.94 |  |  |  | 134.68 | 2568.15 |  |  | 37.33 | 26.94
C7-4-5 | 减震器安装 | 个 | 4 | 35.92 | 7.08 |  | 9.96 | 7.18 |  |  |  | 143.68 | 28.32 |  |  | 39.84 | 28.72
C7-4-2 | 设备支架制作 | 100kg | 0.2 | 452.68 | 412.53 | 157.33 | 169.09 | 122 |  |  |  | 90.54 | 82.51 | 31.47 |  | 33.82 | 24.4
C7-4-3 | 设备支架安装 | 100kg | 0.2 | 194.17 | 54.68 | 8.31 | 56.13 | 40.5 |  |  |  | 38.83 | 10.94 | 1.66 |  | 11.23 | 8.1
C12-1-5 | 手工除锈 一般钢结构 轻锈 | 100kg | 0.2 | 28.19 | 3.51 | 12.05 | 8.27 | 8.05 |  |  |  | 5.64 | 0.7 | 2.41 |  | 1.65 | 1.61
C12-2-49 换 | 一般钢结构 红丹防锈漆 第一遍 实际遍数(遍):2 | 100kg | 0.2 | 38.67 | 32.51 | 23.99 | 12.88 | 12.53 |  |  |  | 7.73 | 6.5 | 4.8 |  | 2.58 | 2.51
C12-2-56 | 一般钢结构 调和漆 第一遍 | 100kg | 0.2 | 18.76 | 11.6 | 12.05 | 6.33 | 6.16 |  |  |  | 3.75 | 2.32 | 2.41 |  | 1.27 | 1.23
C4-6-17 *0.2 | 小型交流异步电动机检查接线 交流异步电机功率(kW以 | 台 |  | 25.26 | 11.51 | 1.31 | 7.64 | 5.31
注：1.如不使用省级或行业建设主管部门发布的计价依据，可不填定额编码、名称等； 2.招标文件提供了暂估单价的材料，按暂估的单价填入表内“暂估单价”栏及“暂估合价”栏。
表-09
综合单价分析表
工程名称：地下室人防工程 | [10 empty] | 标段： |  |  |  | 第 41 页 共 79 页
下) 3 仅对电机进行外观检查、试运转和接线而没有对电机解体研磨 单价*0.2
人工单价 |  | 小计 | [9 empty] | 424.85 | 2699.44 | 42.75 |  | 127.72 | 93.51
|  | 未计价材料费 | [9 empty] | 2664.4
清单项目综合单价 | [11 empty] | 3388.25
材 料 费 明 细 | 主要材料名称、规格、型号 | [7 empty] | 单位 | 数量 |  | 单价（元） |  | 合价（元） |  |  | 暂估单价 （元） | 暂估合价 （元）
| 醇酸调和漆 | [7 empty] | kg | 0.156 |  | 13.43 |  | 2.1
| 金属软管活接头 | [7 empty] | 套 |  |  | 0.36
| 型钢 | [7 empty] | kg | 20.28 |  | 3.31 |  | 67.13
| 醇酸防锈漆 | [7 empty] | kg | 0.4115 |  | 13.43 |  | 5.53
| 金属软管 | [7 empty] | m |  |  | 5.54
| 风机减振器 | [7 empty] | 个 | 4 |  | 6.59 |  | 26.36
| 电动混流风机 n=1450转/分，全压：670Pa，风量：5732m3/h，P=2.2KW | [7 empty] | 台 | 1 |  | 2563.29 |  | 2563.29
| 其他材料费 | [10 empty] | - |  | 35.02 |  |  | -
| 材料费小计 | [10 empty] | - |  | 2699.43 |  |  | -
注：1.如不使用省级或行业建设主管部门发布的计价依据，可不填定额编码、名称等； 2.招标文件提供了暂估单价的材料，按暂估的单价填入表内“暂估单价”栏及“暂估合价”栏。
表-09
综合单价分析表
工程名称：地下室人防工程 | [10 empty] | 标段： |  |  |  | 第 42 页 共 79 页
项目编码 |  | 030702001012 |  | 项目名称 |  | 钢板风管 |  |  |  | 计量单位 |  |  | m2 |  |  | 工程量 |  | 171.39
清单综合单价组成明细
定额编号 | 定额项目名称 | 定额 单位 | 数量 | 单价 | [7 empty] | 合价
|  |  |  | 人工费 | 材料费 | 机具费 | 管理费 | 利润 | 规费 | 税金 |  | 人工费 | 材料费 | 机具费 |  | 管理费 | 利润 | 规费 | 税金
C7-2-59 | 薄钢板矩形风管(δ=3mm以内焊接)制作安装 长边长(mm) ≤1000 | 10m2 | 0.1 | 788.69 | 5735.04 | 84.03 | 241.92 | 174.54 |  |  |  | 78.87 | 573.5 | 8.4 |  | 24.19 | 17.45
C12-1-5 *0.2 | 手工除锈 一般钢结构 轻锈 除微锈（标准：氧化皮完全紧附，仅有少量锈点） 单价*0.2 | 100kg |  | 5.64 | 0.7 | 2.46 | 1.67 | 1.62
C12-2-49 换 | 一般钢结构 红丹防锈漆 第一遍 实际遍数(遍):2 | 100kg |  | 38.67 | 20.07 | 23.99 | 12.88 | 12.53
C12-2-56 换 | 一般钢结构 调和漆 第一遍 实际遍数(遍):2 | 100kg |  | 37.54 | 11.33 | 23.99 | 12.65 | 12.31
C7-4-8 | 风管漏风试验 | 10m2 | 0.02 | 159.4 |  | 0.16 | 44.23 | 31.91 |  |  |  | 3.19 |  |  |  | 0.88 | 0.64
人工单价 |  | 小计 | [9 empty] | 82.06 | 573.5 | 8.4 |  | 25.07 | 18.09
注：1.如不使用省级或行业建设主管部门发布的计价依据，可不填定额编码、名称等； 2.招标文件提供了暂估单价的材料，按暂估的单价填入表内“暂估单价”栏及“暂估合价”栏。
表-09
综合单价分析表
工程名称：地下室人防工程 | [10 empty] | 标段： |  |  |  | 第 43 页 共 79 页
|  | 未计价材料费 | [9 empty] | 79.31
清单项目综合单价 | [11 empty] | 707.14
材 料 费 明 细 | 主要材料名称、规格、型号 | [7 empty] | 单位 | 数量 |  | 单价（元） |  | 合价（元） |  |  | 暂估单价 （元） | 暂估合价 （元）
| 醇酸调和漆 | [7 empty] | kg |  |  | 13.43
| 钢板 δ=3.0mm | [7 empty] | m2 | 1.053 |  | 75.32 |  | 79.31
| 醇酸防锈漆 | [7 empty] | kg |  |  | 13.43
| 其他材料费 | [10 empty] | - |  | 494.26 |  |  | -
| 材料费小计 | [10 empty] | - |  | 573.57 |  |  | -
注：1.如不使用省级或行业建设主管部门发布的计价依据，可不填定额编码、名称等； 2.招标文件提供了暂估单价的材料，按暂估的单价填入表内“暂估单价”栏及“暂估合价”栏。
表-09
综合单价分析表
工程名称：地下室人防工程 | [10 empty] | 标段： |  |  |  | 第 44 页 共 79 页
项目编码 |  | 030702001013 |  | 项目名称 |  | 钢板风管 |  |  |  | 计量单位 |  |  | m2 |  |  | 工程量 |  | 145.55
清单综合单价组成明细
定额编号 | 定额项目名称 | 定额 单位 | 数量 | 单价 | [7 empty] | 合价
|  |  |  | 人工费 | 材料费 | 机具费 | 管理费 | 利润 | 规费 | 税金 |  | 人工费 | 材料费 | 机具费 |  | 管理费 | 利润 | 规费 | 税金
C7-2-51 | 薄钢板圆形风管(δ=3mm以内焊接)制作安装 直径(mm) ≤1000 | 10m2 | 0.1 | 1162.13 | 6460.21 | 121.17 | 355.73 | 256.66 |  |  |  | 116.21 | 646.02 | 12.12 |  | 35.57 | 25.67
C12-1-5 *0.2 | 手工除锈 一般钢结构 轻锈 除微锈（标准：氧化皮完全紧附，仅有少量锈点） 单价*0.2 | 100kg |  | 5.64 | 0.7 | 2.46 | 1.67 | 1.62
C12-2-49 换 | 一般钢结构 红丹防锈漆 第一遍 实际遍数(遍):2 | 100kg |  | 38.67 | 20.07 | 23.99 | 12.88 | 12.53
C12-2-56 换 | 一般钢结构 调和漆 第一遍 实际遍数(遍):2 | 100kg |  | 37.54 | 11.33 | 23.99 | 12.65 | 12.31
C7-4-8 | 风管漏风试验 | 10m2 | 0.02 | 159.4 |  | 0.16 | 44.23 | 31.91 |  |  |  | 3.19 |  |  |  | 0.88 | 0.64
人工单价 |  | 小计 | [9 empty] | 119.4 | 646.02 | 12.12 |  | 36.45 | 26.31
注：1.如不使用省级或行业建设主管部门发布的计价依据，可不填定额编码、名称等； 2.招标文件提供了暂估单价的材料，按暂估的单价填入表内“暂估单价”栏及“暂估合价”栏。
表-09
综合单价分析表
工程名称：地下室人防工程 | [10 empty] | 标段： |  |  |  | 第 45 页 共 79 页
|  | 未计价材料费 | [9 empty] | 79.31
清单项目综合单价 | [11 empty] | 840.3
材 料 费 明 细 | 主要材料名称、规格、型号 | [7 empty] | 单位 | 数量 |  | 单价（元） |  | 合价（元） |  |  | 暂估单价 （元） | 暂估合价 （元）
| 醇酸调和漆 | [7 empty] | kg |  |  | 13.43
| 钢板 δ=3.0mm | [7 empty] | m2 | 1.053 |  | 75.32 |  | 79.31
| 醇酸防锈漆 | [7 empty] | kg |  |  | 13.43
| 其他材料费 | [10 empty] | - |  | 566.63 |  |  | -
| 材料费小计 | [10 empty] | - |  | 645.94 |  |  | -
注：1.如不使用省级或行业建设主管部门发布的计价依据，可不填定额编码、名称等； 2.招标文件提供了暂估单价的材料，按暂估的单价填入表内“暂估单价”栏及“暂估合价”栏。
表-09
综合单价分析表
工程名称：地下室人防工程 | [10 empty] | 标段： |  |  |  | 第 46 页 共 79 页
项目编码 |  | 030701002001 |  | 项目名称 |  | 油网除尘器 |  |  |  | 计量单位 |  |  | 台 |  |  | 工程量 |  | 2
清单综合单价组成明细
定额编号 | 定额项目名称 | 定额 单位 | 数量 | 单价 | [7 empty] | 合价
|  |  |  | 人工费 | 材料费 | 机具费 | 管理费 | 利润 | 规费 | 税金 |  | 人工费 | 材料费 | 机具费 |  | 管理费 | 利润 | 规费 | 税金
C7-1-8 | LWP型油网滤尘器安装 立式 | 台 | 1 | 109.62 | 975.4 | 0.76 | 30.6 | 22.08 |  |  |  | 109.62 | 975.4 | 0.76 |  | 30.6 | 22.08
人工单价 |  | 小计 | [9 empty] | 109.62 | 975.4 | 0.76 |  | 30.6 | 22.08
|  | 未计价材料费 | [9 empty] | 924.78
清单项目综合单价 | [11 empty] | 1138.46
材 料 费 明 细 | 主要材料名称、规格、型号 | [7 empty] | 单位 | 数量 |  | 单价（元） |  | 合价（元） |  |  | 暂估单价 （元） | 暂估合价 （元）
| LWP型油网滤尘器 LWP-D型、（1x5立式安装） | [7 empty] | 台 | 1 |  | 924.78 |  | 924.78
| 其他材料费 | [10 empty] | - |  | 50.62 |  |  | -
| 材料费小计 | [10 empty] | - |  | 975.4 |  |  | -
注：1.如不使用省级或行业建设主管部门发布的计价依据，可不填定额编码、名称等； 2.招标文件提供了暂估单价的材料，按暂估的单价填入表内“暂估单价”栏及“暂估合价”栏。
表-09
综合单价分析表
工程名称：地下室人防工程 | [10 empty] | 标段： |  |  |  | 第 47 页 共 79 页
项目编码 |  | 030703020001 |  | 项目名称 |  | 消声器 |  |  |  | 计量单位 |  |  | 个 |  |  | 工程量 |  | 2
清单综合单价组成明细
定额编号 | 定额项目名称 | 定额 单位 | 数量 | 单价 | [7 empty] | 合价
|  |  |  | 人工费 | 材料费 | 机具费 | 管理费 | 利润 | 规费 | 税金 |  | 人工费 | 材料费 | 机具费 |  | 管理费 | 利润 | 规费 | 税金
C7-3-186 | 成品消声器安装(长度1000mm以内) 法兰周长(mm以内) 2500 | 个 | 1 | 76.35 | 1167.9 | 63.73 | 38.83 | 28.02 |  |  |  | 76.35 | 1167.9 | 63.73 |  | 38.83 | 28.02
C7-4-2 | 设备支架制作 | 100kg | 0.1 | 452.68 | 412.53 | 157.33 | 169.09 | 122 |  |  |  | 45.27 | 41.25 | 15.73 |  | 16.91 | 12.2
C7-4-3 | 设备支架安装 | 100kg | 0.1 | 194.17 | 54.68 | 8.31 | 56.13 | 40.5 |  |  |  | 19.42 | 5.47 | 0.83 |  | 5.61 | 4.05
C12-1-5 | 手工除锈 一般钢结构 轻锈 | 100kg | 0.1 | 28.19 | 3.51 | 12.05 | 8.27 | 8.05 |  |  |  | 2.82 | 0.35 | 1.21 |  | 0.83 | 0.81
C12-2-49 换 | 一般钢结构 红丹防锈漆 第一遍 实际遍数(遍):2 | 100kg | 0.1 | 38.67 | 32.51 | 23.99 | 12.88 | 12.53 |  |  |  | 3.87 | 3.25 | 2.4 |  | 1.29 | 1.25
C12-2-56 | 一般钢结构 调和漆 第一遍 | 100kg | 0.1 | 18.76 | 11.6 | 12.05 | 6.33 | 6.16 |  |  |  | 1.88 | 1.16 | 1.21 |  | 0.63 | 0.62
人工单价 |  | 小计 | [9 empty] | 149.61 | 1219.38 | 85.11 |  | 64.1 | 46.95
|  | 未计价材料费 | [9 empty] | 1194.55
清单项目综合单价 | [11 empty] | 1565.13
材 | 主要材料名称、规格、型号 | [7 empty] | 单位 | 数量 |  | 单价（元） |  | 合价（元） |  |  | 暂估单价 | 暂估合价
注：1.如不使用省级或行业建设主管部门发布的计价依据，可不填定额编码、名称等； 2.招标文件提供了暂估单价的材料，按暂估的单价填入表内“暂估单价”栏及“暂估合价”栏。
表-09
综合单价分析表
工程名称：地下室人防工程 | [10 empty] | 标段： |  |  |  | 第 48 页 共 79 页
料 费 明 细 | [16 empty] | （元） | （元）
| 醇酸调和漆 | [7 empty] | kg | 0.078 |  | 13.43 |  | 1.05
| 型钢 | [7 empty] | kg | 10.14 |  | 3.31 |  | 33.56
| 醇酸防锈漆 | [7 empty] | kg | 0.2058 |  | 13.43 |  | 2.76
| 消声器 800x320x900 | [7 empty] | 只 | 1 |  | 1157.18 |  | 1157.18
| 其他材料费 | [10 empty] | - |  | 24.84 |  |  | -
| 材料费小计 | [10 empty] | - |  | 1219.39 |  |  | -
注：1.如不使用省级或行业建设主管部门发布的计价依据，可不填定额编码、名称等； 2.招标文件提供了暂估单价的材料，按暂估的单价填入表内“暂估单价”栏及“暂估合价”栏。
表-09
综合单价分析表
工程名称：地下室人防工程 | [10 empty] | 标段： |  |  |  | 第 49 页 共 79 页
项目编码 |  | 030702001014 |  | 项目名称 |  | 风管软接头 |  |  |  | 计量单位 |  |  | m2 |  |  | 工程量 |  | 5.44
清单综合单价组成明细
定额编号 | 定额项目名称 | 定额 单位 | 数量 | 单价 | [7 empty] | 合价
|  |  |  | 人工费 | 材料费 | 机具费 | 管理费 | 利润 | 规费 | 税金 |  | 人工费 | 材料费 | 机具费 |  | 管理费 | 利润 | 规费 | 税金
C7-3-182 换 | 软管接口制作安装 | m2 | 1 | 184.93 | 117.51 | 2.08 | 51.84 | 37.4 |  |  |  | 184.93 | 117.51 | 2.08 |  | 51.84 | 37.4
人工单价 |  | 小计 | [9 empty] | 184.93 | 117.51 | 2.08 |  | 51.84 | 37.4
|  | 未计价材料费 | [9 empty] | 15.55
清单项目综合单价 | [11 empty] | 393.76
材 料 费 明 细 | 主要材料名称、规格、型号 | [7 empty] | 单位 | 数量 |  | 单价（元） |  | 合价（元） |  |  | 暂估单价 （元） | 暂估合价 （元）
| 帆布 | [7 empty] | m2 | 1.1213 |  | 13.87 |  | 15.55
| 其他材料费 | [10 empty] | - |  | 101.95 |  |  | -
| 材料费小计 | [10 empty] | - |  | 117.5 |  |  | -
注：1.如不使用省级或行业建设主管部门发布的计价依据，可不填定额编码、名称等； 2.招标文件提供了暂估单价的材料，按暂估的单价填入表内“暂估单价”栏及“暂估合价”栏。
表-09
综合单价分析表
工程名称：地下室人防工程 | [10 empty] | 标段： |  |  |  | 第 50 页 共 79 页
项目编码 |  | 030701015001 |  | 项目名称 |  | 人防过滤吸收器 |  |  |  | 计量单位 |  |  | 台 |  |  | 工程量 |  | 4
清单综合单价组成明细
定额编号 | 定额项目名称 | 定额 单位 | 数量 | 单价 | [7 empty] | 合价
|  |  |  | 人工费 | 材料费 | 机具费 | 管理费 | 利润 | 规费 | 税金 |  | 人工费 | 材料费 | 机具费 |  | 管理费 | 利润 | 规费 | 税金
C7-1-58 | 人防过滤吸收器安装 1000型 | 台 | 1 | 771.02 | 9628.64 | 137.53 | 251.85 | 181.71 |  |  |  | 771.02 | 9628.64 | 137.53 |  | 251.85 | 181.71
人工单价 |  | 小计 | [9 empty] | 771.02 | 9628.64 | 137.53 |  | 251.85 | 181.71
|  | 未计价材料费 | [9 empty] | 9557.52
清单项目综合单价 | [11 empty] | 10970.75
材 料 费 明 细 | 主要材料名称、规格、型号 | [7 empty] | 单位 | 数量 |  | 单价（元） |  | 合价（元） |  |  | 暂估单价 （元） | 暂估合价 （元）
| 人防过滤吸收器 RFP-1000型、L=1000m³/H、H≤850Pa | [7 empty] | 台 | 1 |  | 9557.52 |  | 9557.52
| 其他材料费 | [10 empty] | - |  | 71.13 |  |  | -
| 材料费小计 | [10 empty] | - |  | 9628.65 |  |  | -
注：1.如不使用省级或行业建设主管部门发布的计价依据，可不填定额编码、名称等； 2.招标文件提供了暂估单价的材料，按暂估的单价填入表内“暂估单价”栏及“暂估合价”栏。
表-09
综合单价分析表
工程名称：地下室人防工程 | [10 empty] | 标段： |  |  |  | 第 51 页 共 79 页
项目编码 |  | 030703001040 |  | 项目名称 |  | 70℃防火阀 |  |  |  | 计量单位 |  |  | 个 |  |  | 工程量 |  | 4
清单综合单价组成明细
定额编号 | 定额项目名称 | 定额 单位 | 数量 | 单价 | [7 empty] | 合价
|  |  |  | 人工费 | 材料费 | 机具费 | 管理费 | 利润 | 规费 | 税金 |  | 人工费 | 材料费 | 机具费 |  | 管理费 | 利润 | 规费 | 税金
C7-3-29 | 碳钢 调节阀安装 风管防火阀 周长(mm以内) 2200 | 个 | 1 | 18.83 | 198.83 | 4.92 | 6.58 | 4.75 |  |  |  | 18.83 | 198.83 | 4.92 |  | 6.58 | 4.75
人工单价 |  | 小计 | [9 empty] | 18.83 | 198.83 | 4.92 |  | 6.58 | 4.75
|  | 未计价材料费 | [9 empty] | 194.52
清单项目综合单价 | [11 empty] | 233.91
材 料 费 明 细 | 主要材料名称、规格、型号 | [7 empty] | 单位 | 数量 |  | 单价（元） |  | 合价（元） |  |  | 暂估单价 （元） | 暂估合价 （元）
| 70℃防火阀 800x320 | [7 empty] | 个 | 1 |  | 194.52 |  | 194.52
| 其他材料费 | [10 empty] | - |  | 4.32 |  |  | -
| 材料费小计 | [10 empty] | - |  | 198.84 |  |  | -
注：1.如不使用省级或行业建设主管部门发布的计价依据，可不填定额编码、名称等； 2.招标文件提供了暂估单价的材料，按暂估的单价填入表内“暂估单价”栏及“暂估合价”栏。
表-09
综合单价分析表
工程名称：地下室人防工程 | [10 empty] | 标段： |  |  |  | 第 52 页 共 79 页
项目编码 |  | 030703001041 |  | 项目名称 |  | 70℃防火阀 |  |  |  | 计量单位 |  |  | 个 |  |  | 工程量 |  | 1
清单综合单价组成明细
定额编号 | 定额项目名称 | 定额 单位 | 数量 | 单价 | [7 empty] | 合价
|  |  |  | 人工费 | 材料费 | 机具费 | 管理费 | 利润 | 规费 | 税金 |  | 人工费 | 材料费 | 机具费 |  | 管理费 | 利润 | 规费 | 税金
C7-3-30 | 碳钢 调节阀安装 风管防火阀 周长(mm以内) 3600 | 个 | 1 | 112.27 | 302.61 | 7.82 | 33.29 | 24.02 |  |  |  | 112.27 | 302.61 | 7.82 |  | 33.29 | 24.02
人工单价 |  | 小计 | [9 empty] | 112.27 | 302.61 | 7.82 |  | 33.29 | 24.02
|  | 未计价材料费 | [9 empty] | 297.06
清单项目综合单价 | [11 empty] | 480.01
材 料 费 明 细 | 主要材料名称、规格、型号 | [7 empty] | 单位 | 数量 |  | 单价（元） |  | 合价（元） |  |  | 暂估单价 （元） | 暂估合价 （元）
| 70℃防火阀 1000x500 | [7 empty] | 个 | 1 |  | 297.06 |  | 297.06
| 其他材料费 | [10 empty] | - |  | 5.55 |  |  | -
| 材料费小计 | [10 empty] | - |  | 302.61 |  |  | -
注：1.如不使用省级或行业建设主管部门发布的计价依据，可不填定额编码、名称等； 2.招标文件提供了暂估单价的材料，按暂估的单价填入表内“暂估单价”栏及“暂估合价”栏。
表-09
综合单价分析表
工程名称：地下室人防工程 | [10 empty] | 标段： |  |  |  | 第 53 页 共 79 页
项目编码 |  | 030703001042 |  | 项目名称 |  | 70℃防火阀 |  |  |  | 计量单位 |  |  | 个 |  |  | 工程量 |  | 1
清单综合单价组成明细
定额编号 | 定额项目名称 | 定额 单位 | 数量 | 单价 | [7 empty] | 合价
|  |  |  | 人工费 | 材料费 | 机具费 | 管理费 | 利润 | 规费 | 税金 |  | 人工费 | 材料费 | 机具费 |  | 管理费 | 利润 | 规费 | 税金
C7-3-30 | 碳钢 调节阀安装 风管防火阀 周长(mm以内) 3600 | 个 | 1 | 112.27 | 302.61 | 7.82 | 33.29 | 24.02 |  |  |  | 112.27 | 302.61 | 7.82 |  | 33.29 | 24.02
人工单价 |  | 小计 | [9 empty] | 112.27 | 302.61 | 7.82 |  | 33.29 | 24.02
|  | 未计价材料费 | [9 empty] | 297.06
清单项目综合单价 | [11 empty] | 480.01
材 料 费 明 细 | 主要材料名称、规格、型号 | [7 empty] | 单位 | 数量 |  | 单价（元） |  | 合价（元） |  |  | 暂估单价 （元） | 暂估合价 （元）
| 70℃防火阀 1000x600 | [7 empty] | 个 | 1 |  | 297.06 |  | 297.06
| 其他材料费 | [10 empty] | - |  | 5.55 |  |  | -
| 材料费小计 | [10 empty] | - |  | 302.61 |  |  | -
注：1.如不使用省级或行业建设主管部门发布的计价依据，可不填定额编码、名称等； 2.招标文件提供了暂估单价的材料，按暂估的单价填入表内“暂估单价”栏及“暂估合价”栏。
表-09
综合单价分析表
工程名称：地下室人防工程 | [10 empty] | 标段： |  |  |  | 第 54 页 共 79 页
项目编码 |  | 030703001043 |  | 项目名称 |  | 插板阀 |  |  |  | 计量单位 |  |  | 个 |  |  | 工程量 |  | 2
清单综合单价组成明细
定额编号 | 定额项目名称 | 定额 单位 | 数量 | 单价 | [7 empty] | 合价
|  |  |  | 人工费 | 材料费 | 机具费 | 管理费 | 利润 | 规费 | 税金 |  | 人工费 | 材料费 | 机具费 |  | 管理费 | 利润 | 规费 | 税金
C7-3-231 | 插板阀安装 型号 d500 | 个 | 1 | 321.23 | 1317.38 |  | 89.04 | 64.25 |  |  |  | 321.23 | 1317.38 |  |  | 89.04 | 64.25
人工单价 |  | 小计 | [9 empty] | 321.23 | 1317.38 |  |  | 89.04 | 64.25
|  | 未计价材料费 | [9 empty] | 1209.4
清单项目综合单价 | [11 empty] | 1791.9
材 料 费 明 细 | 主要材料名称、规格、型号 | [7 empty] | 单位 | 数量 |  | 单价（元） |  | 合价（元） |  |  | 暂估单价 （元） | 暂估合价 （元）
| 插板阀 D664 | [7 empty] | 个 | 1 |  | 1209.4 |  | 1209.4
| 其他材料费 | [10 empty] | - |  | 107.97 |  |  | -
| 材料费小计 | [10 empty] | - |  | 1317.37 |  |  | -
注：1.如不使用省级或行业建设主管部门发布的计价依据，可不填定额编码、名称等； 2.招标文件提供了暂估单价的材料，按暂估的单价填入表内“暂估单价”栏及“暂估合价”栏。
表-09
综合单价分析表
工程名称：地下室人防工程 | [10 empty] | 标段： |  |  |  | 第 55 页 共 79 页
项目编码 |  | 030807003001 |  | 项目名称 |  | 电动手动密闭阀门 |  |  |  | 计量单位 |  |  | 个 |  |  | 工程量 |  | 4
清单综合单价组成明细
定额编号 | 定额项目名称 | 定额 单位 | 数量 | 单价 | [7 empty] | 合价
|  |  |  | 人工费 | 材料费 | 机具费 | 管理费 | 利润 | 规费 | 税金 |  | 人工费 | 材料费 | 机具费 |  | 管理费 | 利润 | 规费 | 税金
C7-3-226 | 调节阀安装 人防手动密闭阀安装 公称直径(mm以内) 500 | 个 | 1 | 465.73 | 3057.56 |  | 129.1 | 93.15 |  |  |  | 465.73 | 3057.56 |  |  | 129.1 | 93.15
人工单价 |  | 小计 | [9 empty] | 465.73 | 3057.56 |  |  | 129.1 | 93.15
|  | 未计价材料费 | [9 empty] | 2662.83
清单项目综合单价 | [11 empty] | 3745.54
材 料 费 明 细 | 主要材料名称、规格、型号 | [7 empty] | 单位 | 数量 |  | 单价（元） |  | 合价（元） |  |  | 暂估单价 （元） | 暂估合价 （元）
| 电动手动密闭阀门 D400 | [7 empty] | 台 | 1 |  | 2662.83 |  | 2662.83
| 其他材料费 | [10 empty] | - |  | 394.73 |  |  | -
| 材料费小计 | [10 empty] | - |  | 3057.56 |  |  | -
注：1.如不使用省级或行业建设主管部门发布的计价依据，可不填定额编码、名称等； 2.招标文件提供了暂估单价的材料，按暂估的单价填入表内“暂估单价”栏及“暂估合价”栏。
表-09
综合单价分析表
工程名称：地下室人防工程 | [10 empty] | 标段： |  |  |  | 第 56 页 共 79 页
项目编码 |  | 030807003002 |  | 项目名称 |  | 电动手动密闭阀门 |  |  |  | 计量单位 |  |  | 个 |  |  | 工程量 |  | 10
清单综合单价组成明细
定额编号 | 定额项目名称 | 定额 单位 | 数量 | 单价 | [7 empty] | 合价
|  |  |  | 人工费 | 材料费 | 机具费 | 管理费 | 利润 | 规费 | 税金 |  | 人工费 | 材料费 | 机具费 |  | 管理费 | 利润 | 规费 | 税金
C7-3-227 | 调节阀安装 人防手动密闭阀安装 公称直径(mm以内) 800 | 个 | 1 | 660.13 | 5153.02 |  | 182.99 | 132.03 |  |  |  | 660.13 | 5153.02 |  |  | 182.99 | 132.03
人工单价 |  | 小计 | [9 empty] | 660.13 | 5153.02 |  |  | 182.99 | 132.03
|  | 未计价材料费 | [9 empty] | 4247.79
清单项目综合单价 | [11 empty] | 6128.17
材 料 费 明 细 | 主要材料名称、规格、型号 | [7 empty] | 单位 | 数量 |  | 单价（元） |  | 合价（元） |  |  | 暂估单价 （元） | 暂估合价 （元）
| 电动手动密闭阀门 D664 | [7 empty] | 台 | 1 |  | 4247.79 |  | 4247.79
| 其他材料费 | [10 empty] | - |  | 905.22 |  |  | -
| 材料费小计 | [10 empty] | - |  | 5153.01 |  |  | -
注：1.如不使用省级或行业建设主管部门发布的计价依据，可不填定额编码、名称等； 2.招标文件提供了暂估单价的材料，按暂估的单价填入表内“暂估单价”栏及“暂估合价”栏。
表-09
综合单价分析表
工程名称：地下室人防工程 | [10 empty] | 标段： |  |  |  | 第 57 页 共 79 页
项目编码 |  | 030703001044 |  | 项目名称 |  | 风管单向阀 |  |  |  | 计量单位 |  |  | 个 |  |  | 工程量 |  | 6
清单综合单价组成明细
定额编号 | 定额项目名称 | 定额 单位 | 数量 | 单价 | [7 empty] | 合价
|  |  |  | 人工费 | 材料费 | 机具费 | 管理费 | 利润 | 规费 | 税金 |  | 人工费 | 材料费 | 机具费 |  | 管理费 | 利润 | 规费 | 税金
C7-3-8 | 碳钢 调节阀安装 圆、方形风管蝶阀 周长(mm以内) 1600 | 个 | 1 | 26.91 | 145.8 | 3.62 | 8.46 | 6.11 |  |  |  | 26.91 | 145.8 | 3.62 |  | 8.46 | 6.11
人工单价 |  | 小计 | [9 empty] | 26.91 | 145.8 | 3.62 |  | 8.46 | 6.11
|  | 未计价材料费 | [9 empty] | 143.38
清单项目综合单价 | [11 empty] | 190.9
材 料 费 明 细 | 主要材料名称、规格、型号 | [7 empty] | 单位 | 数量 |  | 单价（元） |  | 合价（元） |  |  | 暂估单价 （元） | 暂估合价 （元）
| 风管单向阀 500x300 | [7 empty] | 个 | 1 |  | 143.38 |  | 143.38
| 其他材料费 | [10 empty] | - |  | 2.41 |  |  | -
| 材料费小计 | [10 empty] | - |  | 145.79 |  |  | -
注：1.如不使用省级或行业建设主管部门发布的计价依据，可不填定额编码、名称等； 2.招标文件提供了暂估单价的材料，按暂估的单价填入表内“暂估单价”栏及“暂估合价”栏。
表-09
综合单价分析表
工程名称：地下室人防工程 | [10 empty] | 标段： |  |  |  | 第 58 页 共 79 页
项目编码 |  | 030703001045 |  | 项目名称 |  | 风量调节阀 |  |  |  | 计量单位 |  |  | 个 |  |  | 工程量 |  | 6
清单综合单价组成明细
定额编号 | 定额项目名称 | 定额 单位 | 数量 | 单价 | [7 empty] | 合价
|  |  |  | 人工费 | 材料费 | 机具费 | 管理费 | 利润 | 规费 | 税金 |  | 人工费 | 材料费 | 机具费 |  | 管理费 | 利润 | 规费 | 税金
C7-3-9 | 碳钢 调节阀安装 圆、方形风管蝶阀 周长(mm以内) 2400 | 个 | 1 | 46.67 | 147.87 | 5.5 | 14.46 | 10.43 |  |  |  | 46.67 | 147.87 | 5.5 |  | 14.46 | 10.43
人工单价 |  | 小计 | [9 empty] | 46.67 | 147.87 | 5.5 |  | 14.46 | 10.43
|  | 未计价材料费 | [9 empty] | 143.38
清单项目综合单价 | [11 empty] | 224.93
材 料 费 明 细 | 主要材料名称、规格、型号 | [7 empty] | 单位 | 数量 |  | 单价（元） |  | 合价（元） |  |  | 暂估单价 （元） | 暂估合价 （元）
| 风量调节阀 500x400 | [7 empty] | 个 | 1 |  | 143.38 |  | 143.38
| 其他材料费 | [10 empty] | - |  | 4.49 |  |  | -
| 材料费小计 | [10 empty] | - |  | 147.87 |  |  | -
注：1.如不使用省级或行业建设主管部门发布的计价依据，可不填定额编码、名称等； 2.招标文件提供了暂估单价的材料，按暂估的单价填入表内“暂估单价”栏及“暂估合价”栏。
表-09
综合单价分析表
工程名称：地下室人防工程 | [10 empty] | 标段： |  |  |  | 第 59 页 共 79 页
项目编码 |  | 030703001046 |  | 项目名称 |  | 风量调节阀 |  |  |  | 计量单位 |  |  | 个 |  |  | 工程量 |  | 2
清单综合单价组成明细
定额编号 | 定额项目名称 | 定额 单位 | 数量 | 单价 | [7 empty] | 合价
|  |  |  | 人工费 | 材料费 | 机具费 | 管理费 | 利润 | 规费 | 税金 |  | 人工费 | 材料费 | 机具费 |  | 管理费 | 利润 | 规费 | 税金
C7-3-8 | 碳钢 调节阀安装 圆、方形风管蝶阀 周长(mm以内) 1600 | 个 | 1 | 26.91 | 188.26 | 3.62 | 8.46 | 6.11 |  |  |  | 26.91 | 188.26 | 3.62 |  | 8.46 | 6.11
人工单价 |  | 小计 | [9 empty] | 26.91 | 188.26 | 3.62 |  | 8.46 | 6.11
|  | 未计价材料费 | [9 empty] | 185.84
清单项目综合单价 | [11 empty] | 233.36
材 料 费 明 细 | 主要材料名称、规格、型号 | [7 empty] | 单位 | 数量 |  | 单价（元） |  | 合价（元） |  |  | 暂估单价 （元） | 暂估合价 （元）
| 风量调节阀 D400 | [7 empty] | 个 | 1 |  | 185.84 |  | 185.84
| 其他材料费 | [10 empty] | - |  | 2.41 |  |  | -
| 材料费小计 | [10 empty] | - |  | 188.25 |  |  | -
注：1.如不使用省级或行业建设主管部门发布的计价依据，可不填定额编码、名称等； 2.招标文件提供了暂估单价的材料，按暂估的单价填入表内“暂估单价”栏及“暂估合价”栏。
表-09
综合单价分析表
工程名称：地下室人防工程 | [10 empty] | 标段： |  |  |  | 第 60 页 共 79 页
项目编码 |  | 030807003003 |  | 项目名称 |  | 超压自动排气活门 |  |  |  | 计量单位 |  |  | 个 |  |  | 工程量 |  | 8
清单综合单价组成明细
定额编号 | 定额项目名称 | 定额 单位 | 数量 | 单价 | [7 empty] | 合价
|  |  |  | 人工费 | 材料费 | 机具费 | 管理费 | 利润 | 规费 | 税金 |  | 人工费 | 材料费 | 机具费 |  | 管理费 | 利润 | 规费 | 税金
C7-3-221 | 调节阀安装 人防自动排气阀安装 公称直径(mm以内) 250 | 个 | 1 | 389.61 | 216.01 |  | 108 | 77.92 |  |  |  | 389.61 | 216.01 |  |  | 108 | 77.92
人工单价 |  | 小计 | [9 empty] | 389.61 | 216.01 |  |  | 108 | 77.92
|  | 未计价材料费 | [9 empty] | 106.19
清单项目综合单价 | [11 empty] | 791.54
材 料 费 明 细 | 主要材料名称、规格、型号 | [7 empty] | 单位 | 数量 |  | 单价（元） |  | 合价（元） |  |  | 暂估单价 （元） | 暂估合价 （元）
| 超压自动排气活门 PS-D250 L=800M3/H | [7 empty] | 个 | 1 |  | 106.19 |  | 106.19
| 其他材料费 | [10 empty] | - |  | 109.83 |  |  | -
| 材料费小计 | [10 empty] | - |  | 216.02 |  |  | -
注：1.如不使用省级或行业建设主管部门发布的计价依据，可不填定额编码、名称等； 2.招标文件提供了暂估单价的材料，按暂估的单价填入表内“暂估单价”栏及“暂估合价”栏。
表-09
综合单价分析表
工程名称：地下室人防工程 | [10 empty] | 标段： |  |  |  | 第 61 页 共 79 页
项目编码 |  | 030702011001 |  | 项目名称 |  | 风量流量计 |  |  |  | 计量单位 |  |  | 个 |  |  | 工程量 |  | 2
清单综合单价组成明细
定额编号 | 定额项目名称 | 定额 单位 | 数量 | 单价 | [7 empty] | 合价
|  |  |  | 人工费 | 材料费 | 机具费 | 管理费 | 利润 | 规费 | 税金 |  | 人工费 | 材料费 | 机具费 |  | 管理费 | 利润 | 规费 | 税金
C7-3-3 | 碳钢 调节阀安装 圆形瓣式启动阀 直径(mm以内) 600 | 个 | 1 | 91.6 | 1287.33 | 0.15 | 25.43 | 18.35 |  |  |  | 91.6 | 1287.33 | 0.15 |  | 25.43 | 18.35
人工单价 |  | 小计 | [9 empty] | 91.6 | 1287.33 | 0.15 |  | 25.43 | 18.35
|  | 未计价材料费 | [9 empty] | 1283.19
清单项目综合单价 | [11 empty] | 1422.86
材 料 费 明 细 | 主要材料名称、规格、型号 | [7 empty] | 单位 | 数量 |  | 单价（元） |  | 合价（元） |  |  | 暂估单价 （元） | 暂估合价 （元）
| 风量流量计 D400 | [7 empty] | 个 | 1 |  | 1283.19 |  | 1283.19
| 其他材料费 | [10 empty] | - |  | 4.14 |  |  | -
| 材料费小计 | [10 empty] | - |  | 1287.33 |  |  | -
注：1.如不使用省级或行业建设主管部门发布的计价依据，可不填定额编码、名称等； 2.招标文件提供了暂估单价的材料，按暂估的单价填入表内“暂估单价”栏及“暂估合价”栏。
表-09
综合单价分析表
工程名称：地下室人防工程 | [10 empty] | 标段： |  |  |  | 第 62 页 共 79 页
项目编码 |  | 030703024001 |  | 项目名称 |  | 换气堵头 |  |  |  | 计量单位 |  |  | 个 |  |  | 工程量 |  | 2
清单综合单价组成明细
定额编号 | 定额项目名称 | 定额 单位 | 数量 | 单价 | [7 empty] | 合价
|  |  |  | 人工费 | 材料费 | 机具费 | 管理费 | 利润 | 规费 | 税金 |  | 人工费 | 材料费 | 机具费 |  | 管理费 | 利润 | 规费 | 税金
C7-3-237 | 滤毒室换气堵头 | 个 | 1 | 360.27 | 517.93 | 0.89 | 100.11 | 72.23 |  |  |  | 360.27 | 517.93 | 0.89 |  | 100.11 | 72.23
人工单价 |  | 小计 | [9 empty] | 360.27 | 517.93 | 0.89 |  | 100.11 | 72.23
|  | 未计价材料费 | [9 empty] | 296.54
清单项目综合单价 | [11 empty] | 1051.43
材 料 费 明 细 | 主要材料名称、规格、型号 | [7 empty] | 单位 | 数量 |  | 单价（元） |  | 合价（元） |  |  | 暂估单价 （元） | 暂估合价 （元）
| 钢板平焊法兰 D441 | [7 empty] | 副 | 1 |  | 296.54 |  | 296.54
| 其他材料费 | [10 empty] | - |  | 221.37 |  |  | -
| 材料费小计 | [10 empty] | - |  | 517.91 |  |  | -
注：1.如不使用省级或行业建设主管部门发布的计价依据，可不填定额编码、名称等； 2.招标文件提供了暂估单价的材料，按暂估的单价填入表内“暂估单价”栏及“暂估合价”栏。
表-09
综合单价分析表
工程名称：地下室人防工程 | [10 empty] | 标段： |  |  |  | 第 63 页 共 79 页
项目编码 |  | 030703001047 |  | 项目名称 |  | 排风口 |  |  |  | 计量单位 |  |  | 个 |  |  | 工程量 |  | 12
清单综合单价组成明细
定额编号 | 定额项目名称 | 定额 单位 | 数量 | 单价 | [7 empty] | 合价
|  |  |  | 人工费 | 材料费 | 机具费 | 管理费 | 利润 | 规费 | 税金 |  | 人工费 | 材料费 | 机具费 |  | 管理费 | 利润 | 规费 | 税金
C7-3-53 | 风口安装 百叶风口 周长(mm以内) 1800 | 个 | 1 | 40.43 | 248.92 | 0.15 | 11.25 | 8.12 |  |  |  | 40.43 | 248.92 | 0.15 |  | 11.25 | 8.12
人工单价 |  | 小计 | [9 empty] | 40.43 | 248.92 | 0.15 |  | 11.25 | 8.12
|  | 未计价材料费 | [9 empty] | 244.25
清单项目综合单价 | [11 empty] | 308.87
材 料 费 明 细 | 主要材料名称、规格、型号 | [7 empty] | 单位 | 数量 |  | 单价（元） |  | 合价（元） |  |  | 暂估单价 （元） | 暂估合价 （元）
| 排风口 400x300 | [7 empty] | 个 | 1 |  | 244.25 |  | 244.25
| 其他材料费 | [10 empty] | - |  | 4.68 |  |  | -
| 材料费小计 | [10 empty] | - |  | 248.93 |  |  | -
注：1.如不使用省级或行业建设主管部门发布的计价依据，可不填定额编码、名称等； 2.招标文件提供了暂估单价的材料，按暂估的单价填入表内“暂估单价”栏及“暂估合价”栏。
表-09
综合单价分析表
工程名称：地下室人防工程 | [10 empty] | 标段： |  |  |  | 第 64 页 共 79 页
项目编码 |  | 030703001048 |  | 项目名称 |  | 消声百叶 |  |  |  | 计量单位 |  |  | 个 |  |  | 工程量 |  | 2
清单综合单价组成明细
定额编号 | 定额项目名称 | 定额 单位 | 数量 | 单价 | [7 empty] | 合价
|  |  |  | 人工费 | 材料费 | 机具费 | 管理费 | 利润 | 规费 | 税金 |  | 人工费 | 材料费 | 机具费 |  | 管理费 | 利润 | 规费 | 税金
C7-3-95 | 消声百叶安装 周长(mm以内) 3000 | 个 | 1 | 123.59 | 505.47 |  | 34.26 | 24.72 |  |  |  | 123.59 | 505.47 |  |  | 34.26 | 24.72
人工单价 |  | 小计 | [9 empty] | 123.59 | 505.47 |  |  | 34.26 | 24.72
|  | 未计价材料费 | [9 empty] | 499.21
清单项目综合单价 | [11 empty] | 688.04
材 料 费 明 细 | 主要材料名称、规格、型号 | [7 empty] | 单位 | 数量 |  | 单价（元） |  | 合价（元） |  |  | 暂估单价 （元） | 暂估合价 （元）
| 消声百叶 800x320 | [7 empty] | 个 | 1 |  | 499.21 |  | 499.21
| 其他材料费 | [10 empty] | - |  | 6.27 |  |  | -
| 材料费小计 | [10 empty] | - |  | 505.48 |  |  | -
注：1.如不使用省级或行业建设主管部门发布的计价依据，可不填定额编码、名称等； 2.招标文件提供了暂估单价的材料，按暂估的单价填入表内“暂估单价”栏及“暂估合价”栏。
表-09
综合单价分析表
工程名称：地下室人防工程 | [10 empty] | 标段： |  |  |  | 第 65 页 共 79 页
项目编码 |  | 030703001049 |  | 项目名称 |  | 消声百叶 |  |  |  | 计量单位 |  |  | 个 |  |  | 工程量 |  | 1
清单综合单价组成明细
定额编号 | 定额项目名称 | 定额 单位 | 数量 | 单价 | [7 empty] | 合价
|  |  |  | 人工费 | 材料费 | 机具费 | 管理费 | 利润 | 规费 | 税金 |  | 人工费 | 材料费 | 机具费 |  | 管理费 | 利润 | 规费 | 税金
C7-3-95 | 消声百叶安装 周长(mm以内) 3000 | 个 | 1 | 123.59 | 769.52 |  | 34.26 | 24.72 |  |  |  | 123.59 | 769.52 |  |  | 34.26 | 24.72
人工单价 |  | 小计 | [9 empty] | 123.59 | 769.52 |  |  | 34.26 | 24.72
|  | 未计价材料费 | [9 empty] | 763.26
清单项目综合单价 | [11 empty] | 952.09
材 料 费 明 细 | 主要材料名称、规格、型号 | [7 empty] | 单位 | 数量 |  | 单价（元） |  | 合价（元） |  |  | 暂估单价 （元） | 暂估合价 （元）
| 消声百叶 1000x500 | [7 empty] | 个 | 1 |  | 763.26 |  | 763.26
| 其他材料费 | [10 empty] | - |  | 6.27 |  |  | -
| 材料费小计 | [10 empty] | - |  | 769.53 |  |  | -
注：1.如不使用省级或行业建设主管部门发布的计价依据，可不填定额编码、名称等； 2.招标文件提供了暂估单价的材料，按暂估的单价填入表内“暂估单价”栏及“暂估合价”栏。
表-09
综合单价分析表
工程名称：地下室人防工程 | [10 empty] | 标段： |  |  |  | 第 66 页 共 79 页
项目编码 |  | 030703001050 |  | 项目名称 |  | 消声百叶 |  |  |  | 计量单位 |  |  | 个 |  |  | 工程量 |  | 1
清单综合单价组成明细
定额编号 | 定额项目名称 | 定额 单位 | 数量 | 单价 | [7 empty] | 合价
|  |  |  | 人工费 | 材料费 | 机具费 | 管理费 | 利润 | 规费 | 税金 |  | 人工费 | 材料费 | 机具费 |  | 管理费 | 利润 | 规费 | 税金
C7-3-96 | 消声百叶安装 周长(mm以内) 5000 | 个 | 1 | 145.89 | 884.16 |  | 40.44 | 29.18 |  |  |  | 145.89 | 884.16 |  |  | 40.44 | 29.18
人工单价 |  | 小计 | [9 empty] | 145.89 | 884.16 |  |  | 40.44 | 29.18
|  | 未计价材料费 | [9 empty] | 873.28
清单项目综合单价 | [11 empty] | 1099.67
材 料 费 明 细 | 主要材料名称、规格、型号 | [7 empty] | 单位 | 数量 |  | 单价（元） |  | 合价（元） |  |  | 暂估单价 （元） | 暂估合价 （元）
| 消声百叶 1000x600 | [7 empty] | 个 | 1 |  | 873.28 |  | 873.28
| 其他材料费 | [10 empty] | - |  | 10.88 |  |  | -
| 材料费小计 | [10 empty] | - |  | 884.16 |  |  | -
注：1.如不使用省级或行业建设主管部门发布的计价依据，可不填定额编码、名称等； 2.招标文件提供了暂估单价的材料，按暂估的单价填入表内“暂估单价”栏及“暂估合价”栏。
表-09
综合单价分析表
工程名称：地下室人防工程 | [10 empty] | 标段： |  |  |  | 第 67 页 共 79 页
项目编码 |  | 030817008001 |  | 项目名称 |  | 风管套管 |  |  |  | 计量单位 |  |  | m2 |  |  | 工程量 |  | 10
清单综合单价组成明细
定额编号 | 定额项目名称 | 定额 单位 | 数量 | 单价 | [7 empty] | 合价
|  |  |  | 人工费 | 材料费 | 机具费 | 管理费 | 利润 | 规费 | 税金 |  | 人工费 | 材料费 | 机具费 |  | 管理费 | 利润 | 规费 | 税金
C7-4-6 | 风管套管制作安装 | 10m2 | 0.1 | 438.01 | 1348.29 | 189.29 | 173.89 | 125.46 |  |  |  | 43.8 | 134.83 | 18.93 |  | 17.39 | 12.55
人工单价 |  | 小计 | [9 empty] | 43.8 | 134.83 | 18.93 |  | 17.39 | 12.55
|  | 未计价材料费 | [9 empty] | 122.36
清单项目综合单价 | [11 empty] | 227.49
材 料 费 明 细 | 主要材料名称、规格、型号 | [7 empty] | 单位 | 数量 |  | 单价（元） |  | 合价（元） |  |  | 暂估单价 （元） | 暂估合价 （元）
| 钢板 | [7 empty] | m2 | 1.053 |  | 51.39 |  | 54.11
| 防火泥 | [7 empty] | kg | 19.5 |  | 3.5 |  | 68.25
| 其他材料费 | [10 empty] | - |  | 12.46 |  |  | -
| 材料费小计 | [10 empty] | - |  | 134.82 |  |  | -
注：1.如不使用省级或行业建设主管部门发布的计价依据，可不填定额编码、名称等； 2.招标文件提供了暂估单价的材料，按暂估的单价填入表内“暂估单价”栏及“暂估合价”栏。
表-09
综合单价分析表
工程名称：地下室人防工程 | [10 empty] | 标段： |  |  |  | 第 68 页 共 79 页
项目编码 |  | 030801001001 |  | 项目名称 |  | 测压装置 |  |  |  | 计量单位 |  |  | 个 |  |  | 工程量 |  | 2
清单综合单价组成明细
定额编号 | 定额项目名称 | 定额 单位 | 数量 | 单价 | [7 empty] | 合价
|  |  |  | 人工费 | 材料费 | 机具费 | 管理费 | 利润 | 规费 | 税金 |  | 人工费 | 材料费 | 机具费 |  | 管理费 | 利润 | 规费 | 税金
C7-3-239 | 取样接头 焊接 | 个 | 1 | 8.55 | 428.3 | 0.38 | 2.48 | 1.79 |  |  |  | 8.55 | 428.3 | 0.38 |  | 2.48 | 1.79
人工单价 |  | 小计 | [9 empty] | 8.55 | 428.3 | 0.38 |  | 2.48 | 1.79
|  | 未计价材料费 | [9 empty] | 424.78
清单项目综合单价 | [11 empty] | 441.5
材 料 费 明 细 | 主要材料名称、规格、型号 | [7 empty] | 单位 | 数量 |  | 单价（元） |  | 合价（元） |  |  | 暂估单价 （元） | 暂估合价 （元）
| 测压装置 倾斜式微压计（0~200Pa）配DN15镀锌钢管 | [7 empty] | 个 | 1 |  | 424.78 |  | 424.78
| 其他材料费 | [10 empty] | - |  | 3.52 |  |  | -
| 材料费小计 | [10 empty] | - |  | 428.3 |  |  | -
注：1.如不使用省级或行业建设主管部门发布的计价依据，可不填定额编码、名称等； 2.招标文件提供了暂估单价的材料，按暂估的单价填入表内“暂估单价”栏及“暂估合价”栏。
表-09
综合单价分析表
工程名称：地下室人防工程 | [10 empty] | 标段： |  |  |  | 第 69 页 共 79 页
项目编码 |  | 030801001002 |  | 项目名称 |  | 放射性监测取样管 |  |  |  | 计量单位 |  |  | 个 |  |  | 工程量 |  | 2
清单综合单价组成明细
定额编号 | 定额项目名称 | 定额 单位 | 数量 | 单价 | [7 empty] | 合价
|  |  |  | 人工费 | 材料费 | 机具费 | 管理费 | 利润 | 规费 | 税金 |  | 人工费 | 材料费 | 机具费 |  | 管理费 | 利润 | 规费 | 税金
C7-3-239 | 取样接头 焊接 | 个 | 1 | 8.55 | 117.3 | 0.38 | 2.48 | 1.79 |  |  |  | 8.55 | 117.3 | 0.38 |  | 2.48 | 1.79
人工单价 |  | 小计 | [9 empty] | 8.55 | 117.3 | 0.38 |  | 2.48 | 1.79
|  | 未计价材料费 | [9 empty] | 113.78
清单项目综合单价 | [11 empty] | 130.5
材 料 费 明 细 | 主要材料名称、规格、型号 | [7 empty] | 单位 | 数量 |  | 单价（元） |  | 合价（元） |  |  | 暂估单价 （元） | 暂估合价 （元）
| 放射性监测取样管 DN32 热镀锌钢管及铜球阀 | [7 empty] | 个 | 1 |  | 113.78 |  | 113.78
| 其他材料费 | [10 empty] | - |  | 3.52 |  |  | -
| 材料费小计 | [10 empty] | - |  | 117.3 |  |  | -
注：1.如不使用省级或行业建设主管部门发布的计价依据，可不填定额编码、名称等； 2.招标文件提供了暂估单价的材料，按暂估的单价填入表内“暂估单价”栏及“暂估合价”栏。
表-09
综合单价分析表
工程名称：地下室人防工程 | [10 empty] | 标段： |  |  |  | 第 70 页 共 79 页
项目编码 |  | 030801001003 |  | 项目名称 |  | 过滤吸收器压差测量管 |  |  |  | 计量单位 |  |  | 个 |  |  | 工程量 |  | 6
清单综合单价组成明细
定额编号 | 定额项目名称 | 定额 单位 | 数量 | 单价 | [7 empty] | 合价
|  |  |  | 人工费 | 材料费 | 机具费 | 管理费 | 利润 | 规费 | 税金 |  | 人工费 | 材料费 | 机具费 |  | 管理费 | 利润 | 规费 | 税金
C7-3-239 | 取样接头 焊接 | 个 | 1 | 8.55 | 16.19 | 0.38 | 2.48 | 1.79 |  |  |  | 8.55 | 16.19 | 0.38 |  | 2.48 | 1.79
人工单价 |  | 小计 | [9 empty] | 8.55 | 16.19 | 0.38 |  | 2.48 | 1.79
|  | 未计价材料费 | [9 empty] | 12.67
清单项目综合单价 | [11 empty] | 29.39
材 料 费 明 细 | 主要材料名称、规格、型号 | [7 empty] | 单位 | 数量 |  | 单价（元） |  | 合价（元） |  |  | 暂估单价 （元） | 暂估合价 （元）
| 过滤吸收器压差测量管 :D4紫铜管，δ=2mm（每根长0.6m） | [7 empty] | 个 | 1 |  | 12.67 |  | 12.67
| 其他材料费 | [10 empty] | - |  | 3.52 |  |  | -
| 材料费小计 | [10 empty] | - |  | 16.19 |  |  | -
注：1.如不使用省级或行业建设主管部门发布的计价依据，可不填定额编码、名称等； 2.招标文件提供了暂估单价的材料，按暂估的单价填入表内“暂估单价”栏及“暂估合价”栏。
表-09
综合单价分析表
工程名称：地下室人防工程 | [10 empty] | 标段： |  |  |  | 第 71 页 共 79 页
项目编码 |  | 030801001004 |  | 项目名称 |  | 滤毒换气管 |  |  |  | 计量单位 |  |  | 个 |  |  | 工程量 |  | 2
清单综合单价组成明细
定额编号 | 定额项目名称 | 定额 单位 | 数量 | 单价 | [7 empty] | 合价
|  |  |  | 人工费 | 材料费 | 机具费 | 管理费 | 利润 | 规费 | 税金 |  | 人工费 | 材料费 | 机具费 |  | 管理费 | 利润 | 规费 | 税金
C7-3-239 | 取样接头 焊接 | 个 | 1 | 8.55 | 57.08 | 0.38 | 2.48 | 1.79 |  |  |  | 8.55 | 57.08 | 0.38 |  | 2.48 | 1.79
人工单价 |  | 小计 | [9 empty] | 8.55 | 57.08 | 0.38 |  | 2.48 | 1.79
|  | 未计价材料费 | [9 empty] | 53.56
清单项目综合单价 | [11 empty] | 70.28
材 料 费 明 细 | 主要材料名称、规格、型号 | [7 empty] | 单位 | 数量 |  | 单价（元） |  | 合价（元） |  |  | 暂估单价 （元） | 暂估合价 （元）
| 滤毒换气管 DN100热镀锌钢管及套密闭封堵 | [7 empty] | 个 | 1 |  | 53.56 |  | 53.56
| 其他材料费 | [10 empty] | - |  | 3.52 |  |  | -
| 材料费小计 | [10 empty] | - |  | 57.08 |  |  | -
注：1.如不使用省级或行业建设主管部门发布的计价依据，可不填定额编码、名称等； 2.招标文件提供了暂估单价的材料，按暂估的单价填入表内“暂估单价”栏及“暂估合价”栏。
表-09
综合单价分析表
工程名称：地下室人防工程 | [10 empty] | 标段： |  |  |  | 第 72 页 共 79 页
项目编码 |  | 030801001005 |  | 项目名称 |  | 滤毒洗消管 |  |  |  | 计量单位 |  |  | 个 |  |  | 工程量 |  | 2
清单综合单价组成明细
定额编号 | 定额项目名称 | 定额 单位 | 数量 | 单价 | [7 empty] | 合价
|  |  |  | 人工费 | 材料费 | 机具费 | 管理费 | 利润 | 规费 | 税金 |  | 人工费 | 材料费 | 机具费 |  | 管理费 | 利润 | 规费 | 税金
C7-3-239 | 取样接头 焊接 | 个 | 1 | 8.55 | 30.82 | 0.38 | 2.48 | 1.79 |  |  |  | 8.55 | 30.82 | 0.38 |  | 2.48 | 1.79
人工单价 |  | 小计 | [9 empty] | 8.55 | 30.82 | 0.38 |  | 2.48 | 1.79
|  | 未计价材料费 | [9 empty] | 27.3
清单项目综合单价 | [11 empty] | 44.02
材 料 费 明 细 | 主要材料名称、规格、型号 | [7 empty] | 单位 | 数量 |  | 单价（元） |  | 合价（元） |  |  | 暂估单价 （元） | 暂估合价 （元）
| 滤毒洗消管 DN75热镀锌钢管及套密闭封堵 | [7 empty] | 个 | 1 |  | 27.3 |  | 27.3
| 其他材料费 | [10 empty] | - |  | 3.52 |  |  | -
| 材料费小计 | [10 empty] | - |  | 30.82 |  |  | -
注：1.如不使用省级或行业建设主管部门发布的计价依据，可不填定额编码、名称等； 2.招标文件提供了暂估单价的材料，按暂估的单价填入表内“暂估单价”栏及“暂估合价”栏。
表-09
综合单价分析表
工程名称：地下室人防工程 | [10 empty] | 标段： |  |  |  | 第 73 页 共 79 页
项目编码 |  | 030801001006 |  | 项目名称 |  | 气密测量管 |  |  |  | 计量单位 |  |  | 个 |  |  | 工程量 |  | 2
清单综合单价组成明细
定额编号 | 定额项目名称 | 定额 单位 | 数量 | 单价 | [7 empty] | 合价
|  |  |  | 人工费 | 材料费 | 机具费 | 管理费 | 利润 | 规费 | 税金 |  | 人工费 | 材料费 | 机具费 |  | 管理费 | 利润 | 规费 | 税金
C7-3-239 | 取样接头 焊接 | 个 | 1 | 8.55 | 224.76 | 0.38 | 2.48 | 1.79 |  |  |  | 8.55 | 224.76 | 0.38 |  | 2.48 | 1.79
人工单价 |  | 小计 | [9 empty] | 8.55 | 224.76 | 0.38 |  | 2.48 | 1.79
|  | 未计价材料费 | [9 empty] | 221.24
清单项目综合单价 | [11 empty] | 237.96
材 料 费 明 细 | 主要材料名称、规格、型号 | [7 empty] | 单位 | 数量 |  | 单价（元） |  | 合价（元） |  |  | 暂估单价 （元） | 暂估合价 （元）
| 气密测量管 DN50热镀锌钢管及两端套内丝加丝堵密闭封堵 | [7 empty] | 个 | 1 |  | 221.24 |  | 221.24
| 其他材料费 | [10 empty] | - |  | 3.52 |  |  | -
| 材料费小计 | [10 empty] | - |  | 224.76 |  |  | -
注：1.如不使用省级或行业建设主管部门发布的计价依据，可不填定额编码、名称等； 2.招标文件提供了暂估单价的材料，按暂估的单价填入表内“暂估单价”栏及“暂估合价”栏。
表-09
综合单价分析表
工程名称：地下室人防工程 | [10 empty] | 标段： |  |  |  | 第 74 页 共 79 页
项目编码 |  | 030801001007 |  | 项目名称 |  | 尾气监测取样管 |  |  |  | 计量单位 |  |  | 个 |  |  | 工程量 |  | 2
清单综合单价组成明细
定额编号 | 定额项目名称 | 定额 单位 | 数量 | 单价 | [7 empty] | 合价
|  |  |  | 人工费 | 材料费 | 机具费 | 管理费 | 利润 | 规费 | 税金 |  | 人工费 | 材料费 | 机具费 |  | 管理费 | 利润 | 规费 | 税金
C7-3-239 | 取样接头 焊接 | 个 | 1 | 8.55 | 97.17 | 0.38 | 2.48 | 1.79 |  |  |  | 8.55 | 97.17 | 0.38 |  | 2.48 | 1.79
人工单价 |  | 小计 | [9 empty] | 8.55 | 97.17 | 0.38 |  | 2.48 | 1.79
|  | 未计价材料费 | [9 empty] | 93.65
清单项目综合单价 | [11 empty] | 110.37
材 料 费 明 细 | 主要材料名称、规格、型号 | [7 empty] | 单位 | 数量 |  | 单价（元） |  | 合价（元） |  |  | 暂估单价 （元） | 暂估合价 （元）
| 尾气监测取样管 DN15热镀锌钢管及截止阀 | [7 empty] | 个 | 1 |  | 93.65 |  | 93.65
| 其他材料费 | [10 empty] | - |  | 3.52 |  |  | -
| 材料费小计 | [10 empty] | - |  | 97.17 |  |  | -
注：1.如不使用省级或行业建设主管部门发布的计价依据，可不填定额编码、名称等； 2.招标文件提供了暂估单价的材料，按暂估的单价填入表内“暂估单价”栏及“暂估合价”栏。
表-09
综合单价分析表
工程名称：地下室人防工程 | [10 empty] | 标段： |  |  |  | 第 75 页 共 79 页
项目编码 |  | 030801001008 |  | 项目名称 |  | 油网过滤器压差测量管 |  |  |  | 计量单位 |  |  | 个 |  |  | 工程量 |  | 6
清单综合单价组成明细
定额编号 | 定额项目名称 | 定额 单位 | 数量 | 单价 | [7 empty] | 合价
|  |  |  | 人工费 | 材料费 | 机具费 | 管理费 | 利润 | 规费 | 税金 |  | 人工费 | 材料费 | 机具费 |  | 管理费 | 利润 | 规费 | 税金
C7-3-239 | 取样接头 焊接 | 个 | 1 | 8.55 | 84.7 | 0.38 | 2.48 | 1.79 |  |  |  | 8.55 | 84.7 | 0.38 |  | 2.48 | 1.79
人工单价 |  | 小计 | [9 empty] | 8.55 | 84.7 | 0.38 |  | 2.48 | 1.79
|  | 未计价材料费 | [9 empty] | 81.18
清单项目综合单价 | [11 empty] | 97.9
材 料 费 明 细 | 主要材料名称、规格、型号 | [7 empty] | 单位 | 数量 |  | 单价（元） |  | 合价（元） |  |  | 暂估单价 （元） | 暂估合价 （元）
| 油网过滤器压差测量管 DN15热镀锌钢管及铜球阀 | [7 empty] | 个 | 1 |  | 81.18 |  | 81.18
| 其他材料费 | [10 empty] | - |  | 3.52 |  |  | -
| 材料费小计 | [10 empty] | - |  | 84.7 |  |  | -
注：1.如不使用省级或行业建设主管部门发布的计价依据，可不填定额编码、名称等； 2.招标文件提供了暂估单价的材料，按暂估的单价填入表内“暂估单价”栏及“暂估合价”栏。
表-09
综合单价分析表
工程名称：地下室人防工程 | [10 empty] | 标段： |  |  |  | 第 76 页 共 79 页
项目编码 |  | 030801001009 |  | 项目名称 |  | 增压管 |  |  |  | 计量单位 |  |  | 个 |  |  | 工程量 |  | 2
清单综合单价组成明细
定额编号 | 定额项目名称 | 定额 单位 | 数量 | 单价 | [7 empty] | 合价
|  |  |  | 人工费 | 材料费 | 机具费 | 管理费 | 利润 | 规费 | 税金 |  | 人工费 | 材料费 | 机具费 |  | 管理费 | 利润 | 规费 | 税金
C7-3-239 | 取样接头 焊接 | 个 | 1 | 8.55 | 30.07 | 0.38 | 2.48 | 1.79 |  |  |  | 8.55 | 30.07 | 0.38 |  | 2.48 | 1.79
人工单价 |  | 小计 | [9 empty] | 8.55 | 30.07 | 0.38 |  | 2.48 | 1.79
|  | 未计价材料费 | [9 empty] | 26.55
清单项目综合单价 | [11 empty] | 43.27
材 料 费 明 细 | 主要材料名称、规格、型号 | [7 empty] | 单位 | 数量 |  | 单价（元） |  | 合价（元） |  |  | 暂估单价 （元） | 暂估合价 （元）
| 增压管 DN25热镀锌钢管及铜球阀 | [7 empty] | 个 | 1 |  | 26.55 |  | 26.55
| 其他材料费 | [10 empty] | - |  | 3.52 |  |  | -
| 材料费小计 | [10 empty] | - |  | 30.07 |  |  | -
注：1.如不使用省级或行业建设主管部门发布的计价依据，可不填定额编码、名称等； 2.招标文件提供了暂估单价的材料，按暂估的单价填入表内“暂估单价”栏及“暂估合价”栏。
表-09
综合单价分析表
工程名称：地下室人防工程 | [10 empty] | 标段： |  |  |  | 第 77 页 共 79 页
项目编码 |  | 030807003004 |  | 项目名称 |  | 橡胶套管 |  |  |  | 计量单位 |  |  | 个 |  |  | 工程量 |  | 18
清单综合单价组成明细
定额编号 | 定额项目名称 | 定额 单位 | 数量 | 单价 | [7 empty] | 合价
|  |  |  | 人工费 | 材料费 | 机具费 | 管理费 | 利润 | 规费 | 税金 |  | 人工费 | 材料费 | 机具费 |  | 管理费 | 利润 | 规费 | 税金
C10-2-44 | 一般塑料套管制作安装 介质管道公称直径(mm以内) 250 | 个 | 1 | 19.58 | 76.25 |  | 5.43 | 3.92 |  |  |  | 19.58 | 76.25 |  |  | 5.43 | 3.92
人工单价 |  | 小计 | [9 empty] | 19.58 | 76.25 |  |  | 5.43 | 3.92
|  | 未计价材料费 | [9 empty] | 41.17
清单项目综合单价 | [11 empty] | 105.18
材 料 费 明 细 | 主要材料名称、规格、型号 | [7 empty] | 单位 | 数量 |  | 单价（元） |  | 合价（元） |  |  | 暂估单价 （元） | 暂估合价 （元）
| 橡胶套管 DN300;L=150MM | [7 empty] | m | 0.3101 |  | 132.75 |  | 41.17
| 其他材料费 | [10 empty] | - |  | 35.08 |  |  | -
| 材料费小计 | [10 empty] | - |  | 76.25 |  |  | -
注：1.如不使用省级或行业建设主管部门发布的计价依据，可不填定额编码、名称等； 2.招标文件提供了暂估单价的材料，按暂估的单价填入表内“暂估单价”栏及“暂估合价”栏。
表-09
综合单价分析表
工程名称：地下室人防工程 | [10 empty] | 标段： |  |  |  | 第 78 页 共 79 页
项目编码 |  | 031301017008 |  | 项目名称 |  | 脚手架搭拆费 |  |  |  | 计量单位 |  |  | 项 |  |  | 工程量 |  | 1
清单综合单价组成明细
定额编号 | 定额项目名称 | 定额 单位 | 数量 | 单价 | [7 empty] | 合价
|  |  |  | 人工费 | 材料费 | 机具费 | 管理费 | 利润 | 规费 | 税金 |  | 人工费 | 材料费 | 机具费 |  | 管理费 | 利润 | 规费 | 税金
BM248 | 脚手架搭拆费(单独承担埋地或沟槽敷设线缆工程除外)(电气设备安装工程，除10章) | 元 | 1 | 1304.56 | [7 empty] | 1304.56
BM341 | 脚手架搭拆费(消防工程) | 元 | 1 | 2.88 | [7 empty] | 2.88
BM399 | 脚手架搭拆费(单独承担埋地管道工程除外)(给排水、采暖、燃气工程) | 元 | 1 | 108.83 | [7 empty] | 108.83
BM307 | 脚手架搭拆费(通风空调工程) | 元 | 1 | 1641.71 | [7 empty] | 1641.71
BM245 | 脚手架搭拆费(静置设备与工艺金属结构制作安装工程，2~9章) | 元 | 1
注：1.如不使用省级或行业建设主管部门发布的计价依据，可不填定额编码、名称等； 2.招标文件提供了暂估单价的材料，按暂估的单价填入表内“暂估单价”栏及“暂估合价”栏。
表-09
综合单价分析表
工程名称：地下室人防工程 | [10 empty] | 标段： |  |  |  | 第 79 页 共 79 页
BM238 | 脚手架搭拆费(热力设备安装工程，1~5章) | 元 | 1
人工单价 |  | 小计 | [9 empty] | 3057.98
未计价材料费
清单项目综合单价 | [11 empty] | 3057.98
材 料 费 明 细 | 主要材料名称、规格、型号 | [7 empty] | 单位 | 数量 |  | 单价（元） |  | 合价（元） |  |  | 暂估单价 （元） | 暂估合价 （元）
| 其他材料费 | [10 empty] | - |  |  |  |  | -
| 材料费小计 | [10 empty] | - |  |  |  |  | -
注：1.如不使用省级或行业建设主管部门发布的计价依据，可不填定额编码、名称等； 2.招标文件提供了暂估单价的材料，按暂估的单价填入表内“暂估单价”栏及“暂估合价”栏。
表-09

## 表-11 总价措施项目清单与计价表
总价措施项目清单与计价表
工程名称：地下室人防工程 | [5 empty] | 标段： |  | 第 1 页 共 2 页
序号 | 项目编码 | 项目名称 | 计算基础 | 费率 (%) | 金额 (元) |  | 调整 费率(%) |  | 调整后 金额(元) | 备注
1 | LSSGCSF00011 | 绿色施工安全防护措施费 | 分部分项人工费+分部分项机具费 | 35.77 | 34410.83 |  |  |  |  | 以分部分项的人工费与施工机具费之和为计算基础，费率35.77%
2 | 031301010008 | 安装与生产同时进行增加费用 | 分部分项人工费 | 0 | [5 empty] | 按人工费的10%计算
3 | 031301011008 | 在有害身体健康环境中施工增加费 | 分部分项人工费 | 0 | [5 empty] | 按人工费的10%计算
4 | TSSGBWZJF008 | 在地下（暗）室、设备及大口径管道内等特殊施工部位进行施工增加费 | 分部分项人工费 | 30 | 27051.88 |  |  |  |  | 按该部分人工费的30%计算
5 | 粤031302008008 | 赶工措施费 | 分部分项人工费+分部分项机具费 | 0 | [5 empty] | 赶工措施费=（1-δ）*分部分项（人工费+施工机具费）*0.344 （0.8≤δ＜1 式中：δ=合同工期/定额工期）
6 | 031302002008 | 夜间施工增加费 |  | 20 | [5 empty] | 按其夜间施工项目人工费的20%计算
7 | JTGRSGZJF008 | 交通干扰工程施工增加费 |  | 10 | [5 empty] | 按在市政道路上施工项目人工费的10%计算
8 | 粤031302009008 | 文明工地增加费 | 分部分项人工费+分部分项机具费 | 0 | [5 empty] | 以分部分项的人工费与施工机具费之和为计算基础；市级文明工地1.00%；省级文明工地2.00%
9 | DXGXJCJXF008 | 地下管线交叉降效费 | [7 empty] | 按实际发生或经批准的施工方案计
编制人（造价人员）： | [5 empty] | 复核人（造价工程师）：
表-11
总价措施项目清单与计价表
工程名称：地下室人防工程 | [5 empty] | 标段： |  | 第 2 页 共 2 页
序号 | 项目编码 | 项目名称 | 计算基础 | 费率 (%) | 金额 (元) |  | 调整 费率(%) |  | 调整后 金额(元) | 备注
算
10 | QTFY00000011 | 其他费用 | [7 empty] | 按实际发生或经批准的施工组织设计方案计算
合 计 |  |  |  |  | 61462.71
编制人（造价人员）： | [5 empty] | 复核人（造价工程师）：
表-11

## 表-12 其他项目清单与计价汇总表
其他项目清单与计价汇总表
工程名称：地下室人防工程 |  |  | 标段： |  | 第 1 页 共 1 页
序号 | 项目名称 | 金额（元） |  | 结算金额（元） |  | 备注
1 | 暂列金额 |  |  |  |  | 明细详见表-12-1
2 | 暂估价
2.1 | 材料暂估价 | — |  |  |  | 明细详见表-12-2
2.2 | 专业工程暂估价 |  |  |  |  | 明细详见表-12-3
3 | 计日工 |  |  |  |  | 明细详见表-12-4
4 | 总承包服务费 |  |  |  |  | 明细详见表-12-5
5 | 预算包干费 | 9620.03
6 | 工程优质费
7 | 概算幅度差
8 | 现场签证费用
9 | 索赔费用
10 | 其他费用
| 合 计 | 9620.03 |  |  |  | —
注：材料（工程设备）暂估单价进入清单项目综合单价，此处不汇总。
表—12

## 表-12-1 暂列金额表
暂列金额明细表
工程名称：地下室人防工程 |  |  | 标段： |  | 第 1 页 共 1 页
序号 | 名称 | 计量单位 |  | 暂定金额（元） |  | 备注
1 | 暂列金额
合 计 |  |  |  | 0 |  | —
注：此表由招标人填写，如不能详列，也可只列暂列金额总额，投标人应将上述暂列金额计入投标总价中。
表—12—1

## 表-12-2 材料(工程设备)暂估价及调整表
材料（工程设备）暂估单价及调整表
工程名称：地下室人防工程 | [6 empty] | 标段： |  |  | 第 1 页 共 1 页
序号 | 材料(工程设备) 名称、规格、型号 | 计量单位 | 数量 |  | 暂估（元） |  |  | 确认(元) |  |  | 差额±(元) |  | 备注
|  |  | 暂估 | 确认 | 单价 | 合价 |  | 单价 | 合价 |  | 单价 | 合价
合 计
注：1.此表由招标人填写“暂估单价”，并在备注栏说明暂估价的材料、工程设备拟用在那些清单项目上，投标人应将上述材料、工程设备暂估单价计入工程量清单综合单价报价中
表—12—2

## 表-12-3 专业工程暂估价及结算价表
专业工程暂估价及结算价表
工程名称：地下室人防工程 |  |  |  | 标段： |  | 第 1 页 共 1 页
序号 | 工程名称 | 工程内容 | 暂估金额 （元） |  | 结算金额 (元) |  | 差额 ±(元) | 备注
1
合 计 |  |  | 0.00 |  |  |  |  | —
注：此表“暂估金额”由招标人填写，投标人应将“暂估金额”计入投标总价中。结算时按合同约定结算金额填写。
表—12—3

## 表-12-4 计日工表
计日工表
工程名称：地下室人防工程 |  |  |  |  | 标段： |  | 第 1 页 共 1 页
编号 | 项目名称 | 单位 | 暂定数量 | 实际数量 |  | 综合单价 (元) |  | 合价（元）
[8 empty] | 暂定 | 实际
1 | 人工
1.1
人工小计
2 | 材料
2.1
材料小计
3 | 施工机具
3.1
施工机具小计
4.企业管理费和利润
总 计
注：此表项目名称、暂定数量由招标人填写，编制招标控制价时，单价由招标人按有关计价规定确定；投标时，单价由投标人自主报价，按暂定数量计算合价计入投标总价中。结算时，按发承包双方确认的实际数量计算合价。
表—12—4

## 表-12-5 总承包服务费计价表
总承包服务费计价表
工程名称：地下室人防工程 |  |  |  | 标段： |  | 第 1 页 共 1 页
序号 | 项目名称 | 项目价值（元） | 服务内容 |  | 计算基础 |  | 费率(%) | 金额
1
合 计 | [7 empty] | 0.00
注：此表项目名称、服务内容由招标人填写，编制招标控制价时，费率及金额由招标人按有关计价规定确定；投标时，费率及金额由投标人自主报价，计入投标总价中。
表—12—5

## 表-13 规费、税金项目清单与计价表
规费、税金项目清单与计价表
工程名称：地下室人防工程 |  |  | 标段： |  |  | 第 1 页 共 1 页
序号 | 项目名称 | 计算基础 |  | 计算基数 | 计算费率 (%) |  | 金额(元)
1 | 增值税销项税额 | 分部分项合计+措施合计+其他项目 |  | 669611.5 | 9 |  | 60265.04
合 计 | [6 empty] | 60265.04
编制人（造价人员）： |  |  | 复核人（造价工程师）：
表—13

## 表-20 发包人提供材料和工程设备一览表
发包人提供材料和工程设备一览表
工程名称：地下室人防工程 |  |  |  |  | 标段： |  | 第 1 页 共 1 页
序号 | 材料(工程设备) 名称、规格、型号 | 单位 | 数量 | 单价(元) |  | 交货方式 |  | 送达地点 | 备注
注：此表由招标人填写，供投标人在投标报价、确定总承包服务费时参考
表-20

## 表-21 承包人提供主要材料和工程设备一览表
承包人提供主要材料和工程设备一览表
(适用于造价信息差额调整法)
工程名称：地下室人防工程 | [5 empty] | 标段： |  | 第 1 页 共 1 页
序号 | 名称、规格、型号 | 单位 | 数量 | 风险系数 (%) | 基准单价 （元） |  | 投标单价 |  | 发承包人 确认单价 (元) | 备注
注：1.此表由招标人填写除“投标单价”栏的内容，投标人在投标时自主确定投标单价。 2.基准单价应优先采用工程造价管理机构发布的单价，未发布的，通过市场调查确定其基准单价。
表-21

## 表-22 承包人提供主要材料和工程设备一览表
承包人提供主要材料和工程设备一览表
(适用于价格指数差额调整法)
工程名称：地下室人防工程 |  |  |  | 标段： |  | 第 1 页 共 1 页
序号 | 名称、规格、型号 | 变值权重B | 基本价格指数F0 |  | 现行价格指数Ft |  | 备注
| 定值权重A |  | — |  | —
合计 |  | 1 | — |  | —
注：1.此表“材料和工程设备名称”、“规格型号”、“基本价格指数”栏由招标人填写，基本价格指数应首先采用工程造价管理机构发布的价格指数，没有时，可采用发布的价格代替。 2.此表“变值权重”栏由投标人根据该项材料和工程设备价值在投标报价中所占的比例填写。 3.“现行价格指数”按约定的付款证书相关周期最后一天的前42天的各项材料和工程设备的价格指数填写，该指数应首先采用工程造价管理机构发布的价格指数，没有时，可采用发布的价格代替。
表-22