## 封-2 招标控制价封面
|  | 地下室智能化工程 |  | 工程
招 标 控 制 价
招 标 人：
(单位盖章)
造价咨询人：
(单位盖章)
年 月 日
封-2

## 扉-2 招标控制价扉页
| 地下室智能化工程 |  |  |  |  | 工程
招 标 控 制 价
招标控制价 |  | （小写）： | 435,609.40
|  | （大写）： | 肆拾叁万伍仟陆佰零玖元肆角
招 标 人： |  |  |  | 造价咨询人：
|  | （单位盖章） |  |  | (单位资质专用章)
法定代表人 或其授权人： |  |  |  | 法定代表人 或其授权人：
|  | (签字或盖章) |  |  | (签字或盖章)
编 制 人： |  |  |  | 复 核 人：
|  | (造价人员签字盖专用章) |  |  | (造价工程师签字盖专用章)
编 制 时 间： |  |  |  | 复 核 时 间：
扉-2

## 表-01 总说明
总 说 明
工程名称：地下室智能化工程 | 第 1 页 共 1 页
表-01

## 表-04 单位工程招标控制价汇总表
单位工程招标控制价汇总表
工程名称：地下室智能化工程 |  |  | 标段： | 第 1 页 共 1 页
序号 | 汇总内容 | 金额:(元) |  |  | 其中：暂估价(元)
1 | 分部分项合计 | 337668.94
1.1 | 智能化工程 | 337668.94
2 | 措施合计 | 54063.00
2.1 | 绿色施工安全防护措施费 | 28293.04
2.2 | 其他措施费 | 25769.96
3 | 其他项目 | 7909.71 |  |  | －
3.1 | 暂列金额
3.2 | 暂估价
3.3 | 计日工
3.4 | 总承包服务费
3.5 | 预算包干费 | 7909.71
3.6 | 工程优质费
3.7 | 概算幅度差
3.8 | 索赔费用
3.9 | 现场签证费用
3.10 | 其他费用
4 | 税前工程造价 | 399641.65
5 | 增值税销项税额 | 35967.75 |  |  | －
6 | 总造价 | 435609.40
7 | 人工费 | 78988.70
招标控制价合计=1+2+3+5 |  | 435,609.40 |  |  | 0.00
注：本表适用于单位工程招标控制价或投标报价的汇总，如无单位工程划分，单项工程也使用本表汇总
表—04

## 表-08 分部分项工程和单价措施项目清单与计价表
分部分项工程和单价措施项目清单与计价表
工程名称：地下室智能化工程 |  |  |  | 标段： |  |  |  | 第 1 页 共 5 页
序号 | 项目编码 | 项目名称 | 项目特征描述 |  | 计量单位 | 工程量 | 金额（元）
[7 empty] | 综合单价 |  | 综合合价 | 其中
暂估价
|  | 智能化工程 | [6 empty] | 337668.94
|  | 停车出入管理系统 | [6 empty] | 100696.72
1 | 030507016001 | 挡车器 | 1.名称:挡车器 2.规格、要求:详见图纸及用户需求书 3.本体安装、附件安装 4.调试、试运行 5.其他:未尽事项详见图纸、招标文件、工程量清单计价说明、国家相关规范等 |  | 套 | 4 | 5201.46 |  | 20805.84
2 | 030507016002 | 通道车牌识别仪 | 1.名称:通道车牌识别仪 2.规格、要求:详见图纸及用户需求书 3.本体安装、附件安装 4.调试、试运行 5.其他:未尽事项详见图纸、招标文件、工程量清单计价说明、国家相关规范等 |  | 套 | 4 | 1750.27 |  | 7001.08
3 | 030507008001 | 车辆摄像机 | 1.名称:车辆摄像机 2.规格、要求:详见图纸及用户需求书 3.本体安装、支架、底盒附件安装 4.调试、试运行 5.其他:未尽事项详见图纸、招标文件、工程量清单计价说明、国家相关规范等 |  | 台 | 4 | 1446.39 |  | 5785.56
4 | 030507016003 | 出入口控制机 | 1.名称:出入口控制机 2.规格、要求:详见图纸及用户需求书 3.本体安装、附件安装 4.调试、试运行 5.其他:未尽事项详见图纸、招标文件、工程量清单计价说明、国家相关规范等 |  | 套 | 4 | 3752.11 |  | 15008.44
本页小计 | [8 empty] | 48600.92
注：为计取规费等的使用，可在表中增设其中：“定额人工费”。
表—08
分部分项工程和单价措施项目清单与计价表
工程名称：地下室智能化工程 |  |  |  | 标段： |  |  |  | 第 2 页 共 5 页
序号 | 项目编码 | 项目名称 | 项目特征描述 |  | 计量单位 | 工程量 | 金额（元）
[7 empty] | 综合单价 |  | 综合合价 | 其中
暂估价
5 | 030507016004 | 地磁检测器(含地感线圈) | 1.名称:地磁检测器(含地感线圈) 2.规格、要求:详见图纸及用户需求书 3.本体安装、附件安装 4.调试、试运行 5.其他:未尽事项详见图纸、招标文件、工程量清单计价说明、国家相关规范等 |  | 套 | 4 | 1419.02 |  | 5676.08
6 | 030507005001 | 手动开闸按钮 | 1.名称:手动开闸按钮 2.规格、要求:详见图纸及用户需求书 3.本体安装、附件安装 4.调试、试运行 5.其他:未尽事项详见图纸、招标文件、工程量清单计价说明、国家相关规范等 |  | 台 | 4 | 239.7 |  | 958.8
7 | 030507016005 | 入口显示屏 | 1.名称:入口显示屏 2.规格、要求:详见图纸及用户需求书 3.本体安装、附件安装 4.调试、试运行 5.其他:未尽事项详见图纸、招标文件、工程量清单计价说明、国家相关规范等 |  | 套 | 2 | 2159.35 |  | 4318.7
8 | 030507016006 | 收费岗亭 | 1.名称:收费岗亭 2.规格、要求:详见图纸及用户需求书 3.本体安装、附件安装 4.调试、试运行 5.其他:未尽事项详见图纸、招标文件、工程量清单计价说明、国家相关规范等 |  | 套 | 2 | 9162.39 |  | 18324.78
9 | 030501010001 | 收发器 | 1.名称:光纤收发器 |  | 台 | 4 | 1154.37 |  | 4617.48
10 | 030411004025 | 配线 WDZB-RYYP-2x1.0 | 1.名称:配线 2.规格:WDZB-RYYP-2x1.0 3.配线部位:综合考虑 |  | m | 450 | 6.75 |  | 3037.5
11 | 030411004026 | 配线 WDZBN-RYY2X1.5 | 1.名称:配线 2.规格:WDZBN-RYY-2x1.5 3.配线部位:综合考虑 |  | m | 450 | 6.09 |  | 2740.5
本页小计 | [8 empty] | 39673.84
注：为计取规费等的使用，可在表中增设其中：“定额人工费”。
表—08
分部分项工程和单价措施项目清单与计价表
工程名称：地下室智能化工程 |  |  |  | 标段： |  |  |  | 第 3 页 共 5 页
序号 | 项目编码 | 项目名称 | 项目特征描述 |  | 计量单位 | 工程量 | 金额（元）
[7 empty] | 综合单价 |  | 综合合价 | 其中
暂估价
12 | 030411004027 | 配线 WDZB-RYY4x1.0 | 1.名称:配线 2.规格:WDZB-RYY4x1.0 3.配线部位:综合考虑 |  | m | 450 | 5.9 |  | 2655
13 | 030411004028 | 网络线 UTP CAT6 | 1.名称:网络线 2.规格:UTP CAT6 3.配线部位:综合考虑 |  | m | 600 | 3.78 |  | 2268
14 | 030411001020 | 配管 SC25 | 1.名称:电气配管 2.规格:SC25 3.配置形式:明配 |  | m | 300 | 24.25 |  | 7275
15 | 040804004001 | 接线盒 | 1.名称:接线盒 2.规格:钢制接线盒 3.安装方式:综合考虑 |  | 个 | 22 | 10.18 |  | 223.96
|  | 停车库CO浓度监控系统 | [6 empty] | 40598.47
16 | 030411004029 | 配线 RVS-2x1.5 | 1.名称:配线 2.规格:RVS-2x1.5 3.配线部位:综合考虑 |  | m | 1197.96 | 3.96 |  | 4743.92
17 | 030411001021 | 配管 MT20 | 1.名称:电气配管 2.规格:MT20 3.配置形式:明配 |  | m | 589.88 | 20.86 |  | 12304.9
18 | 030904001002 | 点型探测器 | 1.名称:CO浓度探测器 2.规格:RXPF-CO |  | 个 | 20 | 1000.72 |  | 20014.4
19 | 030904001003 | CO浓度控制器 | 1.名称:CO浓度控制器 2.规格:RXPF KQ |  | 台 | 5 | 656.15 |  | 3280.75
20 | 040804004002 | 接线盒 | 1.名称:接线盒 2.规格:钢制接线盒 3.安装方式:综合考虑 |  | 个 | 25 | 10.18 |  | 254.5
|  | 设备网系统 | [6 empty] | 18498.68
21 | 030501012001 | 24口交换机 | 1.名称:24口交换机 2.规格:24口 3.安装方式:距地1.6m |  | 台 | 4 | 3460.89 |  | 13843.56
22 | 030502001001 | 机柜、机架 | 1.名称:网络机柜 2.规格:6U标准机柜 3.安装方式:壁柜1.8米安装 |  | 台 | 4 | 607.05 |  | 2428.2
23 | 030502013001 | 光纤盒 | 1.名称:8口光纤终端盒 |  | 个 | 1 | 207.84 |  | 207.84
24 | 030502007001 | 光缆 | 1.名称:单模光纤 2.规格:8芯 3.敷设方式:综合考虑 |  | m | 200 | 9.86 |  | 1972
本页小计 | [8 empty] | 71472.03
注：为计取规费等的使用，可在表中增设其中：“定额人工费”。
表—08
分部分项工程和单价措施项目清单与计价表
工程名称：地下室智能化工程 |  |  |  | 标段： |  |  |  | 第 4 页 共 5 页
序号 | 项目编码 | 项目名称 | 项目特征描述 |  | 计量单位 | 工程量 | 金额（元）
[7 empty] | 综合单价 |  | 综合合价 | 其中
暂估价
25 | 030502020001 | 光纤测试 | 1.名称:光纤测试 |  | 链路 | 4 | 11.77 |  | 47.08
|  | 电子巡更系统 | [6 empty] | 351.04
26 | 040804004003 | 接线盒 | 1.名称:接线盒 2.规格:钢制接线盒 3.安装方式:综合考虑 |  | 个 | 4 | 10.18 |  | 40.72
27 | 030507005002 | 电子巡检点 | 1.名称:电子巡检点 2.安装方式:H=1.3m暗装 |  | 台 | 4 | 77.58 |  | 310.32
|  | 地下室弱电系统 | [6 empty] | 177524.03
28 | 030411001022 | 配管 PC20 | 1.名称:电气配管 2.规格:PC20 3.配置形式:暗配 |  | m | 336 | 8.92 |  | 2997.12
29 | 030411001023 | 配管 PC25 | 1.名称:电气配管 2.规格:PC25 3.配置形式:暗配 |  | m | 480.46 | 12.74 |  | 6121.06
30 | 030411002003 | 线槽 | 1.名称:带盖板热浸锌钢制封闭式金属线槽式系列 2.规格: 100X100 |  | m | 243.56 | 61.33 |  | 14937.53
31 | 030411002004 | 线槽 | 1.名称:带盖板热浸锌钢制封闭式金属线槽式系列 2.材质、规格:200X100 |  | m | 936.84 | 72.09 |  | 67536.8
32 | 030411004030 | 配线 RVV-2x0.5 | 1.名称:配线 2.规格:RVV-2x0.5 3.配线部位:综合考虑 |  | m | 96.12 | 3.27 |  | 314.31
33 | 030411004031 | 配线 RVV-4x1.0 | 1.名称:配线 2.规格:RVV-4x1.0 3.配线部位:综合考虑 |  | m | 149.32 | 6.93 |  | 1034.79
34 | 030411004032 | 网络线 UTPCAT.5E | 1.名称:网络线 2.规格:UTPCAT.5E 3.配线部位:综合考虑 |  | m | 4080.4 | 3.4 |  | 13873.36
35 | 030411004028 | G.657A光纤 | 1.名称:光纤 2.规格:G.657A光纤 3.配线部位:综合考虑 |  | m
36 | 030502001002 | 门禁控制器 | 1.名称:门禁控制器 2.安装方式:距地1.6m |  | 台 | 1 | 2813.92 |  | 2813.92
37 | 030507005003 | 读卡器 | 1.名称:读卡器 2.安装方式:H=1.3m暗装 |  | 台 | 10 | 238.38 |  | 2383.8
本页小计 | [8 empty] | 112410.81
注：为计取规费等的使用，可在表中增设其中：“定额人工费”。
表—08
分部分项工程和单价措施项目清单与计价表
工程名称：地下室智能化工程 |  |  |  | 标段： |  |  |  | 第 5 页 共 5 页
序号 | 项目编码 | 项目名称 | 项目特征描述 |  | 计量单位 | 工程量 | 金额（元）
[7 empty] | 综合单价 |  | 综合合价 | 其中
暂估价
38 | 030507005004 | 出门按钮 | 1.名称:出门按钮 2.安装方式:H=1.3m暗装 |  | 台 | 10 | 69.36 |  | 693.6
39 | 030507005005 | 电控锁(带门磁信号反馈) | 1.名称:电控锁(带门磁信号反馈) 2.安装方式:门框上方嵌入安装 |  | 台 | 17 | 417.36 |  | 7095.12
40 | 030507008002 | 彩色固定摄像机 | 1.名称:彩色固定摄像机 2.安装方式:支架底边H=2.4m |  | 台 | 47 | 640.85 |  | 30119.95
41 | 030507008003 | 彩色半球摄像机,1080P | 1.名称:彩色半球摄像机,1080P 2.安装方式:吸顶安装 |  | 台 | 7 | 469.17 |  | 3284.19
42 | 030904014001 | 可视对讲门口机 | 1.名称:可视对讲门口机 2.安装方式:H=1.3m暗装 |  | 台 | 9 | 1793.86 |  | 16144.74
43 | 040804004004 | 接线盒 | 1.名称:接线盒 2.规格:钢制接线盒 3.安装方式:综合考虑 |  | 个 | 101 | 10.18 |  | 1028.18
44 | 031002003001 | 密闭套管 | 1.名称、类型:密闭套管 2.规格:SC32 |  | 个 | 115 | 27.58 |  | 3171.7
45 | 030507019001 | 安全防范分系统调试 电视监控系统 摄像机(台) | 1.名称:安全防范分系统调试 电视监控系统 摄像机(台) |  | 台 | 54 | 73.59 |  | 3973.86
|  | 措施项目 | [6 empty] | 2961.93
46 | 031301017007 | 脚手架搭拆费 |  |  | 项 | 1 | 2961.93 |  | 2961.93
本页小计 | [8 empty] | 68473.27
合 计 | [8 empty] | 340630.87
注：为计取规费等的使用，可在表中增设其中：“定额人工费”。
表—08

## 表-08 分部分项工程和单价措施项目清单与计价表(含措施标题)
分部分项工程和单价措施项目清单与计价表
工程名称：地下室智能化工程 |  |  |  | 标段： |  |  |  | 第 1 页 共 5 页
序号 | 项目编码 | 项目名称 | 项目特征描述 |  | 计量单位 | 工程量 | 金额（元）
[7 empty] | 综合单价 |  | 综合合价 | 其中
暂估价
|  | 智能化工程 | [6 empty] | 337668.94
|  | 停车出入管理系统 | [6 empty] | 100696.72
1 | 030507016001 | 挡车器 | 1.名称:挡车器 2.规格、要求:详见图纸及用户需求书 3.本体安装、附件安装 4.调试、试运行 5.其他:未尽事项详见图纸、招标文件、工程量清单计价说明、国家相关规范等 |  | 套 | 4 | 5201.46 |  | 20805.84
2 | 030507016002 | 通道车牌识别仪 | 1.名称:通道车牌识别仪 2.规格、要求:详见图纸及用户需求书 3.本体安装、附件安装 4.调试、试运行 5.其他:未尽事项详见图纸、招标文件、工程量清单计价说明、国家相关规范等 |  | 套 | 4 | 1750.27 |  | 7001.08
3 | 030507008001 | 车辆摄像机 | 1.名称:车辆摄像机 2.规格、要求:详见图纸及用户需求书 3.本体安装、支架、底盒附件安装 4.调试、试运行 5.其他:未尽事项详见图纸、招标文件、工程量清单计价说明、国家相关规范等 |  | 台 | 4 | 1446.39 |  | 5785.56
4 | 030507016003 | 出入口控制机 | 1.名称:出入口控制机 2.规格、要求:详见图纸及用户需求书 3.本体安装、附件安装 4.调试、试运行 5.其他:未尽事项详见图纸、招标文件、工程量清单计价说明、国家相关规范等 |  | 套 | 4 | 3752.11 |  | 15008.44
本页小计 | [8 empty] | 48600.92
注：为计取规费等的使用，可在表中增设其中：“定额人工费”。
表—08
分部分项工程和单价措施项目清单与计价表
工程名称：地下室智能化工程 |  |  |  | 标段： |  |  |  | 第 2 页 共 5 页
序号 | 项目编码 | 项目名称 | 项目特征描述 |  | 计量单位 | 工程量 | 金额（元）
[7 empty] | 综合单价 |  | 综合合价 | 其中
暂估价
5 | 030507016004 | 地磁检测器(含地感线圈) | 1.名称:地磁检测器(含地感线圈) 2.规格、要求:详见图纸及用户需求书 3.本体安装、附件安装 4.调试、试运行 5.其他:未尽事项详见图纸、招标文件、工程量清单计价说明、国家相关规范等 |  | 套 | 4 | 1419.02 |  | 5676.08
6 | 030507005001 | 手动开闸按钮 | 1.名称:手动开闸按钮 2.规格、要求:详见图纸及用户需求书 3.本体安装、附件安装 4.调试、试运行 5.其他:未尽事项详见图纸、招标文件、工程量清单计价说明、国家相关规范等 |  | 台 | 4 | 239.7 |  | 958.8
7 | 030507016005 | 入口显示屏 | 1.名称:入口显示屏 2.规格、要求:详见图纸及用户需求书 3.本体安装、附件安装 4.调试、试运行 5.其他:未尽事项详见图纸、招标文件、工程量清单计价说明、国家相关规范等 |  | 套 | 2 | 2159.35 |  | 4318.7
8 | 030507016006 | 收费岗亭 | 1.名称:收费岗亭 2.规格、要求:详见图纸及用户需求书 3.本体安装、附件安装 4.调试、试运行 5.其他:未尽事项详见图纸、招标文件、工程量清单计价说明、国家相关规范等 |  | 套 | 2 | 9162.39 |  | 18324.78
9 | 030501010001 | 收发器 | 1.名称:光纤收发器 |  | 台 | 4 | 1154.37 |  | 4617.48
10 | 030411004025 | 配线 WDZB-RYYP-2x1.0 | 1.名称:配线 2.规格:WDZB-RYYP-2x1.0 3.配线部位:综合考虑 |  | m | 450 | 6.75 |  | 3037.5
11 | 030411004026 | 配线 WDZBN-RYY2X1.5 | 1.名称:配线 2.规格:WDZBN-RYY-2x1.5 3.配线部位:综合考虑 |  | m | 450 | 6.09 |  | 2740.5
本页小计 | [8 empty] | 39673.84
注：为计取规费等的使用，可在表中增设其中：“定额人工费”。
表—08
分部分项工程和单价措施项目清单与计价表
工程名称：地下室智能化工程 |  |  |  | 标段： |  |  |  | 第 3 页 共 5 页
序号 | 项目编码 | 项目名称 | 项目特征描述 |  | 计量单位 | 工程量 | 金额（元）
[7 empty] | 综合单价 |  | 综合合价 | 其中
暂估价
12 | 030411004027 | 配线 WDZB-RYY4x1.0 | 1.名称:配线 2.规格:WDZB-RYY4x1.0 3.配线部位:综合考虑 |  | m | 450 | 5.9 |  | 2655
13 | 030411004028 | 网络线 UTP CAT6 | 1.名称:网络线 2.规格:UTP CAT6 3.配线部位:综合考虑 |  | m | 600 | 3.78 |  | 2268
14 | 030411001020 | 配管 SC25 | 1.名称:电气配管 2.规格:SC25 3.配置形式:明配 |  | m | 300 | 24.25 |  | 7275
15 | 040804004001 | 接线盒 | 1.名称:接线盒 2.规格:钢制接线盒 3.安装方式:综合考虑 |  | 个 | 22 | 10.18 |  | 223.96
|  | 停车库CO浓度监控系统 | [6 empty] | 40598.47
16 | 030411004029 | 配线 RVS-2x1.5 | 1.名称:配线 2.规格:RVS-2x1.5 3.配线部位:综合考虑 |  | m | 1197.96 | 3.96 |  | 4743.92
17 | 030411001021 | 配管 MT20 | 1.名称:电气配管 2.规格:MT20 3.配置形式:明配 |  | m | 589.88 | 20.86 |  | 12304.9
18 | 030904001002 | 点型探测器 | 1.名称:CO浓度探测器 2.规格:RXPF-CO |  | 个 | 20 | 1000.72 |  | 20014.4
19 | 030904001003 | CO浓度控制器 | 1.名称:CO浓度控制器 2.规格:RXPF KQ |  | 台 | 5 | 656.15 |  | 3280.75
20 | 040804004002 | 接线盒 | 1.名称:接线盒 2.规格:钢制接线盒 3.安装方式:综合考虑 |  | 个 | 25 | 10.18 |  | 254.5
|  | 设备网系统 | [6 empty] | 18498.68
21 | 030501012001 | 24口交换机 | 1.名称:24口交换机 2.规格:24口 3.安装方式:距地1.6m |  | 台 | 4 | 3460.89 |  | 13843.56
22 | 030502001001 | 机柜、机架 | 1.名称:网络机柜 2.规格:6U标准机柜 3.安装方式:壁柜1.8米安装 |  | 台 | 4 | 607.05 |  | 2428.2
23 | 030502013001 | 光纤盒 | 1.名称:8口光纤终端盒 |  | 个 | 1 | 207.84 |  | 207.84
24 | 030502007001 | 光缆 | 1.名称:单模光纤 2.规格:8芯 3.敷设方式:综合考虑 |  | m | 200 | 9.86 |  | 1972
本页小计 | [8 empty] | 71472.03
注：为计取规费等的使用，可在表中增设其中：“定额人工费”。
表—08
分部分项工程和单价措施项目清单与计价表
工程名称：地下室智能化工程 |  |  |  | 标段： |  |  |  | 第 4 页 共 5 页
序号 | 项目编码 | 项目名称 | 项目特征描述 |  | 计量单位 | 工程量 | 金额（元）
[7 empty] | 综合单价 |  | 综合合价 | 其中
暂估价
25 | 030502020001 | 光纤测试 | 1.名称:光纤测试 |  | 链路 | 4 | 11.77 |  | 47.08
|  | 电子巡更系统 | [6 empty] | 351.04
26 | 040804004003 | 接线盒 | 1.名称:接线盒 2.规格:钢制接线盒 3.安装方式:综合考虑 |  | 个 | 4 | 10.18 |  | 40.72
27 | 030507005002 | 电子巡检点 | 1.名称:电子巡检点 2.安装方式:H=1.3m暗装 |  | 台 | 4 | 77.58 |  | 310.32
|  | 地下室弱电系统 | [6 empty] | 177524.03
28 | 030411001022 | 配管 PC20 | 1.名称:电气配管 2.规格:PC20 3.配置形式:暗配 |  | m | 336 | 8.92 |  | 2997.12
29 | 030411001023 | 配管 PC25 | 1.名称:电气配管 2.规格:PC25 3.配置形式:暗配 |  | m | 480.46 | 12.74 |  | 6121.06
30 | 030411002003 | 线槽 | 1.名称:带盖板热浸锌钢制封闭式金属线槽式系列 2.规格: 100X100 |  | m | 243.56 | 61.33 |  | 14937.53
31 | 030411002004 | 线槽 | 1.名称:带盖板热浸锌钢制封闭式金属线槽式系列 2.材质、规格:200X100 |  | m | 936.84 | 72.09 |  | 67536.8
32 | 030411004030 | 配线 RVV-2x0.5 | 1.名称:配线 2.规格:RVV-2x0.5 3.配线部位:综合考虑 |  | m | 96.12 | 3.27 |  | 314.31
33 | 030411004031 | 配线 RVV-4x1.0 | 1.名称:配线 2.规格:RVV-4x1.0 3.配线部位:综合考虑 |  | m | 149.32 | 6.93 |  | 1034.79
34 | 030411004032 | 网络线 UTPCAT.5E | 1.名称:网络线 2.规格:UTPCAT.5E 3.配线部位:综合考虑 |  | m | 4080.4 | 3.4 |  | 13873.36
35 | 030411004028 | G.657A光纤 | 1.名称:光纤 2.规格:G.657A光纤 3.配线部位:综合考虑 |  | m
36 | 030502001002 | 门禁控制器 | 1.名称:门禁控制器 2.安装方式:距地1.6m |  | 台 | 1 | 2813.92 |  | 2813.92
37 | 030507005003 | 读卡器 | 1.名称:读卡器 2.安装方式:H=1.3m暗装 |  | 台 | 10 | 238.38 |  | 2383.8
本页小计 | [8 empty] | 112410.81
注：为计取规费等的使用，可在表中增设其中：“定额人工费”。
表—08
分部分项工程和单价措施项目清单与计价表
工程名称：地下室智能化工程 |  |  |  | 标段： |  |  |  | 第 5 页 共 5 页
序号 | 项目编码 | 项目名称 | 项目特征描述 |  | 计量单位 | 工程量 | 金额（元）
[7 empty] | 综合单价 |  | 综合合价 | 其中
暂估价
38 | 030507005004 | 出门按钮 | 1.名称:出门按钮 2.安装方式:H=1.3m暗装 |  | 台 | 10 | 69.36 |  | 693.6
39 | 030507005005 | 电控锁(带门磁信号反馈) | 1.名称:电控锁(带门磁信号反馈) 2.安装方式:门框上方嵌入安装 |  | 台 | 17 | 417.36 |  | 7095.12
40 | 030507008002 | 彩色固定摄像机 | 1.名称:彩色固定摄像机 2.安装方式:支架底边H=2.4m |  | 台 | 47 | 640.85 |  | 30119.95
41 | 030507008003 | 彩色半球摄像机,1080P | 1.名称:彩色半球摄像机,1080P 2.安装方式:吸顶安装 |  | 台 | 7 | 469.17 |  | 3284.19
42 | 030904014001 | 可视对讲门口机 | 1.名称:可视对讲门口机 2.安装方式:H=1.3m暗装 |  | 台 | 9 | 1793.86 |  | 16144.74
43 | 040804004004 | 接线盒 | 1.名称:接线盒 2.规格:钢制接线盒 3.安装方式:综合考虑 |  | 个 | 101 | 10.18 |  | 1028.18
44 | 031002003001 | 密闭套管 | 1.名称、类型:密闭套管 2.规格:SC32 |  | 个 | 115 | 27.58 |  | 3171.7
45 | 030507019001 | 安全防范分系统调试 电视监控系统 摄像机(台) | 1.名称:安全防范分系统调试 电视监控系统 摄像机(台) |  | 台 | 54 | 73.59 |  | 3973.86
|  | 措施项目 | [6 empty] | 2961.93
| 2 | 措施其他项目 | [6 empty] | 2961.93
46 | 031301017007 | 脚手架搭拆费 |  |  | 项 | 1 | 2961.93 |  | 2961.93
本页小计 | [8 empty] | 68473.27
合 计 | [8 empty] | 340630.87
注：为计取规费等的使用，可在表中增设其中：“定额人工费”。
表—08

## 表-08 分部分项工程和单价措施项目清单与计价表(含分部小计)
分部分项工程和单价措施项目清单与计价表
工程名称：地下室智能化工程 |  |  |  | 标段： |  |  |  | 第 1 页 共 6 页
序号 | 项目编码 | 项目名称 | 项目特征描述 |  | 计量单位 | 工程量 | 金额（元）
[7 empty] | 综合单价 |  | 综合合价 | 其中
暂估价
智能化工程
停车出入管理系统
1 | 030507016001 | 挡车器 | 1.名称:挡车器 2.规格、要求:详见图纸及用户需求书 3.本体安装、附件安装 4.调试、试运行 5.其他:未尽事项详见图纸、招标文件、工程量清单计价说明、国家相关规范等 |  | 套 | 4 | 5201.46 |  | 20805.84
2 | 030507016002 | 通道车牌识别仪 | 1.名称:通道车牌识别仪 2.规格、要求:详见图纸及用户需求书 3.本体安装、附件安装 4.调试、试运行 5.其他:未尽事项详见图纸、招标文件、工程量清单计价说明、国家相关规范等 |  | 套 | 4 | 1750.27 |  | 7001.08
3 | 030507008001 | 车辆摄像机 | 1.名称:车辆摄像机 2.规格、要求:详见图纸及用户需求书 3.本体安装、支架、底盒附件安装 4.调试、试运行 5.其他:未尽事项详见图纸、招标文件、工程量清单计价说明、国家相关规范等 |  | 台 | 4 | 1446.39 |  | 5785.56
4 | 030507016003 | 出入口控制机 | 1.名称:出入口控制机 2.规格、要求:详见图纸及用户需求书 3.本体安装、附件安装 4.调试、试运行 5.其他:未尽事项详见图纸、招标文件、工程量清单计价说明、国家相关规范等 |  | 套 | 4 | 3752.11 |  | 15008.44
本页小计 | [8 empty] | 48600.92
注：为计取规费等的使用，可在表中增设其中：“定额人工费”。
表—08
分部分项工程和单价措施项目清单与计价表
工程名称：地下室智能化工程 |  |  |  | 标段： |  |  |  | 第 2 页 共 6 页
序号 | 项目编码 | 项目名称 | 项目特征描述 |  | 计量单位 | 工程量 | 金额（元）
[7 empty] | 综合单价 |  | 综合合价 | 其中
暂估价
5 | 030507016004 | 地磁检测器(含地感线圈) | 1.名称:地磁检测器(含地感线圈) 2.规格、要求:详见图纸及用户需求书 3.本体安装、附件安装 4.调试、试运行 5.其他:未尽事项详见图纸、招标文件、工程量清单计价说明、国家相关规范等 |  | 套 | 4 | 1419.02 |  | 5676.08
6 | 030507005001 | 手动开闸按钮 | 1.名称:手动开闸按钮 2.规格、要求:详见图纸及用户需求书 3.本体安装、附件安装 4.调试、试运行 5.其他:未尽事项详见图纸、招标文件、工程量清单计价说明、国家相关规范等 |  | 台 | 4 | 239.7 |  | 958.8
7 | 030507016005 | 入口显示屏 | 1.名称:入口显示屏 2.规格、要求:详见图纸及用户需求书 3.本体安装、附件安装 4.调试、试运行 5.其他:未尽事项详见图纸、招标文件、工程量清单计价说明、国家相关规范等 |  | 套 | 2 | 2159.35 |  | 4318.7
8 | 030507016006 | 收费岗亭 | 1.名称:收费岗亭 2.规格、要求:详见图纸及用户需求书 3.本体安装、附件安装 4.调试、试运行 5.其他:未尽事项详见图纸、招标文件、工程量清单计价说明、国家相关规范等 |  | 套 | 2 | 9162.39 |  | 18324.78
9 | 030501010001 | 收发器 | 1.名称:光纤收发器 |  | 台 | 4 | 1154.37 |  | 4617.48
10 | 030411004025 | 配线 WDZB-RYYP-2x1.0 | 1.名称:配线 2.规格:WDZB-RYYP-2x1.0 3.配线部位:综合考虑 |  | m | 450 | 6.75 |  | 3037.5
11 | 030411004026 | 配线 WDZBN-RYY2X1.5 | 1.名称:配线 2.规格:WDZBN-RYY-2x1.5 3.配线部位:综合考虑 |  | m | 450 | 6.09 |  | 2740.5
本页小计 | [8 empty] | 39673.84
注：为计取规费等的使用，可在表中增设其中：“定额人工费”。
表—08
分部分项工程和单价措施项目清单与计价表
工程名称：地下室智能化工程 |  |  |  | 标段： |  |  |  | 第 3 页 共 6 页
序号 | 项目编码 | 项目名称 | 项目特征描述 |  | 计量单位 | 工程量 | 金额（元）
[7 empty] | 综合单价 |  | 综合合价 | 其中
暂估价
12 | 030411004027 | 配线 WDZB-RYY4x1.0 | 1.名称:配线 2.规格:WDZB-RYY4x1.0 3.配线部位:综合考虑 |  | m | 450 | 5.9 |  | 2655
13 | 030411004028 | 网络线 UTP CAT6 | 1.名称:网络线 2.规格:UTP CAT6 3.配线部位:综合考虑 |  | m | 600 | 3.78 |  | 2268
14 | 030411001020 | 配管 SC25 | 1.名称:电气配管 2.规格:SC25 3.配置形式:明配 |  | m | 300 | 24.25 |  | 7275
15 | 040804004001 | 接线盒 | 1.名称:接线盒 2.规格:钢制接线盒 3.安装方式:综合考虑 |  | 个 | 22 | 10.18 |  | 223.96
|  | 停车出入管理系统合计 | [6 empty] | 100696.72
停车库CO浓度监控系统
16 | 030411004029 | 配线 RVS-2x1.5 | 1.名称:配线 2.规格:RVS-2x1.5 3.配线部位:综合考虑 |  | m | 1197.96 | 3.96 |  | 4743.92
17 | 030411001021 | 配管 MT20 | 1.名称:电气配管 2.规格:MT20 3.配置形式:明配 |  | m | 589.88 | 20.86 |  | 12304.9
18 | 030904001002 | 点型探测器 | 1.名称:CO浓度探测器 2.规格:RXPF-CO |  | 个 | 20 | 1000.72 |  | 20014.4
19 | 030904001003 | CO浓度控制器 | 1.名称:CO浓度控制器 2.规格:RXPF KQ |  | 台 | 5 | 656.15 |  | 3280.75
20 | 040804004002 | 接线盒 | 1.名称:接线盒 2.规格:钢制接线盒 3.安装方式:综合考虑 |  | 个 | 25 | 10.18 |  | 254.5
|  | 停车库CO浓度监控系统合计 | [6 empty] | 40598.47
设备网系统
21 | 030501012001 | 24口交换机 | 1.名称:24口交换机 2.规格:24口 3.安装方式:距地1.6m |  | 台 | 4 | 3460.89 |  | 13843.56
22 | 030502001001 | 机柜、机架 | 1.名称:网络机柜 2.规格:6U标准机柜 3.安装方式:壁柜1.8米安装 |  | 台 | 4 | 607.05 |  | 2428.2
23 | 030502013001 | 光纤盒 | 1.名称:8口光纤终端盒 |  | 个 | 1 | 207.84 |  | 207.84
本页小计 | [8 empty] | 69500.03
注：为计取规费等的使用，可在表中增设其中：“定额人工费”。
表—08
分部分项工程和单价措施项目清单与计价表
工程名称：地下室智能化工程 |  |  |  | 标段： |  |  |  | 第 4 页 共 6 页
序号 | 项目编码 | 项目名称 | 项目特征描述 |  | 计量单位 | 工程量 | 金额（元）
[7 empty] | 综合单价 |  | 综合合价 | 其中
暂估价
24 | 030502007001 | 光缆 | 1.名称:单模光纤 2.规格:8芯 3.敷设方式:综合考虑 |  | m | 200 | 9.86 |  | 1972
25 | 030502020001 | 光纤测试 | 1.名称:光纤测试 |  | 链路 | 4 | 11.77 |  | 47.08
|  | 设备网系统合计 | [6 empty] | 18498.68
电子巡更系统
26 | 040804004003 | 接线盒 | 1.名称:接线盒 2.规格:钢制接线盒 3.安装方式:综合考虑 |  | 个 | 4 | 10.18 |  | 40.72
27 | 030507005002 | 电子巡检点 | 1.名称:电子巡检点 2.安装方式:H=1.3m暗装 |  | 台 | 4 | 77.58 |  | 310.32
|  | 电子巡更系统合计 | [6 empty] | 351.04
地下室弱电系统
28 | 030411001022 | 配管 PC20 | 1.名称:电气配管 2.规格:PC20 3.配置形式:暗配 |  | m | 336 | 8.92 |  | 2997.12
29 | 030411001023 | 配管 PC25 | 1.名称:电气配管 2.规格:PC25 3.配置形式:暗配 |  | m | 480.46 | 12.74 |  | 6121.06
30 | 030411002003 | 线槽 | 1.名称:带盖板热浸锌钢制封闭式金属线槽式系列 2.规格: 100X100 |  | m | 243.56 | 61.33 |  | 14937.53
31 | 030411002004 | 线槽 | 1.名称:带盖板热浸锌钢制封闭式金属线槽式系列 2.材质、规格:200X100 |  | m | 936.84 | 72.09 |  | 67536.8
32 | 030411004030 | 配线 RVV-2x0.5 | 1.名称:配线 2.规格:RVV-2x0.5 3.配线部位:综合考虑 |  | m | 96.12 | 3.27 |  | 314.31
33 | 030411004031 | 配线 RVV-4x1.0 | 1.名称:配线 2.规格:RVV-4x1.0 3.配线部位:综合考虑 |  | m | 149.32 | 6.93 |  | 1034.79
34 | 030411004032 | 网络线 UTPCAT.5E | 1.名称:网络线 2.规格:UTPCAT.5E 3.配线部位:综合考虑 |  | m | 4080.4 | 3.4 |  | 13873.36
本页小计 | [8 empty] | 109185.09
注：为计取规费等的使用，可在表中增设其中：“定额人工费”。
表—08
分部分项工程和单价措施项目清单与计价表
工程名称：地下室智能化工程 |  |  |  | 标段： |  |  |  | 第 5 页 共 6 页
序号 | 项目编码 | 项目名称 | 项目特征描述 |  | 计量单位 | 工程量 | 金额（元）
[7 empty] | 综合单价 |  | 综合合价 | 其中
暂估价
35 | 030411004028 | G.657A光纤 | 1.名称:光纤 2.规格:G.657A光纤 3.配线部位:综合考虑 |  | m
36 | 030502001002 | 门禁控制器 | 1.名称:门禁控制器 2.安装方式:距地1.6m |  | 台 | 1 | 2813.92 |  | 2813.92
37 | 030507005003 | 读卡器 | 1.名称:读卡器 2.安装方式:H=1.3m暗装 |  | 台 | 10 | 238.38 |  | 2383.8
38 | 030507005004 | 出门按钮 | 1.名称:出门按钮 2.安装方式:H=1.3m暗装 |  | 台 | 10 | 69.36 |  | 693.6
39 | 030507005005 | 电控锁(带门磁信号反馈) | 1.名称:电控锁(带门磁信号反馈) 2.安装方式:门框上方嵌入安装 |  | 台 | 17 | 417.36 |  | 7095.12
40 | 030507008002 | 彩色固定摄像机 | 1.名称:彩色固定摄像机 2.安装方式:支架底边H=2.4m |  | 台 | 47 | 640.85 |  | 30119.95
41 | 030507008003 | 彩色半球摄像机,1080P | 1.名称:彩色半球摄像机,1080P 2.安装方式:吸顶安装 |  | 台 | 7 | 469.17 |  | 3284.19
42 | 030904014001 | 可视对讲门口机 | 1.名称:可视对讲门口机 2.安装方式:H=1.3m暗装 |  | 台 | 9 | 1793.86 |  | 16144.74
43 | 040804004004 | 接线盒 | 1.名称:接线盒 2.规格:钢制接线盒 3.安装方式:综合考虑 |  | 个 | 101 | 10.18 |  | 1028.18
44 | 031002003001 | 密闭套管 | 1.名称、类型:密闭套管 2.规格:SC32 |  | 个 | 115 | 27.58 |  | 3171.7
45 | 030507019001 | 安全防范分系统调试 电视监控系统 摄像机(台) | 1.名称:安全防范分系统调试 电视监控系统 摄像机(台) |  | 台 | 54 | 73.59 |  | 3973.86
|  | 地下室弱电系统合计 | [6 empty] | 177524.03
|  | 智能化工程合计 | [6 empty] | 337668.94
|  | 分部分项合计 | [6 empty] | 337668.94
措施项目
46 | 031301017007 | 脚手架搭拆费 |  |  | 项 | 1 | 2961.93 |  | 2961.93
|  | 单价措施合计 | [6 empty] | 2961.93
本页小计 | [8 empty] | 73670.99
注：为计取规费等的使用，可在表中增设其中：“定额人工费”。
表—08
分部分项工程和单价措施项目清单与计价表
工程名称：地下室智能化工程 |  |  |  | 标段： |  |  |  | 第 6 页 共 6 页
合 计 | [8 empty] | 340630.87
注：为计取规费等的使用，可在表中增设其中：“定额人工费”。
表—08

## 表-09 综合单价分析表
综合单价分析表
工程名称：地下室智能化工程 | [7 empty] | 标段： |  | 第 1 页 共 46 页
项目编码 |  | 030507016001 |  | 项目名称 | 挡车器 |  |  |  | 计量单位 |  | 套 | 工程量 | 4
清单综合单价组成明细
定额编号 | 定额项目名称 | 定额 单位 | 数量 | 单价 |  |  |  |  | 合价
|  |  |  | 人工费 | 材料费 | 机具费 | 管理费 和利润 |  | 人工费 |  | 材料费 | 机具费 | 管理费 和利润
C5-6-196 | 电动栏杆 | 套 | 1 | 336.35 | 4559.18 | 89.96 | 215.97 |  | 336.35 |  | 4559.18 | 89.96 | 215.97
人工单价 |  | 小计 | [6 empty] | 336.35 |  | 4559.18 | 89.96 | 215.97
|  | 未计价材料费 | [6 empty] | 4549.56
清单项目综合单价 | [8 empty] | 5201.46
材 料 费 明 细 | 主要材料名称、规格、型号 |  |  |  |  | 单位 | 数量 |  | 单价（元） |  | 合价（元） | 暂估单价 （元） | 暂估合价 （元）
| 挡车器 |  |  |  |  | 套 | 1 |  | 4549.56 |  | 4549.56
| 其他材料费 | [7 empty] | - |  | 9.62 | -
| 材料费小计 | [7 empty] | - |  | 4559.18 | -
注：1.如不使用省级或行业建设主管部门发布的计价依据，可不填定额编码、名称等； 2.招标文件提供了暂估单价的材料，按暂估的单价填入表内“暂估单价”栏及“暂估合价”栏。
表-09
综合单价分析表
工程名称：地下室智能化工程 | [7 empty] | 标段： |  | 第 2 页 共 46 页
项目编码 |  | 030507016002 |  | 项目名称 | 通道车牌识别仪 |  |  |  | 计量单位 |  | 套 | 工程量 | 4
清单综合单价组成明细
定额编号 | 定额项目名称 | 定额 单位 | 数量 | 单价 |  |  |  |  | 合价
|  |  |  | 人工费 | 材料费 | 机具费 | 管理费 和利润 |  | 人工费 |  | 材料费 | 机具费 | 管理费 和利润
C5-6-185 | 车牌识别装置 | 套 | 1 | 288.15 | 1300.64 | 10.29 | 151.19 |  | 288.15 |  | 1300.64 | 10.29 | 151.19
人工单价 |  | 小计 | [6 empty] | 288.15 |  | 1300.64 | 10.29 | 151.19
|  | 未计价材料费 | [6 empty] | 1298.23
清单项目综合单价 | [8 empty] | 1750.27
材 料 费 明 细 | 主要材料名称、规格、型号 |  |  |  |  | 单位 | 数量 |  | 单价（元） |  | 合价（元） | 暂估单价 （元） | 暂估合价 （元）
| 通道车牌识别仪 |  |  |  |  | 套 | 1 |  | 1298.23 |  | 1298.23
| 其他材料费 | [7 empty] | - |  | 2.41 | -
| 材料费小计 | [7 empty] | - |  | 1300.64 | -
注：1.如不使用省级或行业建设主管部门发布的计价依据，可不填定额编码、名称等； 2.招标文件提供了暂估单价的材料，按暂估的单价填入表内“暂估单价”栏及“暂估合价”栏。
表-09
综合单价分析表
工程名称：地下室智能化工程 | [7 empty] | 标段： |  | 第 3 页 共 46 页
项目编码 |  | 030507008001 |  | 项目名称 | 车辆摄像机 |  |  |  | 计量单位 |  | 台 | 工程量 | 4
清单综合单价组成明细
定额编号 | 定额项目名称 | 定额 单位 | 数量 | 单价 |  |  |  |  | 合价
|  |  |  | 人工费 | 材料费 | 机具费 | 管理费 和利润 |  | 人工费 |  | 材料费 | 机具费 | 管理费 和利润
C5-6-80 | 带红外光源摄像机 | 台 | 1 | 205.73 | 1134.46 | 1.31 | 104.89 |  | 205.73 |  | 1134.46 | 1.31 | 104.89
人工单价 |  | 小计 | [6 empty] | 205.73 |  | 1134.46 | 1.31 | 104.89
|  | 未计价材料费 | [6 empty] | 1132.74
清单项目综合单价 | [8 empty] | 1446.39
材 料 费 明 细 | 主要材料名称、规格、型号 |  |  |  |  | 单位 | 数量 |  | 单价（元） |  | 合价（元） | 暂估单价 （元） | 暂估合价 （元）
| 车辆摄像机 |  |  |  |  | 台 | 1 |  | 1132.74 |  | 1132.74
| 其他材料费 | [7 empty] | - |  | 1.72 | -
| 材料费小计 | [7 empty] | - |  | 1134.46 | -
注：1.如不使用省级或行业建设主管部门发布的计价依据，可不填定额编码、名称等； 2.招标文件提供了暂估单价的材料，按暂估的单价填入表内“暂估单价”栏及“暂估合价”栏。
表-09
综合单价分析表
工程名称：地下室智能化工程 | [7 empty] | 标段： |  | 第 4 页 共 46 页
项目编码 |  | 030507016003 |  | 项目名称 | 出入口控制机 |  |  |  | 计量单位 |  | 套 | 工程量 | 4
清单综合单价组成明细
定额编号 | 定额项目名称 | 定额 单位 | 数量 | 单价 |  |  |  |  | 合价
|  |  |  | 人工费 | 材料费 | 机具费 | 管理费 和利润 |  | 人工费 |  | 材料费 | 机具费 | 管理费 和利润
C5-6-190 | 出入口控制机 | 套 | 1 | 432.35 | 3099.22 | 1 | 219.54 |  | 432.35 |  | 3099.22 | 1 | 219.54
人工单价 |  | 小计 | [6 empty] | 432.35 |  | 3099.22 | 1 | 219.54
|  | 未计价材料费 | [6 empty] | 3097.35
清单项目综合单价 | [8 empty] | 3752.11
材 料 费 明 细 | 主要材料名称、规格、型号 |  |  |  |  | 单位 | 数量 |  | 单价（元） |  | 合价（元） | 暂估单价 （元） | 暂估合价 （元）
| 出入口控制机 |  |  |  |  | 套 | 1 |  | 3097.35 |  | 3097.35
| 其他材料费 | [7 empty] | - |  | 1.87 | -
| 材料费小计 | [7 empty] | - |  | 3099.22 | -
注：1.如不使用省级或行业建设主管部门发布的计价依据，可不填定额编码、名称等； 2.招标文件提供了暂估单价的材料，按暂估的单价填入表内“暂估单价”栏及“暂估合价”栏。
表-09
综合单价分析表
工程名称：地下室智能化工程 | [7 empty] | 标段： |  | 第 5 页 共 46 页
项目编码 |  | 030507016004 |  | 项目名称 | 地磁检测器(含地感线圈) |  |  |  | 计量单位 |  | 套 | 工程量 | 4
清单综合单价组成明细
定额编号 | 定额项目名称 | 定额 单位 | 数量 | 单价 |  |  |  |  | 合价
|  |  |  | 人工费 | 材料费 | 机具费 | 管理费 和利润 |  | 人工费 |  | 材料费 | 机具费 | 管理费 和利润
C5-6-177 | 电感线圈车辆检测器 | 套 | 1 | 205.73 | 1039.87 | 45.93 | 127.49 |  | 205.73 |  | 1039.87 | 45.93 | 127.49
人工单价 |  | 小计 | [6 empty] | 205.73 |  | 1039.87 | 45.93 | 127.49
|  | 未计价材料费 | [6 empty] | 955.75
清单项目综合单价 | [8 empty] | 1419.02
材 料 费 明 细 | 主要材料名称、规格、型号 |  |  |  |  | 单位 | 数量 |  | 单价（元） |  | 合价（元） | 暂估单价 （元） | 暂估合价 （元）
| 地磁检测器(含地感线圈) |  |  |  |  | 套 | 1 |  | 955.75 |  | 955.75
| 其他材料费 | [7 empty] | - |  | 84.12 | -
| 材料费小计 | [7 empty] | - |  | 1039.87 | -
注：1.如不使用省级或行业建设主管部门发布的计价依据，可不填定额编码、名称等； 2.招标文件提供了暂估单价的材料，按暂估的单价填入表内“暂估单价”栏及“暂估合价”栏。
表-09
综合单价分析表
工程名称：地下室智能化工程 | [7 empty] | 标段： |  | 第 6 页 共 46 页
项目编码 |  | 030507005001 |  | 项目名称 | 手动开闸按钮 |  |  |  | 计量单位 |  | 台 | 工程量 | 4
清单综合单价组成明细
定额编号 | 定额项目名称 | 定额 单位 | 数量 | 单价 |  |  |  |  | 合价
|  |  |  | 人工费 | 材料费 | 机具费 | 管理费 和利润 |  | 人工费 |  | 材料费 | 机具费 | 管理费 和利润
C9-4-7 | 按钮安装 | 个 | 1 | 39.35 | 181.49 | 0.05 | 18.81 |  | 39.35 |  | 181.49 | 0.05 | 18.81
人工单价 |  | 小计 | [6 empty] | 39.35 |  | 181.49 | 0.05 | 18.81
|  | 未计价材料费 | [6 empty] | 174.34
清单项目综合单价 | [8 empty] | 239.7
材 料 费 明 细 | 主要材料名称、规格、型号 |  |  |  |  | 单位 | 数量 |  | 单价（元） |  | 合价（元） | 暂估单价 （元） | 暂估合价 （元）
| 手动开闸按钮 |  |  |  |  | 个 | 1 |  | 174.34 |  | 174.34
| 其他材料费 | [7 empty] | - |  | 7.15 | -
| 材料费小计 | [7 empty] | - |  | 181.49 | -
注：1.如不使用省级或行业建设主管部门发布的计价依据，可不填定额编码、名称等； 2.招标文件提供了暂估单价的材料，按暂估的单价填入表内“暂估单价”栏及“暂估合价”栏。
表-09
综合单价分析表
工程名称：地下室智能化工程 | [7 empty] | 标段： |  | 第 7 页 共 46 页
项目编码 |  | 030507016005 |  | 项目名称 | 入口显示屏 |  |  |  | 计量单位 |  | 套 | 工程量 | 2
清单综合单价组成明细
定额编号 | 定额项目名称 | 定额 单位 | 数量 | 单价 |  |  |  |  | 合价
|  |  |  | 人工费 | 材料费 | 机具费 | 管理费 和利润 |  | 人工费 |  | 材料费 | 机具费 | 管理费 和利润
C5-6-215 | 场内车位显示板 | 套 | 1 | 190.64 | 1598.83 | 181.4 | 188.48 |  | 190.64 |  | 1598.83 | 181.4 | 188.48
人工单价 |  | 小计 | [6 empty] | 190.64 |  | 1598.83 | 181.4 | 188.48
|  | 未计价材料费 | [6 empty] | 1592.92
清单项目综合单价 | [8 empty] | 2159.35
材 料 费 明 细 | 主要材料名称、规格、型号 |  |  |  |  | 单位 | 数量 |  | 单价（元） |  | 合价（元） | 暂估单价 （元） | 暂估合价 （元）
| 入口显示屏 |  |  |  |  | 套 | 1 |  | 1592.92 |  | 1592.92
| 其他材料费 | [7 empty] | - |  | 5.91 | -
| 材料费小计 | [7 empty] | - |  | 1598.83 | -
注：1.如不使用省级或行业建设主管部门发布的计价依据，可不填定额编码、名称等； 2.招标文件提供了暂估单价的材料，按暂估的单价填入表内“暂估单价”栏及“暂估合价”栏。
表-09
综合单价分析表
工程名称：地下室智能化工程 | [7 empty] | 标段： |  | 第 8 页 共 46 页
项目编码 |  | 030507016006 |  | 项目名称 | 收费岗亭 |  |  |  | 计量单位 |  | 套 | 工程量 | 2
清单综合单价组成明细
定额编号 | 定额项目名称 | 定额 单位 | 数量 | 单价 |  |  |  |  | 合价
|  |  |  | 人工费 | 材料费 | 机具费 | 管理费 和利润 |  | 人工费 |  | 材料费 | 机具费 | 管理费 和利润
C5-6-193 | 收费员操作台 | 套 | 1 | 137.08 | 5841.99 | 1 | 69.96 |  | 137.08 |  | 5841.99 | 1 | 69.96
C5-1-127 | 操作电脑配套软件 系统软件 | 台 | 1 | 61.92 | 3015.76 | 2.2 | 32.48 |  | 61.92 |  | 3015.76 | 2.2 | 32.48
人工单价 |  | 小计 | [6 empty] | 199 |  | 8857.75 | 3.2 | 102.44
|  | 未计价材料费 | [6 empty] | 8840.71
清单项目综合单价 | [8 empty] | 9162.39
材 料 费 明 细 | 主要材料名称、规格、型号 |  |  |  |  | 单位 | 数量 |  | 单价（元） |  | 合价（元） | 暂估单价 （元） | 暂估合价 （元）
| 收费岗亭 |  |  |  |  | 套 | 1 |  | 5840.71 |  | 5840.71
| 停车出入管理系统 |  |  |  |  | 套 | 1 |  | 3000 |  | 3000
| 其他材料费 | [7 empty] | - |  | 17.04 | -
| 材料费小计 | [7 empty] | - |  | 8857.75 | -
注：1.如不使用省级或行业建设主管部门发布的计价依据，可不填定额编码、名称等； 2.招标文件提供了暂估单价的材料，按暂估的单价填入表内“暂估单价”栏及“暂估合价”栏。
表-09
综合单价分析表
工程名称：地下室智能化工程 | [7 empty] | 标段： |  | 第 9 页 共 46 页
项目编码 |  | 030501010001 |  | 项目名称 | 收发器 |  |  |  | 计量单位 |  | 台 | 工程量 | 4
清单综合单价组成明细
定额编号 | 定额项目名称 | 定额 单位 | 数量 | 单价 |  |  |  |  | 合价
|  |  |  | 人工费 | 材料费 | 机具费 | 管理费 和利润 |  | 人工费 |  | 材料费 | 机具费 | 管理费 和利润
C5-1-89 | AVU-ST光纤收发器 | 台 | 1 | 223.66 | 806.41 | 7.3 | 117 |  | 223.66 |  | 806.41 | 7.3 | 117
人工单价 |  | 小计 | [6 empty] | 223.66 |  | 806.41 | 7.3 | 117
|  | 未计价材料费 | [6 empty] | 796.42
清单项目综合单价 | [8 empty] | 1154.37
材 料 费 明 细 | 主要材料名称、规格、型号 |  |  |  |  | 单位 | 数量 |  | 单价（元） |  | 合价（元） | 暂估单价 （元） | 暂估合价 （元）
| 光纤收发器 |  |  |  |  | 台 | 1 |  | 796.42 |  | 796.42
| 其他材料费 | [7 empty] | - |  | 9.99 | -
| 材料费小计 | [7 empty] | - |  | 806.41 | -
注：1.如不使用省级或行业建设主管部门发布的计价依据，可不填定额编码、名称等； 2.招标文件提供了暂估单价的材料，按暂估的单价填入表内“暂估单价”栏及“暂估合价”栏。
表-09
综合单价分析表
工程名称：地下室智能化工程 | [7 empty] | 标段： |  | 第 10 页 共 46 页
项目编码 |  | 030411004025 |  | 项目名称 | 配线 WDZB-RYYP-2x1.0 |  |  |  | 计量单位 |  | m | 工程量 | 450
清单综合单价组成明细
定额编号 | 定额项目名称 | 定额 单位 | 数量 | 单价 |  |  |  |  | 合价
|  |  |  | 人工费 | 材料费 | 机具费 | 管理费 和利润 |  | 人工费 |  | 材料费 | 机具费 | 管理费 和利润
C4-11-224 | 多芯软导线管内穿线(芯以内) 二芯 导线截面(mm2以内) 1 | 100m/束 | 0.01 | 82.41 | 552.05 |  | 40.16 |  | 0.82 |  | 5.52 |  | 0.4
人工单价 |  | 小计 | [6 empty] | 0.82 |  | 5.52 |  | 0.4
|  | 未计价材料费 | [6 empty] | 5.37
清单项目综合单价 | [8 empty] | 6.75
材 料 费 明 细 | 主要材料名称、规格、型号 |  |  |  |  | 单位 | 数量 |  | 单价（元） |  | 合价（元） | 暂估单价 （元） | 暂估合价 （元）
| 多股铜芯聚氯乙烯绝缘导线 WDZB-RYYP-2x1.0 |  |  |  |  | m | 1.053 |  | 5.1 |  | 5.37
| 其他材料费 | [7 empty] | - |  | 0.14 | -
| 材料费小计 | [7 empty] | - |  | 5.51 | -
注：1.如不使用省级或行业建设主管部门发布的计价依据，可不填定额编码、名称等； 2.招标文件提供了暂估单价的材料，按暂估的单价填入表内“暂估单价”栏及“暂估合价”栏。
表-09
综合单价分析表
工程名称：地下室智能化工程 | [7 empty] | 标段： |  | 第 11 页 共 46 页
项目编码 |  | 030411004026 |  | 项目名称 | 配线 WDZBN-RYY2X1.5 |  |  |  | 计量单位 |  | m | 工程量 | 450
清单综合单价组成明细
定额编号 | 定额项目名称 | 定额 单位 | 数量 | 单价 |  |  |  |  | 合价
|  |  |  | 人工费 | 材料费 | 机具费 | 管理费 和利润 |  | 人工费 |  | 材料费 | 机具费 | 管理费 和利润
C4-11-225 | 多芯软导线管内穿线(芯以内) 二芯 导线截面(mm2以内) 1.5 | 100m/束 | 0.01 | 83.5 | 484.84 |  | 40.7 |  | 0.84 |  | 4.85 |  | 0.41
人工单价 |  | 小计 | [6 empty] | 0.84 |  | 4.85 |  | 0.41
|  | 未计价材料费 | [6 empty] | 4.7
清单项目综合单价 | [8 empty] | 6.09
材 料 费 明 细 | 主要材料名称、规格、型号 |  |  |  |  | 单位 | 数量 |  | 单价（元） |  | 合价（元） | 暂估单价 （元） | 暂估合价 （元）
| 多股铜芯聚氯乙烯绝缘导线 WDZBN-RYY-2x1.5 |  |  |  |  | m | 1.053 |  | 4.46 |  | 4.7
| 其他材料费 | [7 empty] | - |  | 0.14 | -
| 材料费小计 | [7 empty] | - |  | 4.84 | -
注：1.如不使用省级或行业建设主管部门发布的计价依据，可不填定额编码、名称等； 2.招标文件提供了暂估单价的材料，按暂估的单价填入表内“暂估单价”栏及“暂估合价”栏。
表-09
综合单价分析表
工程名称：地下室智能化工程 | [7 empty] | 标段： |  | 第 12 页 共 46 页
项目编码 |  | 030411004027 |  | 项目名称 | 配线 WDZB-RYY4x1.0 |  |  |  | 计量单位 |  | m | 工程量 | 450
清单综合单价组成明细
定额编号 | 定额项目名称 | 定额 单位 | 数量 | 单价 |  |  |  |  | 合价
|  |  |  | 人工费 | 材料费 | 机具费 | 管理费 和利润 |  | 人工费 |  | 材料费 | 机具费 | 管理费 和利润
C4-11-228 | 多芯软导线管内穿线(芯以内) 四芯 导线截面(mm2以内) 1 | 100m/束 | 0.01 | 98.42 | 443.86 |  | 47.97 |  | 0.98 |  | 4.44 |  | 0.48
人工单价 |  | 小计 | [6 empty] | 0.98 |  | 4.44 |  | 0.48
|  | 未计价材料费 | [6 empty] | 4.25
清单项目综合单价 | [8 empty] | 5.9
材 料 费 明 细 | 主要材料名称、规格、型号 |  |  |  |  | 单位 | 数量 |  | 单价（元） |  | 合价（元） | 暂估单价 （元） | 暂估合价 （元）
| 多股铜芯聚氯乙烯绝缘导线 WDZB-RYY4x1.0 |  |  |  |  | m | 1.053 |  | 4.04 |  | 4.25
| 其他材料费 | [7 empty] | - |  | 0.19 | -
| 材料费小计 | [7 empty] | - |  | 4.44 | -
注：1.如不使用省级或行业建设主管部门发布的计价依据，可不填定额编码、名称等； 2.招标文件提供了暂估单价的材料，按暂估的单价填入表内“暂估单价”栏及“暂估合价”栏。
表-09
综合单价分析表
工程名称：地下室智能化工程 | [7 empty] | 标段： |  | 第 13 页 共 46 页
项目编码 |  | 030411004028 |  | 项目名称 | 网络线 UTP CAT6 |  |  |  | 计量单位 |  | m | 工程量 | 600
清单综合单价组成明细
定额编号 | 定额项目名称 | 定额 单位 | 数量 | 单价 |  |  |  |  | 合价
|  |  |  | 人工费 | 材料费 | 机具费 | 管理费 和利润 |  | 人工费 |  | 材料费 | 机具费 | 管理费 和利润
C5-2-26 R*1.1 | 敷设双绞线缆或电话线 管、暗槽内穿放(对以内) 4 高于超五类的布线工程 人工*1.1 | 100m | 0.01 | 114.34 | 201.48 | 3.08 | 59.48 |  | 1.14 |  | 2.01 | 0.03 | 0.59
人工单价 |  | 小计 | [6 empty] | 1.14 |  | 2.01 | 0.03 | 0.59
|  | 未计价材料费 | [6 empty] | 1.99
清单项目综合单价 | [8 empty] | 3.78
材 料 费 明 细 | 主要材料名称、规格、型号 |  |  |  |  | 单位 | 数量 |  | 单价（元） |  | 合价（元） | 暂估单价 （元） | 暂估合价 （元）
| 网络线 UTP CAT6 |  |  |  |  | m | 0.9945 |  | 2 |  | 1.99
| 其他材料费 | [7 empty] | - |  | 0.02 | -
| 材料费小计 | [7 empty] | - |  | 2.01 | -
注：1.如不使用省级或行业建设主管部门发布的计价依据，可不填定额编码、名称等； 2.招标文件提供了暂估单价的材料，按暂估的单价填入表内“暂估单价”栏及“暂估合价”栏。
表-09
综合单价分析表
工程名称：地下室智能化工程 | [7 empty] | 标段： |  | 第 14 页 共 46 页
项目编码 |  | 030411001020 |  | 项目名称 | 配管 SC25 |  |  |  | 计量单位 |  | m | 工程量 | 300
清单综合单价组成明细
定额编号 | 定额项目名称 | 定额 单位 | 数量 | 单价 |  |  |  |  | 合价
|  |  |  | 人工费 | 材料费 | 机具费 | 管理费 和利润 |  | 人工费 |  | 材料费 | 机具费 | 管理费 和利润
C4-11-21 换 | 镀锌钢管砖、混凝土结构明配 公称直径(mm以内) 25 | 100m
C4-11-3 | 镀锌电线管砖、混凝土结构明配 公称直径(mm以内) 25 | 100m | 0.01 | 1151.25 | 708.05 | 3.36 | 562.75 |  | 11.51 |  | 7.08 | 0.03 | 5.63
人工单价 |  | 小计 | [6 empty] | 11.51 |  | 7.08 | 0.03 | 5.63
|  | 未计价材料费 | [6 empty] | 4.83
清单项目综合单价 | [8 empty] | 24.25
材 料 费 明 细 | 主要材料名称、规格、型号 |  |  |  |  | 单位 | 数量 |  | 单价（元） |  | 合价（元） | 暂估单价 （元） | 暂估合价 （元）
| 镀锌钢管 SC25 |  |  |  |  | m |  |  | 8.56
| 镀锌电线管SC25 |  |  |  |  | m | 1.0043 |  | 4.81 |  | 4.83
| 其他材料费 | [7 empty] | - |  | 2.26 | -
| 材料费小计 | [7 empty] | - |  | 7.09 | -
注：1.如不使用省级或行业建设主管部门发布的计价依据，可不填定额编码、名称等； 2.招标文件提供了暂估单价的材料，按暂估的单价填入表内“暂估单价”栏及“暂估合价”栏。
表-09
综合单价分析表
工程名称：地下室智能化工程 | [7 empty] | 标段： |  | 第 15 页 共 46 页
项目编码 |  | 040804004001 |  | 项目名称 | 接线盒 |  |  |  | 计量单位 |  | 个 | 工程量 | 22
清单综合单价组成明细
定额编号 | 定额项目名称 | 定额 单位 | 数量 | 单价 |  |  |  |  | 合价
|  |  |  | 人工费 | 材料费 | 机具费 | 管理费 和利润 |  | 人工费 |  | 材料费 | 机具费 | 管理费 和利润
C4-11-282 | 接线盒安装 接线盒 暗装 | 10个 | 0.1 | 43.34 | 37.33 |  | 21.13 |  | 4.33 |  | 3.73 |  | 2.11
人工单价 |  | 小计 | [6 empty] | 4.33 |  | 3.73 |  | 2.11
|  | 未计价材料费 | [6 empty] | 2.7
清单项目综合单价 | [8 empty] | 10.18
材 料 费 明 细 | 主要材料名称、规格、型号 |  |  |  |  | 单位 | 数量 |  | 单价（元） |  | 合价（元） | 暂估单价 （元） | 暂估合价 （元）
| 钢制接线盒 |  |  |  |  | 个 | 1.02 |  | 2.65 |  | 2.7
| 其他材料费 | [7 empty] | - |  | 1.03 | -
| 材料费小计 | [7 empty] | - |  | 3.73 | -
注：1.如不使用省级或行业建设主管部门发布的计价依据，可不填定额编码、名称等； 2.招标文件提供了暂估单价的材料，按暂估的单价填入表内“暂估单价”栏及“暂估合价”栏。
表-09
综合单价分析表
工程名称：地下室智能化工程 | [7 empty] | 标段： |  | 第 16 页 共 46 页
项目编码 |  | 030411004029 |  | 项目名称 | 配线 RVS-2x1.5 |  |  |  | 计量单位 |  | m | 工程量 | 1197.96
清单综合单价组成明细
定额编号 | 定额项目名称 | 定额 单位 | 数量 | 单价 |  |  |  |  | 合价
|  |  |  | 人工费 | 材料费 | 机具费 | 管理费 和利润 |  | 人工费 |  | 材料费 | 机具费 | 管理费 和利润
C4-11-225 | 多芯软导线管内穿线(芯以内) 二芯 导线截面(mm2以内) 1.5 | 100m/束 | 0.01 | 83.5 | 272.13 |  | 40.7 |  | 0.84 |  | 2.72 |  | 0.41
人工单价 |  | 小计 | [6 empty] | 0.84 |  | 2.72 |  | 0.41
|  | 未计价材料费 | [6 empty] | 2.57
清单项目综合单价 | [8 empty] | 3.96
材 料 费 明 细 | 主要材料名称、规格、型号 |  |  |  |  | 单位 | 数量 |  | 单价（元） |  | 合价（元） | 暂估单价 （元） | 暂估合价 （元）
| 多股铜芯聚氯乙烯绝缘导线 RVS-2x1.5 |  |  |  |  | m | 1.053 |  | 2.44 |  | 2.57
| 其他材料费 | [7 empty] | - |  | 0.14 | -
| 材料费小计 | [7 empty] | - |  | 2.71 | -
注：1.如不使用省级或行业建设主管部门发布的计价依据，可不填定额编码、名称等； 2.招标文件提供了暂估单价的材料，按暂估的单价填入表内“暂估单价”栏及“暂估合价”栏。
表-09
综合单价分析表
工程名称：地下室智能化工程 | [7 empty] | 标段： |  | 第 17 页 共 46 页
项目编码 |  | 030411001021 |  | 项目名称 | 配管 MT20 |  |  |  | 计量单位 |  | m | 工程量 | 589.88
清单综合单价组成明细
定额编号 | 定额项目名称 | 定额 单位 | 数量 | 单价 |  |  |  |  | 合价
|  |  |  | 人工费 | 材料费 | 机具费 | 管理费 和利润 |  | 人工费 |  | 材料费 | 机具费 | 管理费 和利润
C4-11-2 | 镀锌电线管砖、混凝土结构明配 公称直径(mm以内) 20 | 100m | 0.01 | 1110.16 | 434.9 |  | 541.09 |  | 11.1 |  | 4.35 |  | 5.41
人工单价 |  | 小计 | [6 empty] | 11.1 |  | 4.35 |  | 5.41
|  | 未计价材料费 | [6 empty] | 2.31
清单项目综合单价 | [8 empty] | 20.86
材 料 费 明 细 | 主要材料名称、规格、型号 |  |  |  |  | 单位 | 数量 |  | 单价（元） |  | 合价（元） | 暂估单价 （元） | 暂估合价 （元）
| 镀锌电线管 MT20 |  |  |  |  | m | 1.0043 |  | 2.3 |  | 2.31
| 其他材料费 | [7 empty] | - |  | 2.02 | -
| 材料费小计 | [7 empty] | - |  | 4.33 | -
注：1.如不使用省级或行业建设主管部门发布的计价依据，可不填定额编码、名称等； 2.招标文件提供了暂估单价的材料，按暂估的单价填入表内“暂估单价”栏及“暂估合价”栏。
表-09
综合单价分析表
工程名称：地下室智能化工程 | [7 empty] | 标段： |  | 第 18 页 共 46 页
项目编码 |  | 030904001002 |  | 项目名称 | 点型探测器 |  |  |  | 计量单位 |  | 个 | 工程量 | 20
清单综合单价组成明细
定额编号 | 定额项目名称 | 定额 单位 | 数量 | 单价 |  |  |  |  | 合价
|  |  |  | 人工费 | 材料费 | 机具费 | 管理费 和利润 |  | 人工费 |  | 材料费 | 机具费 | 管理费 和利润
C9-4-3 | 点型探测器安装 可燃气体 | 个 | 1 | 27.06 | 960.67 | 0.05 | 12.94 |  | 27.06 |  | 960.67 | 0.05 | 12.94
人工单价 |  | 小计 | [6 empty] | 27.06 |  | 960.67 | 0.05 | 12.94
|  | 未计价材料费 | [6 empty] | 952.57
清单项目综合单价 | [8 empty] | 1000.72
材 料 费 明 细 | 主要材料名称、规格、型号 |  |  |  |  | 单位 | 数量 |  | 单价（元） |  | 合价（元） | 暂估单价 （元） | 暂估合价 （元）
| CO浓度探测器 RXPF-CO |  |  |  |  | 个(对) | 0.975 |  | 976.99 |  | 952.57
| 其他材料费 | [7 empty] | - |  | 8.09 | -
| 材料费小计 | [7 empty] | - |  | 960.66 | -
注：1.如不使用省级或行业建设主管部门发布的计价依据，可不填定额编码、名称等； 2.招标文件提供了暂估单价的材料，按暂估的单价填入表内“暂估单价”栏及“暂估合价”栏。
表-09
综合单价分析表
工程名称：地下室智能化工程 | [7 empty] | 标段： |  | 第 19 页 共 46 页
项目编码 |  | 030904001003 |  | 项目名称 | CO浓度控制器 |  |  |  | 计量单位 |  | 台 | 工程量 | 5
清单综合单价组成明细
定额编号 | 定额项目名称 | 定额 单位 | 数量 | 单价 |  |  |  |  | 合价
|  |  |  | 人工费 | 材料费 | 机具费 | 管理费 和利润 |  | 人工费 |  | 材料费 | 机具费 | 管理费 和利润
C5-3-16 | 控制器(DDC)安装及接线 24点以内 | 台 | 1 | 152.42 | 375.63 | 33.77 | 94.33 |  | 152.42 |  | 375.63 | 33.77 | 94.33
人工单价 |  | 小计 | [6 empty] | 152.42 |  | 375.63 | 33.77 | 94.33
|  | 未计价材料费 | [6 empty] | 371.68
清单项目综合单价 | [8 empty] | 656.15
材 料 费 明 细 | 主要材料名称、规格、型号 |  |  |  |  | 单位 | 数量 |  | 单价（元） |  | 合价（元） | 暂估单价 （元） | 暂估合价 （元）
| CO浓度控制器 |  |  |  |  | 台 | 1 |  | 371.68 |  | 371.68
| 其他材料费 | [7 empty] | - |  | 3.96 | -
| 材料费小计 | [7 empty] | - |  | 375.64 | -
注：1.如不使用省级或行业建设主管部门发布的计价依据，可不填定额编码、名称等； 2.招标文件提供了暂估单价的材料，按暂估的单价填入表内“暂估单价”栏及“暂估合价”栏。
表-09
综合单价分析表
工程名称：地下室智能化工程 | [7 empty] | 标段： |  | 第 20 页 共 46 页
项目编码 |  | 040804004002 |  | 项目名称 | 接线盒 |  |  |  | 计量单位 |  | 个 | 工程量 | 25
清单综合单价组成明细
定额编号 | 定额项目名称 | 定额 单位 | 数量 | 单价 |  |  |  |  | 合价
|  |  |  | 人工费 | 材料费 | 机具费 | 管理费 和利润 |  | 人工费 |  | 材料费 | 机具费 | 管理费 和利润
C4-11-282 | 接线盒安装 接线盒 暗装 | 10个 | 0.1 | 43.34 | 37.33 |  | 21.13 |  | 4.33 |  | 3.73 |  | 2.11
人工单价 |  | 小计 | [6 empty] | 4.33 |  | 3.73 |  | 2.11
|  | 未计价材料费 | [6 empty] | 2.7
清单项目综合单价 | [8 empty] | 10.18
材 料 费 明 细 | 主要材料名称、规格、型号 |  |  |  |  | 单位 | 数量 |  | 单价（元） |  | 合价（元） | 暂估单价 （元） | 暂估合价 （元）
| 钢制接线盒 |  |  |  |  | 个 | 1.02 |  | 2.65 |  | 2.7
| 其他材料费 | [7 empty] | - |  | 1.03 | -
| 材料费小计 | [7 empty] | - |  | 3.73 | -
注：1.如不使用省级或行业建设主管部门发布的计价依据，可不填定额编码、名称等； 2.招标文件提供了暂估单价的材料，按暂估的单价填入表内“暂估单价”栏及“暂估合价”栏。
表-09
综合单价分析表
工程名称：地下室智能化工程 | [7 empty] | 标段： |  | 第 21 页 共 46 页
项目编码 |  | 030501012001 |  | 项目名称 | 24口交换机 |  |  |  | 计量单位 |  | 台 | 工程量 | 4
清单综合单价组成明细
定额编号 | 定额项目名称 | 定额 单位 | 数量 | 单价 |  |  |  |  | 合价
|  |  |  | 人工费 | 材料费 | 机具费 | 管理费 和利润 |  | 人工费 |  | 材料费 | 机具费 | 管理费 和利润
C5-1-101 | 部门级交换机安装 三层交换机 | 台 | 1 | 185.17 | 2734.65 | 296.87 | 244.2 |  | 185.17 |  | 2734.65 | 296.87 | 244.2
人工单价 |  | 小计 | [6 empty] | 185.17 |  | 2734.65 | 296.87 | 244.2
|  | 未计价材料费 | [6 empty] | 2725.66
清单项目综合单价 | [8 empty] | 3460.89
材 料 费 明 细 | 主要材料名称、规格、型号 |  |  |  |  | 单位 | 数量 |  | 单价（元） |  | 合价（元） | 暂估单价 （元） | 暂估合价 （元）
| 24口POE接入交换机 |  |  |  |  | 台 | 1 |  | 2725.66 |  | 2725.66
| 其他材料费 | [7 empty] | - |  | 8.99 | -
| 材料费小计 | [7 empty] | - |  | 2734.65 | -
注：1.如不使用省级或行业建设主管部门发布的计价依据，可不填定额编码、名称等； 2.招标文件提供了暂估单价的材料，按暂估的单价填入表内“暂估单价”栏及“暂估合价”栏。
表-09
综合单价分析表
工程名称：地下室智能化工程 | [7 empty] | 标段： |  | 第 22 页 共 46 页
项目编码 |  | 030502001001 |  | 项目名称 | 机柜、机架 |  |  |  | 计量单位 |  | 台 | 工程量 | 4
清单综合单价组成明细
定额编号 | 定额项目名称 | 定额 单位 | 数量 | 单价 |  |  |  |  | 合价
|  |  |  | 人工费 | 材料费 | 机具费 | 管理费 和利润 |  | 人工费 |  | 材料费 | 机具费 | 管理费 和利润
C5-2-7 | 机柜、机架安装 墙挂式 | 台 | 1 | 127.11 | 327.26 | 58.6 | 94.08 |  | 127.11 |  | 327.26 | 58.6 | 94.08
人工单价 |  | 小计 | [6 empty] | 127.11 |  | 327.26 | 58.6 | 94.08
|  | 未计价材料费 | [6 empty] | 309.73
清单项目综合单价 | [8 empty] | 607.05
材 料 费 明 细 | 主要材料名称、规格、型号 |  |  |  |  | 单位 | 数量 |  | 单价（元） |  | 合价（元） | 暂估单价 （元） | 暂估合价 （元）
| 机柜(机架) 6U标准机柜 |  |  |  |  | 个 | 1 |  | 309.73 |  | 309.73
| 其他材料费 | [7 empty] | - |  | 17.53 | -
| 材料费小计 | [7 empty] | - |  | 327.26 | -
注：1.如不使用省级或行业建设主管部门发布的计价依据，可不填定额编码、名称等； 2.招标文件提供了暂估单价的材料，按暂估的单价填入表内“暂估单价”栏及“暂估合价”栏。
表-09
综合单价分析表
工程名称：地下室智能化工程 | [7 empty] | 标段： |  | 第 23 页 共 46 页
项目编码 |  | 030502013001 |  | 项目名称 | 光纤盒 |  |  |  | 计量单位 |  | 个 | 工程量 | 1
清单综合单价组成明细
定额编号 | 定额项目名称 | 定额 单位 | 数量 | 单价 |  |  |  |  | 合价
|  |  |  | 人工费 | 材料费 | 机具费 | 管理费 和利润 |  | 人工费 |  | 材料费 | 机具费 | 管理费 和利润
C5-2-116 | 安装光缆终端盒 ≤24芯 | 个 | 1 | 71.09 | 96.49 | 2.82 | 37.44 |  | 71.09 |  | 96.49 | 2.82 | 37.44
人工单价 |  | 小计 | [6 empty] | 71.09 |  | 96.49 | 2.82 | 37.44
|  | 未计价材料费 | [6 empty] | 94.33
清单项目综合单价 | [8 empty] | 207.84
材 料 费 明 细 | 主要材料名称、规格、型号 |  |  |  |  | 单位 | 数量 |  | 单价（元） |  | 合价（元） | 暂估单价 （元） | 暂估合价 （元）
| 8口光纤终端盒 |  |  |  |  | 个 | 1.02 |  | 92.48 |  | 94.33
| 其他材料费 | [7 empty] | - |  | 2.16 | -
| 材料费小计 | [7 empty] | - |  | 96.49 | -
注：1.如不使用省级或行业建设主管部门发布的计价依据，可不填定额编码、名称等； 2.招标文件提供了暂估单价的材料，按暂估的单价填入表内“暂估单价”栏及“暂估合价”栏。
表-09
综合单价分析表
工程名称：地下室智能化工程 | [7 empty] | 标段： |  | 第 24 页 共 46 页
项目编码 |  | 030502007001 |  | 项目名称 | 光缆 |  |  |  | 计量单位 |  | m | 工程量 | 200
清单综合单价组成明细
定额编号 | 定额项目名称 | 定额 单位 | 数量 | 单价 |  |  |  |  | 合价
|  |  |  | 人工费 | 材料费 | 机具费 | 管理费 和利润 |  | 人工费 |  | 材料费 | 机具费 | 管理费 和利润
C5-2-49 | 室内敷设光缆 管暗槽内穿放 12芯以下 | 100m | 0.01 | 194.41 | 689.15 | 2.58 | 99.8 |  | 1.94 |  | 6.89 | 0.03 | 1
人工单价 |  | 小计 | [6 empty] | 1.94 |  | 6.89 | 0.03 | 1
|  | 未计价材料费 | [6 empty] | 6.87
清单项目综合单价 | [8 empty] | 9.86
材 料 费 明 细 | 主要材料名称、规格、型号 |  |  |  |  | 单位 | 数量 |  | 单价（元） |  | 合价（元） | 暂估单价 （元） | 暂估合价 （元）
| 单模光纤 8芯 |  |  |  |  | m | 0.9945 |  | 6.91 |  | 6.87
| 其他材料费 | [7 empty] | - |  | 0.02 | -
| 材料费小计 | [7 empty] | - |  | 6.89 | -
注：1.如不使用省级或行业建设主管部门发布的计价依据，可不填定额编码、名称等； 2.招标文件提供了暂估单价的材料，按暂估的单价填入表内“暂估单价”栏及“暂估合价”栏。
表-09
综合单价分析表
工程名称：地下室智能化工程 | [7 empty] | 标段： |  | 第 25 页 共 46 页
项目编码 |  | 030502020001 |  | 项目名称 | 光纤测试 |  |  |  | 计量单位 |  | 链路 | 工程量 | 4
清单综合单价组成明细
定额编号 | 定额项目名称 | 定额 单位 | 数量 | 单价 |  |  |  |  | 合价
|  |  |  | 人工费 | 材料费 | 机具费 | 管理费 和利润 |  | 人工费 |  | 材料费 | 机具费 | 管理费 和利润
C5-2-130 | 光纤测试 | 链路(芯) | 1 | 6.46 | 0.09 | 1.29 | 3.93 |  | 6.46 |  | 0.09 | 1.29 | 3.93
人工单价 |  | 小计 | [6 empty] | 6.46 |  | 0.09 | 1.29 | 3.93
未计价材料费
清单项目综合单价 | [8 empty] | 11.77
材 料 费 明 细 | 主要材料名称、规格、型号 |  |  |  |  | 单位 | 数量 |  | 单价（元） |  | 合价（元） | 暂估单价 （元） | 暂估合价 （元）
| 其他材料费 | [7 empty] | - |  | 0.09 | -
| 材料费小计 | [7 empty] | - |  | 0.09 | -
注：1.如不使用省级或行业建设主管部门发布的计价依据，可不填定额编码、名称等； 2.招标文件提供了暂估单价的材料，按暂估的单价填入表内“暂估单价”栏及“暂估合价”栏。
表-09
综合单价分析表
工程名称：地下室智能化工程 | [7 empty] | 标段： |  | 第 26 页 共 46 页
项目编码 |  | 040804004003 |  | 项目名称 | 接线盒 |  |  |  | 计量单位 |  | 个 | 工程量 | 4
清单综合单价组成明细
定额编号 | 定额项目名称 | 定额 单位 | 数量 | 单价 |  |  |  |  | 合价
|  |  |  | 人工费 | 材料费 | 机具费 | 管理费 和利润 |  | 人工费 |  | 材料费 | 机具费 | 管理费 和利润
C4-11-282 | 接线盒安装 接线盒 暗装 | 10个 | 0.1 | 43.34 | 37.33 |  | 21.13 |  | 4.33 |  | 3.73 |  | 2.11
人工单价 |  | 小计 | [6 empty] | 4.33 |  | 3.73 |  | 2.11
|  | 未计价材料费 | [6 empty] | 2.7
清单项目综合单价 | [8 empty] | 10.18
材 料 费 明 细 | 主要材料名称、规格、型号 |  |  |  |  | 单位 | 数量 |  | 单价（元） |  | 合价（元） | 暂估单价 （元） | 暂估合价 （元）
| 钢制接线盒 |  |  |  |  | 个 | 1.02 |  | 2.65 |  | 2.7
| 其他材料费 | [7 empty] | - |  | 1.03 | -
| 材料费小计 | [7 empty] | - |  | 3.73 | -
注：1.如不使用省级或行业建设主管部门发布的计价依据，可不填定额编码、名称等； 2.招标文件提供了暂估单价的材料，按暂估的单价填入表内“暂估单价”栏及“暂估合价”栏。
表-09
综合单价分析表
工程名称：地下室智能化工程 | [7 empty] | 标段： |  | 第 27 页 共 46 页
项目编码 |  | 030507005002 |  | 项目名称 | 电子巡检点 |  |  |  | 计量单位 |  | 台 | 工程量 | 4
清单综合单价组成明细
定额编号 | 定额项目名称 | 定额 单位 | 数量 | 单价 |  |  |  |  | 合价
|  |  |  | 人工费 | 材料费 | 机具费 | 管理费 和利润 |  | 人工费 |  | 材料费 | 机具费 | 管理费 和利润
C5-6-73 | 电子巡更系统 信息钮 | 台 | 1 | 12.66 | 58.51 |  | 6.41 |  | 12.66 |  | 58.51 |  | 6.41
人工单价 |  | 小计 | [6 empty] | 12.66 |  | 58.51 |  | 6.41
|  | 未计价材料费 | [6 empty] | 58
清单项目综合单价 | [8 empty] | 77.58
材 料 费 明 细 | 主要材料名称、规格、型号 |  |  |  |  | 单位 | 数量 |  | 单价（元） |  | 合价（元） | 暂估单价 （元） | 暂估合价 （元）
| 巡更开关 |  |  |  |  | 套 | 1 |  | 58 |  | 58
| 其他材料费 | [7 empty] | - |  | 0.51 | -
| 材料费小计 | [7 empty] | - |  | 58.51 | -
注：1.如不使用省级或行业建设主管部门发布的计价依据，可不填定额编码、名称等； 2.招标文件提供了暂估单价的材料，按暂估的单价填入表内“暂估单价”栏及“暂估合价”栏。
表-09
综合单价分析表
工程名称：地下室智能化工程 | [7 empty] | 标段： |  | 第 28 页 共 46 页
项目编码 |  | 030411001022 |  | 项目名称 | 配管 PC20 |  |  |  | 计量单位 |  | m | 工程量 | 336
清单综合单价组成明细
定额编号 | 定额项目名称 | 定额 单位 | 数量 | 单价 |  |  |  |  | 合价
|  |  |  | 人工费 | 材料费 | 机具费 | 管理费 和利润 |  | 人工费 |  | 材料费 | 机具费 | 管理费 和利润
C4-11-89 | 刚性难燃线管砖、混凝土结构暗配 公称直径(mm以内) 20 | 100m | 0.01 | 464.57 | 200.83 |  | 226.43 |  | 4.65 |  | 2.01 |  | 2.26
人工单价 |  | 小计 | [6 empty] | 4.65 |  | 2.01 |  | 2.26
|  | 未计价材料费 | [6 empty] | 1.83
清单项目综合单价 | [8 empty] | 8.92
材 料 费 明 细 | 主要材料名称、规格、型号 |  |  |  |  | 单位 | 数量 |  | 单价（元） |  | 合价（元） | 暂估单价 （元） | 暂估合价 （元）
| 刚性难燃管 PC20 |  |  |  |  | m | 1.0725 |  | 1.71 |  | 1.83
| 其他材料费 | [7 empty] | - |  | 0.17 | -
| 材料费小计 | [7 empty] | - |  | 2 | -
注：1.如不使用省级或行业建设主管部门发布的计价依据，可不填定额编码、名称等； 2.招标文件提供了暂估单价的材料，按暂估的单价填入表内“暂估单价”栏及“暂估合价”栏。
表-09
综合单价分析表
工程名称：地下室智能化工程 | [7 empty] | 标段： |  | 第 29 页 共 46 页
项目编码 |  | 030411001023 |  | 项目名称 | 配管 PC25 |  |  |  | 计量单位 |  | m | 工程量 | 480.46
清单综合单价组成明细
定额编号 | 定额项目名称 | 定额 单位 | 数量 | 单价 |  |  |  |  | 合价
|  |  |  | 人工费 | 材料费 | 机具费 | 管理费 和利润 |  | 人工费 |  | 材料费 | 机具费 | 管理费 和利润
C4-11-90 | 刚性难燃线管砖、混凝土结构暗配 公称直径(mm以内) 25 | 100m | 0.01 | 664.63 | 285.38 |  | 323.94 |  | 6.65 |  | 2.85 |  | 3.24
人工单价 |  | 小计 | [6 empty] | 6.65 |  | 2.85 |  | 3.24
|  | 未计价材料费 | [6 empty] | 2.67
清单项目综合单价 | [8 empty] | 12.74
材 料 费 明 细 | 主要材料名称、规格、型号 |  |  |  |  | 单位 | 数量 |  | 单价（元） |  | 合价（元） | 暂估单价 （元） | 暂估合价 （元）
| 刚性难燃管 PC25 |  |  |  |  | m | 1.0725 |  | 2.49 |  | 2.67
| 其他材料费 | [7 empty] | - |  | 0.19 | -
| 材料费小计 | [7 empty] | - |  | 2.86 | -
注：1.如不使用省级或行业建设主管部门发布的计价依据，可不填定额编码、名称等； 2.招标文件提供了暂估单价的材料，按暂估的单价填入表内“暂估单价”栏及“暂估合价”栏。
表-09
综合单价分析表
工程名称：地下室智能化工程 | [7 empty] | 标段： |  | 第 30 页 共 46 页
项目编码 |  | 030411002003 |  | 项目名称 | 线槽 |  |  |  | 计量单位 |  | m | 工程量 | 243.56
清单综合单价组成明细
定额编号 | 定额项目名称 | 定额 单位 | 数量 | 单价 |  |  |  |  | 合价
|  |  |  | 人工费 | 材料费 | 机具费 | 管理费 和利润 |  | 人工费 |  | 材料费 | 机具费 | 管理费 和利润
C4-11-151 | 金属线槽安装 宽+高(mm以内) 300 | 10m | 0.1 | 232.81 | 267 |  | 113.47 |  | 23.28 |  | 26.7 |  | 11.35
人工单价 |  | 小计 | [6 empty] | 23.28 |  | 26.7 |  | 11.35
|  | 未计价材料费 | [6 empty] | 24.19
清单项目综合单价 | [8 empty] | 61.33
材 料 费 明 细 | 主要材料名称、规格、型号 |  |  |  |  | 单位 | 数量 |  | 单价（元） |  | 合价（元） | 暂估单价 （元） | 暂估合价 （元）
| 带盖板热浸锌钢制封闭式金属线槽 100X100 |  |  |  |  | m | 1.0042 |  | 24.09 |  | 24.19
| 其他材料费 | [7 empty] | - |  | 2.51 | -
| 材料费小计 | [7 empty] | - |  | 26.7 | -
注：1.如不使用省级或行业建设主管部门发布的计价依据，可不填定额编码、名称等； 2.招标文件提供了暂估单价的材料，按暂估的单价填入表内“暂估单价”栏及“暂估合价”栏。
表-09
综合单价分析表
工程名称：地下室智能化工程 | [7 empty] | 标段： |  | 第 31 页 共 46 页
项目编码 |  | 030411002004 |  | 项目名称 | 线槽 |  |  |  | 计量单位 |  | m | 工程量 | 936.84
清单综合单价组成明细
定额编号 | 定额项目名称 | 定额 单位 | 数量 | 单价 |  |  |  |  | 合价
|  |  |  | 人工费 | 材料费 | 机具费 | 管理费 和利润 |  | 人工费 |  | 材料费 | 机具费 | 管理费 和利润
C4-11-151 | 金属线槽安装 宽+高(mm以内) 300 | 10m | 0.1 | 232.81 | 374.66 |  | 113.47 |  | 23.28 |  | 37.47 |  | 11.35
人工单价 |  | 小计 | [6 empty] | 23.28 |  | 37.47 |  | 11.35
|  | 未计价材料费 | [6 empty] | 34.96
清单项目综合单价 | [8 empty] | 72.09
材 料 费 明 细 | 主要材料名称、规格、型号 |  |  |  |  | 单位 | 数量 |  | 单价（元） |  | 合价（元） | 暂估单价 （元） | 暂估合价 （元）
| 带盖板热浸锌钢制封闭式金属线槽 200X100 |  |  |  |  | m | 1.0043 |  | 34.81 |  | 34.96
| 其他材料费 | [7 empty] | - |  | 2.51 | -
| 材料费小计 | [7 empty] | - |  | 37.47 | -
注：1.如不使用省级或行业建设主管部门发布的计价依据，可不填定额编码、名称等； 2.招标文件提供了暂估单价的材料，按暂估的单价填入表内“暂估单价”栏及“暂估合价”栏。
表-09
综合单价分析表
工程名称：地下室智能化工程 | [7 empty] | 标段： |  | 第 32 页 共 46 页
项目编码 |  | 030411004030 |  | 项目名称 | 配线 RVV-2x0.5 |  |  |  | 计量单位 |  | m | 工程量 | 96.12
清单综合单价组成明细
定额编号 | 定额项目名称 | 定额 单位 | 数量 | 单价 |  |  |  |  | 合价
|  |  |  | 人工费 | 材料费 | 机具费 | 管理费 和利润 |  | 人工费 |  | 材料费 | 机具费 | 管理费 和利润
C4-11-223 | 多芯软导线管内穿线(芯以内) 二芯 导线截面(mm2以内) 0.75 | 100m/束 | 0.01 | 79.55 | 208.98 |  | 38.77 |  | 0.8 |  | 2.09 |  | 0.39
人工单价 |  | 小计 | [6 empty] | 0.8 |  | 2.09 |  | 0.39
|  | 未计价材料费 | [6 empty] | 1.96
清单项目综合单价 | [8 empty] | 3.27
材 料 费 明 细 | 主要材料名称、规格、型号 |  |  |  |  | 单位 | 数量 |  | 单价（元） |  | 合价（元） | 暂估单价 （元） | 暂估合价 （元）
| 配线 RVV-2x0.5 |  |  |  |  | m | 1.053 |  | 1.86 |  | 1.96
| 其他材料费 | [7 empty] | - |  | 0.12 | -
| 材料费小计 | [7 empty] | - |  | 2.08 | -
注：1.如不使用省级或行业建设主管部门发布的计价依据，可不填定额编码、名称等； 2.招标文件提供了暂估单价的材料，按暂估的单价填入表内“暂估单价”栏及“暂估合价”栏。
表-09
综合单价分析表
工程名称：地下室智能化工程 | [7 empty] | 标段： |  | 第 33 页 共 46 页
项目编码 |  | 030411004031 |  | 项目名称 | 配线 RVV-4x1.0 |  |  |  | 计量单位 |  | m | 工程量 | 149.32
清单综合单价组成明细
定额编号 | 定额项目名称 | 定额 单位 | 数量 | 单价 |  |  |  |  | 合价
|  |  |  | 人工费 | 材料费 | 机具费 | 管理费 和利润 |  | 人工费 |  | 材料费 | 机具费 | 管理费 和利润
C4-11-228 | 多芯软导线管内穿线(芯以内) 四芯 导线截面(mm2以内) 1 | 100m/束 | 0.01 | 98.42 | 547.06 |  | 47.97 |  | 0.98 |  | 5.47 |  | 0.48
人工单价 |  | 小计 | [6 empty] | 0.98 |  | 5.47 |  | 0.48
|  | 未计价材料费 | [6 empty] | 5.29
清单项目综合单价 | [8 empty] | 6.93
材 料 费 明 细 | 主要材料名称、规格、型号 |  |  |  |  | 单位 | 数量 |  | 单价（元） |  | 合价（元） | 暂估单价 （元） | 暂估合价 （元）
| 配线 RVV-4x1.0 |  |  |  |  | m | 1.053 |  | 5.02 |  | 5.29
| 其他材料费 | [7 empty] | - |  | 0.19 | -
| 材料费小计 | [7 empty] | - |  | 5.48 | -
注：1.如不使用省级或行业建设主管部门发布的计价依据，可不填定额编码、名称等； 2.招标文件提供了暂估单价的材料，按暂估的单价填入表内“暂估单价”栏及“暂估合价”栏。
表-09
综合单价分析表
工程名称：地下室智能化工程 | [7 empty] | 标段： |  | 第 34 页 共 46 页
项目编码 |  | 030411004032 |  | 项目名称 | 网络线 UTPCAT.5E |  |  |  | 计量单位 |  | m | 工程量 | 4080.4
清单综合单价组成明细
定额编号 | 定额项目名称 | 定额 单位 | 数量 | 单价 |  |  |  |  | 合价
|  |  |  | 人工费 | 材料费 | 机具费 | 管理费 和利润 |  | 人工费 |  | 材料费 | 机具费 | 管理费 和利润
C5-2-26 | 敷设双绞线缆或电话线 管、暗槽内穿放(对以内) 4 | 100m | 0.01 | 103.96 | 178.61 | 3.08 | 54.23 |  | 1.04 |  | 1.79 | 0.03 | 0.54
人工单价 |  | 小计 | [6 empty] | 1.04 |  | 1.79 | 0.03 | 0.54
|  | 未计价材料费 | [6 empty] | 1.76
清单项目综合单价 | [8 empty] | 3.4
材 料 费 明 细 | 主要材料名称、规格、型号 |  |  |  |  | 单位 | 数量 |  | 单价（元） |  | 合价（元） | 暂估单价 （元） | 暂估合价 （元）
| 网络线 UTP CAT.5e |  |  |  |  | m | 0.9945 |  | 1.77 |  | 1.76
| 其他材料费 | [7 empty] | - |  | 0.02 | -
| 材料费小计 | [7 empty] | - |  | 1.78 | -
注：1.如不使用省级或行业建设主管部门发布的计价依据，可不填定额编码、名称等； 2.招标文件提供了暂估单价的材料，按暂估的单价填入表内“暂估单价”栏及“暂估合价”栏。
表-09
综合单价分析表
工程名称：地下室智能化工程 | [7 empty] | 标段： |  | 第 35 页 共 46 页
项目编码 |  | 030411004028 |  | 项目名称 | G.657A光纤 |  |  |  | 计量单位 |  | m | 工程量
清单综合单价组成明细
定额编号 | 定额项目名称 | 定额 单位 | 数量 | 单价 |  |  |  |  | 合价
|  |  |  | 人工费 | 材料费 | 机具费 | 管理费 和利润 |  | 人工费 |  | 材料费 | 机具费 | 管理费 和利润
C5-2-49 换 | 室内敷设光缆 管暗槽内穿放 12芯以下 | 100m
人工单价 |  | 小计
|  | 未计价材料费 | [6 empty] | IIF([分部分项和单价措施清单.GCL]=0,0,Fround([WJJCL]/[分部分项和单价措施清单.GCL],2))
清单项目综合单价
材 料 费 明 细 | 主要材料名称、规格、型号 |  |  |  |  | 单位 | 数量 |  | 单价（元） |  | 合价（元） | 暂估单价 （元） | 暂估合价 （元）
| 光纤 G.657A光纤 |  |  |  |  | m |  |  | 3.14
| 其他材料费 | [7 empty] | - |  |  | -
| 材料费小计 | [7 empty] | - |  |  | -
注：1.如不使用省级或行业建设主管部门发布的计价依据，可不填定额编码、名称等； 2.招标文件提供了暂估单价的材料，按暂估的单价填入表内“暂估单价”栏及“暂估合价”栏。
表-09
综合单价分析表
工程名称：地下室智能化工程 | [7 empty] | 标段： |  | 第 36 页 共 46 页
项目编码 |  | 030502001002 |  | 项目名称 | 门禁控制器 |  |  |  | 计量单位 |  | 台 | 工程量 | 1
清单综合单价组成明细
定额编号 | 定额项目名称 | 定额 单位 | 数量 | 单价 |  |  |  |  | 合价
|  |  |  | 人工费 | 材料费 | 机具费 | 管理费 和利润 |  | 人工费 |  | 材料费 | 机具费 | 管理费 和利润
C5-6-66 | 门禁控制器 双门 | 台 | 1 | 205.73 | 2500.95 | 2 | 105.24 |  | 205.73 |  | 2500.95 | 2 | 105.24
人工单价 |  | 小计 | [6 empty] | 205.73 |  | 2500.95 | 2 | 105.24
|  | 未计价材料费 | [6 empty] | 2495.25
清单项目综合单价 | [8 empty] | 2813.92
材 料 费 明 细 | 主要材料名称、规格、型号 |  |  |  |  | 单位 | 数量 |  | 单价（元） |  | 合价（元） | 暂估单价 （元） | 暂估合价 （元）
| 出入口控制设备 |  |  |  |  | 套 | 1 |  | 2495.25 |  | 2495.25
| 其他材料费 | [7 empty] | - |  | 5.71 | -
| 材料费小计 | [7 empty] | - |  | 2500.96 | -
注：1.如不使用省级或行业建设主管部门发布的计价依据，可不填定额编码、名称等； 2.招标文件提供了暂估单价的材料，按暂估的单价填入表内“暂估单价”栏及“暂估合价”栏。
表-09
综合单价分析表
工程名称：地下室智能化工程 | [7 empty] | 标段： |  | 第 37 页 共 46 页
项目编码 |  | 030507005003 |  | 项目名称 | 读卡器 |  |  |  | 计量单位 |  | 台 | 工程量 | 10
清单综合单价组成明细
定额编号 | 定额项目名称 | 定额 单位 | 数量 | 单价 |  |  |  |  | 合价
|  |  |  | 人工费 | 材料费 | 机具费 | 管理费 和利润 |  | 人工费 |  | 材料费 | 机具费 | 管理费 和利润
C5-6-60 | 读卡器 不带键盘 | 台 | 1 | 63.55 | 141.88 | 0.5 | 32.45 |  | 63.55 |  | 141.88 | 0.5 | 32.45
人工单价 |  | 小计 | [6 empty] | 63.55 |  | 141.88 | 0.5 | 32.45
|  | 未计价材料费 | [6 empty] | 137.62
清单项目综合单价 | [8 empty] | 238.38
材 料 费 明 细 | 主要材料名称、规格、型号 |  |  |  |  | 单位 | 数量 |  | 单价（元） |  | 合价（元） | 暂估单价 （元） | 暂估合价 （元）
| 各类出入口目标识别设备 |  |  |  |  | 套 | 1 |  | 137.62 |  | 137.62
| 其他材料费 | [7 empty] | - |  | 4.26 | -
| 材料费小计 | [7 empty] | - |  | 141.88 | -
注：1.如不使用省级或行业建设主管部门发布的计价依据，可不填定额编码、名称等； 2.招标文件提供了暂估单价的材料，按暂估的单价填入表内“暂估单价”栏及“暂估合价”栏。
表-09
综合单价分析表
工程名称：地下室智能化工程 | [7 empty] | 标段： |  | 第 38 页 共 46 页
项目编码 |  | 030507005004 |  | 项目名称 | 出门按钮 |  |  |  | 计量单位 |  | 台 | 工程量 | 10
清单综合单价组成明细
定额编号 | 定额项目名称 | 定额 单位 | 数量 | 单价 |  |  |  |  | 合价
|  |  |  | 人工费 | 材料费 | 机具费 | 管理费 和利润 |  | 人工费 |  | 材料费 | 机具费 | 管理费 和利润
C5-6-73 | 电子巡更系统 信息钮 | 台 | 1 | 12.66 | 50.29 |  | 6.41 |  | 12.66 |  | 50.29 |  | 6.41
人工单价 |  | 小计 | [6 empty] | 12.66 |  | 50.29 |  | 6.41
|  | 未计价材料费 | [6 empty] | 49.78
清单项目综合单价 | [8 empty] | 69.36
材 料 费 明 细 | 主要材料名称、规格、型号 |  |  |  |  | 单位 | 数量 |  | 单价（元） |  | 合价（元） | 暂估单价 （元） | 暂估合价 （元）
| 出门按钮 |  |  |  |  | 套 | 1 |  | 49.78 |  | 49.78
| 其他材料费 | [7 empty] | - |  | 0.51 | -
| 材料费小计 | [7 empty] | - |  | 50.29 | -
注：1.如不使用省级或行业建设主管部门发布的计价依据，可不填定额编码、名称等； 2.招标文件提供了暂估单价的材料，按暂估的单价填入表内“暂估单价”栏及“暂估合价”栏。
表-09
综合单价分析表
工程名称：地下室智能化工程 | [7 empty] | 标段： |  | 第 39 页 共 46 页
项目编码 |  | 030507005005 |  | 项目名称 | 电控锁(带门磁信号反馈) |  |  |  | 计量单位 |  | 台 | 工程量 | 17
清单综合单价组成明细
定额编号 | 定额项目名称 | 定额 单位 | 数量 | 单价 |  |  |  |  | 合价
|  |  |  | 人工费 | 材料费 | 机具费 | 管理费 和利润 |  | 人工费 |  | 材料费 | 机具费 | 管理费 和利润
C5-6-70 | 电控锁 | 台 | 1 | 101.53 | 264.16 | 0.15 | 51.52 |  | 101.53 |  | 264.16 | 0.15 | 51.52
人工单价 |  | 小计 | [6 empty] | 101.53 |  | 264.16 | 0.15 | 51.52
|  | 未计价材料费 | [6 empty] | 262.11
清单项目综合单价 | [8 empty] | 417.36
材 料 费 明 细 | 主要材料名称、规格、型号 |  |  |  |  | 单位 | 数量 |  | 单价（元） |  | 合价（元） | 暂估单价 （元） | 暂估合价 （元）
| 电控锁(带门磁信号反馈) |  |  |  |  | 套 | 1 |  | 262.11 |  | 262.11
| 其他材料费 | [7 empty] | - |  | 2.05 | -
| 材料费小计 | [7 empty] | - |  | 264.16 | -
注：1.如不使用省级或行业建设主管部门发布的计价依据，可不填定额编码、名称等； 2.招标文件提供了暂估单价的材料，按暂估的单价填入表内“暂估单价”栏及“暂估合价”栏。
表-09
综合单价分析表
工程名称：地下室智能化工程 | [7 empty] | 标段： |  | 第 40 页 共 46 页
项目编码 |  | 030507008002 |  | 项目名称 | 彩色固定摄像机 |  |  |  | 计量单位 |  | 台 | 工程量 | 47
清单综合单价组成明细
定额编号 | 定额项目名称 | 定额 单位 | 数量 | 单价 |  |  |  |  | 合价
|  |  |  | 人工费 | 材料费 | 机具费 | 管理费 和利润 |  | 人工费 |  | 材料费 | 机具费 | 管理费 和利润
C5-6-78 | 彩色摄像机带定焦镜头 | 台 | 1 | 133.73 | 437.4 | 1.31 | 68.41 |  | 133.73 |  | 437.4 | 1.31 | 68.41
人工单价 |  | 小计 | [6 empty] | 133.73 |  | 437.4 | 1.31 | 68.41
|  | 未计价材料费 | [6 empty] | 435.4
清单项目综合单价 | [8 empty] | 640.85
材 料 费 明 细 | 主要材料名称、规格、型号 |  |  |  |  | 单位 | 数量 |  | 单价（元） |  | 合价（元） | 暂估单价 （元） | 暂估合价 （元）
| 彩色固定摄像机 |  |  |  |  | 台 | 1 |  | 435.4 |  | 435.4
| 其他材料费 | [7 empty] | - |  | 2.01 | -
| 材料费小计 | [7 empty] | - |  | 437.41 | -
注：1.如不使用省级或行业建设主管部门发布的计价依据，可不填定额编码、名称等； 2.招标文件提供了暂估单价的材料，按暂估的单价填入表内“暂估单价”栏及“暂估合价”栏。
表-09
综合单价分析表
工程名称：地下室智能化工程 | [7 empty] | 标段： |  | 第 41 页 共 46 页
项目编码 |  | 030507008003 |  | 项目名称 | 彩色半球摄像机,1080P |  |  |  | 计量单位 |  | 台 | 工程量 | 7
清单综合单价组成明细
定额编号 | 定额项目名称 | 定额 单位 | 数量 | 单价 |  |  |  |  | 合价
|  |  |  | 人工费 | 材料费 | 机具费 | 管理费 和利润 |  | 人工费 |  | 材料费 | 机具费 | 管理费 和利润
C5-6-78 | 彩色摄像机带定焦镜头 | 台 | 1 | 133.73 | 265.72 | 1.31 | 68.41 |  | 133.73 |  | 265.72 | 1.31 | 68.41
人工单价 |  | 小计 | [6 empty] | 133.73 |  | 265.72 | 1.31 | 68.41
|  | 未计价材料费 | [6 empty] | 263.72
清单项目综合单价 | [8 empty] | 469.17
材 料 费 明 细 | 主要材料名称、规格、型号 |  |  |  |  | 单位 | 数量 |  | 单价（元） |  | 合价（元） | 暂估单价 （元） | 暂估合价 （元）
| 彩色半球摄像机,1080P |  |  |  |  | 台 | 1 |  | 263.72 |  | 263.72
| 其他材料费 | [7 empty] | - |  | 2.01 | -
| 材料费小计 | [7 empty] | - |  | 265.73 | -
注：1.如不使用省级或行业建设主管部门发布的计价依据，可不填定额编码、名称等； 2.招标文件提供了暂估单价的材料，按暂估的单价填入表内“暂估单价”栏及“暂估合价”栏。
表-09
综合单价分析表
工程名称：地下室智能化工程 | [7 empty] | 标段： |  | 第 42 页 共 46 页
项目编码 |  | 030904014001 |  | 项目名称 | 可视对讲门口机 |  |  |  | 计量单位 |  | 台 | 工程量 | 9
清单综合单价组成明细
定额编号 | 定额项目名称 | 定额 单位 | 数量 | 单价 |  |  |  |  | 合价
|  |  |  | 人工费 | 材料费 | 机具费 | 管理费 和利润 |  | 人工费 |  | 材料费 | 机具费 | 管理费 和利润
C5-3-164 | 家居控制系统设备安装 可视对讲户内机 | 台 | 1 | 102.87 | 1573.82 |  | 52.11 |  | 102.87 |  | 1573.82 |  | 52.11
C5-3-180 | 家居智能化系统设备调试 可视对讲户内机(每户) | 台 | 1 | 31.85 | 1.03 | 10.65 | 21.53 |  | 31.85 |  | 1.03 | 10.65 | 21.53
人工单价 |  | 小计 | [6 empty] | 134.72 |  | 1574.85 | 10.65 | 73.64
|  | 未计价材料费 | [6 empty] | 1571.59
清单项目综合单价 | [8 empty] | 1793.86
材 料 费 明 细 | 主要材料名称、规格、型号 |  |  |  |  | 单位 | 数量 |  | 单价（元） |  | 合价（元） | 暂估单价 （元） | 暂估合价 （元）
| 可视对讲门口机 |  |  |  |  | 台 | 1 |  | 1571.59 |  | 1571.59
| 其他材料费 | [7 empty] | - |  | 3.25 | -
| 材料费小计 | [7 empty] | - |  | 1574.84 | -
注：1.如不使用省级或行业建设主管部门发布的计价依据，可不填定额编码、名称等； 2.招标文件提供了暂估单价的材料，按暂估的单价填入表内“暂估单价”栏及“暂估合价”栏。
表-09
综合单价分析表
工程名称：地下室智能化工程 | [7 empty] | 标段： |  | 第 43 页 共 46 页
项目编码 |  | 040804004004 |  | 项目名称 | 接线盒 |  |  |  | 计量单位 |  | 个 | 工程量 | 101
清单综合单价组成明细
定额编号 | 定额项目名称 | 定额 单位 | 数量 | 单价 |  |  |  |  | 合价
|  |  |  | 人工费 | 材料费 | 机具费 | 管理费 和利润 |  | 人工费 |  | 材料费 | 机具费 | 管理费 和利润
C4-11-282 | 接线盒安装 接线盒 暗装 | 10个 | 0.1 | 43.34 | 37.33 |  | 21.13 |  | 4.33 |  | 3.73 |  | 2.11
人工单价 |  | 小计 | [6 empty] | 4.33 |  | 3.73 |  | 2.11
|  | 未计价材料费 | [6 empty] | 2.7
清单项目综合单价 | [8 empty] | 10.18
材 料 费 明 细 | 主要材料名称、规格、型号 |  |  |  |  | 单位 | 数量 |  | 单价（元） |  | 合价（元） | 暂估单价 （元） | 暂估合价 （元）
| 钢制接线盒 |  |  |  |  | 个 | 1.02 |  | 2.65 |  | 2.7
| 其他材料费 | [7 empty] | - |  | 1.03 | -
| 材料费小计 | [7 empty] | - |  | 3.73 | -
注：1.如不使用省级或行业建设主管部门发布的计价依据，可不填定额编码、名称等； 2.招标文件提供了暂估单价的材料，按暂估的单价填入表内“暂估单价”栏及“暂估合价”栏。
表-09
综合单价分析表
工程名称：地下室智能化工程 | [7 empty] | 标段： |  | 第 44 页 共 46 页
项目编码 |  | 031002003001 |  | 项目名称 | 密闭套管 |  |  |  | 计量单位 |  | 个 | 工程量 | 115
清单综合单价组成明细
定额编号 | 定额项目名称 | 定额 单位 | 数量 | 单价 |  |  |  |  | 合价
|  |  |  | 人工费 | 材料费 | 机具费 | 管理费 和利润 |  | 人工费 |  | 材料费 | 机具费 | 管理费 和利润
C10-2-26 | 一般钢套管制作安装 介质管道公称直径(mm以内) 32 | 个 | 1 | 11.13 | 9.66 | 1 | 5.79 |  | 11.13 |  | 9.66 | 1 | 5.79
人工单价 |  | 小计 | [6 empty] | 11.13 |  | 9.66 | 1 | 5.79
|  | 未计价材料费 | [6 empty] | 5.55
清单项目综合单价 | [8 empty] | 27.58
材 料 费 明 细 | 主要材料名称、规格、型号 |  |  |  |  | 单位 | 数量 |  | 单价（元） |  | 合价（元） | 暂估单价 （元） | 暂估合价 （元）
| 焊接钢管 |  |  |  |  | kg | 1.4333 |  | 3.87 |  | 5.55
| 其他材料费 | [7 empty] | - |  | 4.1 | -
| 材料费小计 | [7 empty] | - |  | 9.65 | -
注：1.如不使用省级或行业建设主管部门发布的计价依据，可不填定额编码、名称等； 2.招标文件提供了暂估单价的材料，按暂估的单价填入表内“暂估单价”栏及“暂估合价”栏。
表-09
综合单价分析表
工程名称：地下室智能化工程 | [7 empty] | 标段： |  | 第 45 页 共 46 页
项目编码 |  | 030507019001 |  | 项目名称 | 安全防范分系统调试 电视监控系统 摄像机(台) |  |  |  | 计量单位 |  | 台 | 工程量 | 54
清单综合单价组成明细
定额编号 | 定额项目名称 | 定额 单位 | 数量 | 单价 |  |  |  |  | 合价
|  |  |  | 人工费 | 材料费 | 机具费 | 管理费 和利润 |  | 人工费 |  | 材料费 | 机具费 | 管理费 和利润
C5-6-228 | 安全防范分系统调试 电视监控系统 摄像机(台) | 台 | 1 | 47.93 | 0.61 | 0.51 | 24.54 |  | 47.93 |  | 0.61 | 0.51 | 24.54
人工单价 |  | 小计 | [6 empty] | 47.93 |  | 0.61 | 0.51 | 24.54
未计价材料费
清单项目综合单价 | [8 empty] | 73.59
材 料 费 明 细 | 主要材料名称、规格、型号 |  |  |  |  | 单位 | 数量 |  | 单价（元） |  | 合价（元） | 暂估单价 （元） | 暂估合价 （元）
| 其他材料费 | [7 empty] | - |  | 0.61 | -
| 材料费小计 | [7 empty] | - |  | 0.61 | -
注：1.如不使用省级或行业建设主管部门发布的计价依据，可不填定额编码、名称等； 2.招标文件提供了暂估单价的材料，按暂估的单价填入表内“暂估单价”栏及“暂估合价”栏。
表-09
综合单价分析表
工程名称：地下室智能化工程 | [7 empty] | 标段： |  | 第 46 页 共 46 页
项目编码 |  | 031301017007 |  | 项目名称 | 脚手架搭拆费 |  |  |  | 计量单位 |  | 项 | 工程量 | 1
清单综合单价组成明细
定额编号 | 定额项目名称 | 定额 单位 | 数量 | 单价 |  |  |  |  | 合价
|  |  |  | 人工费 | 材料费 | 机具费 | 管理费 和利润 |  | 人工费 |  | 材料费 | 机具费 | 管理费 和利润
BM248 | 脚手架搭拆费(单独承担埋地或沟槽敷设线缆工程除外)(电气设备安装工程，除10章) | 元 | 1 | 1812.38 |  |  |  |  | 1812.38
BM277 | 脚手架搭拆费(建筑智能化工程) | 元 | 1 | 1149.55 |  |  |  |  | 1149.55
人工单价 |  | 小计 | [6 empty] | 2961.93
未计价材料费
清单项目综合单价 | [8 empty] | 2961.93
材 料 费 明 细 | 主要材料名称、规格、型号 |  |  |  |  | 单位 | 数量 |  | 单价（元） |  | 合价（元） | 暂估单价 （元） | 暂估合价 （元）
| 其他材料费 | [7 empty] | - |  |  | -
| 材料费小计 | [7 empty] | - |  |  | -
注：1.如不使用省级或行业建设主管部门发布的计价依据，可不填定额编码、名称等； 2.招标文件提供了暂估单价的材料，按暂估的单价填入表内“暂估单价”栏及“暂估合价”栏。
表-09

## 表-09 综合单价分析表（全费用）
综合单价分析表
工程名称：地下室智能化工程 | [10 empty] | 标段： |  |  |  | 第 1 页 共 46 页
项目编码 |  | 030507016001 |  | 项目名称 |  | 挡车器 |  |  |  | 计量单位 |  |  | 套 |  |  | 工程量 |  | 4
清单综合单价组成明细
定额编号 | 定额项目名称 | 定额 单位 | 数量 | 单价 | [7 empty] | 合价
|  |  |  | 人工费 | 材料费 | 机具费 | 管理费 | 利润 | 规费 | 税金 |  | 人工费 | 材料费 | 机具费 |  | 管理费 | 利润 | 规费 | 税金
C5-6-196 | 电动栏杆 | 套 | 1 | 336.35 | 4559.18 | 89.96 | 130.71 | 85.26 |  |  |  | 336.35 | 4559.18 | 89.96 |  | 130.71 | 85.26
人工单价 |  | 小计 | [9 empty] | 336.35 | 4559.18 | 89.96 |  | 130.71 | 85.26
|  | 未计价材料费 | [9 empty] | 4549.56
清单项目综合单价 | [11 empty] | 5201.46
材 料 费 明 细 | 主要材料名称、规格、型号 | [7 empty] | 单位 | 数量 |  | 单价（元） |  | 合价（元） |  |  | 暂估单价 （元） | 暂估合价 （元）
| 挡车器 | [7 empty] | 套 | 1 |  | 4549.56 |  | 4549.56
| 其他材料费 | [10 empty] | - |  | 9.62 |  |  | -
| 材料费小计 | [10 empty] | - |  | 4559.18 |  |  | -
注：1.如不使用省级或行业建设主管部门发布的计价依据，可不填定额编码、名称等； 2.招标文件提供了暂估单价的材料，按暂估的单价填入表内“暂估单价”栏及“暂估合价”栏。
表-09
综合单价分析表
工程名称：地下室智能化工程 | [10 empty] | 标段： |  |  |  | 第 2 页 共 46 页
项目编码 |  | 030507016002 |  | 项目名称 |  | 通道车牌识别仪 |  |  |  | 计量单位 |  |  | 套 |  |  | 工程量 |  | 4
清单综合单价组成明细
定额编号 | 定额项目名称 | 定额 单位 | 数量 | 单价 | [7 empty] | 合价
|  |  |  | 人工费 | 材料费 | 机具费 | 管理费 | 利润 | 规费 | 税金 |  | 人工费 | 材料费 | 机具费 |  | 管理费 | 利润 | 规费 | 税金
C5-6-185 | 车牌识别装置 | 套 | 1 | 288.15 | 1300.64 | 10.29 | 91.5 | 59.69 |  |  |  | 288.15 | 1300.64 | 10.29 |  | 91.5 | 59.69
人工单价 |  | 小计 | [9 empty] | 288.15 | 1300.64 | 10.29 |  | 91.5 | 59.69
|  | 未计价材料费 | [9 empty] | 1298.23
清单项目综合单价 | [11 empty] | 1750.27
材 料 费 明 细 | 主要材料名称、规格、型号 | [7 empty] | 单位 | 数量 |  | 单价（元） |  | 合价（元） |  |  | 暂估单价 （元） | 暂估合价 （元）
| 通道车牌识别仪 | [7 empty] | 套 | 1 |  | 1298.23 |  | 1298.23
| 其他材料费 | [10 empty] | - |  | 2.41 |  |  | -
| 材料费小计 | [10 empty] | - |  | 1300.64 |  |  | -
注：1.如不使用省级或行业建设主管部门发布的计价依据，可不填定额编码、名称等； 2.招标文件提供了暂估单价的材料，按暂估的单价填入表内“暂估单价”栏及“暂估合价”栏。
表-09
综合单价分析表
工程名称：地下室智能化工程 | [10 empty] | 标段： |  |  |  | 第 3 页 共 46 页
项目编码 |  | 030507008001 |  | 项目名称 |  | 车辆摄像机 |  |  |  | 计量单位 |  |  | 台 |  |  | 工程量 |  | 4
清单综合单价组成明细
定额编号 | 定额项目名称 | 定额 单位 | 数量 | 单价 | [7 empty] | 合价
|  |  |  | 人工费 | 材料费 | 机具费 | 管理费 | 利润 | 规费 | 税金 |  | 人工费 | 材料费 | 机具费 |  | 管理费 | 利润 | 规费 | 税金
C5-6-80 | 带红外光源摄像机 | 台 | 1 | 205.73 | 1134.46 | 1.31 | 63.48 | 41.41 |  |  |  | 205.73 | 1134.46 | 1.31 |  | 63.48 | 41.41
人工单价 |  | 小计 | [9 empty] | 205.73 | 1134.46 | 1.31 |  | 63.48 | 41.41
|  | 未计价材料费 | [9 empty] | 1132.74
清单项目综合单价 | [11 empty] | 1446.39
材 料 费 明 细 | 主要材料名称、规格、型号 | [7 empty] | 单位 | 数量 |  | 单价（元） |  | 合价（元） |  |  | 暂估单价 （元） | 暂估合价 （元）
| 车辆摄像机 | [7 empty] | 台 | 1 |  | 1132.74 |  | 1132.74
| 其他材料费 | [10 empty] | - |  | 1.72 |  |  | -
| 材料费小计 | [10 empty] | - |  | 1134.46 |  |  | -
注：1.如不使用省级或行业建设主管部门发布的计价依据，可不填定额编码、名称等； 2.招标文件提供了暂估单价的材料，按暂估的单价填入表内“暂估单价”栏及“暂估合价”栏。
表-09
综合单价分析表
工程名称：地下室智能化工程 | [10 empty] | 标段： |  |  |  | 第 4 页 共 46 页
项目编码 |  | 030507016003 |  | 项目名称 |  | 出入口控制机 |  |  |  | 计量单位 |  |  | 套 |  |  | 工程量 |  | 4
清单综合单价组成明细
定额编号 | 定额项目名称 | 定额 单位 | 数量 | 单价 | [7 empty] | 合价
|  |  |  | 人工费 | 材料费 | 机具费 | 管理费 | 利润 | 规费 | 税金 |  | 人工费 | 材料费 | 机具费 |  | 管理费 | 利润 | 规费 | 税金
C5-6-190 | 出入口控制机 | 套 | 1 | 432.35 | 3099.22 | 1 | 132.87 | 86.67 |  |  |  | 432.35 | 3099.22 | 1 |  | 132.87 | 86.67
人工单价 |  | 小计 | [9 empty] | 432.35 | 3099.22 | 1 |  | 132.87 | 86.67
|  | 未计价材料费 | [9 empty] | 3097.35
清单项目综合单价 | [11 empty] | 3752.11
材 料 费 明 细 | 主要材料名称、规格、型号 | [7 empty] | 单位 | 数量 |  | 单价（元） |  | 合价（元） |  |  | 暂估单价 （元） | 暂估合价 （元）
| 出入口控制机 | [7 empty] | 套 | 1 |  | 3097.35 |  | 3097.35
| 其他材料费 | [10 empty] | - |  | 1.87 |  |  | -
| 材料费小计 | [10 empty] | - |  | 3099.22 |  |  | -
注：1.如不使用省级或行业建设主管部门发布的计价依据，可不填定额编码、名称等； 2.招标文件提供了暂估单价的材料，按暂估的单价填入表内“暂估单价”栏及“暂估合价”栏。
表-09
综合单价分析表
工程名称：地下室智能化工程 | [10 empty] | 标段： |  |  |  | 第 5 页 共 46 页
项目编码 |  | 030507016004 |  | 项目名称 |  | 地磁检测器(含地感线圈) |  |  |  | 计量单位 |  |  | 套 |  |  | 工程量 |  | 4
清单综合单价组成明细
定额编号 | 定额项目名称 | 定额 单位 | 数量 | 单价 | [7 empty] | 合价
|  |  |  | 人工费 | 材料费 | 机具费 | 管理费 | 利润 | 规费 | 税金 |  | 人工费 | 材料费 | 机具费 |  | 管理费 | 利润 | 规费 | 税金
C5-6-177 | 电感线圈车辆检测器 | 套 | 1 | 205.73 | 1039.87 | 45.93 | 77.16 | 50.33 |  |  |  | 205.73 | 1039.87 | 45.93 |  | 77.16 | 50.33
人工单价 |  | 小计 | [9 empty] | 205.73 | 1039.87 | 45.93 |  | 77.16 | 50.33
|  | 未计价材料费 | [9 empty] | 955.75
清单项目综合单价 | [11 empty] | 1419.02
材 料 费 明 细 | 主要材料名称、规格、型号 | [7 empty] | 单位 | 数量 |  | 单价（元） |  | 合价（元） |  |  | 暂估单价 （元） | 暂估合价 （元）
| 地磁检测器(含地感线圈) | [7 empty] | 套 | 1 |  | 955.75 |  | 955.75
| 其他材料费 | [10 empty] | - |  | 84.12 |  |  | -
| 材料费小计 | [10 empty] | - |  | 1039.87 |  |  | -
注：1.如不使用省级或行业建设主管部门发布的计价依据，可不填定额编码、名称等； 2.招标文件提供了暂估单价的材料，按暂估的单价填入表内“暂估单价”栏及“暂估合价”栏。
表-09
综合单价分析表
工程名称：地下室智能化工程 | [10 empty] | 标段： |  |  |  | 第 6 页 共 46 页
项目编码 |  | 030507005001 |  | 项目名称 |  | 手动开闸按钮 |  |  |  | 计量单位 |  |  | 台 |  |  | 工程量 |  | 4
清单综合单价组成明细
定额编号 | 定额项目名称 | 定额 单位 | 数量 | 单价 | [7 empty] | 合价
|  |  |  | 人工费 | 材料费 | 机具费 | 管理费 | 利润 | 规费 | 税金 |  | 人工费 | 材料费 | 机具费 |  | 管理费 | 利润 | 规费 | 税金
C9-4-7 | 按钮安装 | 个 | 1 | 39.35 | 181.49 | 0.05 | 10.93 | 7.88 |  |  |  | 39.35 | 181.49 | 0.05 |  | 10.93 | 7.88
人工单价 |  | 小计 | [9 empty] | 39.35 | 181.49 | 0.05 |  | 10.93 | 7.88
|  | 未计价材料费 | [9 empty] | 174.34
清单项目综合单价 | [11 empty] | 239.7
材 料 费 明 细 | 主要材料名称、规格、型号 | [7 empty] | 单位 | 数量 |  | 单价（元） |  | 合价（元） |  |  | 暂估单价 （元） | 暂估合价 （元）
| 手动开闸按钮 | [7 empty] | 个 | 1 |  | 174.34 |  | 174.34
| 其他材料费 | [10 empty] | - |  | 7.15 |  |  | -
| 材料费小计 | [10 empty] | - |  | 181.49 |  |  | -
注：1.如不使用省级或行业建设主管部门发布的计价依据，可不填定额编码、名称等； 2.招标文件提供了暂估单价的材料，按暂估的单价填入表内“暂估单价”栏及“暂估合价”栏。
表-09
综合单价分析表
工程名称：地下室智能化工程 | [10 empty] | 标段： |  |  |  | 第 7 页 共 46 页
项目编码 |  | 030507016005 |  | 项目名称 |  | 入口显示屏 |  |  |  | 计量单位 |  |  | 套 |  |  | 工程量 |  | 2
清单综合单价组成明细
定额编号 | 定额项目名称 | 定额 单位 | 数量 | 单价 | [7 empty] | 合价
|  |  |  | 人工费 | 材料费 | 机具费 | 管理费 | 利润 | 规费 | 税金 |  | 人工费 | 材料费 | 机具费 |  | 管理费 | 利润 | 规费 | 税金
C5-6-215 | 场内车位显示板 | 套 | 1 | 190.64 | 1598.83 | 181.4 | 114.07 | 74.41 |  |  |  | 190.64 | 1598.83 | 181.4 |  | 114.07 | 74.41
人工单价 |  | 小计 | [9 empty] | 190.64 | 1598.83 | 181.4 |  | 114.07 | 74.41
|  | 未计价材料费 | [9 empty] | 1592.92
清单项目综合单价 | [11 empty] | 2159.35
材 料 费 明 细 | 主要材料名称、规格、型号 | [7 empty] | 单位 | 数量 |  | 单价（元） |  | 合价（元） |  |  | 暂估单价 （元） | 暂估合价 （元）
| 入口显示屏 | [7 empty] | 套 | 1 |  | 1592.92 |  | 1592.92
| 其他材料费 | [10 empty] | - |  | 5.91 |  |  | -
| 材料费小计 | [10 empty] | - |  | 1598.83 |  |  | -
注：1.如不使用省级或行业建设主管部门发布的计价依据，可不填定额编码、名称等； 2.招标文件提供了暂估单价的材料，按暂估的单价填入表内“暂估单价”栏及“暂估合价”栏。
表-09
综合单价分析表
工程名称：地下室智能化工程 | [10 empty] | 标段： |  |  |  | 第 8 页 共 46 页
项目编码 |  | 030507016006 |  | 项目名称 |  | 收费岗亭 |  |  |  | 计量单位 |  |  | 套 |  |  | 工程量 |  | 2
清单综合单价组成明细
定额编号 | 定额项目名称 | 定额 单位 | 数量 | 单价 | [7 empty] | 合价
|  |  |  | 人工费 | 材料费 | 机具费 | 管理费 | 利润 | 规费 | 税金 |  | 人工费 | 材料费 | 机具费 |  | 管理费 | 利润 | 规费 | 税金
C5-6-193 | 收费员操作台 | 套 | 1 | 137.08 | 5841.99 | 1 | 42.34 | 27.62 |  |  |  | 137.08 | 5841.99 | 1 |  | 42.34 | 27.62
C5-1-127 | 操作电脑配套软件 系统软件 | 台 | 1 | 61.92 | 3015.76 | 2.2 | 19.66 | 12.82 |  |  |  | 61.92 | 3015.76 | 2.2 |  | 19.66 | 12.82
人工单价 |  | 小计 | [9 empty] | 199 | 8857.75 | 3.2 |  | 62 | 40.44
|  | 未计价材料费 | [9 empty] | 8840.71
清单项目综合单价 | [11 empty] | 9162.39
材 料 费 明 细 | 主要材料名称、规格、型号 | [7 empty] | 单位 | 数量 |  | 单价（元） |  | 合价（元） |  |  | 暂估单价 （元） | 暂估合价 （元）
| 收费岗亭 | [7 empty] | 套 | 1 |  | 5840.71 |  | 5840.71
| 停车出入管理系统 | [7 empty] | 套 | 1 |  | 3000 |  | 3000
| 其他材料费 | [10 empty] | - |  | 17.04 |  |  | -
| 材料费小计 | [10 empty] | - |  | 8857.75 |  |  | -
注：1.如不使用省级或行业建设主管部门发布的计价依据，可不填定额编码、名称等； 2.招标文件提供了暂估单价的材料，按暂估的单价填入表内“暂估单价”栏及“暂估合价”栏。
表-09
综合单价分析表
工程名称：地下室智能化工程 | [10 empty] | 标段： |  |  |  | 第 9 页 共 46 页
项目编码 |  | 030501010001 |  | 项目名称 |  | 收发器 |  |  |  | 计量单位 |  |  | 台 |  |  | 工程量 |  | 4
清单综合单价组成明细
定额编号 | 定额项目名称 | 定额 单位 | 数量 | 单价 | [7 empty] | 合价
|  |  |  | 人工费 | 材料费 | 机具费 | 管理费 | 利润 | 规费 | 税金 |  | 人工费 | 材料费 | 机具费 |  | 管理费 | 利润 | 规费 | 税金
C5-1-89 | AVU-ST光纤收发器 | 台 | 1 | 223.66 | 806.41 | 7.3 | 70.81 | 46.19 |  |  |  | 223.66 | 806.41 | 7.3 |  | 70.81 | 46.19
人工单价 |  | 小计 | [9 empty] | 223.66 | 806.41 | 7.3 |  | 70.81 | 46.19
|  | 未计价材料费 | [9 empty] | 796.42
清单项目综合单价 | [11 empty] | 1154.37
材 料 费 明 细 | 主要材料名称、规格、型号 | [7 empty] | 单位 | 数量 |  | 单价（元） |  | 合价（元） |  |  | 暂估单价 （元） | 暂估合价 （元）
| 光纤收发器 | [7 empty] | 台 | 1 |  | 796.42 |  | 796.42
| 其他材料费 | [10 empty] | - |  | 9.99 |  |  | -
| 材料费小计 | [10 empty] | - |  | 806.41 |  |  | -
注：1.如不使用省级或行业建设主管部门发布的计价依据，可不填定额编码、名称等； 2.招标文件提供了暂估单价的材料，按暂估的单价填入表内“暂估单价”栏及“暂估合价”栏。
表-09
综合单价分析表
工程名称：地下室智能化工程 | [10 empty] | 标段： |  |  |  | 第 10 页 共 46 页
项目编码 |  | 030411004025 |  | 项目名称 |  | 配线 WDZB-RYYP-2x1.0 |  |  |  | 计量单位 |  |  | m |  |  | 工程量 |  | 450
清单综合单价组成明细
定额编号 | 定额项目名称 | 定额 单位 | 数量 | 单价 | [7 empty] | 合价
|  |  |  | 人工费 | 材料费 | 机具费 | 管理费 | 利润 | 规费 | 税金 |  | 人工费 | 材料费 | 机具费 |  | 管理费 | 利润 | 规费 | 税金
C4-11-224 | 多芯软导线管内穿线(芯以内) 二芯 导线截面(mm2以内) 1 | 100m/束 | 0.01 | 82.41 | 552.05 |  | 23.68 | 16.48 |  |  |  | 0.82 | 5.52 |  |  | 0.24 | 0.16
人工单价 |  | 小计 | [9 empty] | 0.82 | 5.52 |  |  | 0.24 | 0.16
|  | 未计价材料费 | [9 empty] | 5.37
清单项目综合单价 | [11 empty] | 6.75
材 料 费 明 细 | 主要材料名称、规格、型号 | [7 empty] | 单位 | 数量 |  | 单价（元） |  | 合价（元） |  |  | 暂估单价 （元） | 暂估合价 （元）
| 多股铜芯聚氯乙烯绝缘导线 WDZB-RYYP-2x1.0 | [7 empty] | m | 1.053 |  | 5.1 |  | 5.37
| 其他材料费 | [10 empty] | - |  | 0.14 |  |  | -
| 材料费小计 | [10 empty] | - |  | 5.51 |  |  | -
注：1.如不使用省级或行业建设主管部门发布的计价依据，可不填定额编码、名称等； 2.招标文件提供了暂估单价的材料，按暂估的单价填入表内“暂估单价”栏及“暂估合价”栏。
表-09
综合单价分析表
工程名称：地下室智能化工程 | [10 empty] | 标段： |  |  |  | 第 11 页 共 46 页
项目编码 |  | 030411004026 |  | 项目名称 |  | 配线 WDZBN-RYY2X1.5 |  |  |  | 计量单位 |  |  | m |  |  | 工程量 |  | 450
清单综合单价组成明细
定额编号 | 定额项目名称 | 定额 单位 | 数量 | 单价 | [7 empty] | 合价
|  |  |  | 人工费 | 材料费 | 机具费 | 管理费 | 利润 | 规费 | 税金 |  | 人工费 | 材料费 | 机具费 |  | 管理费 | 利润 | 规费 | 税金
C4-11-225 | 多芯软导线管内穿线(芯以内) 二芯 导线截面(mm2以内) 1.5 | 100m/束 | 0.01 | 83.5 | 484.84 |  | 24 | 16.7 |  |  |  | 0.84 | 4.85 |  |  | 0.24 | 0.17
人工单价 |  | 小计 | [9 empty] | 0.84 | 4.85 |  |  | 0.24 | 0.17
|  | 未计价材料费 | [9 empty] | 4.7
清单项目综合单价 | [11 empty] | 6.09
材 料 费 明 细 | 主要材料名称、规格、型号 | [7 empty] | 单位 | 数量 |  | 单价（元） |  | 合价（元） |  |  | 暂估单价 （元） | 暂估合价 （元）
| 多股铜芯聚氯乙烯绝缘导线 WDZBN-RYY-2x1.5 | [7 empty] | m | 1.053 |  | 4.46 |  | 4.7
| 其他材料费 | [10 empty] | - |  | 0.14 |  |  | -
| 材料费小计 | [10 empty] | - |  | 4.84 |  |  | -
注：1.如不使用省级或行业建设主管部门发布的计价依据，可不填定额编码、名称等； 2.招标文件提供了暂估单价的材料，按暂估的单价填入表内“暂估单价”栏及“暂估合价”栏。
表-09
综合单价分析表
工程名称：地下室智能化工程 | [10 empty] | 标段： |  |  |  | 第 12 页 共 46 页
项目编码 |  | 030411004027 |  | 项目名称 |  | 配线 WDZB-RYY4x1.0 |  |  |  | 计量单位 |  |  | m |  |  | 工程量 |  | 450
清单综合单价组成明细
定额编号 | 定额项目名称 | 定额 单位 | 数量 | 单价 | [7 empty] | 合价
|  |  |  | 人工费 | 材料费 | 机具费 | 管理费 | 利润 | 规费 | 税金 |  | 人工费 | 材料费 | 机具费 |  | 管理费 | 利润 | 规费 | 税金
C4-11-228 | 多芯软导线管内穿线(芯以内) 四芯 导线截面(mm2以内) 1 | 100m/束 | 0.01 | 98.42 | 443.86 |  | 28.29 | 19.68 |  |  |  | 0.98 | 4.44 |  |  | 0.28 | 0.2
人工单价 |  | 小计 | [9 empty] | 0.98 | 4.44 |  |  | 0.28 | 0.2
|  | 未计价材料费 | [9 empty] | 4.25
清单项目综合单价 | [11 empty] | 5.9
材 料 费 明 细 | 主要材料名称、规格、型号 | [7 empty] | 单位 | 数量 |  | 单价（元） |  | 合价（元） |  |  | 暂估单价 （元） | 暂估合价 （元）
| 多股铜芯聚氯乙烯绝缘导线 WDZB-RYY4x1.0 | [7 empty] | m | 1.053 |  | 4.04 |  | 4.25
| 其他材料费 | [10 empty] | - |  | 0.19 |  |  | -
| 材料费小计 | [10 empty] | - |  | 4.44 |  |  | -
注：1.如不使用省级或行业建设主管部门发布的计价依据，可不填定额编码、名称等； 2.招标文件提供了暂估单价的材料，按暂估的单价填入表内“暂估单价”栏及“暂估合价”栏。
表-09
综合单价分析表
工程名称：地下室智能化工程 | [10 empty] | 标段： |  |  |  | 第 13 页 共 46 页
项目编码 |  | 030411004028 |  | 项目名称 |  | 网络线 UTP CAT6 |  |  |  | 计量单位 |  |  | m |  |  | 工程量 |  | 600
清单综合单价组成明细
定额编号 | 定额项目名称 | 定额 单位 | 数量 | 单价 | [7 empty] | 合价
|  |  |  | 人工费 | 材料费 | 机具费 | 管理费 | 利润 | 规费 | 税金 |  | 人工费 | 材料费 | 机具费 |  | 管理费 | 利润 | 规费 | 税金
C5-2-26 R*1.1 | 敷设双绞线缆或电话线 管、暗槽内穿放(对以内) 4 高于超五类的布线工程 人工*1.1 | 100m | 0.01 | 114.34 | 201.48 | 3.08 | 36 | 23.48 |  |  |  | 1.14 | 2.01 | 0.03 |  | 0.36 | 0.23
人工单价 |  | 小计 | [9 empty] | 1.14 | 2.01 | 0.03 |  | 0.36 | 0.23
|  | 未计价材料费 | [9 empty] | 1.99
清单项目综合单价 | [11 empty] | 3.78
材 料 费 明 细 | 主要材料名称、规格、型号 | [7 empty] | 单位 | 数量 |  | 单价（元） |  | 合价（元） |  |  | 暂估单价 （元） | 暂估合价 （元）
| 网络线 UTP CAT6 | [7 empty] | m | 0.9945 |  | 2 |  | 1.99
| 其他材料费 | [10 empty] | - |  | 0.02 |  |  | -
| 材料费小计 | [10 empty] | - |  | 2.01 |  |  | -
注：1.如不使用省级或行业建设主管部门发布的计价依据，可不填定额编码、名称等； 2.招标文件提供了暂估单价的材料，按暂估的单价填入表内“暂估单价”栏及“暂估合价”栏。
表-09
综合单价分析表
工程名称：地下室智能化工程 | [10 empty] | 标段： |  |  |  | 第 14 页 共 46 页
项目编码 |  | 030411001020 |  | 项目名称 |  | 配管 SC25 |  |  |  | 计量单位 |  |  | m |  |  | 工程量 |  | 300
清单综合单价组成明细
定额编号 | 定额项目名称 | 定额 单位 | 数量 | 单价 | [7 empty] | 合价
|  |  |  | 人工费 | 材料费 | 机具费 | 管理费 | 利润 | 规费 | 税金 |  | 人工费 | 材料费 | 机具费 |  | 管理费 | 利润 | 规费 | 税金
C4-11-21 换 | 镀锌钢管砖、混凝土结构明配 公称直径(mm以内) 25 | 100m
C4-11-3 | 镀锌电线管砖、混凝土结构明配 公称直径(mm以内) 25 | 100m | 0.01 | 1151.25 | 708.05 | 3.36 | 331.83 | 230.92 |  |  |  | 11.51 | 7.08 | 0.03 |  | 3.32 | 2.31
人工单价 |  | 小计 | [9 empty] | 11.51 | 7.08 | 0.03 |  | 3.32 | 2.31
|  | 未计价材料费 | [9 empty] | 4.83
清单项目综合单价 | [11 empty] | 24.25
材 料 费 明 细 | 主要材料名称、规格、型号 | [7 empty] | 单位 | 数量 |  | 单价（元） |  | 合价（元） |  |  | 暂估单价 （元） | 暂估合价 （元）
| 镀锌钢管 SC25 | [7 empty] | m |  |  | 8.56
| 镀锌电线管SC25 | [7 empty] | m | 1.0043 |  | 4.81 |  | 4.83
| 其他材料费 | [10 empty] | - |  | 2.26 |  |  | -
| 材料费小计 | [10 empty] | - |  | 7.09 |  |  | -
注：1.如不使用省级或行业建设主管部门发布的计价依据，可不填定额编码、名称等； 2.招标文件提供了暂估单价的材料，按暂估的单价填入表内“暂估单价”栏及“暂估合价”栏。
表-09
综合单价分析表
工程名称：地下室智能化工程 | [10 empty] | 标段： |  |  |  | 第 15 页 共 46 页
项目编码 |  | 040804004001 |  | 项目名称 |  | 接线盒 |  |  |  | 计量单位 |  |  | 个 |  |  | 工程量 |  | 22
清单综合单价组成明细
定额编号 | 定额项目名称 | 定额 单位 | 数量 | 单价 | [7 empty] | 合价
|  |  |  | 人工费 | 材料费 | 机具费 | 管理费 | 利润 | 规费 | 税金 |  | 人工费 | 材料费 | 机具费 |  | 管理费 | 利润 | 规费 | 税金
C4-11-282 | 接线盒安装 接线盒 暗装 | 10个 | 0.1 | 43.34 | 37.33 |  | 12.46 | 8.67 |  |  |  | 4.33 | 3.73 |  |  | 1.25 | 0.87
人工单价 |  | 小计 | [9 empty] | 4.33 | 3.73 |  |  | 1.25 | 0.87
|  | 未计价材料费 | [9 empty] | 2.7
清单项目综合单价 | [11 empty] | 10.18
材 料 费 明 细 | 主要材料名称、规格、型号 | [7 empty] | 单位 | 数量 |  | 单价（元） |  | 合价（元） |  |  | 暂估单价 （元） | 暂估合价 （元）
| 钢制接线盒 | [7 empty] | 个 | 1.02 |  | 2.65 |  | 2.7
| 其他材料费 | [10 empty] | - |  | 1.03 |  |  | -
| 材料费小计 | [10 empty] | - |  | 3.73 |  |  | -
注：1.如不使用省级或行业建设主管部门发布的计价依据，可不填定额编码、名称等； 2.招标文件提供了暂估单价的材料，按暂估的单价填入表内“暂估单价”栏及“暂估合价”栏。
表-09
综合单价分析表
工程名称：地下室智能化工程 | [10 empty] | 标段： |  |  |  | 第 16 页 共 46 页
项目编码 |  | 030411004029 |  | 项目名称 |  | 配线 RVS-2x1.5 |  |  |  | 计量单位 |  |  | m |  |  | 工程量 |  | 1197.96
清单综合单价组成明细
定额编号 | 定额项目名称 | 定额 单位 | 数量 | 单价 | [7 empty] | 合价
|  |  |  | 人工费 | 材料费 | 机具费 | 管理费 | 利润 | 规费 | 税金 |  | 人工费 | 材料费 | 机具费 |  | 管理费 | 利润 | 规费 | 税金
C4-11-225 | 多芯软导线管内穿线(芯以内) 二芯 导线截面(mm2以内) 1.5 | 100m/束 | 0.01 | 83.5 | 272.13 |  | 24 | 16.7 |  |  |  | 0.84 | 2.72 |  |  | 0.24 | 0.17
人工单价 |  | 小计 | [9 empty] | 0.84 | 2.72 |  |  | 0.24 | 0.17
|  | 未计价材料费 | [9 empty] | 2.57
清单项目综合单价 | [11 empty] | 3.96
材 料 费 明 细 | 主要材料名称、规格、型号 | [7 empty] | 单位 | 数量 |  | 单价（元） |  | 合价（元） |  |  | 暂估单价 （元） | 暂估合价 （元）
| 多股铜芯聚氯乙烯绝缘导线 RVS-2x1.5 | [7 empty] | m | 1.053 |  | 2.44 |  | 2.57
| 其他材料费 | [10 empty] | - |  | 0.14 |  |  | -
| 材料费小计 | [10 empty] | - |  | 2.71 |  |  | -
注：1.如不使用省级或行业建设主管部门发布的计价依据，可不填定额编码、名称等； 2.招标文件提供了暂估单价的材料，按暂估的单价填入表内“暂估单价”栏及“暂估合价”栏。
表-09
综合单价分析表
工程名称：地下室智能化工程 | [10 empty] | 标段： |  |  |  | 第 17 页 共 46 页
项目编码 |  | 030411001021 |  | 项目名称 |  | 配管 MT20 |  |  |  | 计量单位 |  |  | m |  |  | 工程量 |  | 589.88
清单综合单价组成明细
定额编号 | 定额项目名称 | 定额 单位 | 数量 | 单价 | [7 empty] | 合价
|  |  |  | 人工费 | 材料费 | 机具费 | 管理费 | 利润 | 规费 | 税金 |  | 人工费 | 材料费 | 机具费 |  | 管理费 | 利润 | 规费 | 税金
C4-11-2 | 镀锌电线管砖、混凝土结构明配 公称直径(mm以内) 20 | 100m | 0.01 | 1110.16 | 434.9 |  | 319.06 | 222.03 |  |  |  | 11.1 | 4.35 |  |  | 3.19 | 2.22
人工单价 |  | 小计 | [9 empty] | 11.1 | 4.35 |  |  | 3.19 | 2.22
|  | 未计价材料费 | [9 empty] | 2.31
清单项目综合单价 | [11 empty] | 20.86
材 料 费 明 细 | 主要材料名称、规格、型号 | [7 empty] | 单位 | 数量 |  | 单价（元） |  | 合价（元） |  |  | 暂估单价 （元） | 暂估合价 （元）
| 镀锌电线管 MT20 | [7 empty] | m | 1.0043 |  | 2.3 |  | 2.31
| 其他材料费 | [10 empty] | - |  | 2.02 |  |  | -
| 材料费小计 | [10 empty] | - |  | 4.33 |  |  | -
注：1.如不使用省级或行业建设主管部门发布的计价依据，可不填定额编码、名称等； 2.招标文件提供了暂估单价的材料，按暂估的单价填入表内“暂估单价”栏及“暂估合价”栏。
表-09
综合单价分析表
工程名称：地下室智能化工程 | [10 empty] | 标段： |  |  |  | 第 18 页 共 46 页
项目编码 |  | 030904001002 |  | 项目名称 |  | 点型探测器 |  |  |  | 计量单位 |  |  | 个 |  |  | 工程量 |  | 20
清单综合单价组成明细
定额编号 | 定额项目名称 | 定额 单位 | 数量 | 单价 | [7 empty] | 合价
|  |  |  | 人工费 | 材料费 | 机具费 | 管理费 | 利润 | 规费 | 税金 |  | 人工费 | 材料费 | 机具费 |  | 管理费 | 利润 | 规费 | 税金
C9-4-3 | 点型探测器安装 可燃气体 | 个 | 1 | 27.06 | 960.67 | 0.05 | 7.52 | 5.42 |  |  |  | 27.06 | 960.67 | 0.05 |  | 7.52 | 5.42
人工单价 |  | 小计 | [9 empty] | 27.06 | 960.67 | 0.05 |  | 7.52 | 5.42
|  | 未计价材料费 | [9 empty] | 952.57
清单项目综合单价 | [11 empty] | 1000.72
材 料 费 明 细 | 主要材料名称、规格、型号 | [7 empty] | 单位 | 数量 |  | 单价（元） |  | 合价（元） |  |  | 暂估单价 （元） | 暂估合价 （元）
| CO浓度探测器 RXPF-CO | [7 empty] | 个(对) | 0.975 |  | 976.99 |  | 952.57
| 其他材料费 | [10 empty] | - |  | 8.09 |  |  | -
| 材料费小计 | [10 empty] | - |  | 960.66 |  |  | -
注：1.如不使用省级或行业建设主管部门发布的计价依据，可不填定额编码、名称等； 2.招标文件提供了暂估单价的材料，按暂估的单价填入表内“暂估单价”栏及“暂估合价”栏。
表-09
综合单价分析表
工程名称：地下室智能化工程 | [10 empty] | 标段： |  |  |  | 第 19 页 共 46 页
项目编码 |  | 030904001003 |  | 项目名称 |  | CO浓度控制器 |  |  |  | 计量单位 |  |  | 台 |  |  | 工程量 |  | 5
清单综合单价组成明细
定额编号 | 定额项目名称 | 定额 单位 | 数量 | 单价 | [7 empty] | 合价
|  |  |  | 人工费 | 材料费 | 机具费 | 管理费 | 利润 | 规费 | 税金 |  | 人工费 | 材料费 | 机具费 |  | 管理费 | 利润 | 规费 | 税金
C5-3-16 | 控制器(DDC)安装及接线 24点以内 | 台 | 1 | 152.42 | 375.63 | 33.77 | 57.09 | 37.24 |  |  |  | 152.42 | 375.63 | 33.77 |  | 57.09 | 37.24
人工单价 |  | 小计 | [9 empty] | 152.42 | 375.63 | 33.77 |  | 57.09 | 37.24
|  | 未计价材料费 | [9 empty] | 371.68
清单项目综合单价 | [11 empty] | 656.15
材 料 费 明 细 | 主要材料名称、规格、型号 | [7 empty] | 单位 | 数量 |  | 单价（元） |  | 合价（元） |  |  | 暂估单价 （元） | 暂估合价 （元）
| CO浓度控制器 | [7 empty] | 台 | 1 |  | 371.68 |  | 371.68
| 其他材料费 | [10 empty] | - |  | 3.96 |  |  | -
| 材料费小计 | [10 empty] | - |  | 375.64 |  |  | -
注：1.如不使用省级或行业建设主管部门发布的计价依据，可不填定额编码、名称等； 2.招标文件提供了暂估单价的材料，按暂估的单价填入表内“暂估单价”栏及“暂估合价”栏。
表-09
综合单价分析表
工程名称：地下室智能化工程 | [10 empty] | 标段： |  |  |  | 第 20 页 共 46 页
项目编码 |  | 040804004002 |  | 项目名称 |  | 接线盒 |  |  |  | 计量单位 |  |  | 个 |  |  | 工程量 |  | 25
清单综合单价组成明细
定额编号 | 定额项目名称 | 定额 单位 | 数量 | 单价 | [7 empty] | 合价
|  |  |  | 人工费 | 材料费 | 机具费 | 管理费 | 利润 | 规费 | 税金 |  | 人工费 | 材料费 | 机具费 |  | 管理费 | 利润 | 规费 | 税金
C4-11-282 | 接线盒安装 接线盒 暗装 | 10个 | 0.1 | 43.34 | 37.33 |  | 12.46 | 8.67 |  |  |  | 4.33 | 3.73 |  |  | 1.25 | 0.87
人工单价 |  | 小计 | [9 empty] | 4.33 | 3.73 |  |  | 1.25 | 0.87
|  | 未计价材料费 | [9 empty] | 2.7
清单项目综合单价 | [11 empty] | 10.18
材 料 费 明 细 | 主要材料名称、规格、型号 | [7 empty] | 单位 | 数量 |  | 单价（元） |  | 合价（元） |  |  | 暂估单价 （元） | 暂估合价 （元）
| 钢制接线盒 | [7 empty] | 个 | 1.02 |  | 2.65 |  | 2.7
| 其他材料费 | [10 empty] | - |  | 1.03 |  |  | -
| 材料费小计 | [10 empty] | - |  | 3.73 |  |  | -
注：1.如不使用省级或行业建设主管部门发布的计价依据，可不填定额编码、名称等； 2.招标文件提供了暂估单价的材料，按暂估的单价填入表内“暂估单价”栏及“暂估合价”栏。
表-09
综合单价分析表
工程名称：地下室智能化工程 | [10 empty] | 标段： |  |  |  | 第 21 页 共 46 页
项目编码 |  | 030501012001 |  | 项目名称 |  | 24口交换机 |  |  |  | 计量单位 |  |  | 台 |  |  | 工程量 |  | 4
清单综合单价组成明细
定额编号 | 定额项目名称 | 定额 单位 | 数量 | 单价 | [7 empty] | 合价
|  |  |  | 人工费 | 材料费 | 机具费 | 管理费 | 利润 | 规费 | 税金 |  | 人工费 | 材料费 | 机具费 |  | 管理费 | 利润 | 规费 | 税金
C5-1-101 | 部门级交换机安装 三层交换机 | 台 | 1 | 185.17 | 2734.65 | 296.87 | 147.79 | 96.41 |  |  |  | 185.17 | 2734.65 | 296.87 |  | 147.79 | 96.41
人工单价 |  | 小计 | [9 empty] | 185.17 | 2734.65 | 296.87 |  | 147.79 | 96.41
|  | 未计价材料费 | [9 empty] | 2725.66
清单项目综合单价 | [11 empty] | 3460.89
材 料 费 明 细 | 主要材料名称、规格、型号 | [7 empty] | 单位 | 数量 |  | 单价（元） |  | 合价（元） |  |  | 暂估单价 （元） | 暂估合价 （元）
| 24口POE接入交换机 | [7 empty] | 台 | 1 |  | 2725.66 |  | 2725.66
| 其他材料费 | [10 empty] | - |  | 8.99 |  |  | -
| 材料费小计 | [10 empty] | - |  | 2734.65 |  |  | -
注：1.如不使用省级或行业建设主管部门发布的计价依据，可不填定额编码、名称等； 2.招标文件提供了暂估单价的材料，按暂估的单价填入表内“暂估单价”栏及“暂估合价”栏。
表-09
综合单价分析表
工程名称：地下室智能化工程 | [10 empty] | 标段： |  |  |  | 第 22 页 共 46 页
项目编码 |  | 030502001001 |  | 项目名称 |  | 机柜、机架 |  |  |  | 计量单位 |  |  | 台 |  |  | 工程量 |  | 4
清单综合单价组成明细
定额编号 | 定额项目名称 | 定额 单位 | 数量 | 单价 | [7 empty] | 合价
|  |  |  | 人工费 | 材料费 | 机具费 | 管理费 | 利润 | 规费 | 税金 |  | 人工费 | 材料费 | 机具费 |  | 管理费 | 利润 | 规费 | 税金
C5-2-7 | 机柜、机架安装 墙挂式 | 台 | 1 | 127.11 | 327.26 | 58.6 | 56.94 | 37.14 |  |  |  | 127.11 | 327.26 | 58.6 |  | 56.94 | 37.14
人工单价 |  | 小计 | [9 empty] | 127.11 | 327.26 | 58.6 |  | 56.94 | 37.14
|  | 未计价材料费 | [9 empty] | 309.73
清单项目综合单价 | [11 empty] | 607.05
材 料 费 明 细 | 主要材料名称、规格、型号 | [7 empty] | 单位 | 数量 |  | 单价（元） |  | 合价（元） |  |  | 暂估单价 （元） | 暂估合价 （元）
| 机柜(机架) 6U标准机柜 | [7 empty] | 个 | 1 |  | 309.73 |  | 309.73
| 其他材料费 | [10 empty] | - |  | 17.53 |  |  | -
| 材料费小计 | [10 empty] | - |  | 327.26 |  |  | -
注：1.如不使用省级或行业建设主管部门发布的计价依据，可不填定额编码、名称等； 2.招标文件提供了暂估单价的材料，按暂估的单价填入表内“暂估单价”栏及“暂估合价”栏。
表-09
综合单价分析表
工程名称：地下室智能化工程 | [10 empty] | 标段： |  |  |  | 第 23 页 共 46 页
项目编码 |  | 030502013001 |  | 项目名称 |  | 光纤盒 |  |  |  | 计量单位 |  |  | 个 |  |  | 工程量 |  | 1
清单综合单价组成明细
定额编号 | 定额项目名称 | 定额 单位 | 数量 | 单价 | [7 empty] | 合价
|  |  |  | 人工费 | 材料费 | 机具费 | 管理费 | 利润 | 规费 | 税金 |  | 人工费 | 材料费 | 机具费 |  | 管理费 | 利润 | 规费 | 税金
C5-2-116 | 安装光缆终端盒 ≤24芯 | 个 | 1 | 71.09 | 96.49 | 2.82 | 22.66 | 14.78 |  |  |  | 71.09 | 96.49 | 2.82 |  | 22.66 | 14.78
人工单价 |  | 小计 | [9 empty] | 71.09 | 96.49 | 2.82 |  | 22.66 | 14.78
|  | 未计价材料费 | [9 empty] | 94.33
清单项目综合单价 | [11 empty] | 207.84
材 料 费 明 细 | 主要材料名称、规格、型号 | [7 empty] | 单位 | 数量 |  | 单价（元） |  | 合价（元） |  |  | 暂估单价 （元） | 暂估合价 （元）
| 8口光纤终端盒 | [7 empty] | 个 | 1.02 |  | 92.48 |  | 94.33
| 其他材料费 | [10 empty] | - |  | 2.16 |  |  | -
| 材料费小计 | [10 empty] | - |  | 96.49 |  |  | -
注：1.如不使用省级或行业建设主管部门发布的计价依据，可不填定额编码、名称等； 2.招标文件提供了暂估单价的材料，按暂估的单价填入表内“暂估单价”栏及“暂估合价”栏。
表-09
综合单价分析表
工程名称：地下室智能化工程 | [10 empty] | 标段： |  |  |  | 第 24 页 共 46 页
项目编码 |  | 030502007001 |  | 项目名称 |  | 光缆 |  |  |  | 计量单位 |  |  | m |  |  | 工程量 |  | 200
清单综合单价组成明细
定额编号 | 定额项目名称 | 定额 单位 | 数量 | 单价 | [7 empty] | 合价
|  |  |  | 人工费 | 材料费 | 机具费 | 管理费 | 利润 | 规费 | 税金 |  | 人工费 | 材料费 | 机具费 |  | 管理费 | 利润 | 规费 | 税金
C5-2-49 | 室内敷设光缆 管暗槽内穿放 12芯以下 | 100m | 0.01 | 194.41 | 689.15 | 2.58 | 60.4 | 39.4 |  |  |  | 1.94 | 6.89 | 0.03 |  | 0.6 | 0.39
人工单价 |  | 小计 | [9 empty] | 1.94 | 6.89 | 0.03 |  | 0.6 | 0.39
|  | 未计价材料费 | [9 empty] | 6.87
清单项目综合单价 | [11 empty] | 9.86
材 料 费 明 细 | 主要材料名称、规格、型号 | [7 empty] | 单位 | 数量 |  | 单价（元） |  | 合价（元） |  |  | 暂估单价 （元） | 暂估合价 （元）
| 单模光纤 8芯 | [7 empty] | m | 0.9945 |  | 6.91 |  | 6.87
| 其他材料费 | [10 empty] | - |  | 0.02 |  |  | -
| 材料费小计 | [10 empty] | - |  | 6.89 |  |  | -
注：1.如不使用省级或行业建设主管部门发布的计价依据，可不填定额编码、名称等； 2.招标文件提供了暂估单价的材料，按暂估的单价填入表内“暂估单价”栏及“暂估合价”栏。
表-09
综合单价分析表
工程名称：地下室智能化工程 | [10 empty] | 标段： |  |  |  | 第 25 页 共 46 页
项目编码 |  | 030502020001 |  | 项目名称 |  | 光纤测试 |  |  |  | 计量单位 |  |  | 链路 |  |  | 工程量 |  | 4
清单综合单价组成明细
定额编号 | 定额项目名称 | 定额 单位 | 数量 | 单价 | [7 empty] | 合价
|  |  |  | 人工费 | 材料费 | 机具费 | 管理费 | 利润 | 规费 | 税金 |  | 人工费 | 材料费 | 机具费 |  | 管理费 | 利润 | 规费 | 税金
C5-2-130 | 光纤测试 | 链路(芯) | 1 | 6.46 | 0.09 | 1.29 | 2.38 | 1.55 |  |  |  | 6.46 | 0.09 | 1.29 |  | 2.38 | 1.55
人工单价 |  | 小计 | [9 empty] | 6.46 | 0.09 | 1.29 |  | 2.38 | 1.55
未计价材料费
清单项目综合单价 | [11 empty] | 11.77
材 料 费 明 细 | 主要材料名称、规格、型号 | [7 empty] | 单位 | 数量 |  | 单价（元） |  | 合价（元） |  |  | 暂估单价 （元） | 暂估合价 （元）
| 其他材料费 | [10 empty] | - |  | 0.09 |  |  | -
| 材料费小计 | [10 empty] | - |  | 0.09 |  |  | -
注：1.如不使用省级或行业建设主管部门发布的计价依据，可不填定额编码、名称等； 2.招标文件提供了暂估单价的材料，按暂估的单价填入表内“暂估单价”栏及“暂估合价”栏。
表-09
综合单价分析表
工程名称：地下室智能化工程 | [10 empty] | 标段： |  |  |  | 第 26 页 共 46 页
项目编码 |  | 040804004003 |  | 项目名称 |  | 接线盒 |  |  |  | 计量单位 |  |  | 个 |  |  | 工程量 |  | 4
清单综合单价组成明细
定额编号 | 定额项目名称 | 定额 单位 | 数量 | 单价 | [7 empty] | 合价
|  |  |  | 人工费 | 材料费 | 机具费 | 管理费 | 利润 | 规费 | 税金 |  | 人工费 | 材料费 | 机具费 |  | 管理费 | 利润 | 规费 | 税金
C4-11-282 | 接线盒安装 接线盒 暗装 | 10个 | 0.1 | 43.34 | 37.33 |  | 12.46 | 8.67 |  |  |  | 4.33 | 3.73 |  |  | 1.25 | 0.87
人工单价 |  | 小计 | [9 empty] | 4.33 | 3.73 |  |  | 1.25 | 0.87
|  | 未计价材料费 | [9 empty] | 2.7
清单项目综合单价 | [11 empty] | 10.18
材 料 费 明 细 | 主要材料名称、规格、型号 | [7 empty] | 单位 | 数量 |  | 单价（元） |  | 合价（元） |  |  | 暂估单价 （元） | 暂估合价 （元）
| 钢制接线盒 | [7 empty] | 个 | 1.02 |  | 2.65 |  | 2.7
| 其他材料费 | [10 empty] | - |  | 1.03 |  |  | -
| 材料费小计 | [10 empty] | - |  | 3.73 |  |  | -
注：1.如不使用省级或行业建设主管部门发布的计价依据，可不填定额编码、名称等； 2.招标文件提供了暂估单价的材料，按暂估的单价填入表内“暂估单价”栏及“暂估合价”栏。
表-09
综合单价分析表
工程名称：地下室智能化工程 | [10 empty] | 标段： |  |  |  | 第 27 页 共 46 页
项目编码 |  | 030507005002 |  | 项目名称 |  | 电子巡检点 |  |  |  | 计量单位 |  |  | 台 |  |  | 工程量 |  | 4
清单综合单价组成明细
定额编号 | 定额项目名称 | 定额 单位 | 数量 | 单价 | [7 empty] | 合价
|  |  |  | 人工费 | 材料费 | 机具费 | 管理费 | 利润 | 规费 | 税金 |  | 人工费 | 材料费 | 机具费 |  | 管理费 | 利润 | 规费 | 税金
C5-6-73 | 电子巡更系统 信息钮 | 台 | 1 | 12.66 | 58.51 |  | 3.88 | 2.53 |  |  |  | 12.66 | 58.51 |  |  | 3.88 | 2.53
人工单价 |  | 小计 | [9 empty] | 12.66 | 58.51 |  |  | 3.88 | 2.53
|  | 未计价材料费 | [9 empty] | 58
清单项目综合单价 | [11 empty] | 77.58
材 料 费 明 细 | 主要材料名称、规格、型号 | [7 empty] | 单位 | 数量 |  | 单价（元） |  | 合价（元） |  |  | 暂估单价 （元） | 暂估合价 （元）
| 巡更开关 | [7 empty] | 套 | 1 |  | 58 |  | 58
| 其他材料费 | [10 empty] | - |  | 0.51 |  |  | -
| 材料费小计 | [10 empty] | - |  | 58.51 |  |  | -
注：1.如不使用省级或行业建设主管部门发布的计价依据，可不填定额编码、名称等； 2.招标文件提供了暂估单价的材料，按暂估的单价填入表内“暂估单价”栏及“暂估合价”栏。
表-09
综合单价分析表
工程名称：地下室智能化工程 | [10 empty] | 标段： |  |  |  | 第 28 页 共 46 页
项目编码 |  | 030411001022 |  | 项目名称 |  | 配管 PC20 |  |  |  | 计量单位 |  |  | m |  |  | 工程量 |  | 336
清单综合单价组成明细
定额编号 | 定额项目名称 | 定额 单位 | 数量 | 单价 | [7 empty] | 合价
|  |  |  | 人工费 | 材料费 | 机具费 | 管理费 | 利润 | 规费 | 税金 |  | 人工费 | 材料费 | 机具费 |  | 管理费 | 利润 | 规费 | 税金
C4-11-89 | 刚性难燃线管砖、混凝土结构暗配 公称直径(mm以内) 20 | 100m | 0.01 | 464.57 | 200.83 |  | 133.52 | 92.91 |  |  |  | 4.65 | 2.01 |  |  | 1.34 | 0.93
人工单价 |  | 小计 | [9 empty] | 4.65 | 2.01 |  |  | 1.34 | 0.93
|  | 未计价材料费 | [9 empty] | 1.83
清单项目综合单价 | [11 empty] | 8.92
材 料 费 明 细 | 主要材料名称、规格、型号 | [7 empty] | 单位 | 数量 |  | 单价（元） |  | 合价（元） |  |  | 暂估单价 （元） | 暂估合价 （元）
| 刚性难燃管 PC20 | [7 empty] | m | 1.0725 |  | 1.71 |  | 1.83
| 其他材料费 | [10 empty] | - |  | 0.17 |  |  | -
| 材料费小计 | [10 empty] | - |  | 2 |  |  | -
注：1.如不使用省级或行业建设主管部门发布的计价依据，可不填定额编码、名称等； 2.招标文件提供了暂估单价的材料，按暂估的单价填入表内“暂估单价”栏及“暂估合价”栏。
表-09
综合单价分析表
工程名称：地下室智能化工程 | [10 empty] | 标段： |  |  |  | 第 29 页 共 46 页
项目编码 |  | 030411001023 |  | 项目名称 |  | 配管 PC25 |  |  |  | 计量单位 |  |  | m |  |  | 工程量 |  | 480.46
清单综合单价组成明细
定额编号 | 定额项目名称 | 定额 单位 | 数量 | 单价 | [7 empty] | 合价
|  |  |  | 人工费 | 材料费 | 机具费 | 管理费 | 利润 | 规费 | 税金 |  | 人工费 | 材料费 | 机具费 |  | 管理费 | 利润 | 规费 | 税金
C4-11-90 | 刚性难燃线管砖、混凝土结构暗配 公称直径(mm以内) 25 | 100m | 0.01 | 664.63 | 285.38 |  | 191.01 | 132.93 |  |  |  | 6.65 | 2.85 |  |  | 1.91 | 1.33
人工单价 |  | 小计 | [9 empty] | 6.65 | 2.85 |  |  | 1.91 | 1.33
|  | 未计价材料费 | [9 empty] | 2.67
清单项目综合单价 | [11 empty] | 12.74
材 料 费 明 细 | 主要材料名称、规格、型号 | [7 empty] | 单位 | 数量 |  | 单价（元） |  | 合价（元） |  |  | 暂估单价 （元） | 暂估合价 （元）
| 刚性难燃管 PC25 | [7 empty] | m | 1.0725 |  | 2.49 |  | 2.67
| 其他材料费 | [10 empty] | - |  | 0.19 |  |  | -
| 材料费小计 | [10 empty] | - |  | 2.86 |  |  | -
注：1.如不使用省级或行业建设主管部门发布的计价依据，可不填定额编码、名称等； 2.招标文件提供了暂估单价的材料，按暂估的单价填入表内“暂估单价”栏及“暂估合价”栏。
表-09
综合单价分析表
工程名称：地下室智能化工程 | [10 empty] | 标段： |  |  |  | 第 30 页 共 46 页
项目编码 |  | 030411002003 |  | 项目名称 |  | 线槽 |  |  |  | 计量单位 |  |  | m |  |  | 工程量 |  | 243.56
清单综合单价组成明细
定额编号 | 定额项目名称 | 定额 单位 | 数量 | 单价 | [7 empty] | 合价
|  |  |  | 人工费 | 材料费 | 机具费 | 管理费 | 利润 | 规费 | 税金 |  | 人工费 | 材料费 | 机具费 |  | 管理费 | 利润 | 规费 | 税金
C4-11-151 | 金属线槽安装 宽+高(mm以内) 300 | 10m | 0.1 | 232.81 | 267 |  | 66.91 | 46.56 |  |  |  | 23.28 | 26.7 |  |  | 6.69 | 4.66
人工单价 |  | 小计 | [9 empty] | 23.28 | 26.7 |  |  | 6.69 | 4.66
|  | 未计价材料费 | [9 empty] | 24.19
清单项目综合单价 | [11 empty] | 61.33
材 料 费 明 细 | 主要材料名称、规格、型号 | [7 empty] | 单位 | 数量 |  | 单价（元） |  | 合价（元） |  |  | 暂估单价 （元） | 暂估合价 （元）
| 带盖板热浸锌钢制封闭式金属线槽 100X100 | [7 empty] | m | 1.0042 |  | 24.09 |  | 24.19
| 其他材料费 | [10 empty] | - |  | 2.51 |  |  | -
| 材料费小计 | [10 empty] | - |  | 26.7 |  |  | -
注：1.如不使用省级或行业建设主管部门发布的计价依据，可不填定额编码、名称等； 2.招标文件提供了暂估单价的材料，按暂估的单价填入表内“暂估单价”栏及“暂估合价”栏。
表-09
综合单价分析表
工程名称：地下室智能化工程 | [10 empty] | 标段： |  |  |  | 第 31 页 共 46 页
项目编码 |  | 030411002004 |  | 项目名称 |  | 线槽 |  |  |  | 计量单位 |  |  | m |  |  | 工程量 |  | 936.84
清单综合单价组成明细
定额编号 | 定额项目名称 | 定额 单位 | 数量 | 单价 | [7 empty] | 合价
|  |  |  | 人工费 | 材料费 | 机具费 | 管理费 | 利润 | 规费 | 税金 |  | 人工费 | 材料费 | 机具费 |  | 管理费 | 利润 | 规费 | 税金
C4-11-151 | 金属线槽安装 宽+高(mm以内) 300 | 10m | 0.1 | 232.81 | 374.66 |  | 66.91 | 46.56 |  |  |  | 23.28 | 37.47 |  |  | 6.69 | 4.66
人工单价 |  | 小计 | [9 empty] | 23.28 | 37.47 |  |  | 6.69 | 4.66
|  | 未计价材料费 | [9 empty] | 34.96
清单项目综合单价 | [11 empty] | 72.09
材 料 费 明 细 | 主要材料名称、规格、型号 | [7 empty] | 单位 | 数量 |  | 单价（元） |  | 合价（元） |  |  | 暂估单价 （元） | 暂估合价 （元）
| 带盖板热浸锌钢制封闭式金属线槽 200X100 | [7 empty] | m | 1.0043 |  | 34.81 |  | 34.96
| 其他材料费 | [10 empty] | - |  | 2.51 |  |  | -
| 材料费小计 | [10 empty] | - |  | 37.47 |  |  | -
注：1.如不使用省级或行业建设主管部门发布的计价依据，可不填定额编码、名称等； 2.招标文件提供了暂估单价的材料，按暂估的单价填入表内“暂估单价”栏及“暂估合价”栏。
表-09
综合单价分析表
工程名称：地下室智能化工程 | [10 empty] | 标段： |  |  |  | 第 32 页 共 46 页
项目编码 |  | 030411004030 |  | 项目名称 |  | 配线 RVV-2x0.5 |  |  |  | 计量单位 |  |  | m |  |  | 工程量 |  | 96.12
清单综合单价组成明细
定额编号 | 定额项目名称 | 定额 单位 | 数量 | 单价 | [7 empty] | 合价
|  |  |  | 人工费 | 材料费 | 机具费 | 管理费 | 利润 | 规费 | 税金 |  | 人工费 | 材料费 | 机具费 |  | 管理费 | 利润 | 规费 | 税金
C4-11-223 | 多芯软导线管内穿线(芯以内) 二芯 导线截面(mm2以内) 0.75 | 100m/束 | 0.01 | 79.55 | 208.98 |  | 22.86 | 15.91 |  |  |  | 0.8 | 2.09 |  |  | 0.23 | 0.16
人工单价 |  | 小计 | [9 empty] | 0.8 | 2.09 |  |  | 0.23 | 0.16
|  | 未计价材料费 | [9 empty] | 1.96
清单项目综合单价 | [11 empty] | 3.27
材 料 费 明 细 | 主要材料名称、规格、型号 | [7 empty] | 单位 | 数量 |  | 单价（元） |  | 合价（元） |  |  | 暂估单价 （元） | 暂估合价 （元）
| 配线 RVV-2x0.5 | [7 empty] | m | 1.053 |  | 1.86 |  | 1.96
| 其他材料费 | [10 empty] | - |  | 0.12 |  |  | -
| 材料费小计 | [10 empty] | - |  | 2.08 |  |  | -
注：1.如不使用省级或行业建设主管部门发布的计价依据，可不填定额编码、名称等； 2.招标文件提供了暂估单价的材料，按暂估的单价填入表内“暂估单价”栏及“暂估合价”栏。
表-09
综合单价分析表
工程名称：地下室智能化工程 | [10 empty] | 标段： |  |  |  | 第 33 页 共 46 页
项目编码 |  | 030411004031 |  | 项目名称 |  | 配线 RVV-4x1.0 |  |  |  | 计量单位 |  |  | m |  |  | 工程量 |  | 149.32
清单综合单价组成明细
定额编号 | 定额项目名称 | 定额 单位 | 数量 | 单价 | [7 empty] | 合价
|  |  |  | 人工费 | 材料费 | 机具费 | 管理费 | 利润 | 规费 | 税金 |  | 人工费 | 材料费 | 机具费 |  | 管理费 | 利润 | 规费 | 税金
C4-11-228 | 多芯软导线管内穿线(芯以内) 四芯 导线截面(mm2以内) 1 | 100m/束 | 0.01 | 98.42 | 547.06 |  | 28.29 | 19.68 |  |  |  | 0.98 | 5.47 |  |  | 0.28 | 0.2
人工单价 |  | 小计 | [9 empty] | 0.98 | 5.47 |  |  | 0.28 | 0.2
|  | 未计价材料费 | [9 empty] | 5.29
清单项目综合单价 | [11 empty] | 6.93
材 料 费 明 细 | 主要材料名称、规格、型号 | [7 empty] | 单位 | 数量 |  | 单价（元） |  | 合价（元） |  |  | 暂估单价 （元） | 暂估合价 （元）
| 配线 RVV-4x1.0 | [7 empty] | m | 1.053 |  | 5.02 |  | 5.29
| 其他材料费 | [10 empty] | - |  | 0.19 |  |  | -
| 材料费小计 | [10 empty] | - |  | 5.48 |  |  | -
注：1.如不使用省级或行业建设主管部门发布的计价依据，可不填定额编码、名称等； 2.招标文件提供了暂估单价的材料，按暂估的单价填入表内“暂估单价”栏及“暂估合价”栏。
表-09
综合单价分析表
工程名称：地下室智能化工程 | [10 empty] | 标段： |  |  |  | 第 34 页 共 46 页
项目编码 |  | 030411004032 |  | 项目名称 |  | 网络线 UTPCAT.5E |  |  |  | 计量单位 |  |  | m |  |  | 工程量 |  | 4080.4
清单综合单价组成明细
定额编号 | 定额项目名称 | 定额 单位 | 数量 | 单价 | [7 empty] | 合价
|  |  |  | 人工费 | 材料费 | 机具费 | 管理费 | 利润 | 规费 | 税金 |  | 人工费 | 材料费 | 机具费 |  | 管理费 | 利润 | 规费 | 税金
C5-2-26 | 敷设双绞线缆或电话线 管、暗槽内穿放(对以内) 4 | 100m | 0.01 | 103.96 | 178.61 | 3.08 | 32.82 | 21.41 |  |  |  | 1.04 | 1.79 | 0.03 |  | 0.33 | 0.21
人工单价 |  | 小计 | [9 empty] | 1.04 | 1.79 | 0.03 |  | 0.33 | 0.21
|  | 未计价材料费 | [9 empty] | 1.76
清单项目综合单价 | [11 empty] | 3.4
材 料 费 明 细 | 主要材料名称、规格、型号 | [7 empty] | 单位 | 数量 |  | 单价（元） |  | 合价（元） |  |  | 暂估单价 （元） | 暂估合价 （元）
| 网络线 UTP CAT.5e | [7 empty] | m | 0.9945 |  | 1.77 |  | 1.76
| 其他材料费 | [10 empty] | - |  | 0.02 |  |  | -
| 材料费小计 | [10 empty] | - |  | 1.78 |  |  | -
注：1.如不使用省级或行业建设主管部门发布的计价依据，可不填定额编码、名称等； 2.招标文件提供了暂估单价的材料，按暂估的单价填入表内“暂估单价”栏及“暂估合价”栏。
表-09
综合单价分析表
工程名称：地下室智能化工程 | [10 empty] | 标段： |  |  |  | 第 35 页 共 46 页
项目编码 |  | 030411004028 |  | 项目名称 |  | G.657A光纤 |  |  |  | 计量单位 |  |  | m |  |  | 工程量
清单综合单价组成明细
定额编号 | 定额项目名称 | 定额 单位 | 数量 | 单价 | [7 empty] | 合价
|  |  |  | 人工费 | 材料费 | 机具费 | 管理费 | 利润 | 规费 | 税金 |  | 人工费 | 材料费 | 机具费 |  | 管理费 | 利润 | 规费 | 税金
C5-2-49 换 | 室内敷设光缆 管暗槽内穿放 12芯以下 | 100m
人工单价 |  | 小计
|  | 未计价材料费 | [9 empty] | IIF([分部分项和单价措施清单.GCL]=0,0,Fround([WJJCL]/[分部分项和单价措施清单.GCL],2))
清单项目综合单价
材 料 费 明 细 | 主要材料名称、规格、型号 | [7 empty] | 单位 | 数量 |  | 单价（元） |  | 合价（元） |  |  | 暂估单价 （元） | 暂估合价 （元）
| 光纤 G.657A光纤 | [7 empty] | m |  |  | 3.14
| 其他材料费 | [10 empty] | - |  |  |  |  | -
| 材料费小计 | [10 empty] | - |  |  |  |  | -
注：1.如不使用省级或行业建设主管部门发布的计价依据，可不填定额编码、名称等； 2.招标文件提供了暂估单价的材料，按暂估的单价填入表内“暂估单价”栏及“暂估合价”栏。
表-09
综合单价分析表
工程名称：地下室智能化工程 | [10 empty] | 标段： |  |  |  | 第 36 页 共 46 页
项目编码 |  | 030502001002 |  | 项目名称 |  | 门禁控制器 |  |  |  | 计量单位 |  |  | 台 |  |  | 工程量 |  | 1
清单综合单价组成明细
定额编号 | 定额项目名称 | 定额 单位 | 数量 | 单价 | [7 empty] | 合价
|  |  |  | 人工费 | 材料费 | 机具费 | 管理费 | 利润 | 规费 | 税金 |  | 人工费 | 材料费 | 机具费 |  | 管理费 | 利润 | 规费 | 税金
C5-6-66 | 门禁控制器 双门 | 台 | 1 | 205.73 | 2500.95 | 2 | 63.69 | 41.55 |  |  |  | 205.73 | 2500.95 | 2 |  | 63.69 | 41.55
人工单价 |  | 小计 | [9 empty] | 205.73 | 2500.95 | 2 |  | 63.69 | 41.55
|  | 未计价材料费 | [9 empty] | 2495.25
清单项目综合单价 | [11 empty] | 2813.92
材 料 费 明 细 | 主要材料名称、规格、型号 | [7 empty] | 单位 | 数量 |  | 单价（元） |  | 合价（元） |  |  | 暂估单价 （元） | 暂估合价 （元）
| 出入口控制设备 | [7 empty] | 套 | 1 |  | 2495.25 |  | 2495.25
| 其他材料费 | [10 empty] | - |  | 5.71 |  |  | -
| 材料费小计 | [10 empty] | - |  | 2500.96 |  |  | -
注：1.如不使用省级或行业建设主管部门发布的计价依据，可不填定额编码、名称等； 2.招标文件提供了暂估单价的材料，按暂估的单价填入表内“暂估单价”栏及“暂估合价”栏。
表-09
综合单价分析表
工程名称：地下室智能化工程 | [10 empty] | 标段： |  |  |  | 第 37 页 共 46 页
项目编码 |  | 030507005003 |  | 项目名称 |  | 读卡器 |  |  |  | 计量单位 |  |  | 台 |  |  | 工程量 |  | 10
清单综合单价组成明细
定额编号 | 定额项目名称 | 定额 单位 | 数量 | 单价 | [7 empty] | 合价
|  |  |  | 人工费 | 材料费 | 机具费 | 管理费 | 利润 | 规费 | 税金 |  | 人工费 | 材料费 | 机具费 |  | 管理费 | 利润 | 规费 | 税金
C5-6-60 | 读卡器 不带键盘 | 台 | 1 | 63.55 | 141.88 | 0.5 | 19.64 | 12.81 |  |  |  | 63.55 | 141.88 | 0.5 |  | 19.64 | 12.81
人工单价 |  | 小计 | [9 empty] | 63.55 | 141.88 | 0.5 |  | 19.64 | 12.81
|  | 未计价材料费 | [9 empty] | 137.62
清单项目综合单价 | [11 empty] | 238.38
材 料 费 明 细 | 主要材料名称、规格、型号 | [7 empty] | 单位 | 数量 |  | 单价（元） |  | 合价（元） |  |  | 暂估单价 （元） | 暂估合价 （元）
| 各类出入口目标识别设备 | [7 empty] | 套 | 1 |  | 137.62 |  | 137.62
| 其他材料费 | [10 empty] | - |  | 4.26 |  |  | -
| 材料费小计 | [10 empty] | - |  | 141.88 |  |  | -
注：1.如不使用省级或行业建设主管部门发布的计价依据，可不填定额编码、名称等； 2.招标文件提供了暂估单价的材料，按暂估的单价填入表内“暂估单价”栏及“暂估合价”栏。
表-09
综合单价分析表
工程名称：地下室智能化工程 | [10 empty] | 标段： |  |  |  | 第 38 页 共 46 页
项目编码 |  | 030507005004 |  | 项目名称 |  | 出门按钮 |  |  |  | 计量单位 |  |  | 台 |  |  | 工程量 |  | 10
清单综合单价组成明细
定额编号 | 定额项目名称 | 定额 单位 | 数量 | 单价 | [7 empty] | 合价
|  |  |  | 人工费 | 材料费 | 机具费 | 管理费 | 利润 | 规费 | 税金 |  | 人工费 | 材料费 | 机具费 |  | 管理费 | 利润 | 规费 | 税金
C5-6-73 | 电子巡更系统 信息钮 | 台 | 1 | 12.66 | 50.29 |  | 3.88 | 2.53 |  |  |  | 12.66 | 50.29 |  |  | 3.88 | 2.53
人工单价 |  | 小计 | [9 empty] | 12.66 | 50.29 |  |  | 3.88 | 2.53
|  | 未计价材料费 | [9 empty] | 49.78
清单项目综合单价 | [11 empty] | 69.36
材 料 费 明 细 | 主要材料名称、规格、型号 | [7 empty] | 单位 | 数量 |  | 单价（元） |  | 合价（元） |  |  | 暂估单价 （元） | 暂估合价 （元）
| 出门按钮 | [7 empty] | 套 | 1 |  | 49.78 |  | 49.78
| 其他材料费 | [10 empty] | - |  | 0.51 |  |  | -
| 材料费小计 | [10 empty] | - |  | 50.29 |  |  | -
注：1.如不使用省级或行业建设主管部门发布的计价依据，可不填定额编码、名称等； 2.招标文件提供了暂估单价的材料，按暂估的单价填入表内“暂估单价”栏及“暂估合价”栏。
表-09
综合单价分析表
工程名称：地下室智能化工程 | [10 empty] | 标段： |  |  |  | 第 39 页 共 46 页
项目编码 |  | 030507005005 |  | 项目名称 |  | 电控锁(带门磁信号反馈) |  |  |  | 计量单位 |  |  | 台 |  |  | 工程量 |  | 17
清单综合单价组成明细
定额编号 | 定额项目名称 | 定额 单位 | 数量 | 单价 | [7 empty] | 合价
|  |  |  | 人工费 | 材料费 | 机具费 | 管理费 | 利润 | 规费 | 税金 |  | 人工费 | 材料费 | 机具费 |  | 管理费 | 利润 | 规费 | 税金
C5-6-70 | 电控锁 | 台 | 1 | 101.53 | 264.16 | 0.15 | 31.18 | 20.34 |  |  |  | 101.53 | 264.16 | 0.15 |  | 31.18 | 20.34
人工单价 |  | 小计 | [9 empty] | 101.53 | 264.16 | 0.15 |  | 31.18 | 20.34
|  | 未计价材料费 | [9 empty] | 262.11
清单项目综合单价 | [11 empty] | 417.36
材 料 费 明 细 | 主要材料名称、规格、型号 | [7 empty] | 单位 | 数量 |  | 单价（元） |  | 合价（元） |  |  | 暂估单价 （元） | 暂估合价 （元）
| 电控锁(带门磁信号反馈) | [7 empty] | 套 | 1 |  | 262.11 |  | 262.11
| 其他材料费 | [10 empty] | - |  | 2.05 |  |  | -
| 材料费小计 | [10 empty] | - |  | 264.16 |  |  | -
注：1.如不使用省级或行业建设主管部门发布的计价依据，可不填定额编码、名称等； 2.招标文件提供了暂估单价的材料，按暂估的单价填入表内“暂估单价”栏及“暂估合价”栏。
表-09
综合单价分析表
工程名称：地下室智能化工程 | [10 empty] | 标段： |  |  |  | 第 40 页 共 46 页
项目编码 |  | 030507008002 |  | 项目名称 |  | 彩色固定摄像机 |  |  |  | 计量单位 |  |  | 台 |  |  | 工程量 |  | 47
清单综合单价组成明细
定额编号 | 定额项目名称 | 定额 单位 | 数量 | 单价 | [7 empty] | 合价
|  |  |  | 人工费 | 材料费 | 机具费 | 管理费 | 利润 | 规费 | 税金 |  | 人工费 | 材料费 | 机具费 |  | 管理费 | 利润 | 规费 | 税金
C5-6-78 | 彩色摄像机带定焦镜头 | 台 | 1 | 133.73 | 437.4 | 1.31 | 41.4 | 27.01 |  |  |  | 133.73 | 437.4 | 1.31 |  | 41.4 | 27.01
人工单价 |  | 小计 | [9 empty] | 133.73 | 437.4 | 1.31 |  | 41.4 | 27.01
|  | 未计价材料费 | [9 empty] | 435.4
清单项目综合单价 | [11 empty] | 640.85
材 料 费 明 细 | 主要材料名称、规格、型号 | [7 empty] | 单位 | 数量 |  | 单价（元） |  | 合价（元） |  |  | 暂估单价 （元） | 暂估合价 （元）
| 彩色固定摄像机 | [7 empty] | 台 | 1 |  | 435.4 |  | 435.4
| 其他材料费 | [10 empty] | - |  | 2.01 |  |  | -
| 材料费小计 | [10 empty] | - |  | 437.41 |  |  | -
注：1.如不使用省级或行业建设主管部门发布的计价依据，可不填定额编码、名称等； 2.招标文件提供了暂估单价的材料，按暂估的单价填入表内“暂估单价”栏及“暂估合价”栏。
表-09
综合单价分析表
工程名称：地下室智能化工程 | [10 empty] | 标段： |  |  |  | 第 41 页 共 46 页
项目编码 |  | 030507008003 |  | 项目名称 |  | 彩色半球摄像机,1080P |  |  |  | 计量单位 |  |  | 台 |  |  | 工程量 |  | 7
清单综合单价组成明细
定额编号 | 定额项目名称 | 定额 单位 | 数量 | 单价 | [7 empty] | 合价
|  |  |  | 人工费 | 材料费 | 机具费 | 管理费 | 利润 | 规费 | 税金 |  | 人工费 | 材料费 | 机具费 |  | 管理费 | 利润 | 规费 | 税金
C5-6-78 | 彩色摄像机带定焦镜头 | 台 | 1 | 133.73 | 265.72 | 1.31 | 41.4 | 27.01 |  |  |  | 133.73 | 265.72 | 1.31 |  | 41.4 | 27.01
人工单价 |  | 小计 | [9 empty] | 133.73 | 265.72 | 1.31 |  | 41.4 | 27.01
|  | 未计价材料费 | [9 empty] | 263.72
清单项目综合单价 | [11 empty] | 469.17
材 料 费 明 细 | 主要材料名称、规格、型号 | [7 empty] | 单位 | 数量 |  | 单价（元） |  | 合价（元） |  |  | 暂估单价 （元） | 暂估合价 （元）
| 彩色半球摄像机,1080P | [7 empty] | 台 | 1 |  | 263.72 |  | 263.72
| 其他材料费 | [10 empty] | - |  | 2.01 |  |  | -
| 材料费小计 | [10 empty] | - |  | 265.73 |  |  | -
注：1.如不使用省级或行业建设主管部门发布的计价依据，可不填定额编码、名称等； 2.招标文件提供了暂估单价的材料，按暂估的单价填入表内“暂估单价”栏及“暂估合价”栏。
表-09
综合单价分析表
工程名称：地下室智能化工程 | [10 empty] | 标段： |  |  |  | 第 42 页 共 46 页
项目编码 |  | 030904014001 |  | 项目名称 |  | 可视对讲门口机 |  |  |  | 计量单位 |  |  | 台 |  |  | 工程量 |  | 9
清单综合单价组成明细
定额编号 | 定额项目名称 | 定额 单位 | 数量 | 单价 | [7 empty] | 合价
|  |  |  | 人工费 | 材料费 | 机具费 | 管理费 | 利润 | 规费 | 税金 |  | 人工费 | 材料费 | 机具费 |  | 管理费 | 利润 | 规费 | 税金
C5-3-164 | 家居控制系统设备安装 可视对讲户内机 | 台 | 1 | 102.87 | 1573.82 |  | 31.54 | 20.57 |  |  |  | 102.87 | 1573.82 |  |  | 31.54 | 20.57
C5-3-180 | 家居智能化系统设备调试 可视对讲户内机(每户) | 台 | 1 | 31.85 | 1.03 | 10.65 | 13.03 | 8.5 |  |  |  | 31.85 | 1.03 | 10.65 |  | 13.03 | 8.5
人工单价 |  | 小计 | [9 empty] | 134.72 | 1574.85 | 10.65 |  | 44.57 | 29.07
|  | 未计价材料费 | [9 empty] | 1571.59
清单项目综合单价 | [11 empty] | 1793.86
材 料 费 明 细 | 主要材料名称、规格、型号 | [7 empty] | 单位 | 数量 |  | 单价（元） |  | 合价（元） |  |  | 暂估单价 （元） | 暂估合价 （元）
| 可视对讲门口机 | [7 empty] | 台 | 1 |  | 1571.59 |  | 1571.59
| 其他材料费 | [10 empty] | - |  | 3.25 |  |  | -
| 材料费小计 | [10 empty] | - |  | 1574.84 |  |  | -
注：1.如不使用省级或行业建设主管部门发布的计价依据，可不填定额编码、名称等； 2.招标文件提供了暂估单价的材料，按暂估的单价填入表内“暂估单价”栏及“暂估合价”栏。
表-09
综合单价分析表
工程名称：地下室智能化工程 | [10 empty] | 标段： |  |  |  | 第 43 页 共 46 页
项目编码 |  | 040804004004 |  | 项目名称 |  | 接线盒 |  |  |  | 计量单位 |  |  | 个 |  |  | 工程量 |  | 101
清单综合单价组成明细
定额编号 | 定额项目名称 | 定额 单位 | 数量 | 单价 | [7 empty] | 合价
|  |  |  | 人工费 | 材料费 | 机具费 | 管理费 | 利润 | 规费 | 税金 |  | 人工费 | 材料费 | 机具费 |  | 管理费 | 利润 | 规费 | 税金
C4-11-282 | 接线盒安装 接线盒 暗装 | 10个 | 0.1 | 43.34 | 37.33 |  | 12.46 | 8.67 |  |  |  | 4.33 | 3.73 |  |  | 1.25 | 0.87
人工单价 |  | 小计 | [9 empty] | 4.33 | 3.73 |  |  | 1.25 | 0.87
|  | 未计价材料费 | [9 empty] | 2.7
清单项目综合单价 | [11 empty] | 10.18
材 料 费 明 细 | 主要材料名称、规格、型号 | [7 empty] | 单位 | 数量 |  | 单价（元） |  | 合价（元） |  |  | 暂估单价 （元） | 暂估合价 （元）
| 钢制接线盒 | [7 empty] | 个 | 1.02 |  | 2.65 |  | 2.7
| 其他材料费 | [10 empty] | - |  | 1.03 |  |  | -
| 材料费小计 | [10 empty] | - |  | 3.73 |  |  | -
注：1.如不使用省级或行业建设主管部门发布的计价依据，可不填定额编码、名称等； 2.招标文件提供了暂估单价的材料，按暂估的单价填入表内“暂估单价”栏及“暂估合价”栏。
表-09
综合单价分析表
工程名称：地下室智能化工程 | [10 empty] | 标段： |  |  |  | 第 44 页 共 46 页
项目编码 |  | 031002003001 |  | 项目名称 |  | 密闭套管 |  |  |  | 计量单位 |  |  | 个 |  |  | 工程量 |  | 115
清单综合单价组成明细
定额编号 | 定额项目名称 | 定额 单位 | 数量 | 单价 | [7 empty] | 合价
|  |  |  | 人工费 | 材料费 | 机具费 | 管理费 | 利润 | 规费 | 税金 |  | 人工费 | 材料费 | 机具费 |  | 管理费 | 利润 | 规费 | 税金
C10-2-26 | 一般钢套管制作安装 介质管道公称直径(mm以内) 32 | 个 | 1 | 11.13 | 9.66 | 1 | 3.36 | 2.43 |  |  |  | 11.13 | 9.66 | 1 |  | 3.36 | 2.43
人工单价 |  | 小计 | [9 empty] | 11.13 | 9.66 | 1 |  | 3.36 | 2.43
|  | 未计价材料费 | [9 empty] | 5.55
清单项目综合单价 | [11 empty] | 27.58
材 料 费 明 细 | 主要材料名称、规格、型号 | [7 empty] | 单位 | 数量 |  | 单价（元） |  | 合价（元） |  |  | 暂估单价 （元） | 暂估合价 （元）
| 焊接钢管 | [7 empty] | kg | 1.4333 |  | 3.87 |  | 5.55
| 其他材料费 | [10 empty] | - |  | 4.1 |  |  | -
| 材料费小计 | [10 empty] | - |  | 9.65 |  |  | -
注：1.如不使用省级或行业建设主管部门发布的计价依据，可不填定额编码、名称等； 2.招标文件提供了暂估单价的材料，按暂估的单价填入表内“暂估单价”栏及“暂估合价”栏。
表-09
综合单价分析表
工程名称：地下室智能化工程 | [10 empty] | 标段： |  |  |  | 第 45 页 共 46 页
项目编码 |  | 030507019001 |  | 项目名称 |  | 安全防范分系统调试 电视监控系统 摄像机(台) |  |  |  | 计量单位 |  |  | 台 |  |  | 工程量 |  | 54
清单综合单价组成明细
定额编号 | 定额项目名称 | 定额 单位 | 数量 | 单价 | [7 empty] | 合价
|  |  |  | 人工费 | 材料费 | 机具费 | 管理费 | 利润 | 规费 | 税金 |  | 人工费 | 材料费 | 机具费 |  | 管理费 | 利润 | 规费 | 税金
C5-6-228 | 安全防范分系统调试 电视监控系统 摄像机(台) | 台 | 1 | 47.93 | 0.61 | 0.51 | 14.85 | 9.69 |  |  |  | 47.93 | 0.61 | 0.51 |  | 14.85 | 9.69
人工单价 |  | 小计 | [9 empty] | 47.93 | 0.61 | 0.51 |  | 14.85 | 9.69
未计价材料费
清单项目综合单价 | [11 empty] | 73.59
材 料 费 明 细 | 主要材料名称、规格、型号 | [7 empty] | 单位 | 数量 |  | 单价（元） |  | 合价（元） |  |  | 暂估单价 （元） | 暂估合价 （元）
| 其他材料费 | [10 empty] | - |  | 0.61 |  |  | -
| 材料费小计 | [10 empty] | - |  | 0.61 |  |  | -
注：1.如不使用省级或行业建设主管部门发布的计价依据，可不填定额编码、名称等； 2.招标文件提供了暂估单价的材料，按暂估的单价填入表内“暂估单价”栏及“暂估合价”栏。
表-09
综合单价分析表
工程名称：地下室智能化工程 | [10 empty] | 标段： |  |  |  | 第 46 页 共 46 页
项目编码 |  | 031301017007 |  | 项目名称 |  | 脚手架搭拆费 |  |  |  | 计量单位 |  |  | 项 |  |  | 工程量 |  | 1
清单综合单价组成明细
定额编号 | 定额项目名称 | 定额 单位 | 数量 | 单价 | [7 empty] | 合价
|  |  |  | 人工费 | 材料费 | 机具费 | 管理费 | 利润 | 规费 | 税金 |  | 人工费 | 材料费 | 机具费 |  | 管理费 | 利润 | 规费 | 税金
BM248 | 脚手架搭拆费(单独承担埋地或沟槽敷设线缆工程除外)(电气设备安装工程，除10章) | 元 | 1 | 1812.38 | [7 empty] | 1812.38
BM277 | 脚手架搭拆费(建筑智能化工程) | 元 | 1 | 1149.55 | [7 empty] | 1149.55
人工单价 |  | 小计 | [9 empty] | 2961.93
未计价材料费
清单项目综合单价 | [11 empty] | 2961.93
材 料 费 明 细 | 主要材料名称、规格、型号 | [7 empty] | 单位 | 数量 |  | 单价（元） |  | 合价（元） |  |  | 暂估单价 （元） | 暂估合价 （元）
| 其他材料费 | [10 empty] | - |  |  |  |  | -
| 材料费小计 | [10 empty] | - |  |  |  |  | -
注：1.如不使用省级或行业建设主管部门发布的计价依据，可不填定额编码、名称等； 2.招标文件提供了暂估单价的材料，按暂估的单价填入表内“暂估单价”栏及“暂估合价”栏。
表-09

## 表-11 总价措施项目清单与计价表
总价措施项目清单与计价表
工程名称：地下室智能化工程 | [5 empty] | 标段： |  | 第 1 页 共 2 页
序号 | 项目编码 | 项目名称 | 计算基础 | 费率 (%) | 金额 (元) |  | 调整 费率(%) |  | 调整后 金额(元) | 备注
1 | LSSGCSF00010 | 绿色施工安全防护措施费 | 分部分项人工费+分部分项机具费 | 35.77 | 28293.04 |  |  |  |  | 以分部分项的人工费与施工机具费之和为计算基础，费率35.77%
2 | 031301010007 | 安装与生产同时进行增加费用 | 分部分项人工费 | 0 | [5 empty] | 按人工费的10%计算
3 | 031301011007 | 在有害身体健康环境中施工增加费 | 分部分项人工费 | 0 | [5 empty] | 按人工费的10%计算
4 | TSSGBWZJF007 | 在地下（暗）室、设备及大口径管道内等特殊施工部位进行施工增加费 | 分部分项人工费 | 30 | 22808.03 |  |  |  |  | 按该部分人工费的30%计算
5 | 粤031302008007 | 赶工措施费 | 分部分项人工费+分部分项机具费 | 0 | [5 empty] | 赶工措施费=（1-δ）*分部分项（人工费+施工机具费）*0.344 （0.8≤δ＜1 式中：δ=合同工期/定额工期）
6 | 031302002007 | 夜间施工增加费 |  | 20 | [5 empty] | 按其夜间施工项目人工费的20%计算
7 | JTGRSGZJF007 | 交通干扰工程施工增加费 |  | 10 | [5 empty] | 按在市政道路上施工项目人工费的10%计算
8 | 粤031302009007 | 文明工地增加费 | 分部分项人工费+分部分项机具费 | 0 | [5 empty] | 以分部分项的人工费与施工机具费之和为计算基础；市级文明工地1.00%；省级文明工地2.00%
9 | DXGXJCJXF007 | 地下管线交叉降效费 | [7 empty] | 按实际发生或经批准的施工方案计
编制人（造价人员）： | [5 empty] | 复核人（造价工程师）：
表-11
总价措施项目清单与计价表
工程名称：地下室智能化工程 | [5 empty] | 标段： |  | 第 2 页 共 2 页
序号 | 项目编码 | 项目名称 | 计算基础 | 费率 (%) | 金额 (元) |  | 调整 费率(%) |  | 调整后 金额(元) | 备注
算
10 | QTFY00000010 | 其他费用 | [7 empty] | 按实际发生或经批准的施工组织设计方案计算
合 计 |  |  |  |  | 51101.07
编制人（造价人员）： | [5 empty] | 复核人（造价工程师）：
表-11

## 表-12 其他项目清单与计价汇总表
其他项目清单与计价汇总表
工程名称：地下室智能化工程 |  |  | 标段： |  | 第 1 页 共 1 页
序号 | 项目名称 | 金额（元） |  | 结算金额（元） |  | 备注
1 | 暂列金额 |  |  |  |  | 明细详见表-12-1
2 | 暂估价
2.1 | 材料暂估价 | — |  |  |  | 明细详见表-12-2
2.2 | 专业工程暂估价 |  |  |  |  | 明细详见表-12-3
3 | 计日工 |  |  |  |  | 明细详见表-12-4
4 | 总承包服务费 |  |  |  |  | 明细详见表-12-5
5 | 预算包干费 | 7909.71
6 | 工程优质费
7 | 概算幅度差
8 | 现场签证费用
9 | 索赔费用
10 | 其他费用
| 合 计 | 7909.71 |  |  |  | —
注：材料（工程设备）暂估单价进入清单项目综合单价，此处不汇总。
表—12

## 表-12-1 暂列金额表
暂列金额明细表
工程名称：地下室智能化工程 |  |  | 标段： |  | 第 1 页 共 1 页
序号 | 名称 | 计量单位 |  | 暂定金额（元） |  | 备注
1 | 暂列金额
合 计 |  |  |  | 0 |  | —
注：此表由招标人填写，如不能详列，也可只列暂列金额总额，投标人应将上述暂列金额计入投标总价中。
表—12—1

## 表-12-2 材料(工程设备)暂估价及调整表
材料（工程设备）暂估单价及调整表
工程名称：地下室智能化工程 | [6 empty] | 标段： |  |  | 第 1 页 共 1 页
序号 | 材料(工程设备) 名称、规格、型号 | 计量单位 | 数量 |  | 暂估（元） |  |  | 确认(元) |  |  | 差额±(元) |  | 备注
|  |  | 暂估 | 确认 | 单价 | 合价 |  | 单价 | 合价 |  | 单价 | 合价
合 计
注：1.此表由招标人填写“暂估单价”，并在备注栏说明暂估价的材料、工程设备拟用在那些清单项目上，投标人应将上述材料、工程设备暂估单价计入工程量清单综合单价报价中
表—12—2

## 表-12-3 专业工程暂估价及结算价表
专业工程暂估价及结算价表
工程名称：地下室智能化工程 |  |  |  | 标段： |  | 第 1 页 共 1 页
序号 | 工程名称 | 工程内容 | 暂估金额 （元） |  | 结算金额 (元) |  | 差额 ±(元) | 备注
1
合 计 |  |  | 0.00 |  |  |  |  | —
注：此表“暂估金额”由招标人填写，投标人应将“暂估金额”计入投标总价中。结算时按合同约定结算金额填写。
表—12—3

## 表-12-4 计日工表
计日工表
工程名称：地下室智能化工程 |  |  |  |  | 标段： |  | 第 1 页 共 1 页
编号 | 项目名称 | 单位 | 暂定数量 | 实际数量 |  | 综合单价 (元) |  | 合价（元）
[8 empty] | 暂定 | 实际
1 | 人工
1.1
人工小计
2 | 材料
2.1
材料小计
3 | 施工机具
3.1
施工机具小计
4.企业管理费和利润
总 计
注：此表项目名称、暂定数量由招标人填写，编制招标控制价时，单价由招标人按有关计价规定确定；投标时，单价由投标人自主报价，按暂定数量计算合价计入投标总价中。结算时，按发承包双方确认的实际数量计算合价。
表—12—4

## 表-12-5 总承包服务费计价表
总承包服务费计价表
工程名称：地下室智能化工程 |  |  |  | 标段： |  | 第 1 页 共 1 页
序号 | 项目名称 | 项目价值（元） | 服务内容 |  | 计算基础 |  | 费率(%) | 金额
1
合 计 | [7 empty] | 0.00
注：此表项目名称、服务内容由招标人填写，编制招标控制价时，费率及金额由招标人按有关计价规定确定；投标时，费率及金额由投标人自主报价，计入投标总价中。
表—12—5

## 表-13 规费、税金项目清单与计价表
规费、税金项目清单与计价表
工程名称：地下室智能化工程 |  |  | 标段： |  |  | 第 1 页 共 1 页
序号 | 项目名称 | 计算基础 |  | 计算基数 | 计算费率 (%) |  | 金额(元)
1 | 增值税销项税额 | 分部分项合计+措施合计+其他项目 |  | 399641.65 | 9 |  | 35967.75
合 计 | [6 empty] | 35967.75
编制人（造价人员）： |  |  | 复核人（造价工程师）：
表—13

## 表-20 发包人提供材料和工程设备一览表
发包人提供材料和工程设备一览表
工程名称：地下室智能化工程 |  |  |  |  | 标段： |  | 第 1 页 共 1 页
序号 | 材料(工程设备) 名称、规格、型号 | 单位 | 数量 | 单价(元) |  | 交货方式 |  | 送达地点 | 备注
注：此表由招标人填写，供投标人在投标报价、确定总承包服务费时参考
表-20

## 表-21 承包人提供主要材料和工程设备一览表
承包人提供主要材料和工程设备一览表
(适用于造价信息差额调整法)
工程名称：地下室智能化工程 | [5 empty] | 标段： |  | 第 1 页 共 1 页
序号 | 名称、规格、型号 | 单位 | 数量 | 风险系数 (%) | 基准单价 （元） |  | 投标单价 |  | 发承包人 确认单价 (元) | 备注
注：1.此表由招标人填写除“投标单价”栏的内容，投标人在投标时自主确定投标单价。 2.基准单价应优先采用工程造价管理机构发布的单价，未发布的，通过市场调查确定其基准单价。
表-21

## 表-22 承包人提供主要材料和工程设备一览表
承包人提供主要材料和工程设备一览表
(适用于价格指数差额调整法)
工程名称：地下室智能化工程 |  |  |  | 标段： |  | 第 1 页 共 1 页
序号 | 名称、规格、型号 | 变值权重B | 基本价格指数F0 |  | 现行价格指数Ft |  | 备注
| 定值权重A |  | — |  | —
合计 |  | 1 | — |  | —
注：1.此表“材料和工程设备名称”、“规格型号”、“基本价格指数”栏由招标人填写，基本价格指数应首先采用工程造价管理机构发布的价格指数，没有时，可采用发布的价格代替。 2.此表“变值权重”栏由投标人根据该项材料和工程设备价值在投标报价中所占的比例填写。 3.“现行价格指数”按约定的付款证书相关周期最后一天的前42天的各项材料和工程设备的价格指数填写，该指数应首先采用工程造价管理机构发布的价格指数，没有时，可采用发布的价格代替。
表-22