## 封-2 招标控制价封面
|  | 地下室消防水工程 |  | 工程
招 标 控 制 价
招 标 人：
(单位盖章)
造价咨询人：
(单位盖章)
年 月 日
封-2

## 扉-2 招标控制价扉页
| 地下室消防水工程 |  |  |  |  | 工程
招 标 控 制 价
招标控制价 |  | （小写）： | 2,205,707.34
|  | （大写）： | 贰佰贰拾万伍仟柒佰零柒元叁角肆分
招 标 人： |  |  |  | 造价咨询人：
|  | （单位盖章） |  |  | (单位资质专用章)
法定代表人 或其授权人： |  |  |  | 法定代表人 或其授权人：
|  | (签字或盖章) |  |  | (签字或盖章)
编 制 人： |  |  |  | 复 核 人：
|  | (造价人员签字盖专用章) |  |  | (造价工程师签字盖专用章)
编 制 时 间： |  |  |  | 复 核 时 间：
扉-2

## 表-01 总说明
总 说 明
工程名称：地下室消防水工程 | 第 1 页 共 1 页
表-01

## 表-04 单位工程招标控制价汇总表
单位工程招标控制价汇总表
工程名称：地下室消防水工程 |  |  | 标段： | 第 1 页 共 1 页
序号 | 汇总内容 | 金额:(元) |  |  | 其中：暂估价(元)
1 | 分部分项合计 | 1673429.15
1.1 | 消防水 | 1317148.94
1.2 | 消防泵房 | 356280.21
2 | 措施合计 | 303239.96
2.1 | 绿色施工安全防护措施费 | 167817.15
2.2 | 其他措施费 | 135422.81
3 | 其他项目 | 46915.61 |  |  | －
3.1 | 暂列金额
3.2 | 暂估价
3.3 | 计日工
3.4 | 总承包服务费
3.5 | 预算包干费 | 46915.61
3.6 | 工程优质费
3.7 | 概算幅度差
3.8 | 索赔费用
3.9 | 现场签证费用
3.10 | 其他费用
4 | 税前工程造价 | 2023584.72
5 | 增值税销项税额 | 182122.62 |  |  | －
6 | 总造价 | 2205707.34
7 | 人工费 | 402692.76
招标控制价合计=1+2+3+5 |  | 2,205,707.34 |  |  | 0.00
注：本表适用于单位工程招标控制价或投标报价的汇总，如无单位工程划分，单项工程也使用本表汇总
表—04

## 表-08 分部分项工程和单价措施项目清单与计价表
分部分项工程和单价措施项目清单与计价表
工程名称：地下室消防水工程 |  |  |  | 标段： |  |  |  | 第 1 页 共 12 页
序号 | 项目编码 | 项目名称 | 项目特征描述 |  | 计量单位 | 工程量 | 金额（元）
[7 empty] | 综合单价 |  | 综合合价 | 其中
暂估价
|  | 消防水 | [6 empty] | 1317148.94
|  | 喷淋水 | [6 empty] | 744096.04
1 | 030901001001 | 水喷淋无缝钢管 DN200 | 1.安装部位:室内喷淋管 2.材质、规格:内外壁热浸锌无缝钢管 DN200 3.连接形式:法兰卡箍 4.刷漆:红丹漆两道，银粉漆两道 5.其它:包含卡箍等沟槽管件安装 |  | m | 238.86 | 259.32 |  | 61941.18
2 | 030901001002 | 水喷淋无缝钢管 DN150 | 1.安装部位:室内喷淋管 2.材质、规格:内外壁热浸锌钢管 DN150 3.连接形式:法兰卡箍 4.刷漆:红丹漆两道，银粉漆两道 5.其它:包含卡箍等沟槽管件安装 |  | m | 106.7 | 152.32 |  | 16252.54
3 | 030901001003 | 水喷淋无缝钢管 DN50 | 1.安装部位:室内喷淋管 2.材质、规格:内外壁热浸锌钢管 DN50*3mm 3.连接形式:法兰卡箍 4.刷漆:红丹漆两道，银粉漆两道 5.其它:包含卡箍等沟槽管件安装 |  | m | 16.89 | 69.62 |  | 1175.88
4 | 030901001004 | 水喷淋钢管 DN150 | 1.安装部位:室内喷淋管 2.材质、规格:内外壁热镀锌钢管 DN150*4.5mm 3.连接形式:法兰卡箍 4.刷漆:红丹漆两道，银粉漆两道 5.其它:包含卡箍等沟槽管件安装 |  | m | 181.34 | 153.57 |  | 27848.38
本页小计 | [8 empty] | 107217.98
注：为计取规费等的使用，可在表中增设其中：“定额人工费”。
表—08
分部分项工程和单价措施项目清单与计价表
工程名称：地下室消防水工程 |  |  |  | 标段： |  |  |  | 第 2 页 共 12 页
序号 | 项目编码 | 项目名称 | 项目特征描述 |  | 计量单位 | 工程量 | 金额（元）
[7 empty] | 综合单价 |  | 综合合价 | 其中
暂估价
5 | 030901001005 | 水喷淋钢管 DN100 | 1.安装部位:室内喷淋管 2.材质、规格:内外壁热镀锌钢管 DN100*4.0mm 3.连接形式:法兰卡箍 4.刷漆:红丹漆两道，银粉漆两道 5.其它:包含卡箍等沟槽管件安装 |  | m | 124.01 | 96.14 |  | 11922.32
6 | 030901001006 | 水喷淋钢管 DN80 | 1.安装部位:室内喷淋管 2.材质、规格:内外壁热镀锌钢管 DN80*4.0mm 3.连接形式:法兰卡箍 4.刷漆:红丹漆两道，银粉漆两道 5.其它:包含卡箍等沟槽管件安装 |  | m | 191.66 | 78.01 |  | 14951.4
7 | 030901001007 | 水喷淋钢管 DN65 | 1.安装部位:室内喷淋管 2.材质、规格:内外壁热镀锌钢管 DN65*4.0mm 3.连接形式:法兰卡箍 4.刷漆:红丹漆两道，银粉漆两道 5.其它:包含卡箍等沟槽管件安装 |  | m | 53.31 | 68.24 |  | 3637.87
8 | 030901001008 | 水喷淋钢管 DN50 | 1.安装部位:室内喷淋管 2.材质、规格:内外壁热镀锌钢管 DN50*3.8mm 3.连接形式:螺纹连接 4.刷漆:红丹漆两道，银粉漆两道 |  | m | 136.52 | 75.35 |  | 10286.78
9 | 030901001009 | 水喷淋钢管 DN40 | 1.安装部位:室内喷淋管 2.材质、规格:内外壁热镀锌钢管 DN40*3.5mm 3.连接形式:螺纹连接 4.刷漆:红丹漆两道，银粉漆两道 |  | m | 206.67 | 65.03 |  | 13439.75
10 | 030901001010 | 水喷淋钢管 DN32 | 1.安装部位:室内喷淋管 2.材质、规格:内外壁热镀锌钢管 DN32*3.5mm 3.连接形式:螺纹连接 4.刷漆:红丹漆两道，银粉漆两道 |  | m | 1397.1 | 55.28 |  | 77231.69
本页小计 | [8 empty] | 131469.81
注：为计取规费等的使用，可在表中增设其中：“定额人工费”。
表—08
分部分项工程和单价措施项目清单与计价表
工程名称：地下室消防水工程 |  |  |  | 标段： |  |  |  | 第 3 页 共 12 页
序号 | 项目编码 | 项目名称 | 项目特征描述 |  | 计量单位 | 工程量 | 金额（元）
[7 empty] | 综合单价 |  | 综合合价 | 其中
暂估价
11 | 030901001011 | 水喷淋钢管 DN25 | 1.安装部位:室内喷淋管 2.材质、规格:内外壁热镀锌钢管 DN25*3.2mm 3.连接形式:螺纹连接 4.刷漆:红丹漆两道，银粉漆两道 |  | m | 1464.18 | 46.07 |  | 67454.77
12 | 030903002001 | S304薄壁不锈钢给水管 DN50 | 1.安装部位:室内喷淋管 2.材质、规格:S304薄壁不锈钢给水管 DN50 3.连接形式:卡扣连接 |  | m | 225.61 | 109.42 |  | 24686.25
13 | 030901003001 | 直立喷头 K=80 | 1.名称:直立喷头 2.材质、型号、规格:K=80 |  | 个 | 930 | 32.42 |  | 30150.6
14 | 030901006001 | 水流指示器 DN150 | 1.名称:水流指示器 2.连接形式:法兰连接 |  | 个 | 11 | 748.35 |  | 8231.85
15 | 030901006002 | 水流指示器 DN200 | 1.名称:水流指示器 2.连接形式:法兰连接 |  | 个 | 1 | 982.39 |  | 982.39
16 | 031003003015 | 信号阀 DN200 | 1.名称:信号阀 2.规格、压力等级:DN200 3.连接形式:法兰连接 |  | 个 | 2 | 2325.75 |  | 4651.5
17 | 031003003016 | 信号阀 DN150 | 1.名称:信号阀 2.规格、压力等级:DN150 3.连接形式:法兰连接 |  | 个 | 6 | 1393.36 |  | 8360.16
18 | 031003003017 | 水泵接合器 | 1.名称:水泵接合器 2.规格、DN150 15L/S 3.连接形式:法兰连接 |  | 个 | 7 | 1766.48 |  | 12365.36
19 | 031003003018 | 信号阀 DN200 | 1.名称:信号阀 2.规格、压力等级:DN200 3.连接形式:法兰连接 |  | 个 | 1 | 2325.75 |  | 2325.75
20 | 031003003019 | 信号阀 DN150 | 1.名称:信号阀 2.规格、压力等级:DN150 3.连接形式:法兰连接 |  | 个 | 6 | 1393.36 |  | 8360.16
21 | 031003003020 | 比例混合器 DN200 | 1.名称:比例混合器 2.规格、压力等级:DN200 3.连接形式:法兰连接 |  | 个 | 1 | 3387.7 |  | 3387.7
22 | 031003003021 | 比例混合器 DN150 | 1.名称:比例混合器 2.规格、压力等级:DN150 3.连接形式:法兰连接 |  | 个 | 4 | 3387.7 |  | 13550.8
本页小计 | [8 empty] | 184507.29
注：为计取规费等的使用，可在表中增设其中：“定额人工费”。
表—08
分部分项工程和单价措施项目清单与计价表
工程名称：地下室消防水工程 |  |  |  | 标段： |  |  |  | 第 4 页 共 12 页
序号 | 项目编码 | 项目名称 | 项目特征描述 |  | 计量单位 | 工程量 | 金额（元）
[7 empty] | 综合单价 |  | 综合合价 | 其中
暂估价
23 | 031003003022 | 泡沫液贮罐 3000L | 1.名称:泡沫液贮罐 3000L 2.规格、压力等级:3000L 3.连接形式:法兰连接 |  | 台 | 1 | 13892.91 |  | 13892.91
24 | 031003003023 | 减压孔板 DN150 | 1.名称:减压孔板 2.规格、压力等级:DN150 3.连接形式:法兰连接 |  | 个 | 11 | 240.02 |  | 2640.22
25 | 031003003024 | 减压孔板 DN200 | 1.名称:减压孔板 2.规格、压力等级:DN200 3.连接形式:法兰连接 |  | 个 | 1 | 301.22 |  | 301.22
26 | 031003003025 | 截止阀 DN50 | 1.名称:截止阀 2.规格、压力等级:DN50 3.连接形式:螺纹连接 |  | 个 | 1 | 189.93 |  | 189.93
27 | 031003003026 | 末端试水装置 DN25 | 1.名称:末端试水装置 2.规格、压力等级:DN25 3.连接形式:螺纹连接 4.含:试水阀、压力表、闸阀 |  | 组 | 10 | 262.68 |  | 2626.8
28 | 031003003027 | 闸阀 DN50 | 1.名称:闸阀 2.规格、压力等级:DN50 3.连接形式:法兰连接 |  | 个 | 8 | 389.26 |  | 3114.08
29 | 031003003028 | 闸阀 DN200 | 1.名称:闸阀 2.规格、压力等级:DN200 3.连接形式:法兰连接 |  | 个 | 3 | 2164.5 |  | 6493.5
30 | 031003003029 | 湿式报警阀 DN200 | 1.名称:湿式报警阀 2.规格、压力等级:DN200 3.连接形式:法兰连接 |  | 个 | 5 | 5228.47 |  | 26142.35
31 | 031002001003 | 管道支架 | 1.材质:型钢 2.管架形式:管道支架 |  | kg | 9027 | 28.57 |  | 257901.39
32 | 031002003005 | D型防护密闭套管 | 1.名称、类型:D型防护密闭套管 2.规格:DN200 |  | 个 | 1 | 452.56 |  | 452.56
33 | 031002003006 | D型防护密闭套管 | 1.名称、类型:D型防护密闭套管 2.规格:DN50 |  | 个 | 1 | 202.4 |  | 202.4
34 | 031002003007 | 防水套管 | 1.名称、类型:防水套管 2.规格:DN150 |  | 个 | 7 | 347.08 |  | 2429.56
35 | 030905002001 | 喷淋灭火调试 | 1.系统形式:喷淋灭火调试 |  | 点 | 12 | 376.17 |  | 4514.04
|  | 消火栓水 | [6 empty] | 573052.9
本页小计 | [8 empty] | 320900.96
注：为计取规费等的使用，可在表中增设其中：“定额人工费”。
表—08
分部分项工程和单价措施项目清单与计价表
工程名称：地下室消防水工程 |  |  |  | 标段： |  |  |  | 第 5 页 共 12 页
序号 | 项目编码 | 项目名称 | 项目特征描述 |  | 计量单位 | 工程量 | 金额（元）
[7 empty] | 综合单价 |  | 综合合价 | 其中
暂估价
36 | 030901001012 | 消火栓镀锌钢管 DN65 | 1.安装部位:室内消火栓管 2.材质、规格:内外壁热镀锌钢管 DN65*4.0mm 3.连接形式:法兰卡箍 4.刷漆:红丹漆两道，调和漆两道 5.其它:包含卡箍等沟槽管件安装 |  | m | 650.09 | 75.66 |  | 49185.81
37 | 030901001013 | 消火栓镀锌钢管 DN100 | 1.安装部位:室内消火栓管 2.材质、规格:内外壁热镀锌钢管 DN100*4.0mm 3.连接形式:法兰卡箍 4.刷漆:红丹漆两道，调和漆两道 5.其它:包含卡箍等沟槽管件安装 |  | m | 588.47 | 109.19 |  | 64255.04
38 | 030901001014 | 消火栓镀锌钢管 DN150 | 1.安装部位:室内消火栓管 2.材质、规格:内外壁热镀锌钢管 DN150*4.5mm 3.连接形式:法兰卡箍 4.刷漆:红丹漆两道，调和漆两道 |  | m | 1171.33 | 143.74 |  | 168366.97
39 | 030901001015 | 消火栓无缝钢管 DN150 | 1.安装部位:室内消火栓管 2.材质、规格:热侵镀锌无缝钢管 DN150*4.5mm 3.连接形式:法兰卡箍 4.刷漆:红丹漆两道，调和漆两道 5.其它:包含卡箍等沟槽管件安装 |  | m | 50 | 148.62 |  | 7431
40 | 030901001016 | 消火栓无缝钢管 DN200 | 1.安装部位:室内消火栓管 2.材质、规格:热侵镀锌无缝钢管 DN200*5mm 3.连接形式:法兰卡箍 4.刷漆:红丹漆两道，调和漆两道 5.其它:包含卡箍等沟槽管件安装 |  | m | 0.95 | 262.38 |  | 249.26
41 | 031003003030 | 闸阀 DN65 | 1.名称:闸阀 2.规格、压力等级:DN65 3.连接形式:法兰连接 |  | 个 | 3 | 510.74 |  | 1532.22
本页小计 | [8 empty] | 291020.3
注：为计取规费等的使用，可在表中增设其中：“定额人工费”。
表—08
分部分项工程和单价措施项目清单与计价表
工程名称：地下室消防水工程 |  |  |  | 标段： |  |  |  | 第 6 页 共 12 页
序号 | 项目编码 | 项目名称 | 项目特征描述 |  | 计量单位 | 工程量 | 金额（元）
[7 empty] | 综合单价 |  | 综合合价 | 其中
暂估价
42 | 031003003031 | 闸阀 DN100 | 1.名称:闸阀 2.规格、压力等级:DN100 3.连接形式:法兰连接 |  | 个 | 10 | 952.27 |  | 9522.7
43 | 031003003032 | 闸阀 DN150 | 1.名称:闸阀 2.规格、压力等级:DN150 3.连接形式:法兰连接 |  | 个 | 20 | 1473.82 |  | 29476.4
44 | 030901010001 | 室内消火栓（减压稳压） | 1.安装方式:室内消火栓700*1800*180 2.型号、规格:DN65 3.附件材质、规格:单栓室内消火栓箱配置:DN65消火栓1个,25m衬胶水龙带1条,φ19水枪1个,射流量≥5L/s,充实水柱≥10m以及灭火器 |  | 套 | 69 | 987.64 |  | 68147.16
45 | 030901010002 | 灭火器 MF/ABC4 | 1.名称:灭火器 2.型号、规格:MF/ABC4 3.安装方式:放置式 |  | 套 | 59 | 91.55 |  | 5401.45
46 | 031003003033 | 室外水泵接合器 | 1.名称:水泵接合器 2.规格、DN100 15L/S 3.连接形式:法兰连接 |  | 个 | 6 | 1633.74 |  | 9802.44
47 | 030901011001 | 室外消火栓 | 1.安装方式:明装 2.型号、规格:DN150 3.附件材质、规格:室外消火栓 |  | 套 | 5 | 1297.74 |  | 6488.7
48 | 031002001004 | 管道支架 | 1.材质:型钢 2.管架形式:管道支架 |  | kg | 4421 | 28.57 |  | 126307.97
49 | 030905002002 | 消火栓灭火调试 | 1.系统形式:消火栓灭火调试 |  | 点 | 69 | 241.47 |  | 16661.43
50 | 031002003008 | 刚性防水套管 DN150 | 1.名称、类型:刚性防水套管 2.规格:DN150 |  | 个 | 5 | 347.08 |  | 1735.4
51 | 031002003009 | 刚性防水套管 DN100 | 1.名称、类型:刚性防水套管 2.规格:DN100 |  | 个 | 3 | 288.82 |  | 866.46
52 | 031002003010 | D型防护密闭套管DN150 | 1.名称、类型:D型防护密闭套管 2.规格:DN150 |  | 个 | 14 | 347.08 |  | 4859.12
53 | 031002003011 | D型防护密闭套管DN100 | 1.名称、类型:D型防护密闭套管 2.规格:DN100 |  | 个 | 7 | 288.82 |  | 2021.74
本页小计 | [8 empty] | 281290.97
注：为计取规费等的使用，可在表中增设其中：“定额人工费”。
表—08
分部分项工程和单价措施项目清单与计价表
工程名称：地下室消防水工程 |  |  |  | 标段： |  |  |  | 第 7 页 共 12 页
序号 | 项目编码 | 项目名称 | 项目特征描述 |  | 计量单位 | 工程量 | 金额（元）
[7 empty] | 综合单价 |  | 综合合价 | 其中
暂估价
54 | 031002003012 | D型防护密闭套管DN65 | 1.名称、类型:D型防护密闭套管 2.规格:DN65 |  | 个 | 3 | 247.21 |  | 741.63
|  | 消防泵房 | [6 empty] | 356280.21
|  | 喷淋 | [6 empty] | 177852.93
55 | 030901001017 | 水喷淋钢管 DN100 | 1.安装部位:室内喷淋管 2.材质、规格:内外壁热镀锌钢管 DN100*4.0mm 3.连接形式:法兰卡箍 4.刷漆:红丹漆两道，银粉漆两道 5.其它:包含卡箍等沟槽管件安装 |  | m | 6.8 | 96.14 |  | 653.75
56 | 030901001018 | 水喷淋钢管 DN200 | 1.安装部位:室内喷淋管 2.材质、规格:内外壁热镀锌钢管 DN200*6.0mm 3.连接形式:法兰卡箍 4.刷漆:红丹漆两道，银粉漆两道 5.其它:包含卡箍等沟槽管件安装 |  | m | 50.58 | 237.76 |  | 12025.9
57 | 031003003034 | 闸阀 DN100 | 1.名称:闸阀 2.规格、压力等级:DN100 3.连接形式:法兰连接 |  | 个 | 4 | 952.27 |  | 3809.08
58 | 031003003035 | 闸阀 DN200 | 1.名称:闸阀 2.规格、压力等级:DN200 3.连接形式:法兰连接 |  | 个 | 11 | 2164.5 |  | 23809.5
59 | 031003003036 | 消声止回阀 DN200 | 1.名称:消声止回阀 2.规格、压力等级:DN200 3.连接形式:法兰连接 |  | 个 | 3 | 2905.84 |  | 8717.52
60 | 031003003037 | 水锤消声器 DN200 | 1.名称:水锤消声器 2.规格、压力等级:DN200 3.连接形式:法兰连接 |  | 个 | 3 | 896.55 |  | 2689.65
61 | 031003003038 | 流量计 DN100 | 1.名称:流量计 2.规格、压力等级:DN100 3.连接形式:法兰连接 |  | 个 | 1 | 4524.24 |  | 4524.24
62 | 030601002002 | 压力表 | 1.名称:压力表 2.本体安装 |  | 台 | 4 | 145.8 |  | 583.2
本页小计 | [8 empty] | 57554.47
注：为计取规费等的使用，可在表中增设其中：“定额人工费”。
表—08
分部分项工程和单价措施项目清单与计价表
工程名称：地下室消防水工程 |  |  |  | 标段： |  |  |  | 第 8 页 共 12 页
序号 | 项目编码 | 项目名称 | 项目特征描述 |  | 计量单位 | 工程量 | 金额（元）
[7 empty] | 综合单价 |  | 综合合价 | 其中
暂估价
63 | 031003003039 | 可曲挠橡胶接头 DN200 | 1.名称:可曲挠橡胶接头 2.规格、压力等级:DN200 3.连接形式:法兰连接 |  | 个 | 6 | 799.33 |  | 4795.98
64 | 031003003040 | 异径管 DN200 | 1.名称:异径管 2.规格、压力等级:DN200 3.连接形式:法兰连接 |  | 个 | 11 | 122.09 |  | 1342.99
65 | 031003003041 | 湿式报警阀 DN200 | 1.名称:湿式报警阀 2.规格、压力等级:DN200 3.连接形式:法兰连接 |  | 个 | 2 | 5228.47 |  | 10456.94
66 | 031003003042 | 信号阀 DN200 | 1.名称:信号阀 2.规格、压力等级:DN200 3.连接形式:法兰连接 |  | 个 | 6 | 2325.75 |  | 13954.5
67 | 031003003043 | Y型过滤器 DN200 | 1.名称:Y型过滤器 2.规格、压力等级:DN200 3.连接形式:法兰连接 |  | 个 | 4 | 2067.48 |  | 8269.92
68 | 031003003044 | 泄压阀 DN200 | 1.名称:泄压阀 2.规格、压力等级:DN200 3.连接形式:法兰连接 |  | 个 | 1 | 2445.84 |  | 2445.84
69 | 030601004001 | 压力开关 DN200 | 1.名称:压力开关 2.规格:DN200 |  | 台 | 1 | 3110.21 |  | 3110.21
70 | 030109001005 | 喷淋泵 | 1.名称:喷淋泵 2.型号:两用一备 3.规格:流量 Q=50m3/h(50L/s),高程 H=90m,N=75KW 4.减振装置形式、数量:减压器4个 5.控制柜安装 |  | 台 | 3 | 19675.69 |  | 59027.07
71 | 03B001 | 吸水喇叭口 | 1.名称:吸水喇叭口 2.规格:综合考虑 |  | 套 | 4 | 500 |  | 2000
72 | 031002003013 | 刚性防水套管 DN100 | 1.名称、类型:刚性防水套管 2.规格:DN100 |  | 个 | 2 | 288.82 |  | 577.64
73 | 031002003014 | 柔性防水套管 DN400 | 1.名称、类型:柔性防水套管 2.规格:DN400 |  | 个 | 2 | 1438.65 |  | 2877.3
74 | 031002003015 | 柔性防水套管 DN350 | 1.名称、类型:柔性防水套管 2.规格:DN350 |  | 个 | 4 | 1265.61 |  | 5062.44
75 | 031002003016 | 柔性防水套管 DN200 | 1.名称、类型:柔性防水套管 2.规格:DN200 |  | 个 | 4 | 755.8 |  | 3023.2
本页小计 | [8 empty] | 116944.03
注：为计取规费等的使用，可在表中增设其中：“定额人工费”。
表—08
分部分项工程和单价措施项目清单与计价表
工程名称：地下室消防水工程 |  |  |  | 标段： |  |  |  | 第 9 页 共 12 页
序号 | 项目编码 | 项目名称 | 项目特征描述 |  | 计量单位 | 工程量 | 金额（元）
[7 empty] | 综合单价 |  | 综合合价 | 其中
暂估价
76 | 031002003017 | 柔性防水套管 DN150 | 1.名称、类型:柔性防水套管 2.规格:D150 |  | 个 | 2 | 593.13 |  | 1186.26
77 | 031002003018 | 柔性防水套管 DN100 | 1.名称、类型:柔性防水套管 2.规格:D100 |  | 个 | 1 | 471.76 |  | 471.76
78 | 031002003019 | 柔性防水套管 DN65 | 1.名称、类型:柔性防水套管 2.规格:D65 |  | 个 | 3 | 388.89 |  | 1166.67
79 | 031002001005 | 管道支架 | 1.材质:型钢 2.管架形式:管道支架 |  | kg | 44.5 | 28.57 |  | 1271.37
|  | 消火栓 | [6 empty] | 178427.28
80 | 030901001020 | 消火栓无缝钢管 DN150 | 1.安装部位:室内消火栓管 2.材质、规格:热侵镀锌无缝钢管 DN150*4.5mm 3.连接形式:法兰卡箍 4.刷漆:红丹漆两道，调和漆两道 5.其它:包含卡箍等沟槽管件安装 |  | m | 109.27 | 148.62 |  | 16239.71
81 | 030901001021 | 消火栓无缝钢管 DN200 | 1.安装部位:室内消火栓管 2.材质、规格:热侵镀锌无缝钢管 DN200 |  | m | 2.37 | 281.69 |  | 667.61
82 | 030901001022 | 消火栓无缝钢管 DN250 | 1.安装部位:室内消火栓管 2.材质、规格:热侵镀锌无缝钢管 DN250 |  | m | 2.37 | 281.46 |  | 667.06
83 | 030109001006 | 室内消火栓给水设备 | 1.名称:室内消火栓给水设备 2.型号:一用一备 3.规格:流量 Q=25L/s,H=130m,N=75kW 4.减振装置形式、数量:减震器4个 5.控制柜安装 |  | 台 | 2 | 12077.45 |  | 24154.9
84 | 030109001007 | 室外消火栓给水设备 | 1.名称:室外消火栓给水设备 2.型号:一用一备 3.规格:流量 Q=40L/s,H=40m,N=30kW 4.减振装置形式、数量:减震器4个 5.控制柜安装 |  | 台 | 2 | 9244.74 |  | 18489.48
85 | 030601004002 | 压力开关 DN150 | 1.名称:压力开关 2.规格:DN150 |  | 台 | 1 | 1511.33 |  | 1511.33
本页小计 | [8 empty] | 65826.15
注：为计取规费等的使用，可在表中增设其中：“定额人工费”。
表—08
分部分项工程和单价措施项目清单与计价表
工程名称：地下室消防水工程 |  |  |  | 标段： |  |  |  | 第 10 页 共 12 页
序号 | 项目编码 | 项目名称 | 项目特征描述 |  | 计量单位 | 工程量 | 金额（元）
[7 empty] | 综合单价 |  | 综合合价 | 其中
暂估价
86 | 030601002003 | 压力表 | 1.名称:压力表 2.本体安装 |  | 台 | 9 | 145.8 |  | 1312.2
87 | 031003003045 | 闸阀 DN100 | 1.名称:闸阀 2.规格、压力等级:DN100 3.连接形式:法兰连接 |  | 个 | 6 | 952.27 |  | 5713.62
88 | 031003003046 | 闸阀 DN150 | 1.名称:闸阀 2.规格、压力等级:DN150 3.连接形式:法兰连接 |  | 个 | 12 | 1473.82 |  | 17685.84
89 | 031003003047 | 闸阀 DN200 | 1.名称:闸阀 2.规格、压力等级:DN200 3.连接形式:法兰连接 |  | 个 | 4 | 2164.5 |  | 8658
90 | 031003003048 | 泄压阀 DN200 | 1.名称:泄压阀 2.规格、压力等级:DN200 3.连接形式:法兰连接 |  | 个 | 1 | 2445.84 |  | 2445.84
91 | 031003003049 | 泄压阀 DN150 | 1.名称:泄压阀 2.规格、压力等级:DN150 3.连接形式:法兰连接 |  | 个 | 5 | 1901.99 |  | 9509.95
92 | 031003003050 | 安全阀 DN100 | 1.名称:安全阀 2.规格、压力等级:DN100 3.连接形式:法兰连接 |  | 个 | 1 | 1555.46 |  | 1555.46
93 | 031003003051 | 止回阀 DN150 | 1.名称:止回阀 2.规格、压力等级:DN150 3.连接形式:法兰连接 |  | 个 | 1 | 2076.86 |  | 2076.86
94 | 031003003052 | 消声止回阀 DN200 | 1.名称:消声止回阀 2.规格、压力等级:DN200 3.连接形式:法兰连接 |  | 个 | 3 | 2905.84 |  | 8717.52
95 | 031003003053 | 水锤消除器 DN150 | 1.名称:水锤消除器 2.规格、压力等级:DN150 3.连接形式:法兰连接 |  | 个 | 1 | 484.73 |  | 484.73
96 | 031003003054 | 可曲挠橡胶接头 DN150 | 1.名称:可曲挠橡胶接头 2.规格、压力等级:DN150 3.连接形式:法兰连接 |  | 个 | 2 | 518.3 |  | 1036.6
97 | 031003003055 | 可曲挠橡胶接头 DN200 | 1.名称:可曲挠橡胶接头 2.规格、压力等级:DN200 3.连接形式:法兰连接 |  | 个 | 4 | 799.33 |  | 3197.32
98 | 031003003056 | 异径管 DN200 | 1.名称:异径管 2.规格、压力等级:DN200 3.连接形式:法兰连接 |  | 个 | 4 | 122.09 |  | 488.36
本页小计 | [8 empty] | 62882.3
注：为计取规费等的使用，可在表中增设其中：“定额人工费”。
表—08
分部分项工程和单价措施项目清单与计价表
工程名称：地下室消防水工程 |  |  |  | 标段： |  |  |  | 第 11 页 共 12 页
序号 | 项目编码 | 项目名称 | 项目特征描述 |  | 计量单位 | 工程量 | 金额（元）
[7 empty] | 综合单价 |  | 综合合价 | 其中
暂估价
99 | 031003003057 | Y型过滤器 DN150 | 1.名称:Y型过滤器 2.规格、压力等级:DN150 3.连接形式:法兰连接 |  | 个 | 2 | 1284.83 |  | 2569.66
100 | 031003003058 | Y型过滤器 DN200 | 1.名称:Y型过滤器 2.规格、压力等级:DN200 3.连接形式:法兰连接 |  | 个 | 4 | 2067.48 |  | 8269.92
101 | 031003006001 | 减压阀 DN100 | 1.名称:减压阀 2.规格、压力等级:DN100 3.连接形式:法兰连接 |  | 组 | 4 | 4735.46 |  | 18941.84
102 | 031003003059 | 流量计 DN100 | 1.名称:流量计 2.规格、压力等级:DN100 3.连接形式:法兰连接 |  | 个 | 2 | 4524.24 |  | 9048.48
103 | 031003003060 | 偏心异径管 DN50 | 1.名称:偏心异径管 2.规格、压力等级:DN50 3.连接形式:法兰连接 |  | 个 | 4 | 8.91 |  | 35.64
104 | 03B001 | 吸水喇叭口 | 1.名称:吸水喇叭口 2.规格:综合考虑 |  | 套 | 5 | 500 |  | 2500
105 | 031002003020 | 刚性防水套管 DN100 | 1.名称、类型:刚性防水套管 2.规格:DN100 |  | 个 | 6 | 288.82 |  | 1732.92
106 | 031002003021 | 刚性防水套管 DN150 | 1.名称、类型:刚性防水套管 2.规格:DN150 |  | 个 | 2 | 347.08 |  | 694.16
107 | 031002003022 | 柔性防水套管 DN100 | 1.名称、类型:柔性防水套管 2.规格:DN100 |  | 个 | 6 | 471.76 |  | 2830.56
108 | 031002003023 | 柔性防水套管 DN150 | 1.名称、类型:柔性防水套管 2.规格:DN150 |  | 个 | 4 | 593.13 |  | 2372.52
109 | 031002001006 | 管道支架 | 1.材质:型钢 2.管架形式:管道支架 |  | kg | 168.68 | 28.57 |  | 4819.19
|  | 措施项目 | [6 empty] | 20878.54
本页小计 | [8 empty] | 53814.89
注：为计取规费等的使用，可在表中增设其中：“定额人工费”。
表—08
分部分项工程和单价措施项目清单与计价表
工程名称：地下室消防水工程 |  |  |  | 标段： |  |  |  | 第 12 页 共 12 页
序号 | 项目编码 | 项目名称 | 项目特征描述 |  | 计量单位 | 工程量 | 金额（元）
[7 empty] | 综合单价 |  | 综合合价 | 其中
暂估价
110 | 031301017004 | 脚手架搭拆费 | 1.脚手架搭拆费(单独承担埋地或沟槽敷设线缆工程除外)(电气设备安装工程，除10章) 2.脚手架搭拆费(单独承担埋地管道工程除外)(给排水、采暖、燃气工程) 3.脚手架搭拆费(通风空调工程) 4.脚手架搭拆费(自动化控制仪表安装工程) 5.脚手架搭拆费(刷油、防腐蚀、绝热工程) 6.脚手架搭拆费(消防工程) |  | 项 | 1 | 20878.54 |  | 20878.54
本页小计 | [8 empty] | 20878.54
合 计 | [8 empty] | 1694307.69
注：为计取规费等的使用，可在表中增设其中：“定额人工费”。
表—08

## 表-08 分部分项工程和单价措施项目清单与计价表(含措施标题)
分部分项工程和单价措施项目清单与计价表
工程名称：地下室消防水工程 |  |  |  | 标段： |  |  |  | 第 1 页 共 12 页
序号 | 项目编码 | 项目名称 | 项目特征描述 |  | 计量单位 | 工程量 | 金额（元）
[7 empty] | 综合单价 |  | 综合合价 | 其中
暂估价
|  | 消防水 | [6 empty] | 1317148.94
|  | 喷淋水 | [6 empty] | 744096.04
1 | 030901001001 | 水喷淋无缝钢管 DN200 | 1.安装部位:室内喷淋管 2.材质、规格:内外壁热浸锌无缝钢管 DN200 3.连接形式:法兰卡箍 4.刷漆:红丹漆两道，银粉漆两道 5.其它:包含卡箍等沟槽管件安装 |  | m | 238.86 | 259.32 |  | 61941.18
2 | 030901001002 | 水喷淋无缝钢管 DN150 | 1.安装部位:室内喷淋管 2.材质、规格:内外壁热浸锌钢管 DN150 3.连接形式:法兰卡箍 4.刷漆:红丹漆两道，银粉漆两道 5.其它:包含卡箍等沟槽管件安装 |  | m | 106.7 | 152.32 |  | 16252.54
3 | 030901001003 | 水喷淋无缝钢管 DN50 | 1.安装部位:室内喷淋管 2.材质、规格:内外壁热浸锌钢管 DN50*3mm 3.连接形式:法兰卡箍 4.刷漆:红丹漆两道，银粉漆两道 5.其它:包含卡箍等沟槽管件安装 |  | m | 16.89 | 69.62 |  | 1175.88
4 | 030901001004 | 水喷淋钢管 DN150 | 1.安装部位:室内喷淋管 2.材质、规格:内外壁热镀锌钢管 DN150*4.5mm 3.连接形式:法兰卡箍 4.刷漆:红丹漆两道，银粉漆两道 5.其它:包含卡箍等沟槽管件安装 |  | m | 181.34 | 153.57 |  | 27848.38
本页小计 | [8 empty] | 107217.98
注：为计取规费等的使用，可在表中增设其中：“定额人工费”。
表—08
分部分项工程和单价措施项目清单与计价表
工程名称：地下室消防水工程 |  |  |  | 标段： |  |  |  | 第 2 页 共 12 页
序号 | 项目编码 | 项目名称 | 项目特征描述 |  | 计量单位 | 工程量 | 金额（元）
[7 empty] | 综合单价 |  | 综合合价 | 其中
暂估价
5 | 030901001005 | 水喷淋钢管 DN100 | 1.安装部位:室内喷淋管 2.材质、规格:内外壁热镀锌钢管 DN100*4.0mm 3.连接形式:法兰卡箍 4.刷漆:红丹漆两道，银粉漆两道 5.其它:包含卡箍等沟槽管件安装 |  | m | 124.01 | 96.14 |  | 11922.32
6 | 030901001006 | 水喷淋钢管 DN80 | 1.安装部位:室内喷淋管 2.材质、规格:内外壁热镀锌钢管 DN80*4.0mm 3.连接形式:法兰卡箍 4.刷漆:红丹漆两道，银粉漆两道 5.其它:包含卡箍等沟槽管件安装 |  | m | 191.66 | 78.01 |  | 14951.4
7 | 030901001007 | 水喷淋钢管 DN65 | 1.安装部位:室内喷淋管 2.材质、规格:内外壁热镀锌钢管 DN65*4.0mm 3.连接形式:法兰卡箍 4.刷漆:红丹漆两道，银粉漆两道 5.其它:包含卡箍等沟槽管件安装 |  | m | 53.31 | 68.24 |  | 3637.87
8 | 030901001008 | 水喷淋钢管 DN50 | 1.安装部位:室内喷淋管 2.材质、规格:内外壁热镀锌钢管 DN50*3.8mm 3.连接形式:螺纹连接 4.刷漆:红丹漆两道，银粉漆两道 |  | m | 136.52 | 75.35 |  | 10286.78
9 | 030901001009 | 水喷淋钢管 DN40 | 1.安装部位:室内喷淋管 2.材质、规格:内外壁热镀锌钢管 DN40*3.5mm 3.连接形式:螺纹连接 4.刷漆:红丹漆两道，银粉漆两道 |  | m | 206.67 | 65.03 |  | 13439.75
10 | 030901001010 | 水喷淋钢管 DN32 | 1.安装部位:室内喷淋管 2.材质、规格:内外壁热镀锌钢管 DN32*3.5mm 3.连接形式:螺纹连接 4.刷漆:红丹漆两道，银粉漆两道 |  | m | 1397.1 | 55.28 |  | 77231.69
本页小计 | [8 empty] | 131469.81
注：为计取规费等的使用，可在表中增设其中：“定额人工费”。
表—08
分部分项工程和单价措施项目清单与计价表
工程名称：地下室消防水工程 |  |  |  | 标段： |  |  |  | 第 3 页 共 12 页
序号 | 项目编码 | 项目名称 | 项目特征描述 |  | 计量单位 | 工程量 | 金额（元）
[7 empty] | 综合单价 |  | 综合合价 | 其中
暂估价
11 | 030901001011 | 水喷淋钢管 DN25 | 1.安装部位:室内喷淋管 2.材质、规格:内外壁热镀锌钢管 DN25*3.2mm 3.连接形式:螺纹连接 4.刷漆:红丹漆两道，银粉漆两道 |  | m | 1464.18 | 46.07 |  | 67454.77
12 | 030903002001 | S304薄壁不锈钢给水管 DN50 | 1.安装部位:室内喷淋管 2.材质、规格:S304薄壁不锈钢给水管 DN50 3.连接形式:卡扣连接 |  | m | 225.61 | 109.42 |  | 24686.25
13 | 030901003001 | 直立喷头 K=80 | 1.名称:直立喷头 2.材质、型号、规格:K=80 |  | 个 | 930 | 32.42 |  | 30150.6
14 | 030901006001 | 水流指示器 DN150 | 1.名称:水流指示器 2.连接形式:法兰连接 |  | 个 | 11 | 748.35 |  | 8231.85
15 | 030901006002 | 水流指示器 DN200 | 1.名称:水流指示器 2.连接形式:法兰连接 |  | 个 | 1 | 982.39 |  | 982.39
16 | 031003003015 | 信号阀 DN200 | 1.名称:信号阀 2.规格、压力等级:DN200 3.连接形式:法兰连接 |  | 个 | 2 | 2325.75 |  | 4651.5
17 | 031003003016 | 信号阀 DN150 | 1.名称:信号阀 2.规格、压力等级:DN150 3.连接形式:法兰连接 |  | 个 | 6 | 1393.36 |  | 8360.16
18 | 031003003017 | 水泵接合器 | 1.名称:水泵接合器 2.规格、DN150 15L/S 3.连接形式:法兰连接 |  | 个 | 7 | 1766.48 |  | 12365.36
19 | 031003003018 | 信号阀 DN200 | 1.名称:信号阀 2.规格、压力等级:DN200 3.连接形式:法兰连接 |  | 个 | 1 | 2325.75 |  | 2325.75
20 | 031003003019 | 信号阀 DN150 | 1.名称:信号阀 2.规格、压力等级:DN150 3.连接形式:法兰连接 |  | 个 | 6 | 1393.36 |  | 8360.16
21 | 031003003020 | 比例混合器 DN200 | 1.名称:比例混合器 2.规格、压力等级:DN200 3.连接形式:法兰连接 |  | 个 | 1 | 3387.7 |  | 3387.7
22 | 031003003021 | 比例混合器 DN150 | 1.名称:比例混合器 2.规格、压力等级:DN150 3.连接形式:法兰连接 |  | 个 | 4 | 3387.7 |  | 13550.8
本页小计 | [8 empty] | 184507.29
注：为计取规费等的使用，可在表中增设其中：“定额人工费”。
表—08
分部分项工程和单价措施项目清单与计价表
工程名称：地下室消防水工程 |  |  |  | 标段： |  |  |  | 第 4 页 共 12 页
序号 | 项目编码 | 项目名称 | 项目特征描述 |  | 计量单位 | 工程量 | 金额（元）
[7 empty] | 综合单价 |  | 综合合价 | 其中
暂估价
23 | 031003003022 | 泡沫液贮罐 3000L | 1.名称:泡沫液贮罐 3000L 2.规格、压力等级:3000L 3.连接形式:法兰连接 |  | 台 | 1 | 13892.91 |  | 13892.91
24 | 031003003023 | 减压孔板 DN150 | 1.名称:减压孔板 2.规格、压力等级:DN150 3.连接形式:法兰连接 |  | 个 | 11 | 240.02 |  | 2640.22
25 | 031003003024 | 减压孔板 DN200 | 1.名称:减压孔板 2.规格、压力等级:DN200 3.连接形式:法兰连接 |  | 个 | 1 | 301.22 |  | 301.22
26 | 031003003025 | 截止阀 DN50 | 1.名称:截止阀 2.规格、压力等级:DN50 3.连接形式:螺纹连接 |  | 个 | 1 | 189.93 |  | 189.93
27 | 031003003026 | 末端试水装置 DN25 | 1.名称:末端试水装置 2.规格、压力等级:DN25 3.连接形式:螺纹连接 4.含:试水阀、压力表、闸阀 |  | 组 | 10 | 262.68 |  | 2626.8
28 | 031003003027 | 闸阀 DN50 | 1.名称:闸阀 2.规格、压力等级:DN50 3.连接形式:法兰连接 |  | 个 | 8 | 389.26 |  | 3114.08
29 | 031003003028 | 闸阀 DN200 | 1.名称:闸阀 2.规格、压力等级:DN200 3.连接形式:法兰连接 |  | 个 | 3 | 2164.5 |  | 6493.5
30 | 031003003029 | 湿式报警阀 DN200 | 1.名称:湿式报警阀 2.规格、压力等级:DN200 3.连接形式:法兰连接 |  | 个 | 5 | 5228.47 |  | 26142.35
31 | 031002001003 | 管道支架 | 1.材质:型钢 2.管架形式:管道支架 |  | kg | 9027 | 28.57 |  | 257901.39
32 | 031002003005 | D型防护密闭套管 | 1.名称、类型:D型防护密闭套管 2.规格:DN200 |  | 个 | 1 | 452.56 |  | 452.56
33 | 031002003006 | D型防护密闭套管 | 1.名称、类型:D型防护密闭套管 2.规格:DN50 |  | 个 | 1 | 202.4 |  | 202.4
34 | 031002003007 | 防水套管 | 1.名称、类型:防水套管 2.规格:DN150 |  | 个 | 7 | 347.08 |  | 2429.56
35 | 030905002001 | 喷淋灭火调试 | 1.系统形式:喷淋灭火调试 |  | 点 | 12 | 376.17 |  | 4514.04
|  | 消火栓水 | [6 empty] | 573052.9
本页小计 | [8 empty] | 320900.96
注：为计取规费等的使用，可在表中增设其中：“定额人工费”。
表—08
分部分项工程和单价措施项目清单与计价表
工程名称：地下室消防水工程 |  |  |  | 标段： |  |  |  | 第 5 页 共 12 页
序号 | 项目编码 | 项目名称 | 项目特征描述 |  | 计量单位 | 工程量 | 金额（元）
[7 empty] | 综合单价 |  | 综合合价 | 其中
暂估价
36 | 030901001012 | 消火栓镀锌钢管 DN65 | 1.安装部位:室内消火栓管 2.材质、规格:内外壁热镀锌钢管 DN65*4.0mm 3.连接形式:法兰卡箍 4.刷漆:红丹漆两道，调和漆两道 5.其它:包含卡箍等沟槽管件安装 |  | m | 650.09 | 75.66 |  | 49185.81
37 | 030901001013 | 消火栓镀锌钢管 DN100 | 1.安装部位:室内消火栓管 2.材质、规格:内外壁热镀锌钢管 DN100*4.0mm 3.连接形式:法兰卡箍 4.刷漆:红丹漆两道，调和漆两道 5.其它:包含卡箍等沟槽管件安装 |  | m | 588.47 | 109.19 |  | 64255.04
38 | 030901001014 | 消火栓镀锌钢管 DN150 | 1.安装部位:室内消火栓管 2.材质、规格:内外壁热镀锌钢管 DN150*4.5mm 3.连接形式:法兰卡箍 4.刷漆:红丹漆两道，调和漆两道 |  | m | 1171.33 | 143.74 |  | 168366.97
39 | 030901001015 | 消火栓无缝钢管 DN150 | 1.安装部位:室内消火栓管 2.材质、规格:热侵镀锌无缝钢管 DN150*4.5mm 3.连接形式:法兰卡箍 4.刷漆:红丹漆两道，调和漆两道 5.其它:包含卡箍等沟槽管件安装 |  | m | 50 | 148.62 |  | 7431
40 | 030901001016 | 消火栓无缝钢管 DN200 | 1.安装部位:室内消火栓管 2.材质、规格:热侵镀锌无缝钢管 DN200*5mm 3.连接形式:法兰卡箍 4.刷漆:红丹漆两道，调和漆两道 5.其它:包含卡箍等沟槽管件安装 |  | m | 0.95 | 262.38 |  | 249.26
41 | 031003003030 | 闸阀 DN65 | 1.名称:闸阀 2.规格、压力等级:DN65 3.连接形式:法兰连接 |  | 个 | 3 | 510.74 |  | 1532.22
本页小计 | [8 empty] | 291020.3
注：为计取规费等的使用，可在表中增设其中：“定额人工费”。
表—08
分部分项工程和单价措施项目清单与计价表
工程名称：地下室消防水工程 |  |  |  | 标段： |  |  |  | 第 6 页 共 12 页
序号 | 项目编码 | 项目名称 | 项目特征描述 |  | 计量单位 | 工程量 | 金额（元）
[7 empty] | 综合单价 |  | 综合合价 | 其中
暂估价
42 | 031003003031 | 闸阀 DN100 | 1.名称:闸阀 2.规格、压力等级:DN100 3.连接形式:法兰连接 |  | 个 | 10 | 952.27 |  | 9522.7
43 | 031003003032 | 闸阀 DN150 | 1.名称:闸阀 2.规格、压力等级:DN150 3.连接形式:法兰连接 |  | 个 | 20 | 1473.82 |  | 29476.4
44 | 030901010001 | 室内消火栓（减压稳压） | 1.安装方式:室内消火栓700*1800*180 2.型号、规格:DN65 3.附件材质、规格:单栓室内消火栓箱配置:DN65消火栓1个,25m衬胶水龙带1条,φ19水枪1个,射流量≥5L/s,充实水柱≥10m以及灭火器 |  | 套 | 69 | 987.64 |  | 68147.16
45 | 030901010002 | 灭火器 MF/ABC4 | 1.名称:灭火器 2.型号、规格:MF/ABC4 3.安装方式:放置式 |  | 套 | 59 | 91.55 |  | 5401.45
46 | 031003003033 | 室外水泵接合器 | 1.名称:水泵接合器 2.规格、DN100 15L/S 3.连接形式:法兰连接 |  | 个 | 6 | 1633.74 |  | 9802.44
47 | 030901011001 | 室外消火栓 | 1.安装方式:明装 2.型号、规格:DN150 3.附件材质、规格:室外消火栓 |  | 套 | 5 | 1297.74 |  | 6488.7
48 | 031002001004 | 管道支架 | 1.材质:型钢 2.管架形式:管道支架 |  | kg | 4421 | 28.57 |  | 126307.97
49 | 030905002002 | 消火栓灭火调试 | 1.系统形式:消火栓灭火调试 |  | 点 | 69 | 241.47 |  | 16661.43
50 | 031002003008 | 刚性防水套管 DN150 | 1.名称、类型:刚性防水套管 2.规格:DN150 |  | 个 | 5 | 347.08 |  | 1735.4
51 | 031002003009 | 刚性防水套管 DN100 | 1.名称、类型:刚性防水套管 2.规格:DN100 |  | 个 | 3 | 288.82 |  | 866.46
52 | 031002003010 | D型防护密闭套管DN150 | 1.名称、类型:D型防护密闭套管 2.规格:DN150 |  | 个 | 14 | 347.08 |  | 4859.12
53 | 031002003011 | D型防护密闭套管DN100 | 1.名称、类型:D型防护密闭套管 2.规格:DN100 |  | 个 | 7 | 288.82 |  | 2021.74
本页小计 | [8 empty] | 281290.97
注：为计取规费等的使用，可在表中增设其中：“定额人工费”。
表—08
分部分项工程和单价措施项目清单与计价表
工程名称：地下室消防水工程 |  |  |  | 标段： |  |  |  | 第 7 页 共 12 页
序号 | 项目编码 | 项目名称 | 项目特征描述 |  | 计量单位 | 工程量 | 金额（元）
[7 empty] | 综合单价 |  | 综合合价 | 其中
暂估价
54 | 031002003012 | D型防护密闭套管DN65 | 1.名称、类型:D型防护密闭套管 2.规格:DN65 |  | 个 | 3 | 247.21 |  | 741.63
|  | 消防泵房 | [6 empty] | 356280.21
|  | 喷淋 | [6 empty] | 177852.93
55 | 030901001017 | 水喷淋钢管 DN100 | 1.安装部位:室内喷淋管 2.材质、规格:内外壁热镀锌钢管 DN100*4.0mm 3.连接形式:法兰卡箍 4.刷漆:红丹漆两道，银粉漆两道 5.其它:包含卡箍等沟槽管件安装 |  | m | 6.8 | 96.14 |  | 653.75
56 | 030901001018 | 水喷淋钢管 DN200 | 1.安装部位:室内喷淋管 2.材质、规格:内外壁热镀锌钢管 DN200*6.0mm 3.连接形式:法兰卡箍 4.刷漆:红丹漆两道，银粉漆两道 5.其它:包含卡箍等沟槽管件安装 |  | m | 50.58 | 237.76 |  | 12025.9
57 | 031003003034 | 闸阀 DN100 | 1.名称:闸阀 2.规格、压力等级:DN100 3.连接形式:法兰连接 |  | 个 | 4 | 952.27 |  | 3809.08
58 | 031003003035 | 闸阀 DN200 | 1.名称:闸阀 2.规格、压力等级:DN200 3.连接形式:法兰连接 |  | 个 | 11 | 2164.5 |  | 23809.5
59 | 031003003036 | 消声止回阀 DN200 | 1.名称:消声止回阀 2.规格、压力等级:DN200 3.连接形式:法兰连接 |  | 个 | 3 | 2905.84 |  | 8717.52
60 | 031003003037 | 水锤消声器 DN200 | 1.名称:水锤消声器 2.规格、压力等级:DN200 3.连接形式:法兰连接 |  | 个 | 3 | 896.55 |  | 2689.65
61 | 031003003038 | 流量计 DN100 | 1.名称:流量计 2.规格、压力等级:DN100 3.连接形式:法兰连接 |  | 个 | 1 | 4524.24 |  | 4524.24
62 | 030601002002 | 压力表 | 1.名称:压力表 2.本体安装 |  | 台 | 4 | 145.8 |  | 583.2
本页小计 | [8 empty] | 57554.47
注：为计取规费等的使用，可在表中增设其中：“定额人工费”。
表—08
分部分项工程和单价措施项目清单与计价表
工程名称：地下室消防水工程 |  |  |  | 标段： |  |  |  | 第 8 页 共 12 页
序号 | 项目编码 | 项目名称 | 项目特征描述 |  | 计量单位 | 工程量 | 金额（元）
[7 empty] | 综合单价 |  | 综合合价 | 其中
暂估价
63 | 031003003039 | 可曲挠橡胶接头 DN200 | 1.名称:可曲挠橡胶接头 2.规格、压力等级:DN200 3.连接形式:法兰连接 |  | 个 | 6 | 799.33 |  | 4795.98
64 | 031003003040 | 异径管 DN200 | 1.名称:异径管 2.规格、压力等级:DN200 3.连接形式:法兰连接 |  | 个 | 11 | 122.09 |  | 1342.99
65 | 031003003041 | 湿式报警阀 DN200 | 1.名称:湿式报警阀 2.规格、压力等级:DN200 3.连接形式:法兰连接 |  | 个 | 2 | 5228.47 |  | 10456.94
66 | 031003003042 | 信号阀 DN200 | 1.名称:信号阀 2.规格、压力等级:DN200 3.连接形式:法兰连接 |  | 个 | 6 | 2325.75 |  | 13954.5
67 | 031003003043 | Y型过滤器 DN200 | 1.名称:Y型过滤器 2.规格、压力等级:DN200 3.连接形式:法兰连接 |  | 个 | 4 | 2067.48 |  | 8269.92
68 | 031003003044 | 泄压阀 DN200 | 1.名称:泄压阀 2.规格、压力等级:DN200 3.连接形式:法兰连接 |  | 个 | 1 | 2445.84 |  | 2445.84
69 | 030601004001 | 压力开关 DN200 | 1.名称:压力开关 2.规格:DN200 |  | 台 | 1 | 3110.21 |  | 3110.21
70 | 030109001005 | 喷淋泵 | 1.名称:喷淋泵 2.型号:两用一备 3.规格:流量 Q=50m3/h(50L/s),高程 H=90m,N=75KW 4.减振装置形式、数量:减压器4个 5.控制柜安装 |  | 台 | 3 | 19675.69 |  | 59027.07
71 | 03B001 | 吸水喇叭口 | 1.名称:吸水喇叭口 2.规格:综合考虑 |  | 套 | 4 | 500 |  | 2000
72 | 031002003013 | 刚性防水套管 DN100 | 1.名称、类型:刚性防水套管 2.规格:DN100 |  | 个 | 2 | 288.82 |  | 577.64
73 | 031002003014 | 柔性防水套管 DN400 | 1.名称、类型:柔性防水套管 2.规格:DN400 |  | 个 | 2 | 1438.65 |  | 2877.3
74 | 031002003015 | 柔性防水套管 DN350 | 1.名称、类型:柔性防水套管 2.规格:DN350 |  | 个 | 4 | 1265.61 |  | 5062.44
75 | 031002003016 | 柔性防水套管 DN200 | 1.名称、类型:柔性防水套管 2.规格:DN200 |  | 个 | 4 | 755.8 |  | 3023.2
本页小计 | [8 empty] | 116944.03
注：为计取规费等的使用，可在表中增设其中：“定额人工费”。
表—08
分部分项工程和单价措施项目清单与计价表
工程名称：地下室消防水工程 |  |  |  | 标段： |  |  |  | 第 9 页 共 12 页
序号 | 项目编码 | 项目名称 | 项目特征描述 |  | 计量单位 | 工程量 | 金额（元）
[7 empty] | 综合单价 |  | 综合合价 | 其中
暂估价
76 | 031002003017 | 柔性防水套管 DN150 | 1.名称、类型:柔性防水套管 2.规格:D150 |  | 个 | 2 | 593.13 |  | 1186.26
77 | 031002003018 | 柔性防水套管 DN100 | 1.名称、类型:柔性防水套管 2.规格:D100 |  | 个 | 1 | 471.76 |  | 471.76
78 | 031002003019 | 柔性防水套管 DN65 | 1.名称、类型:柔性防水套管 2.规格:D65 |  | 个 | 3 | 388.89 |  | 1166.67
79 | 031002001005 | 管道支架 | 1.材质:型钢 2.管架形式:管道支架 |  | kg | 44.5 | 28.57 |  | 1271.37
|  | 消火栓 | [6 empty] | 178427.28
80 | 030901001020 | 消火栓无缝钢管 DN150 | 1.安装部位:室内消火栓管 2.材质、规格:热侵镀锌无缝钢管 DN150*4.5mm 3.连接形式:法兰卡箍 4.刷漆:红丹漆两道，调和漆两道 5.其它:包含卡箍等沟槽管件安装 |  | m | 109.27 | 148.62 |  | 16239.71
81 | 030901001021 | 消火栓无缝钢管 DN200 | 1.安装部位:室内消火栓管 2.材质、规格:热侵镀锌无缝钢管 DN200 |  | m | 2.37 | 281.69 |  | 667.61
82 | 030901001022 | 消火栓无缝钢管 DN250 | 1.安装部位:室内消火栓管 2.材质、规格:热侵镀锌无缝钢管 DN250 |  | m | 2.37 | 281.46 |  | 667.06
83 | 030109001006 | 室内消火栓给水设备 | 1.名称:室内消火栓给水设备 2.型号:一用一备 3.规格:流量 Q=25L/s,H=130m,N=75kW 4.减振装置形式、数量:减震器4个 5.控制柜安装 |  | 台 | 2 | 12077.45 |  | 24154.9
84 | 030109001007 | 室外消火栓给水设备 | 1.名称:室外消火栓给水设备 2.型号:一用一备 3.规格:流量 Q=40L/s,H=40m,N=30kW 4.减振装置形式、数量:减震器4个 5.控制柜安装 |  | 台 | 2 | 9244.74 |  | 18489.48
85 | 030601004002 | 压力开关 DN150 | 1.名称:压力开关 2.规格:DN150 |  | 台 | 1 | 1511.33 |  | 1511.33
本页小计 | [8 empty] | 65826.15
注：为计取规费等的使用，可在表中增设其中：“定额人工费”。
表—08
分部分项工程和单价措施项目清单与计价表
工程名称：地下室消防水工程 |  |  |  | 标段： |  |  |  | 第 10 页 共 12 页
序号 | 项目编码 | 项目名称 | 项目特征描述 |  | 计量单位 | 工程量 | 金额（元）
[7 empty] | 综合单价 |  | 综合合价 | 其中
暂估价
86 | 030601002003 | 压力表 | 1.名称:压力表 2.本体安装 |  | 台 | 9 | 145.8 |  | 1312.2
87 | 031003003045 | 闸阀 DN100 | 1.名称:闸阀 2.规格、压力等级:DN100 3.连接形式:法兰连接 |  | 个 | 6 | 952.27 |  | 5713.62
88 | 031003003046 | 闸阀 DN150 | 1.名称:闸阀 2.规格、压力等级:DN150 3.连接形式:法兰连接 |  | 个 | 12 | 1473.82 |  | 17685.84
89 | 031003003047 | 闸阀 DN200 | 1.名称:闸阀 2.规格、压力等级:DN200 3.连接形式:法兰连接 |  | 个 | 4 | 2164.5 |  | 8658
90 | 031003003048 | 泄压阀 DN200 | 1.名称:泄压阀 2.规格、压力等级:DN200 3.连接形式:法兰连接 |  | 个 | 1 | 2445.84 |  | 2445.84
91 | 031003003049 | 泄压阀 DN150 | 1.名称:泄压阀 2.规格、压力等级:DN150 3.连接形式:法兰连接 |  | 个 | 5 | 1901.99 |  | 9509.95
92 | 031003003050 | 安全阀 DN100 | 1.名称:安全阀 2.规格、压力等级:DN100 3.连接形式:法兰连接 |  | 个 | 1 | 1555.46 |  | 1555.46
93 | 031003003051 | 止回阀 DN150 | 1.名称:止回阀 2.规格、压力等级:DN150 3.连接形式:法兰连接 |  | 个 | 1 | 2076.86 |  | 2076.86
94 | 031003003052 | 消声止回阀 DN200 | 1.名称:消声止回阀 2.规格、压力等级:DN200 3.连接形式:法兰连接 |  | 个 | 3 | 2905.84 |  | 8717.52
95 | 031003003053 | 水锤消除器 DN150 | 1.名称:水锤消除器 2.规格、压力等级:DN150 3.连接形式:法兰连接 |  | 个 | 1 | 484.73 |  | 484.73
96 | 031003003054 | 可曲挠橡胶接头 DN150 | 1.名称:可曲挠橡胶接头 2.规格、压力等级:DN150 3.连接形式:法兰连接 |  | 个 | 2 | 518.3 |  | 1036.6
97 | 031003003055 | 可曲挠橡胶接头 DN200 | 1.名称:可曲挠橡胶接头 2.规格、压力等级:DN200 3.连接形式:法兰连接 |  | 个 | 4 | 799.33 |  | 3197.32
98 | 031003003056 | 异径管 DN200 | 1.名称:异径管 2.规格、压力等级:DN200 3.连接形式:法兰连接 |  | 个 | 4 | 122.09 |  | 488.36
本页小计 | [8 empty] | 62882.3
注：为计取规费等的使用，可在表中增设其中：“定额人工费”。
表—08
分部分项工程和单价措施项目清单与计价表
工程名称：地下室消防水工程 |  |  |  | 标段： |  |  |  | 第 11 页 共 12 页
序号 | 项目编码 | 项目名称 | 项目特征描述 |  | 计量单位 | 工程量 | 金额（元）
[7 empty] | 综合单价 |  | 综合合价 | 其中
暂估价
99 | 031003003057 | Y型过滤器 DN150 | 1.名称:Y型过滤器 2.规格、压力等级:DN150 3.连接形式:法兰连接 |  | 个 | 2 | 1284.83 |  | 2569.66
100 | 031003003058 | Y型过滤器 DN200 | 1.名称:Y型过滤器 2.规格、压力等级:DN200 3.连接形式:法兰连接 |  | 个 | 4 | 2067.48 |  | 8269.92
101 | 031003006001 | 减压阀 DN100 | 1.名称:减压阀 2.规格、压力等级:DN100 3.连接形式:法兰连接 |  | 组 | 4 | 4735.46 |  | 18941.84
102 | 031003003059 | 流量计 DN100 | 1.名称:流量计 2.规格、压力等级:DN100 3.连接形式:法兰连接 |  | 个 | 2 | 4524.24 |  | 9048.48
103 | 031003003060 | 偏心异径管 DN50 | 1.名称:偏心异径管 2.规格、压力等级:DN50 3.连接形式:法兰连接 |  | 个 | 4 | 8.91 |  | 35.64
104 | 03B001 | 吸水喇叭口 | 1.名称:吸水喇叭口 2.规格:综合考虑 |  | 套 | 5 | 500 |  | 2500
105 | 031002003020 | 刚性防水套管 DN100 | 1.名称、类型:刚性防水套管 2.规格:DN100 |  | 个 | 6 | 288.82 |  | 1732.92
106 | 031002003021 | 刚性防水套管 DN150 | 1.名称、类型:刚性防水套管 2.规格:DN150 |  | 个 | 2 | 347.08 |  | 694.16
107 | 031002003022 | 柔性防水套管 DN100 | 1.名称、类型:柔性防水套管 2.规格:DN100 |  | 个 | 6 | 471.76 |  | 2830.56
108 | 031002003023 | 柔性防水套管 DN150 | 1.名称、类型:柔性防水套管 2.规格:DN150 |  | 个 | 4 | 593.13 |  | 2372.52
109 | 031002001006 | 管道支架 | 1.材质:型钢 2.管架形式:管道支架 |  | kg | 168.68 | 28.57 |  | 4819.19
|  | 措施项目 | [6 empty] | 20878.54
| 2 | 措施其他项目 | [6 empty] | 20878.54
本页小计 | [8 empty] | 53814.89
注：为计取规费等的使用，可在表中增设其中：“定额人工费”。
表—08
分部分项工程和单价措施项目清单与计价表
工程名称：地下室消防水工程 |  |  |  | 标段： |  |  |  | 第 12 页 共 12 页
序号 | 项目编码 | 项目名称 | 项目特征描述 |  | 计量单位 | 工程量 | 金额（元）
[7 empty] | 综合单价 |  | 综合合价 | 其中
暂估价
110 | 031301017004 | 脚手架搭拆费 | 1.脚手架搭拆费(单独承担埋地或沟槽敷设线缆工程除外)(电气设备安装工程，除10章) 2.脚手架搭拆费(单独承担埋地管道工程除外)(给排水、采暖、燃气工程) 3.脚手架搭拆费(通风空调工程) 4.脚手架搭拆费(自动化控制仪表安装工程) 5.脚手架搭拆费(刷油、防腐蚀、绝热工程) 6.脚手架搭拆费(消防工程) |  | 项 | 1 | 20878.54 |  | 20878.54
本页小计 | [8 empty] | 20878.54
合 计 | [8 empty] | 1694307.69
注：为计取规费等的使用，可在表中增设其中：“定额人工费”。
表—08

## 表-08 分部分项工程和单价措施项目清单与计价表(含分部小计)
分部分项工程和单价措施项目清单与计价表
工程名称：地下室消防水工程 |  |  |  | 标段： |  |  |  | 第 1 页 共 12 页
序号 | 项目编码 | 项目名称 | 项目特征描述 |  | 计量单位 | 工程量 | 金额（元）
[7 empty] | 综合单价 |  | 综合合价 | 其中
暂估价
消防水
喷淋水
1 | 030901001001 | 水喷淋无缝钢管 DN200 | 1.安装部位:室内喷淋管 2.材质、规格:内外壁热浸锌无缝钢管 DN200 3.连接形式:法兰卡箍 4.刷漆:红丹漆两道，银粉漆两道 5.其它:包含卡箍等沟槽管件安装 |  | m | 238.86 | 259.32 |  | 61941.18
2 | 030901001002 | 水喷淋无缝钢管 DN150 | 1.安装部位:室内喷淋管 2.材质、规格:内外壁热浸锌钢管 DN150 3.连接形式:法兰卡箍 4.刷漆:红丹漆两道，银粉漆两道 5.其它:包含卡箍等沟槽管件安装 |  | m | 106.7 | 152.32 |  | 16252.54
3 | 030901001003 | 水喷淋无缝钢管 DN50 | 1.安装部位:室内喷淋管 2.材质、规格:内外壁热浸锌钢管 DN50*3mm 3.连接形式:法兰卡箍 4.刷漆:红丹漆两道，银粉漆两道 5.其它:包含卡箍等沟槽管件安装 |  | m | 16.89 | 69.62 |  | 1175.88
4 | 030901001004 | 水喷淋钢管 DN150 | 1.安装部位:室内喷淋管 2.材质、规格:内外壁热镀锌钢管 DN150*4.5mm 3.连接形式:法兰卡箍 4.刷漆:红丹漆两道，银粉漆两道 5.其它:包含卡箍等沟槽管件安装 |  | m | 181.34 | 153.57 |  | 27848.38
本页小计 | [8 empty] | 107217.98
注：为计取规费等的使用，可在表中增设其中：“定额人工费”。
表—08
分部分项工程和单价措施项目清单与计价表
工程名称：地下室消防水工程 |  |  |  | 标段： |  |  |  | 第 2 页 共 12 页
序号 | 项目编码 | 项目名称 | 项目特征描述 |  | 计量单位 | 工程量 | 金额（元）
[7 empty] | 综合单价 |  | 综合合价 | 其中
暂估价
5 | 030901001005 | 水喷淋钢管 DN100 | 1.安装部位:室内喷淋管 2.材质、规格:内外壁热镀锌钢管 DN100*4.0mm 3.连接形式:法兰卡箍 4.刷漆:红丹漆两道，银粉漆两道 5.其它:包含卡箍等沟槽管件安装 |  | m | 124.01 | 96.14 |  | 11922.32
6 | 030901001006 | 水喷淋钢管 DN80 | 1.安装部位:室内喷淋管 2.材质、规格:内外壁热镀锌钢管 DN80*4.0mm 3.连接形式:法兰卡箍 4.刷漆:红丹漆两道，银粉漆两道 5.其它:包含卡箍等沟槽管件安装 |  | m | 191.66 | 78.01 |  | 14951.4
7 | 030901001007 | 水喷淋钢管 DN65 | 1.安装部位:室内喷淋管 2.材质、规格:内外壁热镀锌钢管 DN65*4.0mm 3.连接形式:法兰卡箍 4.刷漆:红丹漆两道，银粉漆两道 5.其它:包含卡箍等沟槽管件安装 |  | m | 53.31 | 68.24 |  | 3637.87
8 | 030901001008 | 水喷淋钢管 DN50 | 1.安装部位:室内喷淋管 2.材质、规格:内外壁热镀锌钢管 DN50*3.8mm 3.连接形式:螺纹连接 4.刷漆:红丹漆两道，银粉漆两道 |  | m | 136.52 | 75.35 |  | 10286.78
9 | 030901001009 | 水喷淋钢管 DN40 | 1.安装部位:室内喷淋管 2.材质、规格:内外壁热镀锌钢管 DN40*3.5mm 3.连接形式:螺纹连接 4.刷漆:红丹漆两道，银粉漆两道 |  | m | 206.67 | 65.03 |  | 13439.75
10 | 030901001010 | 水喷淋钢管 DN32 | 1.安装部位:室内喷淋管 2.材质、规格:内外壁热镀锌钢管 DN32*3.5mm 3.连接形式:螺纹连接 4.刷漆:红丹漆两道，银粉漆两道 |  | m | 1397.1 | 55.28 |  | 77231.69
本页小计 | [8 empty] | 131469.81
注：为计取规费等的使用，可在表中增设其中：“定额人工费”。
表—08
分部分项工程和单价措施项目清单与计价表
工程名称：地下室消防水工程 |  |  |  | 标段： |  |  |  | 第 3 页 共 12 页
序号 | 项目编码 | 项目名称 | 项目特征描述 |  | 计量单位 | 工程量 | 金额（元）
[7 empty] | 综合单价 |  | 综合合价 | 其中
暂估价
11 | 030901001011 | 水喷淋钢管 DN25 | 1.安装部位:室内喷淋管 2.材质、规格:内外壁热镀锌钢管 DN25*3.2mm 3.连接形式:螺纹连接 4.刷漆:红丹漆两道，银粉漆两道 |  | m | 1464.18 | 46.07 |  | 67454.77
12 | 030903002001 | S304薄壁不锈钢给水管 DN50 | 1.安装部位:室内喷淋管 2.材质、规格:S304薄壁不锈钢给水管 DN50 3.连接形式:卡扣连接 |  | m | 225.61 | 109.42 |  | 24686.25
13 | 030901003001 | 直立喷头 K=80 | 1.名称:直立喷头 2.材质、型号、规格:K=80 |  | 个 | 930 | 32.42 |  | 30150.6
14 | 030901006001 | 水流指示器 DN150 | 1.名称:水流指示器 2.连接形式:法兰连接 |  | 个 | 11 | 748.35 |  | 8231.85
15 | 030901006002 | 水流指示器 DN200 | 1.名称:水流指示器 2.连接形式:法兰连接 |  | 个 | 1 | 982.39 |  | 982.39
16 | 031003003015 | 信号阀 DN200 | 1.名称:信号阀 2.规格、压力等级:DN200 3.连接形式:法兰连接 |  | 个 | 2 | 2325.75 |  | 4651.5
17 | 031003003016 | 信号阀 DN150 | 1.名称:信号阀 2.规格、压力等级:DN150 3.连接形式:法兰连接 |  | 个 | 6 | 1393.36 |  | 8360.16
18 | 031003003017 | 水泵接合器 | 1.名称:水泵接合器 2.规格、DN150 15L/S 3.连接形式:法兰连接 |  | 个 | 7 | 1766.48 |  | 12365.36
19 | 031003003018 | 信号阀 DN200 | 1.名称:信号阀 2.规格、压力等级:DN200 3.连接形式:法兰连接 |  | 个 | 1 | 2325.75 |  | 2325.75
20 | 031003003019 | 信号阀 DN150 | 1.名称:信号阀 2.规格、压力等级:DN150 3.连接形式:法兰连接 |  | 个 | 6 | 1393.36 |  | 8360.16
21 | 031003003020 | 比例混合器 DN200 | 1.名称:比例混合器 2.规格、压力等级:DN200 3.连接形式:法兰连接 |  | 个 | 1 | 3387.7 |  | 3387.7
22 | 031003003021 | 比例混合器 DN150 | 1.名称:比例混合器 2.规格、压力等级:DN150 3.连接形式:法兰连接 |  | 个 | 4 | 3387.7 |  | 13550.8
本页小计 | [8 empty] | 184507.29
注：为计取规费等的使用，可在表中增设其中：“定额人工费”。
表—08
分部分项工程和单价措施项目清单与计价表
工程名称：地下室消防水工程 |  |  |  | 标段： |  |  |  | 第 4 页 共 12 页
序号 | 项目编码 | 项目名称 | 项目特征描述 |  | 计量单位 | 工程量 | 金额（元）
[7 empty] | 综合单价 |  | 综合合价 | 其中
暂估价
23 | 031003003022 | 泡沫液贮罐 3000L | 1.名称:泡沫液贮罐 3000L 2.规格、压力等级:3000L 3.连接形式:法兰连接 |  | 台 | 1 | 13892.91 |  | 13892.91
24 | 031003003023 | 减压孔板 DN150 | 1.名称:减压孔板 2.规格、压力等级:DN150 3.连接形式:法兰连接 |  | 个 | 11 | 240.02 |  | 2640.22
25 | 031003003024 | 减压孔板 DN200 | 1.名称:减压孔板 2.规格、压力等级:DN200 3.连接形式:法兰连接 |  | 个 | 1 | 301.22 |  | 301.22
26 | 031003003025 | 截止阀 DN50 | 1.名称:截止阀 2.规格、压力等级:DN50 3.连接形式:螺纹连接 |  | 个 | 1 | 189.93 |  | 189.93
27 | 031003003026 | 末端试水装置 DN25 | 1.名称:末端试水装置 2.规格、压力等级:DN25 3.连接形式:螺纹连接 4.含:试水阀、压力表、闸阀 |  | 组 | 10 | 262.68 |  | 2626.8
28 | 031003003027 | 闸阀 DN50 | 1.名称:闸阀 2.规格、压力等级:DN50 3.连接形式:法兰连接 |  | 个 | 8 | 389.26 |  | 3114.08
29 | 031003003028 | 闸阀 DN200 | 1.名称:闸阀 2.规格、压力等级:DN200 3.连接形式:法兰连接 |  | 个 | 3 | 2164.5 |  | 6493.5
30 | 031003003029 | 湿式报警阀 DN200 | 1.名称:湿式报警阀 2.规格、压力等级:DN200 3.连接形式:法兰连接 |  | 个 | 5 | 5228.47 |  | 26142.35
31 | 031002001003 | 管道支架 | 1.材质:型钢 2.管架形式:管道支架 |  | kg | 9027 | 28.57 |  | 257901.39
32 | 031002003005 | D型防护密闭套管 | 1.名称、类型:D型防护密闭套管 2.规格:DN200 |  | 个 | 1 | 452.56 |  | 452.56
33 | 031002003006 | D型防护密闭套管 | 1.名称、类型:D型防护密闭套管 2.规格:DN50 |  | 个 | 1 | 202.4 |  | 202.4
34 | 031002003007 | 防水套管 | 1.名称、类型:防水套管 2.规格:DN150 |  | 个 | 7 | 347.08 |  | 2429.56
35 | 030905002001 | 喷淋灭火调试 | 1.系统形式:喷淋灭火调试 |  | 点 | 12 | 376.17 |  | 4514.04
|  | 喷淋水合计 | [6 empty] | 744096.04
本页小计 | [8 empty] | 320900.96
注：为计取规费等的使用，可在表中增设其中：“定额人工费”。
表—08
分部分项工程和单价措施项目清单与计价表
工程名称：地下室消防水工程 |  |  |  | 标段： |  |  |  | 第 5 页 共 12 页
序号 | 项目编码 | 项目名称 | 项目特征描述 |  | 计量单位 | 工程量 | 金额（元）
[7 empty] | 综合单价 |  | 综合合价 | 其中
暂估价
消火栓水
36 | 030901001012 | 消火栓镀锌钢管 DN65 | 1.安装部位:室内消火栓管 2.材质、规格:内外壁热镀锌钢管 DN65*4.0mm 3.连接形式:法兰卡箍 4.刷漆:红丹漆两道，调和漆两道 5.其它:包含卡箍等沟槽管件安装 |  | m | 650.09 | 75.66 |  | 49185.81
37 | 030901001013 | 消火栓镀锌钢管 DN100 | 1.安装部位:室内消火栓管 2.材质、规格:内外壁热镀锌钢管 DN100*4.0mm 3.连接形式:法兰卡箍 4.刷漆:红丹漆两道，调和漆两道 5.其它:包含卡箍等沟槽管件安装 |  | m | 588.47 | 109.19 |  | 64255.04
38 | 030901001014 | 消火栓镀锌钢管 DN150 | 1.安装部位:室内消火栓管 2.材质、规格:内外壁热镀锌钢管 DN150*4.5mm 3.连接形式:法兰卡箍 4.刷漆:红丹漆两道，调和漆两道 |  | m | 1171.33 | 143.74 |  | 168366.97
39 | 030901001015 | 消火栓无缝钢管 DN150 | 1.安装部位:室内消火栓管 2.材质、规格:热侵镀锌无缝钢管 DN150*4.5mm 3.连接形式:法兰卡箍 4.刷漆:红丹漆两道，调和漆两道 5.其它:包含卡箍等沟槽管件安装 |  | m | 50 | 148.62 |  | 7431
40 | 030901001016 | 消火栓无缝钢管 DN200 | 1.安装部位:室内消火栓管 2.材质、规格:热侵镀锌无缝钢管 DN200*5mm 3.连接形式:法兰卡箍 4.刷漆:红丹漆两道，调和漆两道 5.其它:包含卡箍等沟槽管件安装 |  | m | 0.95 | 262.38 |  | 249.26
本页小计 | [8 empty] | 289488.08
注：为计取规费等的使用，可在表中增设其中：“定额人工费”。
表—08
分部分项工程和单价措施项目清单与计价表
工程名称：地下室消防水工程 |  |  |  | 标段： |  |  |  | 第 6 页 共 12 页
序号 | 项目编码 | 项目名称 | 项目特征描述 |  | 计量单位 | 工程量 | 金额（元）
[7 empty] | 综合单价 |  | 综合合价 | 其中
暂估价
41 | 031003003030 | 闸阀 DN65 | 1.名称:闸阀 2.规格、压力等级:DN65 3.连接形式:法兰连接 |  | 个 | 3 | 510.74 |  | 1532.22
42 | 031003003031 | 闸阀 DN100 | 1.名称:闸阀 2.规格、压力等级:DN100 3.连接形式:法兰连接 |  | 个 | 10 | 952.27 |  | 9522.7
43 | 031003003032 | 闸阀 DN150 | 1.名称:闸阀 2.规格、压力等级:DN150 3.连接形式:法兰连接 |  | 个 | 20 | 1473.82 |  | 29476.4
44 | 030901010001 | 室内消火栓（减压稳压） | 1.安装方式:室内消火栓700*1800*180 2.型号、规格:DN65 3.附件材质、规格:单栓室内消火栓箱配置:DN65消火栓1个,25m衬胶水龙带1条,φ19水枪1个,射流量≥5L/s,充实水柱≥10m以及灭火器 |  | 套 | 69 | 987.64 |  | 68147.16
45 | 030901010002 | 灭火器 MF/ABC4 | 1.名称:灭火器 2.型号、规格:MF/ABC4 3.安装方式:放置式 |  | 套 | 59 | 91.55 |  | 5401.45
46 | 031003003033 | 室外水泵接合器 | 1.名称:水泵接合器 2.规格、DN100 15L/S 3.连接形式:法兰连接 |  | 个 | 6 | 1633.74 |  | 9802.44
47 | 030901011001 | 室外消火栓 | 1.安装方式:明装 2.型号、规格:DN150 3.附件材质、规格:室外消火栓 |  | 套 | 5 | 1297.74 |  | 6488.7
48 | 031002001004 | 管道支架 | 1.材质:型钢 2.管架形式:管道支架 |  | kg | 4421 | 28.57 |  | 126307.97
49 | 030905002002 | 消火栓灭火调试 | 1.系统形式:消火栓灭火调试 |  | 点 | 69 | 241.47 |  | 16661.43
50 | 031002003008 | 刚性防水套管 DN150 | 1.名称、类型:刚性防水套管 2.规格:DN150 |  | 个 | 5 | 347.08 |  | 1735.4
51 | 031002003009 | 刚性防水套管 DN100 | 1.名称、类型:刚性防水套管 2.规格:DN100 |  | 个 | 3 | 288.82 |  | 866.46
52 | 031002003010 | D型防护密闭套管DN150 | 1.名称、类型:D型防护密闭套管 2.规格:DN150 |  | 个 | 14 | 347.08 |  | 4859.12
本页小计 | [8 empty] | 280801.45
注：为计取规费等的使用，可在表中增设其中：“定额人工费”。
表—08
分部分项工程和单价措施项目清单与计价表
工程名称：地下室消防水工程 |  |  |  | 标段： |  |  |  | 第 7 页 共 12 页
序号 | 项目编码 | 项目名称 | 项目特征描述 |  | 计量单位 | 工程量 | 金额（元）
[7 empty] | 综合单价 |  | 综合合价 | 其中
暂估价
53 | 031002003011 | D型防护密闭套管DN100 | 1.名称、类型:D型防护密闭套管 2.规格:DN100 |  | 个 | 7 | 288.82 |  | 2021.74
54 | 031002003012 | D型防护密闭套管DN65 | 1.名称、类型:D型防护密闭套管 2.规格:DN65 |  | 个 | 3 | 247.21 |  | 741.63
|  | 消火栓水合计 | [6 empty] | 573052.9
|  | 消防水合计 | [6 empty] | 1317148.94
消防泵房
喷淋
55 | 030901001017 | 水喷淋钢管 DN100 | 1.安装部位:室内喷淋管 2.材质、规格:内外壁热镀锌钢管 DN100*4.0mm 3.连接形式:法兰卡箍 4.刷漆:红丹漆两道，银粉漆两道 5.其它:包含卡箍等沟槽管件安装 |  | m | 6.8 | 96.14 |  | 653.75
56 | 030901001018 | 水喷淋钢管 DN200 | 1.安装部位:室内喷淋管 2.材质、规格:内外壁热镀锌钢管 DN200*6.0mm 3.连接形式:法兰卡箍 4.刷漆:红丹漆两道，银粉漆两道 5.其它:包含卡箍等沟槽管件安装 |  | m | 50.58 | 237.76 |  | 12025.9
57 | 031003003034 | 闸阀 DN100 | 1.名称:闸阀 2.规格、压力等级:DN100 3.连接形式:法兰连接 |  | 个 | 4 | 952.27 |  | 3809.08
58 | 031003003035 | 闸阀 DN200 | 1.名称:闸阀 2.规格、压力等级:DN200 3.连接形式:法兰连接 |  | 个 | 11 | 2164.5 |  | 23809.5
59 | 031003003036 | 消声止回阀 DN200 | 1.名称:消声止回阀 2.规格、压力等级:DN200 3.连接形式:法兰连接 |  | 个 | 3 | 2905.84 |  | 8717.52
60 | 031003003037 | 水锤消声器 DN200 | 1.名称:水锤消声器 2.规格、压力等级:DN200 3.连接形式:法兰连接 |  | 个 | 3 | 896.55 |  | 2689.65
本页小计 | [8 empty] | 54468.77
注：为计取规费等的使用，可在表中增设其中：“定额人工费”。
表—08
分部分项工程和单价措施项目清单与计价表
工程名称：地下室消防水工程 |  |  |  | 标段： |  |  |  | 第 8 页 共 12 页
序号 | 项目编码 | 项目名称 | 项目特征描述 |  | 计量单位 | 工程量 | 金额（元）
[7 empty] | 综合单价 |  | 综合合价 | 其中
暂估价
61 | 031003003038 | 流量计 DN100 | 1.名称:流量计 2.规格、压力等级:DN100 3.连接形式:法兰连接 |  | 个 | 1 | 4524.24 |  | 4524.24
62 | 030601002002 | 压力表 | 1.名称:压力表 2.本体安装 |  | 台 | 4 | 145.8 |  | 583.2
63 | 031003003039 | 可曲挠橡胶接头 DN200 | 1.名称:可曲挠橡胶接头 2.规格、压力等级:DN200 3.连接形式:法兰连接 |  | 个 | 6 | 799.33 |  | 4795.98
64 | 031003003040 | 异径管 DN200 | 1.名称:异径管 2.规格、压力等级:DN200 3.连接形式:法兰连接 |  | 个 | 11 | 122.09 |  | 1342.99
65 | 031003003041 | 湿式报警阀 DN200 | 1.名称:湿式报警阀 2.规格、压力等级:DN200 3.连接形式:法兰连接 |  | 个 | 2 | 5228.47 |  | 10456.94
66 | 031003003042 | 信号阀 DN200 | 1.名称:信号阀 2.规格、压力等级:DN200 3.连接形式:法兰连接 |  | 个 | 6 | 2325.75 |  | 13954.5
67 | 031003003043 | Y型过滤器 DN200 | 1.名称:Y型过滤器 2.规格、压力等级:DN200 3.连接形式:法兰连接 |  | 个 | 4 | 2067.48 |  | 8269.92
68 | 031003003044 | 泄压阀 DN200 | 1.名称:泄压阀 2.规格、压力等级:DN200 3.连接形式:法兰连接 |  | 个 | 1 | 2445.84 |  | 2445.84
69 | 030601004001 | 压力开关 DN200 | 1.名称:压力开关 2.规格:DN200 |  | 台 | 1 | 3110.21 |  | 3110.21
70 | 030109001005 | 喷淋泵 | 1.名称:喷淋泵 2.型号:两用一备 3.规格:流量 Q=50m3/h(50L/s),高程 H=90m,N=75KW 4.减振装置形式、数量:减压器4个 5.控制柜安装 |  | 台 | 3 | 19675.69 |  | 59027.07
71 | 03B001 | 吸水喇叭口 | 1.名称:吸水喇叭口 2.规格:综合考虑 |  | 套 | 4 | 500 |  | 2000
72 | 031002003013 | 刚性防水套管 DN100 | 1.名称、类型:刚性防水套管 2.规格:DN100 |  | 个 | 2 | 288.82 |  | 577.64
73 | 031002003014 | 柔性防水套管 DN400 | 1.名称、类型:柔性防水套管 2.规格:DN400 |  | 个 | 2 | 1438.65 |  | 2877.3
本页小计 | [8 empty] | 113965.83
注：为计取规费等的使用，可在表中增设其中：“定额人工费”。
表—08
分部分项工程和单价措施项目清单与计价表
工程名称：地下室消防水工程 |  |  |  | 标段： |  |  |  | 第 9 页 共 12 页
序号 | 项目编码 | 项目名称 | 项目特征描述 |  | 计量单位 | 工程量 | 金额（元）
[7 empty] | 综合单价 |  | 综合合价 | 其中
暂估价
74 | 031002003015 | 柔性防水套管 DN350 | 1.名称、类型:柔性防水套管 2.规格:DN350 |  | 个 | 4 | 1265.61 |  | 5062.44
75 | 031002003016 | 柔性防水套管 DN200 | 1.名称、类型:柔性防水套管 2.规格:DN200 |  | 个 | 4 | 755.8 |  | 3023.2
76 | 031002003017 | 柔性防水套管 DN150 | 1.名称、类型:柔性防水套管 2.规格:D150 |  | 个 | 2 | 593.13 |  | 1186.26
77 | 031002003018 | 柔性防水套管 DN100 | 1.名称、类型:柔性防水套管 2.规格:D100 |  | 个 | 1 | 471.76 |  | 471.76
78 | 031002003019 | 柔性防水套管 DN65 | 1.名称、类型:柔性防水套管 2.规格:D65 |  | 个 | 3 | 388.89 |  | 1166.67
79 | 031002001005 | 管道支架 | 1.材质:型钢 2.管架形式:管道支架 |  | kg | 44.5 | 28.57 |  | 1271.37
|  | 喷淋合计 | [6 empty] | 177852.93
消火栓
80 | 030901001020 | 消火栓无缝钢管 DN150 | 1.安装部位:室内消火栓管 2.材质、规格:热侵镀锌无缝钢管 DN150*4.5mm 3.连接形式:法兰卡箍 4.刷漆:红丹漆两道，调和漆两道 5.其它:包含卡箍等沟槽管件安装 |  | m | 109.27 | 148.62 |  | 16239.71
81 | 030901001021 | 消火栓无缝钢管 DN200 | 1.安装部位:室内消火栓管 2.材质、规格:热侵镀锌无缝钢管 DN200 |  | m | 2.37 | 281.69 |  | 667.61
82 | 030901001022 | 消火栓无缝钢管 DN250 | 1.安装部位:室内消火栓管 2.材质、规格:热侵镀锌无缝钢管 DN250 |  | m | 2.37 | 281.46 |  | 667.06
83 | 030109001006 | 室内消火栓给水设备 | 1.名称:室内消火栓给水设备 2.型号:一用一备 3.规格:流量 Q=25L/s,H=130m,N=75kW 4.减振装置形式、数量:减震器4个 5.控制柜安装 |  | 台 | 2 | 12077.45 |  | 24154.9
本页小计 | [8 empty] | 53910.98
注：为计取规费等的使用，可在表中增设其中：“定额人工费”。
表—08
分部分项工程和单价措施项目清单与计价表
工程名称：地下室消防水工程 |  |  |  | 标段： |  |  |  | 第 10 页 共 12 页
序号 | 项目编码 | 项目名称 | 项目特征描述 |  | 计量单位 | 工程量 | 金额（元）
[7 empty] | 综合单价 |  | 综合合价 | 其中
暂估价
84 | 030109001007 | 室外消火栓给水设备 | 1.名称:室外消火栓给水设备 2.型号:一用一备 3.规格:流量 Q=40L/s,H=40m,N=30kW 4.减振装置形式、数量:减震器4个 5.控制柜安装 |  | 台 | 2 | 9244.74 |  | 18489.48
85 | 030601004002 | 压力开关 DN150 | 1.名称:压力开关 2.规格:DN150 |  | 台 | 1 | 1511.33 |  | 1511.33
86 | 030601002003 | 压力表 | 1.名称:压力表 2.本体安装 |  | 台 | 9 | 145.8 |  | 1312.2
87 | 031003003045 | 闸阀 DN100 | 1.名称:闸阀 2.规格、压力等级:DN100 3.连接形式:法兰连接 |  | 个 | 6 | 952.27 |  | 5713.62
88 | 031003003046 | 闸阀 DN150 | 1.名称:闸阀 2.规格、压力等级:DN150 3.连接形式:法兰连接 |  | 个 | 12 | 1473.82 |  | 17685.84
89 | 031003003047 | 闸阀 DN200 | 1.名称:闸阀 2.规格、压力等级:DN200 3.连接形式:法兰连接 |  | 个 | 4 | 2164.5 |  | 8658
90 | 031003003048 | 泄压阀 DN200 | 1.名称:泄压阀 2.规格、压力等级:DN200 3.连接形式:法兰连接 |  | 个 | 1 | 2445.84 |  | 2445.84
91 | 031003003049 | 泄压阀 DN150 | 1.名称:泄压阀 2.规格、压力等级:DN150 3.连接形式:法兰连接 |  | 个 | 5 | 1901.99 |  | 9509.95
92 | 031003003050 | 安全阀 DN100 | 1.名称:安全阀 2.规格、压力等级:DN100 3.连接形式:法兰连接 |  | 个 | 1 | 1555.46 |  | 1555.46
93 | 031003003051 | 止回阀 DN150 | 1.名称:止回阀 2.规格、压力等级:DN150 3.连接形式:法兰连接 |  | 个 | 1 | 2076.86 |  | 2076.86
94 | 031003003052 | 消声止回阀 DN200 | 1.名称:消声止回阀 2.规格、压力等级:DN200 3.连接形式:法兰连接 |  | 个 | 3 | 2905.84 |  | 8717.52
95 | 031003003053 | 水锤消除器 DN150 | 1.名称:水锤消除器 2.规格、压力等级:DN150 3.连接形式:法兰连接 |  | 个 | 1 | 484.73 |  | 484.73
本页小计 | [8 empty] | 78160.83
注：为计取规费等的使用，可在表中增设其中：“定额人工费”。
表—08
分部分项工程和单价措施项目清单与计价表
工程名称：地下室消防水工程 |  |  |  | 标段： |  |  |  | 第 11 页 共 12 页
序号 | 项目编码 | 项目名称 | 项目特征描述 |  | 计量单位 | 工程量 | 金额（元）
[7 empty] | 综合单价 |  | 综合合价 | 其中
暂估价
96 | 031003003054 | 可曲挠橡胶接头 DN150 | 1.名称:可曲挠橡胶接头 2.规格、压力等级:DN150 3.连接形式:法兰连接 |  | 个 | 2 | 518.3 |  | 1036.6
97 | 031003003055 | 可曲挠橡胶接头 DN200 | 1.名称:可曲挠橡胶接头 2.规格、压力等级:DN200 3.连接形式:法兰连接 |  | 个 | 4 | 799.33 |  | 3197.32
98 | 031003003056 | 异径管 DN200 | 1.名称:异径管 2.规格、压力等级:DN200 3.连接形式:法兰连接 |  | 个 | 4 | 122.09 |  | 488.36
99 | 031003003057 | Y型过滤器 DN150 | 1.名称:Y型过滤器 2.规格、压力等级:DN150 3.连接形式:法兰连接 |  | 个 | 2 | 1284.83 |  | 2569.66
100 | 031003003058 | Y型过滤器 DN200 | 1.名称:Y型过滤器 2.规格、压力等级:DN200 3.连接形式:法兰连接 |  | 个 | 4 | 2067.48 |  | 8269.92
101 | 031003006001 | 减压阀 DN100 | 1.名称:减压阀 2.规格、压力等级:DN100 3.连接形式:法兰连接 |  | 组 | 4 | 4735.46 |  | 18941.84
102 | 031003003059 | 流量计 DN100 | 1.名称:流量计 2.规格、压力等级:DN100 3.连接形式:法兰连接 |  | 个 | 2 | 4524.24 |  | 9048.48
103 | 031003003060 | 偏心异径管 DN50 | 1.名称:偏心异径管 2.规格、压力等级:DN50 3.连接形式:法兰连接 |  | 个 | 4 | 8.91 |  | 35.64
104 | 03B001 | 吸水喇叭口 | 1.名称:吸水喇叭口 2.规格:综合考虑 |  | 套 | 5 | 500 |  | 2500
105 | 031002003020 | 刚性防水套管 DN100 | 1.名称、类型:刚性防水套管 2.规格:DN100 |  | 个 | 6 | 288.82 |  | 1732.92
106 | 031002003021 | 刚性防水套管 DN150 | 1.名称、类型:刚性防水套管 2.规格:DN150 |  | 个 | 2 | 347.08 |  | 694.16
107 | 031002003022 | 柔性防水套管 DN100 | 1.名称、类型:柔性防水套管 2.规格:DN100 |  | 个 | 6 | 471.76 |  | 2830.56
108 | 031002003023 | 柔性防水套管 DN150 | 1.名称、类型:柔性防水套管 2.规格:DN150 |  | 个 | 4 | 593.13 |  | 2372.52
109 | 031002001006 | 管道支架 | 1.材质:型钢 2.管架形式:管道支架 |  | kg | 168.68 | 28.57 |  | 4819.19
|  | 消火栓合计 | [6 empty] | 178427.28
本页小计 | [8 empty] | 58537.17
注：为计取规费等的使用，可在表中增设其中：“定额人工费”。
表—08
分部分项工程和单价措施项目清单与计价表
工程名称：地下室消防水工程 |  |  |  | 标段： |  |  |  | 第 12 页 共 12 页
序号 | 项目编码 | 项目名称 | 项目特征描述 |  | 计量单位 | 工程量 | 金额（元）
[7 empty] | 综合单价 |  | 综合合价 | 其中
暂估价
|  | 消防泵房合计 | [6 empty] | 356280.21
|  | 分部分项合计 | [6 empty] | 1673429.15
措施项目
110 | 031301017004 | 脚手架搭拆费 | 1.脚手架搭拆费(单独承担埋地或沟槽敷设线缆工程除外)(电气设备安装工程，除10章) 2.脚手架搭拆费(单独承担埋地管道工程除外)(给排水、采暖、燃气工程) 3.脚手架搭拆费(通风空调工程) 4.脚手架搭拆费(自动化控制仪表安装工程) 5.脚手架搭拆费(刷油、防腐蚀、绝热工程) 6.脚手架搭拆费(消防工程) |  | 项 | 1 | 20878.54 |  | 20878.54
|  | 单价措施合计 | [6 empty] | 20878.54
本页小计 | [8 empty] | 20878.54
合 计 | [8 empty] | 1694307.69
注：为计取规费等的使用，可在表中增设其中：“定额人工费”。
表—08

## 表-09 综合单价分析表
综合单价分析表
工程名称：地下室消防水工程 | [7 empty] | 标段： |  | 第 1 页 共 134 页
项目编码 |  | 030901001001 |  | 项目名称 | 水喷淋无缝钢管 DN200 |  |  |  | 计量单位 |  | m | 工程量 | 238.86
清单综合单价组成明细
定额编号 | 定额项目名称 | 定额 单位 | 数量 | 单价 |  |  |  |  | 合价
|  |  |  | 人工费 | 材料费 | 机具费 | 管理费 和利润 |  | 人工费 |  | 材料费 | 机具费 | 管理费 和利润
C9-1-19 | 水喷淋钢管安装 钢管(沟槽式卡箍连接) 公称直径(mm以内) 200 | 10m | 0.1 | 186.05 | 2056.83 | 31.68 | 103.93 |  | 18.61 |  | 205.68 | 3.17 | 10.39
C9-1-27 换 | 水喷淋钢管安装 管件安装(沟槽管件连接) 公称直径(mm以内) 200 | 10个 | 0.0167 |  | 315.77 | [5 empty] | 5.27
C12-2-1 换 | 管道刷油 红丹防锈漆 第一遍 实际遍数(遍):2 | 10m2 | 0.0628 | 46.1 | 42.14 | 23.99 | 28.43 |  | 2.9 |  | 2.65 | 1.51 | 1.79
C12-2-20 换 | 管道刷油 银粉漆 第一遍 实际遍数(遍):2 | 10m2 | 0.0628 | 43.58 | 22.24 | 23.99 | 27.4 |  | 2.74 |  | 1.4 | 1.51 | 1.72
人工单价 |  | 小计 | [6 empty] | 24.25 |  | 215 | 6.19 | 13.9
|  | 未计价材料费 | [6 empty] | 212.18
清单项目综合单价 | [8 empty] | 259.32
材 料 费 明 细 | 主要材料名称、规格、型号 |  |  |  |  | 单位 | 数量 |  | 单价（元） |  | 合价（元） | 暂估单价 （元） | 暂估合价 （元）
| 醇酸防锈漆 |  |  |  |  | kg | 0.1696 |  | 13.43 |  | 2.28
| 镀锌钢管沟槽管件及卡箍 DN200 |  |  |  |  | 套 | 0.1678 |  | 31.42 |  | 5.27
| 银粉漆 |  |  |  |  | kg | 0.0796 |  | 11.81 |  | 0.94
| 水喷淋无缝钢管 DN200 水煤气管 DN200 英寸8" 壁厚6 |  |  |  |  | m | 0.9848 |  | 206.84 |  | 203.7
注：1.如不使用省级或行业建设主管部门发布的计价依据，可不填定额编码、名称等； 2.招标文件提供了暂估单价的材料，按暂估的单价填入表内“暂估单价”栏及“暂估合价”栏。
表-09
综合单价分析表
工程名称：地下室消防水工程 | [7 empty] | 标段： |  | 第 2 页 共 134 页
| 其他材料费 | [7 empty] | - |  | 2.81 | -
| 材料费小计 | [7 empty] | - |  | 215 | -
注：1.如不使用省级或行业建设主管部门发布的计价依据，可不填定额编码、名称等； 2.招标文件提供了暂估单价的材料，按暂估的单价填入表内“暂估单价”栏及“暂估合价”栏。
表-09
综合单价分析表
工程名称：地下室消防水工程 | [7 empty] | 标段： |  | 第 3 页 共 134 页
项目编码 |  | 030901001002 |  | 项目名称 | 水喷淋无缝钢管 DN150 |  |  |  | 计量单位 |  | m | 工程量 | 106.7
清单综合单价组成明细
定额编号 | 定额项目名称 | 定额 单位 | 数量 | 单价 |  |  |  |  | 合价
|  |  |  | 人工费 | 材料费 | 机具费 | 管理费 和利润 |  | 人工费 |  | 材料费 | 机具费 | 管理费 和利润
C9-1-18 | 水喷淋钢管安装 钢管(沟槽式卡箍连接) 公称直径(mm以内) 150 | 10m | 0.1 | 171.39 | 1101.04 | 5.85 | 84.6 |  | 17.14 |  | 110.1 | 0.59 | 8.46
C9-1-26 换 | 水喷淋钢管安装 管件安装(沟槽管件连接) 公称直径(mm以内) 150 | 10个 | 0.0188 |  | 206.63 | [5 empty] | 3.88
C12-2-1 换 | 管道刷油 红丹防锈漆 第一遍 实际遍数(遍):2 | 10m2 | 0.0471 | 46.1 | 42.14 | 23.99 | 28.43 |  | 2.17 |  | 1.98 | 1.13 | 1.34
C12-2-20 换 | 管道刷油 银粉漆 第一遍 实际遍数(遍):2 | 10m2 | 0.0471 | 43.58 | 22.24 | 23.99 | 27.4 |  | 2.05 |  | 1.05 | 1.13 | 1.29
人工单价 |  | 小计 | [6 empty] | 21.36 |  | 117.01 | 2.85 | 11.09
|  | 未计价材料费 | [6 empty] | 114.51
清单项目综合单价 | [8 empty] | 152.32
材 料 费 明 细 | 主要材料名称、规格、型号 |  |  |  |  | 单位 | 数量 |  | 单价（元） |  | 合价（元） | 暂估单价 （元） | 暂估合价 （元）
| 醇酸防锈漆 |  |  |  |  | kg | 0.1272 |  | 13.43 |  | 1.71
| 镀锌钢管沟槽管件及卡箍 DN150 |  |  |  |  | 套 | 0.1889 |  | 20.56 |  | 3.88
| 银粉漆 |  |  |  |  | kg | 0.0597 |  | 11.81 |  | 0.71
| 水喷淋无缝钢管 DN150 水煤气管 DN150 英寸6" 壁厚4.5 |  |  |  |  | m | 0.9847 |  | 109.89 |  | 108.21
注：1.如不使用省级或行业建设主管部门发布的计价依据，可不填定额编码、名称等； 2.招标文件提供了暂估单价的材料，按暂估的单价填入表内“暂估单价”栏及“暂估合价”栏。
表-09
综合单价分析表
工程名称：地下室消防水工程 | [7 empty] | 标段： |  | 第 4 页 共 134 页
| 其他材料费 | [7 empty] | - |  | 2.51 | -
| 材料费小计 | [7 empty] | - |  | 117.02 | -
注：1.如不使用省级或行业建设主管部门发布的计价依据，可不填定额编码、名称等； 2.招标文件提供了暂估单价的材料，按暂估的单价填入表内“暂估单价”栏及“暂估合价”栏。
表-09
综合单价分析表
工程名称：地下室消防水工程 | [7 empty] | 标段： |  | 第 5 页 共 134 页
项目编码 |  | 030901001003 |  | 项目名称 | 水喷淋无缝钢管 DN50 |  |  |  | 计量单位 |  | m | 工程量 | 16.89
清单综合单价组成明细
定额编号 | 定额项目名称 | 定额 单位 | 数量 | 单价 |  |  |  |  | 合价
|  |  |  | 人工费 | 材料费 | 机具费 | 管理费 和利润 |  | 人工费 |  | 材料费 | 机具费 | 管理费 和利润
C9-1-14 | 水喷淋钢管安装 钢管(沟槽式卡箍连接) 公称直径(mm以内) 65 | 10m | 0.1 | 116.58 | 336.34 | 2.78 | 56.97 |  | 11.66 |  | 33.63 | 0.28 | 5.7
C9-1-22 | 水喷淋钢管安装 管件安装(沟槽管件连接) 公称直径(mm以内) 65 | 10个 | 0.0426 | 105.83 | 73.29 | 7.55 | 54.12 |  | 4.51 |  | 3.12 | 0.32 | 2.31
C12-2-1 换 | 管道刷油 红丹防锈漆 第一遍 实际遍数(遍):2 | 10m2 | 0.0314 | 46.1 | 42.14 | 23.99 | 28.43 |  | 1.45 |  | 1.32 | 0.75 | 0.89
C12-2-20 换 | 管道刷油 银粉漆 第一遍 实际遍数(遍):2 | 10m2 | 0.0314 | 43.58 | 22.24 | 23.99 | 27.4 |  | 1.37 |  | 0.7 | 0.75 | 0.86
人工单价 |  | 小计 | [6 empty] | 18.99 |  | 38.77 | 2.1 | 9.76
|  | 未计价材料费 | [6 empty] | 37.45
清单项目综合单价 | [8 empty] | 69.62
材 料 费 明 细 | 主要材料名称、规格、型号 |  |  |  |  | 单位 | 数量 |  | 单价（元） |  | 合价（元） | 暂估单价 （元） | 暂估合价 （元）
| 醇酸防锈漆 |  |  |  |  | kg | 0.0848 |  | 13.43 |  | 1.14
| 银粉漆 |  |  |  |  | kg | 0.0398 |  | 11.81 |  | 0.47
| 镀锌钢管沟槽管件及卡箍 DN50 |  |  |  |  | 套 | 0.4281 |  | 7.16 |  | 3.07
| 水喷淋无缝钢管 DN50 |  |  |  |  | m | 0.9896 |  | 33.12 |  | 32.78
注：1.如不使用省级或行业建设主管部门发布的计价依据，可不填定额编码、名称等； 2.招标文件提供了暂估单价的材料，按暂估的单价填入表内“暂估单价”栏及“暂估合价”栏。
表-09
综合单价分析表
工程名称：地下室消防水工程 | [7 empty] | 标段： |  | 第 6 页 共 134 页
| 其他材料费 | [7 empty] | - |  | 1.32 | -
| 材料费小计 | [7 empty] | - |  | 38.78 | -
注：1.如不使用省级或行业建设主管部门发布的计价依据，可不填定额编码、名称等； 2.招标文件提供了暂估单价的材料，按暂估的单价填入表内“暂估单价”栏及“暂估合价”栏。
表-09
综合单价分析表
工程名称：地下室消防水工程 | [7 empty] | 标段： |  | 第 7 页 共 134 页
项目编码 |  | 030901001004 |  | 项目名称 | 水喷淋钢管 DN150 |  |  |  | 计量单位 |  | m | 工程量 | 181.34
清单综合单价组成明细
定额编号 | 定额项目名称 | 定额 单位 | 数量 | 单价 |  |  |  |  | 合价
|  |  |  | 人工费 | 材料费 | 机具费 | 管理费 和利润 |  | 人工费 |  | 材料费 | 机具费 | 管理费 和利润
C9-1-18 | 水喷淋钢管安装 钢管(沟槽式卡箍连接) 公称直径(mm以内) 150 | 10m | 0.1 | 171.39 | 1015.27 | 5.85 | 84.6 |  | 17.14 |  | 101.53 | 0.59 | 8.46
C9-1-26 | 水喷淋钢管安装 管件安装(沟槽管件连接) 公称直径(mm以内) 150 | 10个 | 0.0188 | 337.05 | 208.94 | 15.11 | 168.08 |  | 6.34 |  | 3.93 | 0.28 | 3.16
C12-2-1 换 | 管道刷油 红丹防锈漆 第一遍 实际遍数(遍):2 | 10m2 | 0.0471 | 46.1 | 42.14 | 23.99 | 28.43 |  | 2.17 |  | 1.98 | 1.13 | 1.34
C12-2-20 换 | 管道刷油 银粉漆 第一遍 实际遍数(遍):2 | 10m2 | 0.0471 | 43.58 | 22.24 | 23.99 | 27.4 |  | 2.05 |  | 1.05 | 1.13 | 1.29
人工单价 |  | 小计 | [6 empty] | 27.7 |  | 108.49 | 3.13 | 14.25
|  | 未计价材料费 | [6 empty] | 105.94
清单项目综合单价 | [8 empty] | 153.57
材 料 费 明 细 | 主要材料名称、规格、型号 |  |  |  |  | 单位 | 数量 |  | 单价（元） |  | 合价（元） | 暂估单价 （元） | 暂估合价 （元）
| 醇酸防锈漆 |  |  |  |  | kg | 0.1272 |  | 13.43 |  | 1.71
| 内外壁热镀锌钢管 水煤气管 DN150 英寸6" 壁厚4.5 |  |  |  |  | m | 0.9848 |  | 101.18 |  | 99.64
| 镀锌钢管沟槽管件及卡箍 DN150 |  |  |  |  | 套 | 0.1889 |  | 20.56 |  | 3.88
| 银粉漆 |  |  |  |  | kg | 0.0597 |  | 11.81 |  | 0.71
注：1.如不使用省级或行业建设主管部门发布的计价依据，可不填定额编码、名称等； 2.招标文件提供了暂估单价的材料，按暂估的单价填入表内“暂估单价”栏及“暂估合价”栏。
表-09
综合单价分析表
工程名称：地下室消防水工程 | [7 empty] | 标段： |  | 第 8 页 共 134 页
| 其他材料费 | [7 empty] | - |  | 2.55 | -
| 材料费小计 | [7 empty] | - |  | 108.49 | -
注：1.如不使用省级或行业建设主管部门发布的计价依据，可不填定额编码、名称等； 2.招标文件提供了暂估单价的材料，按暂估的单价填入表内“暂估单价”栏及“暂估合价”栏。
表-09
综合单价分析表
工程名称：地下室消防水工程 | [7 empty] | 标段： |  | 第 9 页 共 134 页
项目编码 |  | 030901001005 |  | 项目名称 | 水喷淋钢管 DN100 |  |  |  | 计量单位 |  | m | 工程量 | 124.01
清单综合单价组成明细
定额编号 | 定额项目名称 | 定额 单位 | 数量 | 单价 |  |  |  |  | 合价
|  |  |  | 人工费 | 材料费 | 机具费 | 管理费 和利润 |  | 人工费 |  | 材料费 | 机具费 | 管理费 和利润
C9-1-16 | 水喷淋钢管安装 钢管(沟槽式卡箍连接) 公称直径(mm以内) 100 | 10m | 0.1 | 138.31 | 610.34 | 3.75 | 67.8 |  | 13.83 |  | 61.03 | 0.38 | 6.78
C9-1-24 换 | 水喷淋钢管安装 管件安装(沟槽管件连接) 公称直径(mm以内) 100 | 10个 | 0.036 |  | 167.23 | [5 empty] | 6.02
C12-2-1 换 | 管道刷油 红丹防锈漆 第一遍 实际遍数(遍):2 | 10m2 | 0.0314 | 46.1 | 42.14 | 23.99 | 28.43 |  | 1.45 |  | 1.32 | 0.75 | 0.89
C12-2-20 换 | 管道刷油 银粉漆 第一遍 实际遍数(遍):2 | 10m2 | 0.0314 | 43.58 | 22.24 | 23.99 | 27.4 |  | 1.37 |  | 0.7 | 0.75 | 0.86
人工单价 |  | 小计 | [6 empty] | 16.65 |  | 69.07 | 1.88 | 8.53
|  | 未计价材料费 | [6 empty] | 67.74
清单项目综合单价 | [8 empty] | 96.14
材 料 费 明 细 | 主要材料名称、规格、型号 |  |  |  |  | 单位 | 数量 |  | 单价（元） |  | 合价（元） | 暂估单价 （元） | 暂估合价 （元）
| 醇酸防锈漆 |  |  |  |  | kg | 0.0848 |  | 13.43 |  | 1.14
| 内外壁热镀锌钢管 水煤气管 DN100 英寸4" 壁厚4 |  |  |  |  | m | 0.9896 |  | 60.74 |  | 60.11
| 镀锌钢管沟槽管件及卡箍 DN100 |  |  |  |  | 套 | 0.3618 |  | 16.64 |  | 6.02
| 银粉漆 |  |  |  |  | kg | 0.0398 |  | 11.81 |  | 0.47
注：1.如不使用省级或行业建设主管部门发布的计价依据，可不填定额编码、名称等； 2.招标文件提供了暂估单价的材料，按暂估的单价填入表内“暂估单价”栏及“暂估合价”栏。
表-09
综合单价分析表
工程名称：地下室消防水工程 | [7 empty] | 标段： |  | 第 10 页 共 134 页
| 其他材料费 | [7 empty] | - |  | 1.33 | -
| 材料费小计 | [7 empty] | - |  | 69.07 | -
注：1.如不使用省级或行业建设主管部门发布的计价依据，可不填定额编码、名称等； 2.招标文件提供了暂估单价的材料，按暂估的单价填入表内“暂估单价”栏及“暂估合价”栏。
表-09
综合单价分析表
工程名称：地下室消防水工程 | [7 empty] | 标段： |  | 第 11 页 共 134 页
项目编码 |  | 030901001006 |  | 项目名称 | 水喷淋钢管 DN80 |  |  |  | 计量单位 |  | m | 工程量 | 191.66
清单综合单价组成明细
定额编号 | 定额项目名称 | 定额 单位 | 数量 | 单价 |  |  |  |  | 合价
|  |  |  | 人工费 | 材料费 | 机具费 | 管理费 和利润 |  | 人工费 |  | 材料费 | 机具费 | 管理费 和利润
C9-1-15 | 水喷淋钢管安装 钢管(沟槽式卡箍连接) 公称直径(mm以内) 80 | 10m | 0.1 | 128.57 | 475.83 | 3.3 | 62.94 |  | 12.86 |  | 47.58 | 0.33 | 6.29
C9-1-23 换 | 水喷淋钢管安装 管件安装(沟槽管件连接) 公称直径(mm以内) 80 | 10个 | 0.0414 |  | 108.04 | [5 empty] | 4.47
C12-2-1 换 | 管道刷油 红丹防锈漆 第一遍 实际遍数(遍):2 | 10m2 | 0.0251 | 46.1 | 42.14 | 23.99 | 28.43 |  | 1.16 |  | 1.06 | 0.6 | 0.71
C12-2-20 换 | 管道刷油 银粉漆 第一遍 实际遍数(遍):2 | 10m2 | 0.0251 | 43.58 | 22.24 | 23.99 | 27.4 |  | 1.09 |  | 0.56 | 0.6 | 0.69
人工单价 |  | 小计 | [6 empty] | 15.11 |  | 53.67 | 1.53 | 7.69
|  | 未计价材料费 | [6 empty] | 52.46
清单项目综合单价 | [8 empty] | 78.01
材 料 费 明 细 | 主要材料名称、规格、型号 |  |  |  |  | 单位 | 数量 |  | 单价（元） |  | 合价（元） | 暂估单价 （元） | 暂估合价 （元）
| 醇酸防锈漆 |  |  |  |  | kg | 0.0678 |  | 13.43 |  | 0.91
| 内外壁热镀锌钢管 水煤气管 DN80 英寸3" 壁厚4 |  |  |  |  | m | 0.9896 |  | 47.19 |  | 46.7
| 镀锌钢管沟槽管件及卡箍 DN80 |  |  |  |  | 套 | 0.4161 |  | 10.75 |  | 4.47
| 银粉漆 |  |  |  |  | kg | 0.0318 |  | 11.81 |  | 0.38
注：1.如不使用省级或行业建设主管部门发布的计价依据，可不填定额编码、名称等； 2.招标文件提供了暂估单价的材料，按暂估的单价填入表内“暂估单价”栏及“暂估合价”栏。
表-09
综合单价分析表
工程名称：地下室消防水工程 | [7 empty] | 标段： |  | 第 12 页 共 134 页
| 其他材料费 | [7 empty] | - |  | 1.21 | -
| 材料费小计 | [7 empty] | - |  | 53.67 | -
注：1.如不使用省级或行业建设主管部门发布的计价依据，可不填定额编码、名称等； 2.招标文件提供了暂估单价的材料，按暂估的单价填入表内“暂估单价”栏及“暂估合价”栏。
表-09
综合单价分析表
工程名称：地下室消防水工程 | [7 empty] | 标段： |  | 第 13 页 共 134 页
项目编码 |  | 030901001007 |  | 项目名称 | 水喷淋钢管 DN65 |  |  |  | 计量单位 |  | m | 工程量 | 53.31
清单综合单价组成明细
定额编号 | 定额项目名称 | 定额 单位 | 数量 | 单价 |  |  |  |  | 合价
|  |  |  | 人工费 | 材料费 | 机具费 | 管理费 和利润 |  | 人工费 |  | 材料费 | 机具费 | 管理费 和利润
C9-1-14 | 水喷淋钢管安装 钢管(沟槽式卡箍连接) 公称直径(mm以内) 65 | 10m | 0.1 | 116.58 | 413.53 | 2.78 | 56.97 |  | 11.66 |  | 41.35 | 0.28 | 5.7
C9-1-22 换 | 水喷淋钢管安装 管件安装(沟槽管件连接) 公称直径(mm以内) 65 | 10个 | 0.0426 |  | 93.57 | [5 empty] | 3.99
C12-2-1 换 | 管道刷油 红丹防锈漆 第一遍 实际遍数(遍):2 | 10m2 | 0.0204 | 46.1 | 42.14 | 23.99 | 28.43 |  | 0.94 |  | 0.86 | 0.49 | 0.58
C12-2-20 换 | 管道刷油 银粉漆 第一遍 实际遍数(遍):2 | 10m2 | 0.0204 | 43.58 | 22.24 | 23.99 | 27.4 |  | 0.89 |  | 0.45 | 0.49 | 0.56
人工单价 |  | 小计 | [6 empty] | 13.49 |  | 46.65 | 1.26 | 6.84
|  | 未计价材料费 | [6 empty] | 45.53
清单项目综合单价 | [8 empty] | 68.24
材 料 费 明 细 | 主要材料名称、规格、型号 |  |  |  |  | 单位 | 数量 |  | 单价（元） |  | 合价（元） | 暂估单价 （元） | 暂估合价 （元）
| 醇酸防锈漆 |  |  |  |  | kg | 0.0551 |  | 13.43 |  | 0.74
| 内外壁热镀锌钢管 水煤气管 DN65 英寸2 1/2" 壁厚4 |  |  |  |  | m | 0.9896 |  | 40.92 |  | 40.49
| 镀锌钢管沟槽管件及卡箍 DN65 |  |  |  |  | 套 | 0.4281 |  | 9.31 |  | 3.99
| 银粉漆 |  |  |  |  | kg | 0.0259 |  | 11.81 |  | 0.31
注：1.如不使用省级或行业建设主管部门发布的计价依据，可不填定额编码、名称等； 2.招标文件提供了暂估单价的材料，按暂估的单价填入表内“暂估单价”栏及“暂估合价”栏。
表-09
综合单价分析表
工程名称：地下室消防水工程 | [7 empty] | 标段： |  | 第 14 页 共 134 页
| 其他材料费 | [7 empty] | - |  | 1.12 | -
| 材料费小计 | [7 empty] | - |  | 46.65 | -
注：1.如不使用省级或行业建设主管部门发布的计价依据，可不填定额编码、名称等； 2.招标文件提供了暂估单价的材料，按暂估的单价填入表内“暂估单价”栏及“暂估合价”栏。
表-09
综合单价分析表
工程名称：地下室消防水工程 | [7 empty] | 标段： |  | 第 15 页 共 134 页
项目编码 |  | 030901001008 |  | 项目名称 | 水喷淋钢管 DN50 |  |  |  | 计量单位 |  | m | 工程量 | 136.52
清单综合单价组成明细
定额编号 | 定额项目名称 | 定额 单位 | 数量 | 单价 |  |  |  |  | 合价
|  |  |  | 人工费 | 材料费 | 机具费 | 管理费 和利润 |  | 人工费 |  | 材料费 | 机具费 | 管理费 和利润
C9-1-4 | 水喷淋钢管安装 镀锌钢管(螺纹连接) 公称直径(mm以内) 50 | 10m | 0.1 | 215.08 | 378.36 | 11.45 | 108.13 |  | 21.51 |  | 37.84 | 1.15 | 10.81
C12-2-1 换 | 管道刷油 红丹防锈漆 第一遍 实际遍数(遍):2 | 10m2 | 0.0157 | 46.1 | 42.14 | 23.99 | 28.43 |  | 0.72 |  | 0.66 | 0.38 | 0.45
C12-2-20 换 | 管道刷油 银粉漆 第一遍 实际遍数(遍):2 | 10m2 | 0.0157 | 43.58 | 22.24 | 23.99 | 27.4 |  | 0.68 |  | 0.35 | 0.38 | 0.43
人工单价 |  | 小计 | [6 empty] | 22.91 |  | 38.85 | 1.91 | 11.69
|  | 未计价材料费 | [6 empty] | 37.53
清单项目综合单价 | [8 empty] | 75.35
材 料 费 明 细 | 主要材料名称、规格、型号 |  |  |  |  | 单位 | 数量 |  | 单价（元） |  | 合价（元） | 暂估单价 （元） | 暂估合价 （元）
| 醇酸防锈漆 |  |  |  |  | kg | 0.0424 |  | 13.43 |  | 0.57
| 镀锌钢管 DN50*3.8mm |  |  |  |  | m | 0.9799 |  | 30.61 |  | 29.99
| 室内镀锌钢管管件 DN50 |  |  |  |  | 个 | 0.808 |  | 8.33 |  | 6.73
| 银粉漆 |  |  |  |  | kg | 0.0199 |  | 11.81 |  | 0.24
| 其他材料费 | [7 empty] | - |  | 1.32 | -
| 材料费小计 | [7 empty] | - |  | 38.85 | -
注：1.如不使用省级或行业建设主管部门发布的计价依据，可不填定额编码、名称等； 2.招标文件提供了暂估单价的材料，按暂估的单价填入表内“暂估单价”栏及“暂估合价”栏。
表-09
综合单价分析表
工程名称：地下室消防水工程 | [7 empty] | 标段： |  | 第 16 页 共 134 页
项目编码 |  | 030901001009 |  | 项目名称 | 水喷淋钢管 DN40 |  |  |  | 计量单位 |  | m | 工程量 | 206.67
清单综合单价组成明细
定额编号 | 定额项目名称 | 定额 单位 | 数量 | 单价 |  |  |  |  | 合价
|  |  |  | 人工费 | 材料费 | 机具费 | 管理费 和利润 |  | 人工费 |  | 材料费 | 机具费 | 管理费 和利润
C9-1-3 | 水喷淋钢管安装 镀锌钢管(螺纹连接) 公称直径(mm以内) 40 | 10m | 0.1 | 206.39 | 295.5 | 11.84 | 104.17 |  | 20.64 |  | 29.55 | 1.18 | 10.42
C12-2-1 换 | 管道刷油 红丹防锈漆 第一遍 实际遍数(遍):2 | 10m2 | 0.0126 | 46.1 | 42.14 | 23.99 | 28.43 |  | 0.58 |  | 0.53 | 0.3 | 0.36
C12-2-20 换 | 管道刷油 银粉漆 第一遍 实际遍数(遍):2 | 10m2 | 0.0126 | 43.58 | 22.24 | 23.99 | 27.4 |  | 0.55 |  | 0.28 | 0.3 | 0.34
人工单价 |  | 小计 | [6 empty] | 21.77 |  | 30.36 | 1.78 | 11.12
|  | 未计价材料费 | [6 empty] | 29.09
清单项目综合单价 | [8 empty] | 65.03
材 料 费 明 细 | 主要材料名称、规格、型号 |  |  |  |  | 单位 | 数量 |  | 单价（元） |  | 合价（元） | 暂估单价 （元） | 暂估合价 （元）
| 醇酸防锈漆 |  |  |  |  | kg | 0.0339 |  | 13.43 |  | 0.46
| 镀锌钢管 DN40*3.5mm |  |  |  |  | m | 0.9799 |  | 22.13 |  | 21.69
| 室内镀锌钢管管件 DN40 |  |  |  |  | 个 | 0.861 |  | 7.85 |  | 6.76
| 银粉漆 |  |  |  |  | kg | 0.0159 |  | 11.81 |  | 0.19
| 其他材料费 | [7 empty] | - |  | 1.26 | -
| 材料费小计 | [7 empty] | - |  | 30.36 | -
注：1.如不使用省级或行业建设主管部门发布的计价依据，可不填定额编码、名称等； 2.招标文件提供了暂估单价的材料，按暂估的单价填入表内“暂估单价”栏及“暂估合价”栏。
表-09
综合单价分析表
工程名称：地下室消防水工程 | [7 empty] | 标段： |  | 第 17 页 共 134 页
项目编码 |  | 030901001010 |  | 项目名称 | 水喷淋钢管 DN32 |  |  |  | 计量单位 |  | m | 工程量 | 1397.1
清单综合单价组成明细
定额编号 | 定额项目名称 | 定额 单位 | 数量 | 单价 |  |  |  |  | 合价
|  |  |  | 人工费 | 材料费 | 机具费 | 管理费 和利润 |  | 人工费 |  | 材料费 | 机具费 | 管理费 和利润
C9-1-2 | 水喷淋钢管安装 镀锌钢管(螺纹连接) 公称直径(mm以内) 32 | 10m | 0.1 | 181.39 | 245.96 | 8.76 | 90.76 |  | 18.14 |  | 24.6 | 0.88 | 9.08
C12-2-1 换 | 管道刷油 红丹防锈漆 第一遍 实际遍数(遍):2 | 10m2 | 0.01 | 46.1 | 42.14 | 23.99 | 28.43 |  | 0.46 |  | 0.42 | 0.24 | 0.29
C12-2-20 换 | 管道刷油 银粉漆 第一遍 实际遍数(遍):2 | 10m2 | 0.01 | 43.58 | 22.24 | 23.99 | 27.4 |  | 0.44 |  | 0.22 | 0.24 | 0.28
人工单价 |  | 小计 | [6 empty] | 19.04 |  | 25.24 | 1.36 | 9.65
|  | 未计价材料费 | [6 empty] | 24.17
清单项目综合单价 | [8 empty] | 55.28
材 料 费 明 细 | 主要材料名称、规格、型号 |  |  |  |  | 单位 | 数量 |  | 单价（元） |  | 合价（元） | 暂估单价 （元） | 暂估合价 （元）
| 醇酸防锈漆 |  |  |  |  | kg | 0.0271 |  | 13.43 |  | 0.36
| 镀锌钢管 DN32*3.5mm |  |  |  |  | m | 0.9799 |  | 19.35 |  | 18.96
| 室内镀锌钢管管件 DN32 |  |  |  |  | 个 | 0.687 |  | 6.84 |  | 4.7
| 银粉漆 |  |  |  |  | kg | 0.0127 |  | 11.81 |  | 0.15
| 其他材料费 | [7 empty] | - |  | 1.06 | -
| 材料费小计 | [7 empty] | - |  | 25.23 | -
注：1.如不使用省级或行业建设主管部门发布的计价依据，可不填定额编码、名称等； 2.招标文件提供了暂估单价的材料，按暂估的单价填入表内“暂估单价”栏及“暂估合价”栏。
表-09
综合单价分析表
工程名称：地下室消防水工程 | [7 empty] | 标段： |  | 第 18 页 共 134 页
项目编码 |  | 030901001011 |  | 项目名称 | 水喷淋钢管 DN25 |  |  |  | 计量单位 |  | m | 工程量 | 1464.18
清单综合单价组成明细
定额编号 | 定额项目名称 | 定额 单位 | 数量 | 单价 |  |  |  |  | 合价
|  |  |  | 人工费 | 材料费 | 机具费 | 管理费 和利润 |  | 人工费 |  | 材料费 | 机具费 | 管理费 和利润
C9-1-1 | 水喷淋钢管安装 镀锌钢管(螺纹连接) 公称直径(mm以内) 25 | 10m | 0.1 | 174.69 | 175.12 | 4.9 | 85.72 |  | 17.47 |  | 17.51 | 0.49 | 8.57
C12-2-1 换 | 管道刷油 红丹防锈漆 第一遍 实际遍数(遍):2 | 10m2 | 0.0079 | 46.1 | 42.14 | 23.99 | 28.43 |  | 0.36 |  | 0.33 | 0.19 | 0.22
C12-2-20 换 | 管道刷油 银粉漆 第一遍 实际遍数(遍):2 | 10m2 | 0.0079 | 43.58 | 22.24 | 23.99 | 27.4 |  | 0.34 |  | 0.17 | 0.19 | 0.22
人工单价 |  | 小计 | [6 empty] | 18.17 |  | 18.01 | 0.87 | 9.01
|  | 未计价材料费 | [6 empty] | 17.05
清单项目综合单价 | [8 empty] | 46.07
材 料 费 明 细 | 主要材料名称、规格、型号 |  |  |  |  | 单位 | 数量 |  | 单价（元） |  | 合价（元） | 暂估单价 （元） | 暂估合价 （元）
| 醇酸防锈漆 |  |  |  |  | kg | 0.0212 |  | 13.43 |  | 0.28
| 镀锌钢管 DN25*3.2mm |  |  |  |  | m | 0.9799 |  | 13.9 |  | 13.62
| 室内镀锌钢管管件 DN25 |  |  |  |  | 个 | 0.59 |  | 5.13 |  | 3.03
| 银粉漆 |  |  |  |  | kg | 0.0099 |  | 11.81 |  | 0.12
| 其他材料费 | [7 empty] | - |  | 0.96 | -
| 材料费小计 | [7 empty] | - |  | 18.01 | -
注：1.如不使用省级或行业建设主管部门发布的计价依据，可不填定额编码、名称等； 2.招标文件提供了暂估单价的材料，按暂估的单价填入表内“暂估单价”栏及“暂估合价”栏。
表-09
综合单价分析表
工程名称：地下室消防水工程 | [7 empty] | 标段： |  | 第 19 页 共 134 页
项目编码 |  | 030903002001 |  | 项目名称 | S304薄壁不锈钢给水管 DN50 |  |  |  | 计量单位 |  | m | 工程量 | 225.61
清单综合单价组成明细
定额编号 | 定额项目名称 | 定额 单位 | 数量 | 单价 |  |  |  |  | 合价
|  |  |  | 人工费 | 材料费 | 机具费 | 管理费 和利润 |  | 人工费 |  | 材料费 | 机具费 | 管理费 和利润
C10-1-89 | 给排水管道 室内薄壁不锈钢管(卡套连接) 公称直径(mm以内) 50 | 10m | 0.1 | 181.16 | 818.81 | 5.25 | 88.95 |  | 18.12 |  | 81.88 | 0.53 | 8.9
人工单价 |  | 小计 | [6 empty] | 18.12 |  | 81.88 | 0.53 | 8.9
|  | 未计价材料费 | [6 empty] | 81.11
清单项目综合单价 | [8 empty] | 109.42
材 料 费 明 细 | 主要材料名称、规格、型号 |  |  |  |  | 单位 | 数量 |  | 单价（元） |  | 合价（元） | 暂估单价 （元） | 暂估合价 （元）
| S30408薄壁不锈钢管 DN50 |  |  |  |  | m | 0.9623 |  | 58.31 |  | 56.11
| 给水室内不锈钢管卡压管件 DN50 |  |  |  |  | 个 | 0.633 |  | 39.49 |  | 25
| 其他材料费 | [7 empty] | - |  | 0.76 | -
| 材料费小计 | [7 empty] | - |  | 81.87 | -
注：1.如不使用省级或行业建设主管部门发布的计价依据，可不填定额编码、名称等； 2.招标文件提供了暂估单价的材料，按暂估的单价填入表内“暂估单价”栏及“暂估合价”栏。
表-09
综合单价分析表
工程名称：地下室消防水工程 | [7 empty] | 标段： |  | 第 20 页 共 134 页
项目编码 |  | 030901003001 |  | 项目名称 | 直立喷头 K=80 |  |  |  | 计量单位 |  | 个 | 工程量 | 930
清单综合单价组成明细
定额编号 | 定额项目名称 | 定额 单位 | 数量 | 单价 |  |  |  |  | 合价
|  |  |  | 人工费 | 材料费 | 机具费 | 管理费 和利润 |  | 人工费 |  | 材料费 | 机具费 | 管理费 和利润
C9-1-41 | 喷头安装 无吊顶 公称直径(mm以内) 25 | 10个 | 0.1 | 168.06 | 75.88 |  | 80.21 |  | 16.81 |  | 7.59 |  | 8.02
人工单价 |  | 小计 | [6 empty] | 16.81 |  | 7.59 |  | 8.02
|  | 未计价材料费 | [6 empty] | 4.65
清单项目综合单价 | [8 empty] | 32.42
材 料 费 明 细 | 主要材料名称、规格、型号 |  |  |  |  | 单位 | 数量 |  | 单价（元） |  | 合价（元） | 暂估单价 （元） | 暂估合价 （元）
| 直立喷头 K=80 |  |  |  |  | 个 | 1.01 |  | 4.6 |  | 4.65
| 其他材料费 | [7 empty] | - |  | 2.94 | -
| 材料费小计 | [7 empty] | - |  | 7.59 | -
注：1.如不使用省级或行业建设主管部门发布的计价依据，可不填定额编码、名称等； 2.招标文件提供了暂估单价的材料，按暂估的单价填入表内“暂估单价”栏及“暂估合价”栏。
表-09
综合单价分析表
工程名称：地下室消防水工程 | [7 empty] | 标段： |  | 第 21 页 共 134 页
项目编码 |  | 030901006001 |  | 项目名称 | 水流指示器 DN150 |  |  |  | 计量单位 |  | 个 | 工程量 | 11
清单综合单价组成明细
定额编号 | 定额项目名称 | 定额 单位 | 数量 | 单价 |  |  |  |  | 合价
|  |  |  | 人工费 | 材料费 | 机具费 | 管理费 和利润 |  | 人工费 |  | 材料费 | 机具费 | 管理费 和利润
C9-1-67 | 水流指示器安装 马鞍型连接 公称直径(mm以内) 150 | 个 | 1 | 52.13 | 671.01 | 0.22 | 24.99 |  | 52.13 |  | 671.01 | 0.22 | 24.99
人工单价 |  | 小计 | [6 empty] | 52.13 |  | 671.01 | 0.22 | 24.99
|  | 未计价材料费 | [6 empty] | 669.67
清单项目综合单价 | [8 empty] | 748.35
材 料 费 明 细 | 主要材料名称、规格、型号 |  |  |  |  | 单位 | 数量 |  | 单价（元） |  | 合价（元） | 暂估单价 （元） | 暂估合价 （元）
| 水流指示器 DN150 |  |  |  |  | 个 | 1 |  | 669.67 |  | 669.67
| 其他材料费 | [7 empty] | - |  | 1.34 | -
| 材料费小计 | [7 empty] | - |  | 671.01 | -
注：1.如不使用省级或行业建设主管部门发布的计价依据，可不填定额编码、名称等； 2.招标文件提供了暂估单价的材料，按暂估的单价填入表内“暂估单价”栏及“暂估合价”栏。
表-09
综合单价分析表
工程名称：地下室消防水工程 | [7 empty] | 标段： |  | 第 22 页 共 134 页
项目编码 |  | 030901006002 |  | 项目名称 | 水流指示器 DN200 |  |  |  | 计量单位 |  | 个 | 工程量 | 1
清单综合单价组成明细
定额编号 | 定额项目名称 | 定额 单位 | 数量 | 单价 |  |  |  |  | 合价
|  |  |  | 人工费 | 材料费 | 机具费 | 管理费 和利润 |  | 人工费 |  | 材料费 | 机具费 | 管理费 和利润
C9-1-68 | 水流指示器安装 马鞍型连接 公称直径(mm以内) 200 | 个 | 1 | 64.63 | 886.46 | 0.3 | 31 |  | 64.63 |  | 886.46 | 0.3 | 31
人工单价 |  | 小计 | [6 empty] | 64.63 |  | 886.46 | 0.3 | 31
|  | 未计价材料费 | [6 empty] | 884.96
清单项目综合单价 | [8 empty] | 982.39
材 料 费 明 细 | 主要材料名称、规格、型号 |  |  |  |  | 单位 | 数量 |  | 单价（元） |  | 合价（元） | 暂估单价 （元） | 暂估合价 （元）
| 水流指示器 DN200 |  |  |  |  | 个 | 1 |  | 884.96 |  | 884.96
| 其他材料费 | [7 empty] | - |  | 1.51 | -
| 材料费小计 | [7 empty] | - |  | 886.47 | -
注：1.如不使用省级或行业建设主管部门发布的计价依据，可不填定额编码、名称等； 2.招标文件提供了暂估单价的材料，按暂估的单价填入表内“暂估单价”栏及“暂估合价”栏。
表-09
综合单价分析表
工程名称：地下室消防水工程 | [7 empty] | 标段： |  | 第 23 页 共 134 页
项目编码 |  | 031003003015 |  | 项目名称 | 信号阀 DN200 |  |  |  | 计量单位 |  | 个 | 工程量 | 2
清单综合单价组成明细
定额编号 | 定额项目名称 | 定额 单位 | 数量 | 单价 |  |  |  |  | 合价
|  |  |  | 人工费 | 材料费 | 机具费 | 管理费 和利润 |  | 人工费 |  | 材料费 | 机具费 | 管理费 和利润
C10-3-37 | 焊接法兰阀安装 公称直径(mm以内) 200 | 个 | 1 | 187.64 | 1967.11 | 55.14 | 115.86 |  | 187.64 |  | 1967.11 | 55.14 | 115.86
人工单价 |  | 小计 | [6 empty] | 187.64 |  | 1967.11 | 55.14 | 115.86
|  | 未计价材料费 | [6 empty] | 1911.51
清单项目综合单价 | [8 empty] | 2325.75
材 料 费 明 细 | 主要材料名称、规格、型号 |  |  |  |  | 单位 | 数量 |  | 单价（元） |  | 合价（元） | 暂估单价 （元） | 暂估合价 （元）
| 信号阀 DN200 |  |  |  |  | 个 | 1 |  | 1769.91 |  | 1769.91
| 钢板平焊法兰 DN200 |  |  |  |  | 副 | 1 |  | 141.6 |  | 141.6
| 其他材料费 | [7 empty] | - |  | 55.6 | -
| 材料费小计 | [7 empty] | - |  | 1967.11 | -
注：1.如不使用省级或行业建设主管部门发布的计价依据，可不填定额编码、名称等； 2.招标文件提供了暂估单价的材料，按暂估的单价填入表内“暂估单价”栏及“暂估合价”栏。
表-09
综合单价分析表
工程名称：地下室消防水工程 | [7 empty] | 标段： |  | 第 24 页 共 134 页
项目编码 |  | 031003003016 |  | 项目名称 | 信号阀 DN150 |  |  |  | 计量单位 |  | 个 | 工程量 | 6
清单综合单价组成明细
定额编号 | 定额项目名称 | 定额 单位 | 数量 | 单价 |  |  |  |  | 合价
|  |  |  | 人工费 | 材料费 | 机具费 | 管理费 和利润 |  | 人工费 |  | 材料费 | 机具费 | 管理费 和利润
C10-3-36 | 焊接法兰阀安装 公称直径(mm以内) 150 | 个 | 1 | 119.96 | 1178 | 25.83 | 69.57 |  | 119.96 |  | 1178 | 25.83 | 69.57
人工单价 |  | 小计 | [6 empty] | 119.96 |  | 1178 | 25.83 | 69.57
|  | 未计价材料费 | [6 empty] | 1142.57
清单项目综合单价 | [8 empty] | 1393.36
材 料 费 明 细 | 主要材料名称、规格、型号 |  |  |  |  | 单位 | 数量 |  | 单价（元） |  | 合价（元） | 暂估单价 （元） | 暂估合价 （元）
| 信号阀 DN150 |  |  |  |  | 个 | 1 |  | 1048.89 |  | 1048.89
| 钢板平焊法兰 DN150 |  |  |  |  | 副 | 1 |  | 93.68 |  | 93.68
| 其他材料费 | [7 empty] | - |  | 35.43 | -
| 材料费小计 | [7 empty] | - |  | 1178 | -
注：1.如不使用省级或行业建设主管部门发布的计价依据，可不填定额编码、名称等； 2.招标文件提供了暂估单价的材料，按暂估的单价填入表内“暂估单价”栏及“暂估合价”栏。
表-09
综合单价分析表
工程名称：地下室消防水工程 | [7 empty] | 标段： |  | 第 25 页 共 134 页
项目编码 |  | 031003003017 |  | 项目名称 | 水泵接合器 |  |  |  | 计量单位 |  | 个 | 工程量 | 7
清单综合单价组成明细
定额编号 | 定额项目名称 | 定额 单位 | 数量 | 单价 |  |  |  |  | 合价
|  |  |  | 人工费 | 材料费 | 机具费 | 管理费 和利润 |  | 人工费 |  | 材料费 | 机具费 | 管理费 和利润
C9-1-107 | 消防水泵接合器安装 地下式 公称直径(mm以内) 100 | 套 | 1 | 161.96 | 1514.65 | 8.51 | 81.36 |  | 161.96 |  | 1514.65 | 8.51 | 81.36
人工单价 |  | 小计 | [6 empty] | 161.96 |  | 1514.65 | 8.51 | 81.36
|  | 未计价材料费 | [6 empty] | 1488.68
清单项目综合单价 | [8 empty] | 1766.48
材 料 费 明 细 | 主要材料名称、规格、型号 |  |  |  |  | 单位 | 数量 |  | 单价（元） |  | 合价（元） | 暂估单价 （元） | 暂估合价 （元）
| 钢板平焊法兰 DN100 |  |  |  |  | 副 | 0.5 |  | 57.02 |  | 28.51
| 消防水泵接合器150 |  |  |  |  | 套 | 1 |  | 1460.17 |  | 1460.17
| 其他材料费 | [7 empty] | - |  | 25.97 | -
| 材料费小计 | [7 empty] | - |  | 1514.65 | -
注：1.如不使用省级或行业建设主管部门发布的计价依据，可不填定额编码、名称等； 2.招标文件提供了暂估单价的材料，按暂估的单价填入表内“暂估单价”栏及“暂估合价”栏。
表-09
综合单价分析表
工程名称：地下室消防水工程 | [7 empty] | 标段： |  | 第 26 页 共 134 页
项目编码 |  | 031003003018 |  | 项目名称 | 信号阀 DN200 |  |  |  | 计量单位 |  | 个 | 工程量 | 1
清单综合单价组成明细
定额编号 | 定额项目名称 | 定额 单位 | 数量 | 单价 |  |  |  |  | 合价
|  |  |  | 人工费 | 材料费 | 机具费 | 管理费 和利润 |  | 人工费 |  | 材料费 | 机具费 | 管理费 和利润
C10-3-37 | 焊接法兰阀安装 公称直径(mm以内) 200 | 个 | 1 | 187.64 | 1967.11 | 55.14 | 115.86 |  | 187.64 |  | 1967.11 | 55.14 | 115.86
人工单价 |  | 小计 | [6 empty] | 187.64 |  | 1967.11 | 55.14 | 115.86
|  | 未计价材料费 | [6 empty] | 1911.51
清单项目综合单价 | [8 empty] | 2325.75
材 料 费 明 细 | 主要材料名称、规格、型号 |  |  |  |  | 单位 | 数量 |  | 单价（元） |  | 合价（元） | 暂估单价 （元） | 暂估合价 （元）
| 钢板平焊法兰 DN200 |  |  |  |  | 副 | 1 |  | 141.6 |  | 141.6
| 信号阀 DN200 |  |  |  |  | 个 | 1 |  | 1769.91 |  | 1769.91
| 其他材料费 | [7 empty] | - |  | 55.6 | -
| 材料费小计 | [7 empty] | - |  | 1967.11 | -
注：1.如不使用省级或行业建设主管部门发布的计价依据，可不填定额编码、名称等； 2.招标文件提供了暂估单价的材料，按暂估的单价填入表内“暂估单价”栏及“暂估合价”栏。
表-09
综合单价分析表
工程名称：地下室消防水工程 | [7 empty] | 标段： |  | 第 27 页 共 134 页
项目编码 |  | 031003003019 |  | 项目名称 | 信号阀 DN150 |  |  |  | 计量单位 |  | 个 | 工程量 | 6
清单综合单价组成明细
定额编号 | 定额项目名称 | 定额 单位 | 数量 | 单价 |  |  |  |  | 合价
|  |  |  | 人工费 | 材料费 | 机具费 | 管理费 和利润 |  | 人工费 |  | 材料费 | 机具费 | 管理费 和利润
C10-3-36 | 焊接法兰阀安装 公称直径(mm以内) 150 | 个 | 1 | 119.96 | 1178 | 25.83 | 69.57 |  | 119.96 |  | 1178 | 25.83 | 69.57
人工单价 |  | 小计 | [6 empty] | 119.96 |  | 1178 | 25.83 | 69.57
|  | 未计价材料费 | [6 empty] | 1142.57
清单项目综合单价 | [8 empty] | 1393.36
材 料 费 明 细 | 主要材料名称、规格、型号 |  |  |  |  | 单位 | 数量 |  | 单价（元） |  | 合价（元） | 暂估单价 （元） | 暂估合价 （元）
| 信号阀 DN150 |  |  |  |  | 个 | 1 |  | 1048.89 |  | 1048.89
| 钢板平焊法兰 DN150 |  |  |  |  | 副 | 1 |  | 93.68 |  | 93.68
| 其他材料费 | [7 empty] | - |  | 35.43 | -
| 材料费小计 | [7 empty] | - |  | 1178 | -
注：1.如不使用省级或行业建设主管部门发布的计价依据，可不填定额编码、名称等； 2.招标文件提供了暂估单价的材料，按暂估的单价填入表内“暂估单价”栏及“暂估合价”栏。
表-09
综合单价分析表
工程名称：地下室消防水工程 | [7 empty] | 标段： |  | 第 28 页 共 134 页
项目编码 |  | 031003003020 |  | 项目名称 | 比例混合器 DN200 |  |  |  | 计量单位 |  | 个 | 工程量 | 1
清单综合单价组成明细
定额编号 | 定额项目名称 | 定额 单位 | 数量 | 单价 |  |  |  |  | 合价
|  |  |  | 人工费 | 材料费 | 机具费 | 管理费 和利润 |  | 人工费 |  | 材料费 | 机具费 | 管理费 和利润
C10-3-37 | 焊接法兰阀安装 公称直径(mm以内) 200 | 个 | 1 | 187.64 | 3029.06 | 55.14 | 115.86 |  | 187.64 |  | 3029.06 | 55.14 | 115.86
人工单价 |  | 小计 | [6 empty] | 187.64 |  | 3029.06 | 55.14 | 115.86
|  | 未计价材料费 | [6 empty] | 2973.46
清单项目综合单价 | [8 empty] | 3387.7
材 料 费 明 细 | 主要材料名称、规格、型号 |  |  |  |  | 单位 | 数量 |  | 单价（元） |  | 合价（元） | 暂估单价 （元） | 暂估合价 （元）
| 比例混合器 DN200 |  |  |  |  | 个 | 1 |  | 2831.86 |  | 2831.86
| 钢板平焊法兰 DN200 |  |  |  |  | 副 | 1 |  | 141.6 |  | 141.6
| 其他材料费 | [7 empty] | - |  | 55.6 | -
| 材料费小计 | [7 empty] | - |  | 3029.06 | -
注：1.如不使用省级或行业建设主管部门发布的计价依据，可不填定额编码、名称等； 2.招标文件提供了暂估单价的材料，按暂估的单价填入表内“暂估单价”栏及“暂估合价”栏。
表-09
综合单价分析表
工程名称：地下室消防水工程 | [7 empty] | 标段： |  | 第 29 页 共 134 页
项目编码 |  | 031003003021 |  | 项目名称 | 比例混合器 DN150 |  |  |  | 计量单位 |  | 个 | 工程量 | 4
清单综合单价组成明细
定额编号 | 定额项目名称 | 定额 单位 | 数量 | 单价 |  |  |  |  | 合价
|  |  |  | 人工费 | 材料费 | 机具费 | 管理费 和利润 |  | 人工费 |  | 材料费 | 机具费 | 管理费 和利润
C10-3-37 | 焊接法兰阀安装 公称直径(mm以内) 200 | 个 | 1 | 187.64 | 3029.06 | 55.14 | 115.86 |  | 187.64 |  | 3029.06 | 55.14 | 115.86
人工单价 |  | 小计 | [6 empty] | 187.64 |  | 3029.06 | 55.14 | 115.86
|  | 未计价材料费 | [6 empty] | 2973.46
清单项目综合单价 | [8 empty] | 3387.7
材 料 费 明 细 | 主要材料名称、规格、型号 |  |  |  |  | 单位 | 数量 |  | 单价（元） |  | 合价（元） | 暂估单价 （元） | 暂估合价 （元）
| 比例混合器 DN200 |  |  |  |  | 个 | 1 |  | 2831.86 |  | 2831.86
| 钢板平焊法兰 DN200 |  |  |  |  | 副 | 1 |  | 141.6 |  | 141.6
| 其他材料费 | [7 empty] | - |  | 55.6 | -
| 材料费小计 | [7 empty] | - |  | 3029.06 | -
注：1.如不使用省级或行业建设主管部门发布的计价依据，可不填定额编码、名称等； 2.招标文件提供了暂估单价的材料，按暂估的单价填入表内“暂估单价”栏及“暂估合价”栏。
表-09
综合单价分析表
工程名称：地下室消防水工程 | [7 empty] | 标段： |  | 第 30 页 共 134 页
项目编码 |  | 031003003022 |  | 项目名称 | 泡沫液贮罐 3000L |  |  |  | 计量单位 |  | 台 | 工程量 | 1
清单综合单价组成明细
定额编号 | 定额项目名称 | 定额 单位 | 数量 | 单价 |  |  |  |  | 合价
|  |  |  | 人工费 | 材料费 | 机具费 | 管理费 和利润 |  | 人工费 |  | 材料费 | 机具费 | 管理费 和利润
C9-3-20 | 泡沫液贮罐安装 泡沫罐容积(L以内) 4000 | 台 | 1 | 1794.7 | 10815.42 | 288.48 | 994.31 |  | 1794.7 |  | 10815.42 | 288.48 | 994.31
人工单价 |  | 小计 | [6 empty] | 1794.7 |  | 10815.42 | 288.48 | 994.31
|  | 未计价材料费 | [6 empty] | 10706.19
清单项目综合单价 | [8 empty] | 13892.91
材 料 费 明 细 | 主要材料名称、规格、型号 |  |  |  |  | 单位 | 数量 |  | 单价（元） |  | 合价（元） | 暂估单价 （元） | 暂估合价 （元）
| 钢板平焊法兰 DN300 |  |  |  |  | 副 | 0.5 |  | 202.1 |  | 101.05
| 泡沫液贮罐 3000L |  |  |  |  | 台 | 1 |  | 10605.14 |  | 10605.14
| 其他材料费 | [7 empty] | - |  | 109.24 | -
| 材料费小计 | [7 empty] | - |  | 10815.43 | -
注：1.如不使用省级或行业建设主管部门发布的计价依据，可不填定额编码、名称等； 2.招标文件提供了暂估单价的材料，按暂估的单价填入表内“暂估单价”栏及“暂估合价”栏。
表-09
综合单价分析表
工程名称：地下室消防水工程 | [7 empty] | 标段： |  | 第 31 页 共 134 页
项目编码 |  | 031003003023 |  | 项目名称 | 减压孔板 DN150 |  |  |  | 计量单位 |  | 个 | 工程量 | 11
清单综合单价组成明细
定额编号 | 定额项目名称 | 定额 单位 | 数量 | 单价 |  |  |  |  | 合价
|  |  |  | 人工费 | 材料费 | 机具费 | 管理费 和利润 |  | 人工费 |  | 材料费 | 机具费 | 管理费 和利润
C9-1-84 | 减压孔板安装 公称直径(mm以内) 150 | 个 | 1 | 32.77 | 167.36 | 16.41 | 23.48 |  | 32.77 |  | 167.36 | 16.41 | 23.48
人工单价 |  | 小计 | [6 empty] | 32.77 |  | 167.36 | 16.41 | 23.48
|  | 未计价材料费 | [6 empty] | 133.5
清单项目综合单价 | [8 empty] | 240.02
材 料 费 明 细 | 主要材料名称、规格、型号 |  |  |  |  | 单位 | 数量 |  | 单价（元） |  | 合价（元） | 暂估单价 （元） | 暂估合价 （元）
| 减压孔板 DN150 |  |  |  |  | 个 | 1 |  | 39.82 |  | 39.82
| 钢板平焊法兰 DN150 |  |  |  |  | 副 | 1 |  | 93.68 |  | 93.68
| 其他材料费 | [7 empty] | - |  | 33.85 | -
| 材料费小计 | [7 empty] | - |  | 167.35 | -
注：1.如不使用省级或行业建设主管部门发布的计价依据，可不填定额编码、名称等； 2.招标文件提供了暂估单价的材料，按暂估的单价填入表内“暂估单价”栏及“暂估合价”栏。
表-09
综合单价分析表
工程名称：地下室消防水工程 | [7 empty] | 标段： |  | 第 32 页 共 134 页
项目编码 |  | 031003003024 |  | 项目名称 | 减压孔板 DN200 |  |  |  | 计量单位 |  | 个 | 工程量 | 1
清单综合单价组成明细
定额编号 | 定额项目名称 | 定额 单位 | 数量 | 单价 |  |  |  |  | 合价
|  |  |  | 人工费 | 材料费 | 机具费 | 管理费 和利润 |  | 人工费 |  | 材料费 | 机具费 | 管理费 和利润
C9-1-84 | 减压孔板安装 公称直径(mm以内) 150 | 个 | 1 | 32.77 | 228.56 | 16.41 | 23.48 |  | 32.77 |  | 228.56 | 16.41 | 23.48
人工单价 |  | 小计 | [6 empty] | 32.77 |  | 228.56 | 16.41 | 23.48
|  | 未计价材料费 | [6 empty] | 194.7
清单项目综合单价 | [8 empty] | 301.22
材 料 费 明 细 | 主要材料名称、规格、型号 |  |  |  |  | 单位 | 数量 |  | 单价（元） |  | 合价（元） | 暂估单价 （元） | 暂估合价 （元）
| 减压孔板 DN200 |  |  |  |  | 个 | 1 |  | 53.1 |  | 53.1
| 钢板平焊法兰 DN200 |  |  |  |  | 副 | 1 |  | 141.6 |  | 141.6
| 其他材料费 | [7 empty] | - |  | 33.85 | -
| 材料费小计 | [7 empty] | - |  | 228.55 | -
注：1.如不使用省级或行业建设主管部门发布的计价依据，可不填定额编码、名称等； 2.招标文件提供了暂估单价的材料，按暂估的单价填入表内“暂估单价”栏及“暂估合价”栏。
表-09
综合单价分析表
工程名称：地下室消防水工程 | [7 empty] | 标段： |  | 第 33 页 共 134 页
项目编码 |  | 031003003025 |  | 项目名称 | 截止阀 DN50 |  |  |  | 计量单位 |  | 个 | 工程量 | 1
清单综合单价组成明细
定额编号 | 定额项目名称 | 定额 单位 | 数量 | 单价 |  |  |  |  | 合价
|  |  |  | 人工费 | 材料费 | 机具费 | 管理费 和利润 |  | 人工费 |  | 材料费 | 机具费 | 管理费 和利润
C10-3-6 | 螺纹阀安装 公称直径(mm以内) 50 | 个 | 1 | 22.02 | 154.55 | 1.93 | 11.43 |  | 22.02 |  | 154.55 | 1.93 | 11.43
人工单价 |  | 小计 | [6 empty] | 22.02 |  | 154.55 | 1.93 | 11.43
|  | 未计价材料费 | [6 empty] | 131.39
清单项目综合单价 | [8 empty] | 189.93
材 料 费 明 细 | 主要材料名称、规格、型号 |  |  |  |  | 单位 | 数量 |  | 单价（元） |  | 合价（元） | 暂估单价 （元） | 暂估合价 （元）
| 截止阀 DN50 |  |  |  |  | 个 | 1.01 |  | 130.09 |  | 131.39
| 其他材料费 | [7 empty] | - |  | 23.16 | -
| 材料费小计 | [7 empty] | - |  | 154.55 | -
注：1.如不使用省级或行业建设主管部门发布的计价依据，可不填定额编码、名称等； 2.招标文件提供了暂估单价的材料，按暂估的单价填入表内“暂估单价”栏及“暂估合价”栏。
表-09
综合单价分析表
工程名称：地下室消防水工程 | [7 empty] | 标段： |  | 第 34 页 共 134 页
项目编码 |  | 031003003026 |  | 项目名称 | 末端试水装置 DN25 |  |  |  | 计量单位 |  | 组 | 工程量 | 10
清单综合单价组成明细
定额编号 | 定额项目名称 | 定额 单位 | 数量 | 单价 |  |  |  |  | 合价
|  |  |  | 人工费 | 材料费 | 机具费 | 管理费 和利润 |  | 人工费 |  | 材料费 | 机具费 | 管理费 和利润
C9-1-85 | 末端试水装置安装 公称直径(mm以内) 25 | 组 | 1 | 69.05 | 157.42 | 2.2 | 34.01 |  | 69.05 |  | 157.42 | 2.2 | 34.01
人工单价 |  | 小计 | [6 empty] | 69.05 |  | 157.42 | 2.2 | 34.01
|  | 未计价材料费 | [6 empty] | 146.32
清单项目综合单价 | [8 empty] | 262.68
材 料 费 明 细 | 主要材料名称、规格、型号 |  |  |  |  | 单位 | 数量 |  | 单价（元） |  | 合价（元） | 暂估单价 （元） | 暂估合价 （元）
| 试水阀 DN25 |  |  |  |  | 个 | 2.02 |  | 32.92 |  | 66.5
| 压力表 |  |  |  |  | 块 | 1 |  | 39.82 |  | 39.82
| 闸阀 DN25 |  |  |  |  | 个 | 1 |  | 40 |  | 40
| 其他材料费 | [7 empty] | - |  | 11.1 | -
| 材料费小计 | [7 empty] | - |  | 157.42 | -
注：1.如不使用省级或行业建设主管部门发布的计价依据，可不填定额编码、名称等； 2.招标文件提供了暂估单价的材料，按暂估的单价填入表内“暂估单价”栏及“暂估合价”栏。
表-09
综合单价分析表
工程名称：地下室消防水工程 | [7 empty] | 标段： |  | 第 35 页 共 134 页
项目编码 |  | 031003003027 |  | 项目名称 | 闸阀 DN50 |  |  |  | 计量单位 |  | 个 | 工程量 | 8
清单综合单价组成明细
定额编号 | 定额项目名称 | 定额 单位 | 数量 | 单价 |  |  |  |  | 合价
|  |  |  | 人工费 | 材料费 | 机具费 | 管理费 和利润 |  | 人工费 |  | 材料费 | 机具费 | 管理费 和利润
C10-3-31 | 焊接法兰阀安装 公称直径(mm以内) 50 | 个 | 1 | 40.17 | 313.85 | 10.88 | 24.36 |  | 40.17 |  | 313.85 | 10.88 | 24.36
人工单价 |  | 小计 | [6 empty] | 40.17 |  | 313.85 | 10.88 | 24.36
|  | 未计价材料费 | [6 empty] | 304.7
清单项目综合单价 | [8 empty] | 389.26
材 料 费 明 细 | 主要材料名称、规格、型号 |  |  |  |  | 单位 | 数量 |  | 单价（元） |  | 合价（元） | 暂估单价 （元） | 暂估合价 （元）
| 钢板平焊法兰 DN50 |  |  |  |  | 副 | 1 |  | 30.44 |  | 30.44
| 闸阀 DN50 |  |  |  |  | 个 | 1 |  | 274.26 |  | 274.26
| 其他材料费 | [7 empty] | - |  | 9.15 | -
| 材料费小计 | [7 empty] | - |  | 313.85 | -
注：1.如不使用省级或行业建设主管部门发布的计价依据，可不填定额编码、名称等； 2.招标文件提供了暂估单价的材料，按暂估的单价填入表内“暂估单价”栏及“暂估合价”栏。
表-09
综合单价分析表
工程名称：地下室消防水工程 | [7 empty] | 标段： |  | 第 36 页 共 134 页
项目编码 |  | 031003003028 |  | 项目名称 | 闸阀 DN200 |  |  |  | 计量单位 |  | 个 | 工程量 | 3
清单综合单价组成明细
定额编号 | 定额项目名称 | 定额 单位 | 数量 | 单价 |  |  |  |  | 合价
|  |  |  | 人工费 | 材料费 | 机具费 | 管理费 和利润 |  | 人工费 |  | 材料费 | 机具费 | 管理费 和利润
C10-3-37 | 焊接法兰阀安装 公称直径(mm以内) 200 | 个 | 1 | 187.64 | 1805.86 | 55.14 | 115.86 |  | 187.64 |  | 1805.86 | 55.14 | 115.86
人工单价 |  | 小计 | [6 empty] | 187.64 |  | 1805.86 | 55.14 | 115.86
|  | 未计价材料费 | [6 empty] | 1750.26
清单项目综合单价 | [8 empty] | 2164.5
材 料 费 明 细 | 主要材料名称、规格、型号 |  |  |  |  | 单位 | 数量 |  | 单价（元） |  | 合价（元） | 暂估单价 （元） | 暂估合价 （元）
| 闸阀 DN200 |  |  |  |  | 个 | 1 |  | 1608.66 |  | 1608.66
| 钢板平焊法兰 DN200 |  |  |  |  | 副 | 1 |  | 141.6 |  | 141.6
| 其他材料费 | [7 empty] | - |  | 55.6 | -
| 材料费小计 | [7 empty] | - |  | 1805.86 | -
注：1.如不使用省级或行业建设主管部门发布的计价依据，可不填定额编码、名称等； 2.招标文件提供了暂估单价的材料，按暂估的单价填入表内“暂估单价”栏及“暂估合价”栏。
表-09
综合单价分析表
工程名称：地下室消防水工程 | [7 empty] | 标段： |  | 第 37 页 共 134 页
项目编码 |  | 031003003029 |  | 项目名称 | 湿式报警阀 DN200 |  |  |  | 计量单位 |  | 个 | 工程量 | 5
清单综合单价组成明细
定额编号 | 定额项目名称 | 定额 单位 | 数量 | 单价 |  |  |  |  | 合价
|  |  |  | 人工费 | 材料费 | 机具费 | 管理费 和利润 |  | 人工费 |  | 材料费 | 机具费 | 管理费 和利润
C9-1-51 | 湿式报警装置安装(焊接法兰连接) 公称直径(mm以内) 200 | 组 | 1 | 906.05 | 3792.08 | 66.26 | 464.08 |  | 906.05 |  | 3792.08 | 66.26 | 464.08
人工单价 |  | 小计 | [6 empty] | 906.05 |  | 3792.08 | 66.26 | 464.08
|  | 未计价材料费 | [6 empty] | 3373.46
清单项目综合单价 | [8 empty] | 5228.47
材 料 费 明 细 | 主要材料名称、规格、型号 |  |  |  |  | 单位 | 数量 |  | 单价（元） |  | 合价（元） | 暂估单价 （元） | 暂估合价 （元）
| 湿式报警阀 DN200 |  |  |  |  | 套 | 1 |  | 3231.86 |  | 3231.86
| 钢板平焊法兰 DN200 |  |  |  |  | 副 | 1 |  | 141.6 |  | 141.6
| 其他材料费 | [7 empty] | - |  | 418.62 | -
| 材料费小计 | [7 empty] | - |  | 3792.08 | -
注：1.如不使用省级或行业建设主管部门发布的计价依据，可不填定额编码、名称等； 2.招标文件提供了暂估单价的材料，按暂估的单价填入表内“暂估单价”栏及“暂估合价”栏。
表-09
综合单价分析表
工程名称：地下室消防水工程 | [7 empty] | 标段： |  | 第 38 页 共 134 页
项目编码 |  | 031002001003 |  | 项目名称 | 管道支架 |  |  |  | 计量单位 |  | kg | 工程量 | 9027
清单综合单价组成明细
定额编号 | 定额项目名称 | 定额 单位 | 数量 | 单价 |  |  |  |  | 合价
|  |  |  | 人工费 | 材料费 | 机具费 | 管理费 和利润 |  | 人工费 |  | 材料费 | 机具费 | 管理费 和利润
C10-2-1 | 管道支架制作 单件重量(kg以内) 5 | 100kg | 0.01 | 649.12 | 394.03 | 248.16 | 428.19 |  | 6.49 |  | 3.94 | 2.48 | 4.28
C10-2-6 | 管道支架安装 单件重量(kg以内) 5 | 100kg | 0.01 | 349.37 | 99.48 | 157.43 | 241.84 |  | 3.49 |  | 0.99 | 1.57 | 2.42
C12-1-5 | 手工除锈 一般钢结构 轻锈 | 100kg | 0.01 | 28.19 | 3.51 | 12.05 | 16.32 |  | 0.28 |  | 0.04 | 0.12 | 0.16
C12-2-49 换 | 一般钢结构 红丹防锈漆 第一遍 实际遍数(遍):2 | 100kg | 0.01 | 38.67 | 32.51 | 23.99 | 25.41 |  | 0.39 |  | 0.33 | 0.24 | 0.25
C12-2-56 换 | 一般钢结构 调和漆 第一遍 实际遍数(遍):2 | 100kg | 0.01 | 37.53 | 21.8 | 23.99 | 24.95 |  | 0.38 |  | 0.22 | 0.24 | 0.25
人工单价 |  | 小计 | [6 empty] | 11.03 |  | 5.52 | 4.65 | 7.36
|  | 未计价材料费 | [6 empty] | 3.86
清单项目综合单价 | [8 empty] | 28.57
材 料 费 明 细 | 主要材料名称、规格、型号 |  |  |  |  | 单位 | 数量 |  | 单价（元） |  | 合价（元） | 暂估单价 （元） | 暂估合价 （元）
| 型钢 |  |  |  |  | kg | 1.0238 |  | 3.31 |  | 3.39
| 醇酸调和漆 |  |  |  |  | kg | 0.0146 |  | 13.43 |  | 0.2
| 醇酸防锈漆 |  |  |  |  | kg | 0.0206 |  | 13.43 |  | 0.28
注：1.如不使用省级或行业建设主管部门发布的计价依据，可不填定额编码、名称等； 2.招标文件提供了暂估单价的材料，按暂估的单价填入表内“暂估单价”栏及“暂估合价”栏。
表-09
综合单价分析表
工程名称：地下室消防水工程 | [7 empty] | 标段： |  | 第 39 页 共 134 页
| 预拌水泥砂浆 1:2.5 |  |  |  |  | m3 | 0.0007
| 其他材料费 | [7 empty] | - |  | 1.65 | -
| 材料费小计 | [7 empty] | - |  | 5.52 | -
注：1.如不使用省级或行业建设主管部门发布的计价依据，可不填定额编码、名称等； 2.招标文件提供了暂估单价的材料，按暂估的单价填入表内“暂估单价”栏及“暂估合价”栏。
表-09
综合单价分析表
工程名称：地下室消防水工程 | [7 empty] | 标段： |  | 第 40 页 共 134 页
项目编码 |  | 031002003005 |  | 项目名称 | D型防护密闭套管 |  |  |  | 计量单位 |  | 个 | 工程量 | 1
清单综合单价组成明细
定额编号 | 定额项目名称 | 定额 单位 | 数量 | 单价 |  |  |  |  | 合价
|  |  |  | 人工费 | 材料费 | 机具费 | 管理费 和利润 |  | 人工费 |  | 材料费 | 机具费 | 管理费 和利润
C10-2-76 | 刚性防水套管制作 公称直径(mm以内) 200 | 个 | 1 | 105.05 | 114.32 | 21.24 | 60.27 |  | 105.05 |  | 114.32 | 21.24 | 60.27
C10-2-90 | 刚性防水套管安装 公称直径(mm以内) 200 | 个 | 1 | 77.25 | 37.57 |  | 36.86 |  | 77.25 |  | 37.57 |  | 36.86
人工单价 |  | 小计 | [6 empty] | 182.3 |  | 151.89 | 21.24 | 97.13
|  | 未计价材料费 | [6 empty] | 93.48
清单项目综合单价 | [8 empty] | 452.56
材 料 费 明 细 | 主要材料名称、规格、型号 |  |  |  |  | 单位 | 数量 |  | 单价（元） |  | 合价（元） | 暂估单价 （元） | 暂估合价 （元）
| 焊接钢管 |  |  |  |  | kg | 13.4355 |  | 3.87 |  | 52
| 钢板 |  |  |  |  | kg | 11.8853 |  | 3.49 |  | 41.48
| 其他材料费 | [7 empty] | - |  | 58.4 | -
| 材料费小计 | [7 empty] | - |  | 151.88 | -
注：1.如不使用省级或行业建设主管部门发布的计价依据，可不填定额编码、名称等； 2.招标文件提供了暂估单价的材料，按暂估的单价填入表内“暂估单价”栏及“暂估合价”栏。
表-09
综合单价分析表
工程名称：地下室消防水工程 | [7 empty] | 标段： |  | 第 41 页 共 134 页
项目编码 |  | 031002003006 |  | 项目名称 | D型防护密闭套管 |  |  |  | 计量单位 |  | 个 | 工程量 | 1
清单综合单价组成明细
定额编号 | 定额项目名称 | 定额 单位 | 数量 | 单价 |  |  |  |  | 合价
|  |  |  | 人工费 | 材料费 | 机具费 | 管理费 和利润 |  | 人工费 |  | 材料费 | 机具费 | 管理费 和利润
C10-2-71 | 刚性防水套管制作 公称直径(mm以内) 50 | 个 | 1 | 42.15 | 35.02 | 8.94 | 24.38 |  | 42.15 |  | 35.02 | 8.94 | 24.38
C10-2-88 | 刚性防水套管安装 公称直径(mm以内) 50 | 个 | 1 | 49.75 | 18.42 |  | 23.74 |  | 49.75 |  | 18.42 |  | 23.74
人工单价 |  | 小计 | [6 empty] | 91.9 |  | 53.44 | 8.94 | 48.12
|  | 未计价材料费 | [6 empty] | 25.81
清单项目综合单价 | [8 empty] | 202.4
材 料 费 明 细 | 主要材料名称、规格、型号 |  |  |  |  | 单位 | 数量 |  | 单价（元） |  | 合价（元） | 暂估单价 （元） | 暂估合价 （元）
| 焊接钢管 |  |  |  |  | kg | 3.1785 |  | 3.87 |  | 12.3
| 钢板 |  |  |  |  | kg | 3.8708 |  | 3.49 |  | 13.51
| 其他材料费 | [7 empty] | - |  | 27.64 | -
| 材料费小计 | [7 empty] | - |  | 53.45 | -
注：1.如不使用省级或行业建设主管部门发布的计价依据，可不填定额编码、名称等； 2.招标文件提供了暂估单价的材料，按暂估的单价填入表内“暂估单价”栏及“暂估合价”栏。
表-09
综合单价分析表
工程名称：地下室消防水工程 | [7 empty] | 标段： |  | 第 42 页 共 134 页
项目编码 |  | 031002003007 |  | 项目名称 | 防水套管 |  |  |  | 计量单位 |  | 个 | 工程量 | 7
清单综合单价组成明细
定额编号 | 定额项目名称 | 定额 单位 | 数量 | 单价 |  |  |  |  | 合价
|  |  |  | 人工费 | 材料费 | 机具费 | 管理费 和利润 |  | 人工费 |  | 材料费 | 机具费 | 管理费 和利润
C10-2-75 | 刚性防水套管制作 公称直径(mm以内) 150 | 个 | 1 | 85.1 | 79.98 | 18.54 | 49.46 |  | 85.1 |  | 79.98 | 18.54 | 49.46
C10-2-89 | 刚性防水套管安装 公称直径(mm以内) 150 | 个 | 1 | 55.91 | 31.41 |  | 26.68 |  | 55.91 |  | 31.41 |  | 26.68
人工单价 |  | 小计 | [6 empty] | 141.01 |  | 111.39 | 18.54 | 76.14
|  | 未计价材料费 | [6 empty] | 63.73
清单项目综合单价 | [8 empty] | 347.08
材 料 费 明 细 | 主要材料名称、规格、型号 |  |  |  |  | 单位 | 数量 |  | 单价（元） |  | 合价（元） | 暂估单价 （元） | 暂估合价 （元）
| 焊接钢管 |  |  |  |  | kg | 9.2235 |  | 3.87 |  | 35.69
| 钢板 |  |  |  |  | kg | 8.034 |  | 3.49 |  | 28.04
| 其他材料费 | [7 empty] | - |  | 47.66 | -
| 材料费小计 | [7 empty] | - |  | 111.39 | -
注：1.如不使用省级或行业建设主管部门发布的计价依据，可不填定额编码、名称等； 2.招标文件提供了暂估单价的材料，按暂估的单价填入表内“暂估单价”栏及“暂估合价”栏。
表-09
综合单价分析表
工程名称：地下室消防水工程 | [7 empty] | 标段： |  | 第 43 页 共 134 页
项目编码 |  | 030905002001 |  | 项目名称 | 喷淋灭火调试 |  |  |  | 计量单位 |  | 点 | 工程量 | 12
清单综合单价组成明细
定额编号 | 定额项目名称 | 定额 单位 | 数量 | 单价 |  |  |  |  | 合价
|  |  |  | 人工费 | 材料费 | 机具费 | 管理费 和利润 |  | 人工费 |  | 材料费 | 机具费 | 管理费 和利润
C9-5-11 | 水灭火控制装置调试 自动喷水灭火系统 | 点 | 1 | 232.17 | 7.78 | 17.2 | 119.02 |  | 232.17 |  | 7.78 | 17.2 | 119.02
人工单价 |  | 小计 | [6 empty] | 232.17 |  | 7.78 | 17.2 | 119.02
未计价材料费
清单项目综合单价 | [8 empty] | 376.17
材 料 费 明 细 | 主要材料名称、规格、型号 |  |  |  |  | 单位 | 数量 |  | 单价（元） |  | 合价（元） | 暂估单价 （元） | 暂估合价 （元）
| 其他材料费 | [7 empty] | - |  | 7.78 | -
| 材料费小计 | [7 empty] | - |  | 7.78 | -
注：1.如不使用省级或行业建设主管部门发布的计价依据，可不填定额编码、名称等； 2.招标文件提供了暂估单价的材料，按暂估的单价填入表内“暂估单价”栏及“暂估合价”栏。
表-09
综合单价分析表
工程名称：地下室消防水工程 | [7 empty] | 标段： |  | 第 44 页 共 134 页
项目编码 |  | 030901001012 |  | 项目名称 | 消火栓镀锌钢管 DN65 |  |  |  | 计量单位 |  | m | 工程量 | 650.09
清单综合单价组成明细
定额编号 | 定额项目名称 | 定额 单位 | 数量 | 单价 |  |  |  |  | 合价
|  |  |  | 人工费 | 材料费 | 机具费 | 管理费 和利润 |  | 人工费 |  | 材料费 | 机具费 | 管理费 和利润
C9-1-14 | 水喷淋钢管安装 钢管(沟槽式卡箍连接) 公称直径(mm以内) 65 | 10m | 0.1 | 116.58 | 413.53 | 2.78 | 56.97 |  | 11.66 |  | 41.35 | 0.28 | 5.7
C9-1-22 | 水喷淋钢管安装 管件安装(沟槽管件连接) 公称直径(mm以内) 65 | 10个 | 0.0426 | 105.83 | 94.9 | 7.55 | 54.12 |  | 4.51 |  | 4.04 | 0.32 | 2.31
C12-2-1 换 | 管道刷油 红丹防锈漆 第一遍 实际遍数(遍):2 | 10m2 | 0.0204 | 46.1 | 42.14 | 23.99 | 28.43 |  | 0.94 |  | 0.86 | 0.49 | 0.58
C12-2-6 换 | 管道刷油 调和漆 第一遍 实际遍数(遍):2 | 10m2 | 0.0204 | 47.1 | 28.44 | 23.99 | 28.84 |  | 0.96 |  | 0.58 | 0.49 | 0.59
人工单价 |  | 小计 | [6 empty] | 18.07 |  | 46.83 | 1.58 | 9.18
|  | 未计价材料费 | [6 empty] | 45.75
清单项目综合单价 | [8 empty] | 75.66
材 料 费 明 细 | 主要材料名称、规格、型号 |  |  |  |  | 单位 | 数量 |  | 单价（元） |  | 合价（元） | 暂估单价 （元） | 暂估合价 （元）
| 醇酸调和漆 |  |  |  |  | kg | 0.0394 |  | 13.43 |  | 0.53
| 醇酸防锈漆 |  |  |  |  | kg | 0.0551 |  | 13.43 |  | 0.74
| 内外壁热镀锌钢管 水煤气管 DN65 英寸2 1/2" 壁厚4 |  |  |  |  | m | 0.9896 |  | 40.92 |  | 40.49
| 镀锌钢管沟槽管件及卡箍 DN65 |  |  |  |  | 套 | 0.4281 |  | 9.31 |  | 3.99
注：1.如不使用省级或行业建设主管部门发布的计价依据，可不填定额编码、名称等； 2.招标文件提供了暂估单价的材料，按暂估的单价填入表内“暂估单价”栏及“暂估合价”栏。
表-09
综合单价分析表
工程名称：地下室消防水工程 | [7 empty] | 标段： |  | 第 45 页 共 134 页
| 其他材料费 | [7 empty] | - |  | 1.08 | -
| 材料费小计 | [7 empty] | - |  | 46.83 | -
注：1.如不使用省级或行业建设主管部门发布的计价依据，可不填定额编码、名称等； 2.招标文件提供了暂估单价的材料，按暂估的单价填入表内“暂估单价”栏及“暂估合价”栏。
表-09
综合单价分析表
工程名称：地下室消防水工程 | [7 empty] | 标段： |  | 第 46 页 共 134 页
项目编码 |  | 030901001013 |  | 项目名称 | 消火栓镀锌钢管 DN100 |  |  |  | 计量单位 |  | m | 工程量 | 588.47
清单综合单价组成明细
定额编号 | 定额项目名称 | 定额 单位 | 数量 | 单价 |  |  |  |  | 合价
|  |  |  | 人工费 | 材料费 | 机具费 | 管理费 和利润 |  | 人工费 |  | 材料费 | 机具费 | 管理费 和利润
C9-1-16 | 水喷淋钢管安装 钢管(沟槽式卡箍连接) 公称直径(mm以内) 100 | 10m | 0.1 | 138.31 | 610.34 | 3.75 | 67.8 |  | 13.83 |  | 61.03 | 0.38 | 6.78
C9-1-24 | 水喷淋钢管安装 管件安装(沟槽管件连接) 公称直径(mm以内) 100 | 10个 | 0.036 | 227.67 | 168.89 | 10.06 | 113.47 |  | 8.2 |  | 6.08 | 0.36 | 4.08
C12-2-1 换 | 管道刷油 红丹防锈漆 第一遍 实际遍数(遍):2 | 10m2 | 0.0314 | 46.1 | 42.14 | 23.99 | 28.43 |  | 1.45 |  | 1.32 | 0.75 | 0.89
C12-2-6 换 | 管道刷油 调和漆 第一遍 实际遍数(遍):2 | 10m2 | 0.0314 | 47.1 | 28.44 | 23.99 | 28.84 |  | 1.48 |  | 0.89 | 0.75 | 0.91
人工单价 |  | 小计 | [6 empty] | 24.96 |  | 69.32 | 2.24 | 12.66
|  | 未计价材料费 | [6 empty] | 68.08
清单项目综合单价 | [8 empty] | 109.19
材 料 费 明 细 | 主要材料名称、规格、型号 |  |  |  |  | 单位 | 数量 |  | 单价（元） |  | 合价（元） | 暂估单价 （元） | 暂估合价 （元）
| 醇酸调和漆 |  |  |  |  | kg | 0.0606 |  | 13.43 |  | 0.81
| 醇酸防锈漆 |  |  |  |  | kg | 0.0848 |  | 13.43 |  | 1.14
| 镀锌钢管沟槽管件及卡箍 DN100 |  |  |  |  | 套 | 0.3618 |  | 16.64 |  | 6.02
| 内外壁热镀锌钢管 水煤气管 DN100 英寸4" 壁厚4 |  |  |  |  | m | 0.9896 |  | 60.74 |  | 60.11
注：1.如不使用省级或行业建设主管部门发布的计价依据，可不填定额编码、名称等； 2.招标文件提供了暂估单价的材料，按暂估的单价填入表内“暂估单价”栏及“暂估合价”栏。
表-09
综合单价分析表
工程名称：地下室消防水工程 | [7 empty] | 标段： |  | 第 47 页 共 134 页
| 其他材料费 | [7 empty] | - |  | 1.25 | -
| 材料费小计 | [7 empty] | - |  | 69.33 | -
注：1.如不使用省级或行业建设主管部门发布的计价依据，可不填定额编码、名称等； 2.招标文件提供了暂估单价的材料，按暂估的单价填入表内“暂估单价”栏及“暂估合价”栏。
表-09
综合单价分析表
工程名称：地下室消防水工程 | [7 empty] | 标段： |  | 第 48 页 共 134 页
项目编码 |  | 030901001014 |  | 项目名称 | 消火栓镀锌钢管 DN150 |  |  |  | 计量单位 |  | m | 工程量 | 1171.33
清单综合单价组成明细
定额编号 | 定额项目名称 | 定额 单位 | 数量 | 单价 |  |  |  |  | 合价
|  |  |  | 人工费 | 材料费 | 机具费 | 管理费 和利润 |  | 人工费 |  | 材料费 | 机具费 | 管理费 和利润
C9-1-18 | 水喷淋钢管安装 钢管(沟槽式卡箍连接) 公称直径(mm以内) 150 | 10m | 0.1 | 171.39 | 1015.27 | 5.85 | 84.6 |  | 17.14 |  | 101.53 | 0.59 | 8.46
C9-1-26 换 | 水喷淋钢管安装 管件安装(沟槽管件连接) 公称直径(mm以内) 150 | 10个 | 0.0188 |  | 206.63 | [5 empty] | 3.88
C12-2-1 换 | 管道刷油 红丹防锈漆 第一遍 实际遍数(遍):2 | 10m2 | 0.0471 | 46.1 | 42.14 | 23.99 | 28.43 |  | 2.17 |  | 1.98 | 1.13 | 1.34
C12-2-20 换 | 管道刷油 银粉漆 第一遍 实际遍数(遍):2 | 10m2 | 0.0471 | 43.58 | 22.24 | 23.99 | 27.4 |  | 2.05 |  | 1.05 | 1.13 | 1.29
人工单价 |  | 小计 | [6 empty] | 21.36 |  | 108.44 | 2.85 | 11.09
|  | 未计价材料费 | [6 empty] | 105.94
清单项目综合单价 | [8 empty] | 143.74
材 料 费 明 细 | 主要材料名称、规格、型号 |  |  |  |  | 单位 | 数量 |  | 单价（元） |  | 合价（元） | 暂估单价 （元） | 暂估合价 （元）
| 醇酸防锈漆 |  |  |  |  | kg | 0.1272 |  | 13.43 |  | 1.71
| 内外壁热镀锌钢管 水煤气管 DN150 英寸6" 壁厚4.5 |  |  |  |  | m | 0.9847 |  | 101.18 |  | 99.63
| 镀锌钢管沟槽管件及卡箍 DN150 |  |  |  |  | 套 | 0.1889 |  | 20.56 |  | 3.88
| 银粉漆 |  |  |  |  | kg | 0.0597 |  | 11.81 |  | 0.71
注：1.如不使用省级或行业建设主管部门发布的计价依据，可不填定额编码、名称等； 2.招标文件提供了暂估单价的材料，按暂估的单价填入表内“暂估单价”栏及“暂估合价”栏。
表-09
综合单价分析表
工程名称：地下室消防水工程 | [7 empty] | 标段： |  | 第 49 页 共 134 页
| 其他材料费 | [7 empty] | - |  | 2.51 | -
| 材料费小计 | [7 empty] | - |  | 108.44 | -
注：1.如不使用省级或行业建设主管部门发布的计价依据，可不填定额编码、名称等； 2.招标文件提供了暂估单价的材料，按暂估的单价填入表内“暂估单价”栏及“暂估合价”栏。
表-09
综合单价分析表
工程名称：地下室消防水工程 | [7 empty] | 标段： |  | 第 50 页 共 134 页
项目编码 |  | 030901001015 |  | 项目名称 | 消火栓无缝钢管 DN150 |  |  |  | 计量单位 |  | m | 工程量 | 50
清单综合单价组成明细
定额编号 | 定额项目名称 | 定额 单位 | 数量 | 单价 |  |  |  |  | 合价
|  |  |  | 人工费 | 材料费 | 机具费 | 管理费 和利润 |  | 人工费 |  | 材料费 | 机具费 | 管理费 和利润
C9-1-18 | 水喷淋钢管安装 钢管(沟槽式卡箍连接) 公称直径(mm以内) 150 | 10m | 0.1 | 171.39 | 1101.04 | 5.85 | 84.6 |  | 17.14 |  | 110.1 | 0.59 | 8.46
C9-1-26 换 | 水喷淋钢管安装 管件安装(沟槽管件连接) 公称直径(mm以内) 150 | 10个 | 0.0188 |  | 206.63 | [5 empty] | 3.88
C12-2-1 换 | 管道刷油 红丹防锈漆 第一遍 实际遍数(遍):2 | 10m2 | 0.0314 | 46.1 | 42.14 | 23.99 | 28.43 |  | 1.45 |  | 1.32 | 0.75 | 0.89
C12-2-6 换 | 管道刷油 调和漆 第一遍 实际遍数(遍):2 | 10m2 | 0.0314 | 47.1 | 28.44 | 23.99 | 28.84 |  | 1.48 |  | 0.89 | 0.75 | 0.91
人工单价 |  | 小计 | [6 empty] | 20.07 |  | 116.19 | 2.09 | 10.26
|  | 未计价材料费 | [6 empty] | 114.05
清单项目综合单价 | [8 empty] | 148.62
材 料 费 明 细 | 主要材料名称、规格、型号 |  |  |  |  | 单位 | 数量 |  | 单价（元） |  | 合价（元） | 暂估单价 （元） | 暂估合价 （元）
| 醇酸调和漆 |  |  |  |  | kg | 0.0606 |  | 13.43 |  | 0.81
| 醇酸防锈漆 |  |  |  |  | kg | 0.0848 |  | 13.43 |  | 1.14
| 热侵镀锌无缝钢管 DN150 |  |  |  |  | m | 0.9848 |  | 109.89 |  | 108.22
| 镀锌钢管沟槽管件及卡箍 DN150 |  |  |  |  | 套 | 0.1889 |  | 20.56 |  | 3.88
注：1.如不使用省级或行业建设主管部门发布的计价依据，可不填定额编码、名称等； 2.招标文件提供了暂估单价的材料，按暂估的单价填入表内“暂估单价”栏及“暂估合价”栏。
表-09
综合单价分析表
工程名称：地下室消防水工程 | [7 empty] | 标段： |  | 第 51 页 共 134 页
| 其他材料费 | [7 empty] | - |  | 2.15 | -
| 材料费小计 | [7 empty] | - |  | 116.2 | -
注：1.如不使用省级或行业建设主管部门发布的计价依据，可不填定额编码、名称等； 2.招标文件提供了暂估单价的材料，按暂估的单价填入表内“暂估单价”栏及“暂估合价”栏。
表-09
综合单价分析表
工程名称：地下室消防水工程 | [7 empty] | 标段： |  | 第 52 页 共 134 页
项目编码 |  | 030901001016 |  | 项目名称 | 消火栓无缝钢管 DN200 |  |  |  | 计量单位 |  | m | 工程量 | 0.95
清单综合单价组成明细
定额编号 | 定额项目名称 | 定额 单位 | 数量 | 单价 |  |  |  |  | 合价
|  |  |  | 人工费 | 材料费 | 机具费 | 管理费 和利润 |  | 人工费 |  | 材料费 | 机具费 | 管理费 和利润
C9-1-19 | 水喷淋钢管安装 钢管(沟槽式卡箍连接) 公称直径(mm以内) 200 | 10m | 0.1 | 186.05 | 2056.83 | 31.68 | 103.93 |  | 18.61 |  | 205.68 | 3.17 | 10.39
C9-1-27 | 水喷淋钢管安装 管件安装(沟槽管件连接) 公称直径(mm以内) 200 | 10个 | 0.0167 | 418.52 | 318.59 | 17.58 | 208.15 |  | 6.99 |  | 5.32 | 0.29 | 3.48
C12-2-1 换 | 管道刷油 红丹防锈漆 第一遍 实际遍数(遍):2 | 10m2 | 0.0314 | 46.1 | 42.14 | 23.99 | 28.43 |  | 1.45 |  | 1.32 | 0.75 | 0.89
C12-2-6 换 | 管道刷油 调和漆 第一遍 实际遍数(遍):2 | 10m2 | 0.0314 | 47.1 | 28.44 | 23.99 | 28.84 |  | 1.48 |  | 0.89 | 0.75 | 0.91
人工单价 |  | 小计 | [6 empty] | 28.53 |  | 213.21 | 4.96 | 15.67
|  | 未计价材料费 | [6 empty] | 210.91
清单项目综合单价 | [8 empty] | 262.38
材 料 费 明 细 | 主要材料名称、规格、型号 |  |  |  |  | 单位 | 数量 |  | 单价（元） |  | 合价（元） | 暂估单价 （元） | 暂估合价 （元）
| 醇酸调和漆 |  |  |  |  | kg | 0.0606 |  | 13.43 |  | 0.81
| 醇酸防锈漆 |  |  |  |  | kg | 0.0848 |  | 13.43 |  | 1.14
| 镀锌钢管沟槽管件及卡箍 DN200 |  |  |  |  | 套 | 0.1678 |  | 31.42 |  | 5.27
| 热侵镀锌无缝钢管 DN200 |  |  |  |  | m | 0.9847 |  | 206.84 |  | 203.68
注：1.如不使用省级或行业建设主管部门发布的计价依据，可不填定额编码、名称等； 2.招标文件提供了暂估单价的材料，按暂估的单价填入表内“暂估单价”栏及“暂估合价”栏。
表-09
综合单价分析表
工程名称：地下室消防水工程 | [7 empty] | 标段： |  | 第 53 页 共 134 页
| 其他材料费 | [7 empty] | - |  | 2.32 | -
| 材料费小计 | [7 empty] | - |  | 213.22 | -
注：1.如不使用省级或行业建设主管部门发布的计价依据，可不填定额编码、名称等； 2.招标文件提供了暂估单价的材料，按暂估的单价填入表内“暂估单价”栏及“暂估合价”栏。
表-09
综合单价分析表
工程名称：地下室消防水工程 | [7 empty] | 标段： |  | 第 54 页 共 134 页
项目编码 |  | 031003003030 |  | 项目名称 | 闸阀 DN65 |  |  |  | 计量单位 |  | 个 | 工程量 | 3
清单综合单价组成明细
定额编号 | 定额项目名称 | 定额 单位 | 数量 | 单价 |  |  |  |  | 合价
|  |  |  | 人工费 | 材料费 | 机具费 | 管理费 和利润 |  | 人工费 |  | 材料费 | 机具费 | 管理费 和利润
C10-3-32 | 焊接法兰阀安装 公称直径(mm以内) 65 | 个 | 1 | 60.37 | 393.24 | 19.17 | 37.96 |  | 60.37 |  | 393.24 | 19.17 | 37.96
人工单价 |  | 小计 | [6 empty] | 60.37 |  | 393.24 | 19.17 | 37.96
|  | 未计价材料费 | [6 empty] | 382.17
清单项目综合单价 | [8 empty] | 510.74
材 料 费 明 细 | 主要材料名称、规格、型号 |  |  |  |  | 单位 | 数量 |  | 单价（元） |  | 合价（元） | 暂估单价 （元） | 暂估合价 （元）
| 闸阀 DN65 |  |  |  |  | 个 | 1 |  | 348.71 |  | 348.71
| 钢板平焊法兰 DN65 |  |  |  |  | 副 | 1 |  | 33.46 |  | 33.46
| 其他材料费 | [7 empty] | - |  | 11.06 | -
| 材料费小计 | [7 empty] | - |  | 393.23 | -
注：1.如不使用省级或行业建设主管部门发布的计价依据，可不填定额编码、名称等； 2.招标文件提供了暂估单价的材料，按暂估的单价填入表内“暂估单价”栏及“暂估合价”栏。
表-09
综合单价分析表
工程名称：地下室消防水工程 | [7 empty] | 标段： |  | 第 55 页 共 134 页
项目编码 |  | 031003003031 |  | 项目名称 | 闸阀 DN100 |  |  |  | 计量单位 |  | 个 | 工程量 | 10
清单综合单价组成明细
定额编号 | 定额项目名称 | 定额 单位 | 数量 | 单价 |  |  |  |  | 合价
|  |  |  | 人工费 | 材料费 | 机具费 | 管理费 和利润 |  | 人工费 |  | 材料费 | 机具费 | 管理费 和利润
C10-3-34 | 焊接法兰阀安装 公称直径(mm以内) 100 | 个 | 1 | 85.21 | 793.13 | 22.52 | 51.41 |  | 85.21 |  | 793.13 | 22.52 | 51.41
人工单价 |  | 小计 | [6 empty] | 85.21 |  | 793.13 | 22.52 | 51.41
|  | 未计价材料费 | [6 empty] | 773.83
清单项目综合单价 | [8 empty] | 952.27
材 料 费 明 细 | 主要材料名称、规格、型号 |  |  |  |  | 单位 | 数量 |  | 单价（元） |  | 合价（元） | 暂估单价 （元） | 暂估合价 （元）
| 闸阀 DN100 |  |  |  |  | 个 | 1 |  | 716.81 |  | 716.81
| 钢板平焊法兰 DN100 |  |  |  |  | 副 | 1 |  | 57.02 |  | 57.02
| 其他材料费 | [7 empty] | - |  | 19.3 | -
| 材料费小计 | [7 empty] | - |  | 793.13 | -
注：1.如不使用省级或行业建设主管部门发布的计价依据，可不填定额编码、名称等； 2.招标文件提供了暂估单价的材料，按暂估的单价填入表内“暂估单价”栏及“暂估合价”栏。
表-09
综合单价分析表
工程名称：地下室消防水工程 | [7 empty] | 标段： |  | 第 56 页 共 134 页
项目编码 |  | 031003003032 |  | 项目名称 | 闸阀 DN150 |  |  |  | 计量单位 |  | 个 | 工程量 | 20
清单综合单价组成明细
定额编号 | 定额项目名称 | 定额 单位 | 数量 | 单价 |  |  |  |  | 合价
|  |  |  | 人工费 | 材料费 | 机具费 | 管理费 和利润 |  | 人工费 |  | 材料费 | 机具费 | 管理费 和利润
C10-3-36 | 焊接法兰阀安装 公称直径(mm以内) 150 | 个 | 1 | 119.96 | 1258.46 | 25.83 | 69.57 |  | 119.96 |  | 1258.46 | 25.83 | 69.57
人工单价 |  | 小计 | [6 empty] | 119.96 |  | 1258.46 | 25.83 | 69.57
|  | 未计价材料费 | [6 empty] | 1223.03
清单项目综合单价 | [8 empty] | 1473.82
材 料 费 明 细 | 主要材料名称、规格、型号 |  |  |  |  | 单位 | 数量 |  | 单价（元） |  | 合价（元） | 暂估单价 （元） | 暂估合价 （元）
| 闸阀 DN150 |  |  |  |  | 个 | 1 |  | 1129.35 |  | 1129.35
| 钢板平焊法兰 DN150 |  |  |  |  | 副 | 1 |  | 93.68 |  | 93.68
| 其他材料费 | [7 empty] | - |  | 35.43 | -
| 材料费小计 | [7 empty] | - |  | 1258.46 | -
注：1.如不使用省级或行业建设主管部门发布的计价依据，可不填定额编码、名称等； 2.招标文件提供了暂估单价的材料，按暂估的单价填入表内“暂估单价”栏及“暂估合价”栏。
表-09
综合单价分析表
工程名称：地下室消防水工程 | [7 empty] | 标段： |  | 第 57 页 共 134 页
项目编码 |  | 030901010001 |  | 项目名称 | 室内消火栓（减压稳压） |  |  |  | 计量单位 |  | 套 | 工程量 | 69
清单综合单价组成明细
定额编号 | 定额项目名称 | 定额 单位 | 数量 | 单价 |  |  |  |  | 合价
|  |  |  | 人工费 | 材料费 | 机具费 | 管理费 和利润 |  | 人工费 |  | 材料费 | 机具费 | 管理费 和利润
C9-1-90 | 室内消火栓安装(自救卷盘) 公称直径(mm以内) 单栓65 | 套 | 1 | 103.2 | 835.18 |  | 49.26 |  | 103.2 |  | 835.18 |  | 49.26
人工单价 |  | 小计 | [6 empty] | 103.2 |  | 835.18 |  | 49.26
|  | 未计价材料费 | [6 empty] | 833.4
清单项目综合单价 | [8 empty] | 987.64
材 料 费 明 细 | 主要材料名称、规格、型号 |  |  |  |  | 单位 | 数量 |  | 单价（元） |  | 合价（元） | 暂估单价 （元） | 暂估合价 （元）
| 灭火器 MF/ABC4 |  |  |  |  | 个 | 2 |  | 44.7 |  | 89.4
| 室内消火栓（减压稳压） 单栓室内消火栓箱配置:DN65消火栓1个,25m衬胶水龙带1条,φ19水枪1个,射流量≥5L/s,充实水柱≥10m |  |  |  |  | 套 | 1 |  | 744 |  | 744
| 其他材料费 | [7 empty] | - |  | 1.78 | -
| 材料费小计 | [7 empty] | - |  | 835.18 | -
注：1.如不使用省级或行业建设主管部门发布的计价依据，可不填定额编码、名称等； 2.招标文件提供了暂估单价的材料，按暂估的单价填入表内“暂估单价”栏及“暂估合价”栏。
表-09
综合单价分析表
工程名称：地下室消防水工程 | [7 empty] | 标段： |  | 第 58 页 共 134 页
项目编码 |  | 030901010002 |  | 项目名称 | 灭火器 MF/ABC4 |  |  |  | 计量单位 |  | 套 | 工程量 | 59
清单综合单价组成明细
定额编号 | 定额项目名称 | 定额 单位 | 数量 | 单价 |  |  |  |  | 合价
|  |  |  | 人工费 | 材料费 | 机具费 | 管理费 和利润 |  | 人工费 |  | 材料费 | 机具费 | 管理费 和利润
C9-1-114 | 灭火器具安装 灭火器安装 放置式 | 10个 | 0.1 | 25.42 | 447.49 |  | 12.13 |  | 2.54 |  | 44.75 |  | 1.21
C9-1-119 | 灭火器具放置箱安装 放置式 箱体半周长(mm) ≤1000 | 10个 | 0.05 | 207.05 | 555.03 |  | 98.82 |  | 10.35 |  | 27.75 |  | 4.94
人工单价 |  | 小计 | [6 empty] | 12.89 |  | 72.5 |  | 6.15
|  | 未计价材料费 | [6 empty] | 72.14
清单项目综合单价 | [8 empty] | 91.55
材 料 费 明 细 | 主要材料名称、规格、型号 |  |  |  |  | 单位 | 数量 |  | 单价（元） |  | 合价（元） | 暂估单价 （元） | 暂估合价 （元）
| 灭火器 MF/ABC4 |  |  |  |  | 个 | 1 |  | 44.7 |  | 44.7
| 灭火器放置箱 *2 |  |  |  |  | 个 | 0.5 |  | 54.87 |  | 27.44
| 其他材料费 | [7 empty] | - |  | 0.36 | -
| 材料费小计 | [7 empty] | - |  | 72.5 | -
注：1.如不使用省级或行业建设主管部门发布的计价依据，可不填定额编码、名称等； 2.招标文件提供了暂估单价的材料，按暂估的单价填入表内“暂估单价”栏及“暂估合价”栏。
表-09
综合单价分析表
工程名称：地下室消防水工程 | [7 empty] | 标段： |  | 第 59 页 共 134 页
项目编码 |  | 031003003033 |  | 项目名称 | 室外水泵接合器 |  |  |  | 计量单位 |  | 个 | 工程量 | 6
清单综合单价组成明细
定额编号 | 定额项目名称 | 定额 单位 | 数量 | 单价 |  |  |  |  | 合价
|  |  |  | 人工费 | 材料费 | 机具费 | 管理费 和利润 |  | 人工费 |  | 材料费 | 机具费 | 管理费 和利润
C9-1-107 | 消防水泵接合器安装 地下式 公称直径(mm以内) 100 | 套 | 1 | 161.96 | 1381.91 | 8.51 | 81.36 |  | 161.96 |  | 1381.91 | 8.51 | 81.36
人工单价 |  | 小计 | [6 empty] | 161.96 |  | 1381.91 | 8.51 | 81.36
|  | 未计价材料费 | [6 empty] | 1355.94
清单项目综合单价 | [8 empty] | 1633.74
材 料 费 明 细 | 主要材料名称、规格、型号 |  |  |  |  | 单位 | 数量 |  | 单价（元） |  | 合价（元） | 暂估单价 （元） | 暂估合价 （元）
| 消防水泵接合器100 |  |  |  |  | 套 | 1 |  | 1327.43 |  | 1327.43
| 钢板平焊法兰 DN100 |  |  |  |  | 副 | 0.5 |  | 57.02 |  | 28.51
| 其他材料费 | [7 empty] | - |  | 25.97 | -
| 材料费小计 | [7 empty] | - |  | 1381.91 | -
注：1.如不使用省级或行业建设主管部门发布的计价依据，可不填定额编码、名称等； 2.招标文件提供了暂估单价的材料，按暂估的单价填入表内“暂估单价”栏及“暂估合价”栏。
表-09
综合单价分析表
工程名称：地下室消防水工程 | [7 empty] | 标段： |  | 第 60 页 共 134 页
项目编码 |  | 030901011001 |  | 项目名称 | 室外消火栓 |  |  |  | 计量单位 |  | 套 | 工程量 | 5
清单综合单价组成明细
定额编号 | 定额项目名称 | 定额 单位 | 数量 | 单价 |  |  |  |  | 合价
|  |  |  | 人工费 | 材料费 | 机具费 | 管理费 和利润 |  | 人工费 |  | 材料费 | 机具费 | 管理费 和利润
C9-1-103 | 室外地上式消火栓安装 公称压力1.6MPa 浅100型 | 套 | 1 | 103.42 | 1134.95 | 6.77 | 52.6 |  | 103.42 |  | 1134.95 | 6.77 | 52.6
人工单价 |  | 小计 | [6 empty] | 103.42 |  | 1134.95 | 6.77 | 52.6
|  | 未计价材料费 | [6 empty] | 1123.65
清单项目综合单价 | [8 empty] | 1297.74
材 料 费 明 细 | 主要材料名称、规格、型号 |  |  |  |  | 单位 | 数量 |  | 单价（元） |  | 合价（元） | 暂估单价 （元） | 暂估合价 （元）
| 钢板平焊法兰 DN100 |  |  |  |  | 副 | 0.5 |  | 57.02 |  | 28.51
| 地上式消防栓 DN100 |  |  |  |  | 套 | 1 |  | 1095.14 |  | 1095.14
| 其他材料费 | [7 empty] | - |  | 11.29 | -
| 材料费小计 | [7 empty] | - |  | 1134.94 | -
注：1.如不使用省级或行业建设主管部门发布的计价依据，可不填定额编码、名称等； 2.招标文件提供了暂估单价的材料，按暂估的单价填入表内“暂估单价”栏及“暂估合价”栏。
表-09
综合单价分析表
工程名称：地下室消防水工程 | [7 empty] | 标段： |  | 第 61 页 共 134 页
项目编码 |  | 031002001004 |  | 项目名称 | 管道支架 |  |  |  | 计量单位 |  | kg | 工程量 | 4421
清单综合单价组成明细
定额编号 | 定额项目名称 | 定额 单位 | 数量 | 单价 |  |  |  |  | 合价
|  |  |  | 人工费 | 材料费 | 机具费 | 管理费 和利润 |  | 人工费 |  | 材料费 | 机具费 | 管理费 和利润
C10-2-1 | 管道支架制作 单件重量(kg以内) 5 | 100kg | 0.01 | 649.12 | 394.03 | 248.16 | 428.19 |  | 6.49 |  | 3.94 | 2.48 | 4.28
C10-2-6 | 管道支架安装 单件重量(kg以内) 5 | 100kg | 0.01 | 349.37 | 99.48 | 157.43 | 241.84 |  | 3.49 |  | 0.99 | 1.57 | 2.42
C12-1-5 | 手工除锈 一般钢结构 轻锈 | 100kg | 0.01 | 28.19 | 3.51 | 12.05 | 16.32 |  | 0.28 |  | 0.04 | 0.12 | 0.16
C12-2-49 换 | 一般钢结构 红丹防锈漆 第一遍 实际遍数(遍):2 | 100kg | 0.01 | 38.67 | 32.51 | 23.99 | 25.41 |  | 0.39 |  | 0.33 | 0.24 | 0.25
C12-2-56 换 | 一般钢结构 调和漆 第一遍 实际遍数(遍):2 | 100kg | 0.01 | 37.53 | 21.8 | 23.99 | 24.95 |  | 0.38 |  | 0.22 | 0.24 | 0.25
人工单价 |  | 小计 | [6 empty] | 11.03 |  | 5.52 | 4.65 | 7.36
|  | 未计价材料费 | [6 empty] | 3.86
清单项目综合单价 | [8 empty] | 28.57
材 料 费 明 细 | 主要材料名称、规格、型号 |  |  |  |  | 单位 | 数量 |  | 单价（元） |  | 合价（元） | 暂估单价 （元） | 暂估合价 （元）
| 型钢 |  |  |  |  | kg | 1.0238 |  | 3.31 |  | 3.39
| 醇酸调和漆 |  |  |  |  | kg | 0.0146 |  | 13.43 |  | 0.2
| 醇酸防锈漆 |  |  |  |  | kg | 0.0206 |  | 13.43 |  | 0.28
注：1.如不使用省级或行业建设主管部门发布的计价依据，可不填定额编码、名称等； 2.招标文件提供了暂估单价的材料，按暂估的单价填入表内“暂估单价”栏及“暂估合价”栏。
表-09
综合单价分析表
工程名称：地下室消防水工程 | [7 empty] | 标段： |  | 第 62 页 共 134 页
| 预拌水泥砂浆 1:2.5 |  |  |  |  | m3 | 0.0007
| 其他材料费 | [7 empty] | - |  | 1.65 | -
| 材料费小计 | [7 empty] | - |  | 5.52 | -
注：1.如不使用省级或行业建设主管部门发布的计价依据，可不填定额编码、名称等； 2.招标文件提供了暂估单价的材料，按暂估的单价填入表内“暂估单价”栏及“暂估合价”栏。
表-09
综合单价分析表
工程名称：地下室消防水工程 | [7 empty] | 标段： |  | 第 63 页 共 134 页
项目编码 |  | 030905002002 |  | 项目名称 | 消火栓灭火调试 |  |  |  | 计量单位 |  | 点 | 工程量 | 69
清单综合单价组成明细
定额编号 | 定额项目名称 | 定额 单位 | 数量 | 单价 |  |  |  |  | 合价
|  |  |  | 人工费 | 材料费 | 机具费 | 管理费 和利润 |  | 人工费 |  | 材料费 | 机具费 | 管理费 和利润
C9-5-10 | 水灭火控制装置调试 消火栓灭火系统 | 点 | 1 | 155.94 | 3.61 | 5.07 | 76.85 |  | 155.94 |  | 3.61 | 5.07 | 76.85
人工单价 |  | 小计 | [6 empty] | 155.94 |  | 3.61 | 5.07 | 76.85
未计价材料费
清单项目综合单价 | [8 empty] | 241.47
材 料 费 明 细 | 主要材料名称、规格、型号 |  |  |  |  | 单位 | 数量 |  | 单价（元） |  | 合价（元） | 暂估单价 （元） | 暂估合价 （元）
| 其他材料费 | [7 empty] | - |  | 3.62 | -
| 材料费小计 | [7 empty] | - |  | 3.62 | -
注：1.如不使用省级或行业建设主管部门发布的计价依据，可不填定额编码、名称等； 2.招标文件提供了暂估单价的材料，按暂估的单价填入表内“暂估单价”栏及“暂估合价”栏。
表-09
综合单价分析表
工程名称：地下室消防水工程 | [7 empty] | 标段： |  | 第 64 页 共 134 页
项目编码 |  | 031002003008 |  | 项目名称 | 刚性防水套管 DN150 |  |  |  | 计量单位 |  | 个 | 工程量 | 5
清单综合单价组成明细
定额编号 | 定额项目名称 | 定额 单位 | 数量 | 单价 |  |  |  |  | 合价
|  |  |  | 人工费 | 材料费 | 机具费 | 管理费 和利润 |  | 人工费 |  | 材料费 | 机具费 | 管理费 和利润
C10-2-75 | 刚性防水套管制作 公称直径(mm以内) 150 | 个 | 1 | 85.1 | 79.98 | 18.54 | 49.46 |  | 85.1 |  | 79.98 | 18.54 | 49.46
C10-2-89 | 刚性防水套管安装 公称直径(mm以内) 150 | 个 | 1 | 55.91 | 31.41 |  | 26.68 |  | 55.91 |  | 31.41 |  | 26.68
人工单价 |  | 小计 | [6 empty] | 141.01 |  | 111.39 | 18.54 | 76.14
|  | 未计价材料费 | [6 empty] | 63.73
清单项目综合单价 | [8 empty] | 347.08
材 料 费 明 细 | 主要材料名称、规格、型号 |  |  |  |  | 单位 | 数量 |  | 单价（元） |  | 合价（元） | 暂估单价 （元） | 暂估合价 （元）
| 焊接钢管 |  |  |  |  | kg | 9.2235 |  | 3.87 |  | 35.69
| 钢板 |  |  |  |  | kg | 8.034 |  | 3.49 |  | 28.04
| 其他材料费 | [7 empty] | - |  | 47.66 | -
| 材料费小计 | [7 empty] | - |  | 111.39 | -
注：1.如不使用省级或行业建设主管部门发布的计价依据，可不填定额编码、名称等； 2.招标文件提供了暂估单价的材料，按暂估的单价填入表内“暂估单价”栏及“暂估合价”栏。
表-09
综合单价分析表
工程名称：地下室消防水工程 | [7 empty] | 标段： |  | 第 65 页 共 134 页
项目编码 |  | 031002003009 |  | 项目名称 | 刚性防水套管 DN100 |  |  |  | 计量单位 |  | 个 | 工程量 | 3
清单综合单价组成明细
定额编号 | 定额项目名称 | 定额 单位 | 数量 | 单价 |  |  |  |  | 合价
|  |  |  | 人工费 | 材料费 | 机具费 | 管理费 和利润 |  | 人工费 |  | 材料费 | 机具费 | 管理费 和利润
C10-2-73 | 刚性防水套管制作 公称直径(mm以内) 100 | 个 | 1 | 66.31 | 53.15 | 16.06 | 39.3 |  | 66.31 |  | 53.15 | 16.06 | 39.3
C10-2-89 | 刚性防水套管安装 公称直径(mm以内) 150 | 个 | 1 | 55.91 | 31.41 |  | 26.68 |  | 55.91 |  | 31.41 |  | 26.68
人工单价 |  | 小计 | [6 empty] | 122.22 |  | 84.56 | 16.06 | 65.98
|  | 未计价材料费 | [6 empty] | 40.32
清单项目综合单价 | [8 empty] | 288.82
材 料 费 明 细 | 主要材料名称、规格、型号 |  |  |  |  | 单位 | 数量 |  | 单价（元） |  | 合价（元） | 暂估单价 （元） | 暂估合价 （元）
| 焊接钢管 |  |  |  |  | kg | 5.0115 |  | 3.87 |  | 19.39
| 钢板 |  |  |  |  | kg | 5.9963 |  | 3.49 |  | 20.93
| 其他材料费 | [7 empty] | - |  | 44.25 | -
| 材料费小计 | [7 empty] | - |  | 84.57 | -
注：1.如不使用省级或行业建设主管部门发布的计价依据，可不填定额编码、名称等； 2.招标文件提供了暂估单价的材料，按暂估的单价填入表内“暂估单价”栏及“暂估合价”栏。
表-09
综合单价分析表
工程名称：地下室消防水工程 | [7 empty] | 标段： |  | 第 66 页 共 134 页
项目编码 |  | 031002003010 |  | 项目名称 | D型防护密闭套管DN150 |  |  |  | 计量单位 |  | 个 | 工程量 | 14
清单综合单价组成明细
定额编号 | 定额项目名称 | 定额 单位 | 数量 | 单价 |  |  |  |  | 合价
|  |  |  | 人工费 | 材料费 | 机具费 | 管理费 和利润 |  | 人工费 |  | 材料费 | 机具费 | 管理费 和利润
C10-2-75 | 刚性防水套管制作 公称直径(mm以内) 150 | 个 | 1 | 85.1 | 79.98 | 18.54 | 49.46 |  | 85.1 |  | 79.98 | 18.54 | 49.46
C10-2-89 | 刚性防水套管安装 公称直径(mm以内) 150 | 个 | 1 | 55.91 | 31.41 |  | 26.68 |  | 55.91 |  | 31.41 |  | 26.68
人工单价 |  | 小计 | [6 empty] | 141.01 |  | 111.39 | 18.54 | 76.14
|  | 未计价材料费 | [6 empty] | 63.73
清单项目综合单价 | [8 empty] | 347.08
材 料 费 明 细 | 主要材料名称、规格、型号 |  |  |  |  | 单位 | 数量 |  | 单价（元） |  | 合价（元） | 暂估单价 （元） | 暂估合价 （元）
| 焊接钢管 |  |  |  |  | kg | 9.2235 |  | 3.87 |  | 35.69
| 钢板 |  |  |  |  | kg | 8.034 |  | 3.49 |  | 28.04
| 其他材料费 | [7 empty] | - |  | 47.66 | -
| 材料费小计 | [7 empty] | - |  | 111.39 | -
注：1.如不使用省级或行业建设主管部门发布的计价依据，可不填定额编码、名称等； 2.招标文件提供了暂估单价的材料，按暂估的单价填入表内“暂估单价”栏及“暂估合价”栏。
表-09
综合单价分析表
工程名称：地下室消防水工程 | [7 empty] | 标段： |  | 第 67 页 共 134 页
项目编码 |  | 031002003011 |  | 项目名称 | D型防护密闭套管DN100 |  |  |  | 计量单位 |  | 个 | 工程量 | 7
清单综合单价组成明细
定额编号 | 定额项目名称 | 定额 单位 | 数量 | 单价 |  |  |  |  | 合价
|  |  |  | 人工费 | 材料费 | 机具费 | 管理费 和利润 |  | 人工费 |  | 材料费 | 机具费 | 管理费 和利润
C10-2-73 | 刚性防水套管制作 公称直径(mm以内) 100 | 个 | 1 | 66.31 | 53.15 | 16.06 | 39.3 |  | 66.31 |  | 53.15 | 16.06 | 39.3
C10-2-89 | 刚性防水套管安装 公称直径(mm以内) 150 | 个 | 1 | 55.91 | 31.41 |  | 26.68 |  | 55.91 |  | 31.41 |  | 26.68
人工单价 |  | 小计 | [6 empty] | 122.22 |  | 84.56 | 16.06 | 65.98
|  | 未计价材料费 | [6 empty] | 40.32
清单项目综合单价 | [8 empty] | 288.82
材 料 费 明 细 | 主要材料名称、规格、型号 |  |  |  |  | 单位 | 数量 |  | 单价（元） |  | 合价（元） | 暂估单价 （元） | 暂估合价 （元）
| 焊接钢管 |  |  |  |  | kg | 5.0115 |  | 3.87 |  | 19.39
| 钢板 |  |  |  |  | kg | 5.9963 |  | 3.49 |  | 20.93
| 其他材料费 | [7 empty] | - |  | 44.25 | -
| 材料费小计 | [7 empty] | - |  | 84.57 | -
注：1.如不使用省级或行业建设主管部门发布的计价依据，可不填定额编码、名称等； 2.招标文件提供了暂估单价的材料，按暂估的单价填入表内“暂估单价”栏及“暂估合价”栏。
表-09
综合单价分析表
工程名称：地下室消防水工程 | [7 empty] | 标段： |  | 第 68 页 共 134 页
项目编码 |  | 031002003012 |  | 项目名称 | D型防护密闭套管DN65 |  |  |  | 计量单位 |  | 个 | 工程量 | 3
清单综合单价组成明细
定额编号 | 定额项目名称 | 定额 单位 | 数量 | 单价 |  |  |  |  | 合价
|  |  |  | 人工费 | 材料费 | 机具费 | 管理费 和利润 |  | 人工费 |  | 材料费 | 机具费 | 管理费 和利润
C10-2-72 | 刚性防水套管制作 公称直径(mm以内) 80 | 个 | 1 | 50.2 | 43.24 | 10.71 | 29.06 |  | 50.2 |  | 43.24 | 10.71 | 29.06
C10-2-89 | 刚性防水套管安装 公称直径(mm以内) 150 | 个 | 1 | 55.91 | 31.41 |  | 26.68 |  | 55.91 |  | 31.41 |  | 26.68
人工单价 |  | 小计 | [6 empty] | 106.11 |  | 74.65 | 10.71 | 55.74
|  | 未计价材料费 | [6 empty] | 32.01
清单项目综合单价 | [8 empty] | 247.21
材 料 费 明 细 | 主要材料名称、规格、型号 |  |  |  |  | 单位 | 数量 |  | 单价（元） |  | 合价（元） | 暂估单价 （元） | 暂估合价 （元）
| 焊接钢管 |  |  |  |  | kg | 3.9195 |  | 3.87 |  | 15.17
| 钢板 |  |  |  |  | kg | 4.8263 |  | 3.49 |  | 16.84
| 其他材料费 | [7 empty] | - |  | 42.65 | -
| 材料费小计 | [7 empty] | - |  | 74.66 | -
注：1.如不使用省级或行业建设主管部门发布的计价依据，可不填定额编码、名称等； 2.招标文件提供了暂估单价的材料，按暂估的单价填入表内“暂估单价”栏及“暂估合价”栏。
表-09
综合单价分析表
工程名称：地下室消防水工程 | [7 empty] | 标段： |  | 第 69 页 共 134 页
项目编码 |  | 030901001017 |  | 项目名称 | 水喷淋钢管 DN100 |  |  |  | 计量单位 |  | m | 工程量 | 6.8
清单综合单价组成明细
定额编号 | 定额项目名称 | 定额 单位 | 数量 | 单价 |  |  |  |  | 合价
|  |  |  | 人工费 | 材料费 | 机具费 | 管理费 和利润 |  | 人工费 |  | 材料费 | 机具费 | 管理费 和利润
C9-1-16 | 水喷淋钢管安装 钢管(沟槽式卡箍连接) 公称直径(mm以内) 100 | 10m | 0.1 | 138.31 | 610.34 | 3.75 | 67.8 |  | 13.83 |  | 61.03 | 0.38 | 6.78
C9-1-24 换 | 水喷淋钢管安装 管件安装(沟槽管件连接) 公称直径(mm以内) 100 | 10个 | 0.036 |  | 167.23 | [5 empty] | 6.02
C12-2-1 换 | 管道刷油 红丹防锈漆 第一遍 实际遍数(遍):2 | 10m2 | 0.0314 | 46.1 | 42.14 | 23.99 | 28.43 |  | 1.45 |  | 1.32 | 0.75 | 0.89
C12-2-20 换 | 管道刷油 银粉漆 第一遍 实际遍数(遍):2 | 10m2 | 0.0314 | 43.58 | 22.24 | 23.99 | 27.4 |  | 1.37 |  | 0.7 | 0.75 | 0.86
人工单价 |  | 小计 | [6 empty] | 16.65 |  | 69.07 | 1.88 | 8.53
|  | 未计价材料费 | [6 empty] | 67.74
清单项目综合单价 | [8 empty] | 96.14
材 料 费 明 细 | 主要材料名称、规格、型号 |  |  |  |  | 单位 | 数量 |  | 单价（元） |  | 合价（元） | 暂估单价 （元） | 暂估合价 （元）
| 醇酸防锈漆 |  |  |  |  | kg | 0.0848 |  | 13.43 |  | 1.14
| 内外壁热镀锌钢管 水煤气管 DN100 英寸4" 壁厚4 |  |  |  |  | m | 0.9896 |  | 60.74 |  | 60.11
| 镀锌钢管沟槽管件及卡箍 DN100 |  |  |  |  | 套 | 0.3618 |  | 16.64 |  | 6.02
| 银粉漆 |  |  |  |  | kg | 0.0398 |  | 11.81 |  | 0.47
注：1.如不使用省级或行业建设主管部门发布的计价依据，可不填定额编码、名称等； 2.招标文件提供了暂估单价的材料，按暂估的单价填入表内“暂估单价”栏及“暂估合价”栏。
表-09
综合单价分析表
工程名称：地下室消防水工程 | [7 empty] | 标段： |  | 第 70 页 共 134 页
| 其他材料费 | [7 empty] | - |  | 1.33 | -
| 材料费小计 | [7 empty] | - |  | 69.07 | -
注：1.如不使用省级或行业建设主管部门发布的计价依据，可不填定额编码、名称等； 2.招标文件提供了暂估单价的材料，按暂估的单价填入表内“暂估单价”栏及“暂估合价”栏。
表-09
综合单价分析表
工程名称：地下室消防水工程 | [7 empty] | 标段： |  | 第 71 页 共 134 页
项目编码 |  | 030901001018 |  | 项目名称 | 水喷淋钢管 DN200 |  |  |  | 计量单位 |  | m | 工程量 | 50.58
清单综合单价组成明细
定额编号 | 定额项目名称 | 定额 单位 | 数量 | 单价 |  |  |  |  | 合价
|  |  |  | 人工费 | 材料费 | 机具费 | 管理费 和利润 |  | 人工费 |  | 材料费 | 机具费 | 管理费 和利润
C9-1-19 | 水喷淋钢管安装 钢管(沟槽式卡箍连接) 公称直径(mm以内) 200 | 10m | 0.1 | 186.05 | 1841.27 | 31.68 | 103.93 |  | 18.61 |  | 184.13 | 3.17 | 10.39
C9-1-27 换 | 水喷淋钢管安装 管件安装(沟槽管件连接) 公称直径(mm以内) 200 | 10个 | 0.0167 |  | 315.77 | [5 empty] | 5.27
C12-2-1 换 | 管道刷油 红丹防锈漆 第一遍 实际遍数(遍):2 | 10m2 | 0.0628 | 46.1 | 42.14 | 23.99 | 28.43 |  | 2.9 |  | 2.65 | 1.51 | 1.79
C12-2-20 换 | 管道刷油 银粉漆 第一遍 实际遍数(遍):2 | 10m2 | 0.0628 | 43.58 | 22.24 | 23.99 | 27.4 |  | 2.74 |  | 1.4 | 1.51 | 1.72
人工单价 |  | 小计 | [6 empty] | 24.25 |  | 193.45 | 6.19 | 13.9
|  | 未计价材料费 | [6 empty] | 190.62
清单项目综合单价 | [8 empty] | 237.76
材 料 费 明 细 | 主要材料名称、规格、型号 |  |  |  |  | 单位 | 数量 |  | 单价（元） |  | 合价（元） | 暂估单价 （元） | 暂估合价 （元）
| 醇酸防锈漆 |  |  |  |  | kg | 0.1696 |  | 13.43 |  | 2.28
| 内外壁热镀锌钢管 水煤气管 DN200 英寸8" 壁厚6 |  |  |  |  | m | 0.9848 |  | 184.95 |  | 182.14
| 镀锌钢管沟槽管件及卡箍 DN200 |  |  |  |  | 套 | 0.1678 |  | 31.42 |  | 5.27
| 银粉漆 |  |  |  |  | kg | 0.0796 |  | 11.81 |  | 0.94
注：1.如不使用省级或行业建设主管部门发布的计价依据，可不填定额编码、名称等； 2.招标文件提供了暂估单价的材料，按暂估的单价填入表内“暂估单价”栏及“暂估合价”栏。
表-09
综合单价分析表
工程名称：地下室消防水工程 | [7 empty] | 标段： |  | 第 72 页 共 134 页
| 其他材料费 | [7 empty] | - |  | 2.81 | -
| 材料费小计 | [7 empty] | - |  | 193.44 | -
注：1.如不使用省级或行业建设主管部门发布的计价依据，可不填定额编码、名称等； 2.招标文件提供了暂估单价的材料，按暂估的单价填入表内“暂估单价”栏及“暂估合价”栏。
表-09
综合单价分析表
工程名称：地下室消防水工程 | [7 empty] | 标段： |  | 第 73 页 共 134 页
项目编码 |  | 031003003034 |  | 项目名称 | 闸阀 DN100 |  |  |  | 计量单位 |  | 个 | 工程量 | 4
清单综合单价组成明细
定额编号 | 定额项目名称 | 定额 单位 | 数量 | 单价 |  |  |  |  | 合价
|  |  |  | 人工费 | 材料费 | 机具费 | 管理费 和利润 |  | 人工费 |  | 材料费 | 机具费 | 管理费 和利润
C10-3-34 | 焊接法兰阀安装 公称直径(mm以内) 100 | 个 | 1 | 85.21 | 793.13 | 22.52 | 51.41 |  | 85.21 |  | 793.13 | 22.52 | 51.41
人工单价 |  | 小计 | [6 empty] | 85.21 |  | 793.13 | 22.52 | 51.41
|  | 未计价材料费 | [6 empty] | 773.83
清单项目综合单价 | [8 empty] | 952.27
材 料 费 明 细 | 主要材料名称、规格、型号 |  |  |  |  | 单位 | 数量 |  | 单价（元） |  | 合价（元） | 暂估单价 （元） | 暂估合价 （元）
| 闸阀 DN100 |  |  |  |  | 个 | 1 |  | 716.81 |  | 716.81
| 钢板平焊法兰 DN100 |  |  |  |  | 副 | 1 |  | 57.02 |  | 57.02
| 其他材料费 | [7 empty] | - |  | 19.3 | -
| 材料费小计 | [7 empty] | - |  | 793.13 | -
注：1.如不使用省级或行业建设主管部门发布的计价依据，可不填定额编码、名称等； 2.招标文件提供了暂估单价的材料，按暂估的单价填入表内“暂估单价”栏及“暂估合价”栏。
表-09
综合单价分析表
工程名称：地下室消防水工程 | [7 empty] | 标段： |  | 第 74 页 共 134 页
项目编码 |  | 031003003035 |  | 项目名称 | 闸阀 DN200 |  |  |  | 计量单位 |  | 个 | 工程量 | 11
清单综合单价组成明细
定额编号 | 定额项目名称 | 定额 单位 | 数量 | 单价 |  |  |  |  | 合价
|  |  |  | 人工费 | 材料费 | 机具费 | 管理费 和利润 |  | 人工费 |  | 材料费 | 机具费 | 管理费 和利润
C10-3-37 | 焊接法兰阀安装 公称直径(mm以内) 200 | 个 | 1 | 187.64 | 1805.86 | 55.14 | 115.86 |  | 187.64 |  | 1805.86 | 55.14 | 115.86
人工单价 |  | 小计 | [6 empty] | 187.64 |  | 1805.86 | 55.14 | 115.86
|  | 未计价材料费 | [6 empty] | 1750.26
清单项目综合单价 | [8 empty] | 2164.5
材 料 费 明 细 | 主要材料名称、规格、型号 |  |  |  |  | 单位 | 数量 |  | 单价（元） |  | 合价（元） | 暂估单价 （元） | 暂估合价 （元）
| 闸阀 DN200 |  |  |  |  | 个 | 1 |  | 1608.66 |  | 1608.66
| 钢板平焊法兰 DN200 |  |  |  |  | 副 | 1 |  | 141.6 |  | 141.6
| 其他材料费 | [7 empty] | - |  | 55.6 | -
| 材料费小计 | [7 empty] | - |  | 1805.86 | -
注：1.如不使用省级或行业建设主管部门发布的计价依据，可不填定额编码、名称等； 2.招标文件提供了暂估单价的材料，按暂估的单价填入表内“暂估单价”栏及“暂估合价”栏。
表-09
综合单价分析表
工程名称：地下室消防水工程 | [7 empty] | 标段： |  | 第 75 页 共 134 页
项目编码 |  | 031003003036 |  | 项目名称 | 消声止回阀 DN200 |  |  |  | 计量单位 |  | 个 | 工程量 | 3
清单综合单价组成明细
定额编号 | 定额项目名称 | 定额 单位 | 数量 | 单价 |  |  |  |  | 合价
|  |  |  | 人工费 | 材料费 | 机具费 | 管理费 和利润 |  | 人工费 |  | 材料费 | 机具费 | 管理费 和利润
C10-3-37 | 焊接法兰阀安装 公称直径(mm以内) 200 | 个 | 1 | 187.64 | 2547.2 | 55.14 | 115.86 |  | 187.64 |  | 2547.2 | 55.14 | 115.86
人工单价 |  | 小计 | [6 empty] | 187.64 |  | 2547.2 | 55.14 | 115.86
|  | 未计价材料费 | [6 empty] | 2491.6
清单项目综合单价 | [8 empty] | 2905.84
材 料 费 明 细 | 主要材料名称、规格、型号 |  |  |  |  | 单位 | 数量 |  | 单价（元） |  | 合价（元） | 暂估单价 （元） | 暂估合价 （元）
| 消声止回阀 DN200 |  |  |  |  | 个 | 1 |  | 2350 |  | 2350
| 钢板平焊法兰 DN200 |  |  |  |  | 副 | 1 |  | 141.6 |  | 141.6
| 其他材料费 | [7 empty] | - |  | 55.6 | -
| 材料费小计 | [7 empty] | - |  | 2547.2 | -
注：1.如不使用省级或行业建设主管部门发布的计价依据，可不填定额编码、名称等； 2.招标文件提供了暂估单价的材料，按暂估的单价填入表内“暂估单价”栏及“暂估合价”栏。
表-09
综合单价分析表
工程名称：地下室消防水工程 | [7 empty] | 标段： |  | 第 76 页 共 134 页
项目编码 |  | 031003003037 |  | 项目名称 | 水锤消声器 DN200 |  |  |  | 计量单位 |  | 个 | 工程量 | 3
清单综合单价组成明细
定额编号 | 定额项目名称 | 定额 单位 | 数量 | 单价 |  |  |  |  | 合价
|  |  |  | 人工费 | 材料费 | 机具费 | 管理费 和利润 |  | 人工费 |  | 材料费 | 机具费 | 管理费 和利润
C10-3-37 | 焊接法兰阀安装 公称直径(mm以内) 200 | 个 | 1 | 187.64 | 537.91 | 55.14 | 115.86 |  | 187.64 |  | 537.91 | 55.14 | 115.86
人工单价 |  | 小计 | [6 empty] | 187.64 |  | 537.91 | 55.14 | 115.86
|  | 未计价材料费 | [6 empty] | 482.31
清单项目综合单价 | [8 empty] | 896.55
材 料 费 明 细 | 主要材料名称、规格、型号 |  |  |  |  | 单位 | 数量 |  | 单价（元） |  | 合价（元） | 暂估单价 （元） | 暂估合价 （元）
| 水锤消声器 DN200 |  |  |  |  | 个 | 1 |  | 340.71 |  | 340.71
| 钢板平焊法兰 DN200 |  |  |  |  | 副 | 1 |  | 141.6 |  | 141.6
| 其他材料费 | [7 empty] | - |  | 55.6 | -
| 材料费小计 | [7 empty] | - |  | 537.91 | -
注：1.如不使用省级或行业建设主管部门发布的计价依据，可不填定额编码、名称等； 2.招标文件提供了暂估单价的材料，按暂估的单价填入表内“暂估单价”栏及“暂估合价”栏。
表-09
综合单价分析表
工程名称：地下室消防水工程 | [7 empty] | 标段： |  | 第 77 页 共 134 页
项目编码 |  | 031003003038 |  | 项目名称 | 流量计 DN100 |  |  |  | 计量单位 |  | 个 | 工程量 | 1
清单综合单价组成明细
定额编号 | 定额项目名称 | 定额 单位 | 数量 | 单价 |  |  |  |  | 合价
|  |  |  | 人工费 | 材料费 | 机具费 | 管理费 和利润 |  | 人工费 |  | 材料费 | 机具费 | 管理费 和利润
C10-7-26 | 流量计控制器 公称直径(mm以内) 100 | 个 | 1 | 89.99 | 4391.3 |  | 42.95 |  | 89.99 |  | 4391.3 |  | 42.95
人工单价 |  | 小计 | [6 empty] | 89.99 |  | 4391.3 |  | 42.95
|  | 未计价材料费 | [6 empty] | 4299.12
清单项目综合单价 | [8 empty] | 4524.24
材 料 费 明 细 | 主要材料名称、规格、型号 |  |  |  |  | 单位 | 数量 |  | 单价（元） |  | 合价（元） | 暂估单价 （元） | 暂估合价 （元）
| 流量计 DN100 |  |  |  |  | 个 | 1 |  | 4299.12 |  | 4299.12
| 其他材料费 | [7 empty] | - |  | 92.18 | -
| 材料费小计 | [7 empty] | - |  | 4391.3 | -
注：1.如不使用省级或行业建设主管部门发布的计价依据，可不填定额编码、名称等； 2.招标文件提供了暂估单价的材料，按暂估的单价填入表内“暂估单价”栏及“暂估合价”栏。
表-09
综合单价分析表
工程名称：地下室消防水工程 | [7 empty] | 标段： |  | 第 78 页 共 134 页
项目编码 |  | 030601002002 |  | 项目名称 | 压力表 |  |  |  | 计量单位 |  | 台 | 工程量 | 4
清单综合单价组成明细
定额编号 | 定额项目名称 | 定额 单位 | 数量 | 单价 |  |  |  |  | 合价
|  |  |  | 人工费 | 材料费 | 机具费 | 管理费 和利润 |  | 人工费 |  | 材料费 | 机具费 | 管理费 和利润
C6-1-25 | 压力表、真空表 就地 | 台(块) | 1 | 44.66 | 77.82 | 0.83 | 22.49 |  | 44.66 |  | 77.82 | 0.83 | 22.49
人工单价 |  | 小计 | [6 empty] | 44.66 |  | 77.82 | 0.83 | 22.49
|  | 未计价材料费 | [6 empty] | 61.38
清单项目综合单价 | [8 empty] | 145.8
材 料 费 明 细 | 主要材料名称、规格、型号 |  |  |  |  | 单位 | 数量 |  | 单价（元） |  | 合价（元） | 暂估单价 （元） | 暂估合价 （元）
| 取源部件 |  |  |  |  | 套 | 1 |  | 21.56 |  | 21.56
| 压力表 |  |  |  |  | 台 | 1 |  | 39.82 |  | 39.82
| 其他材料费 | [7 empty] | - |  | 16.45 | -
| 材料费小计 | [7 empty] | - |  | 77.83 | -
注：1.如不使用省级或行业建设主管部门发布的计价依据，可不填定额编码、名称等； 2.招标文件提供了暂估单价的材料，按暂估的单价填入表内“暂估单价”栏及“暂估合价”栏。
表-09
综合单价分析表
工程名称：地下室消防水工程 | [7 empty] | 标段： |  | 第 79 页 共 134 页
项目编码 |  | 031003003039 |  | 项目名称 | 可曲挠橡胶接头 DN200 |  |  |  | 计量单位 |  | 个 | 工程量 | 6
清单综合单价组成明细
定额编号 | 定额项目名称 | 定额 单位 | 数量 | 单价 |  |  |  |  | 合价
|  |  |  | 人工费 | 材料费 | 机具费 | 管理费 和利润 |  | 人工费 |  | 材料费 | 机具费 | 管理费 和利润
C10-3-197 | 可曲挠橡胶接头安装 公称直径(mm以内) 200 | 个 | 1 | 187.03 | 433.03 | 60.94 | 118.33 |  | 187.03 |  | 433.03 | 60.94 | 118.33
人工单价 |  | 小计 | [6 empty] | 187.03 |  | 433.03 | 60.94 | 118.33
|  | 未计价材料费 | [6 empty] | 326.56
清单项目综合单价 | [8 empty] | 799.33
材 料 费 明 细 | 主要材料名称、规格、型号 |  |  |  |  | 单位 | 数量 |  | 单价（元） |  | 合价（元） | 暂估单价 （元） | 暂估合价 （元）
| 可曲挠橡胶接头 DN200 |  |  |  |  | 个 | 1 |  | 184.96 |  | 184.96
| 钢板平焊法兰 DN200 |  |  |  |  | 副 | 1 |  | 141.6 |  | 141.6
| 其他材料费 | [7 empty] | - |  | 106.47 | -
| 材料费小计 | [7 empty] | - |  | 433.03 | -
注：1.如不使用省级或行业建设主管部门发布的计价依据，可不填定额编码、名称等； 2.招标文件提供了暂估单价的材料，按暂估的单价填入表内“暂估单价”栏及“暂估合价”栏。
表-09
综合单价分析表
工程名称：地下室消防水工程 | [7 empty] | 标段： |  | 第 80 页 共 134 页
项目编码 |  | 031003003040 |  | 项目名称 | 异径管 DN200 |  |  |  | 计量单位 |  | 个 | 工程量 | 11
清单综合单价组成明细
定额编号 | 定额项目名称 | 定额 单位 | 数量 | 单价 |  |  |  |  | 合价
|  |  |  | 人工费 | 材料费 | 机具费 | 管理费 和利润 |  | 人工费 |  | 材料费 | 机具费 | 管理费 和利润
补充主材005@1 | 异径管 DN200 | 个 | 1 |  | 122.09 | [5 empty] | 122.09
人工单价 |  | 小计 | [8 empty] | 122.09
|  | 未计价材料费 | [6 empty] | 122.09
清单项目综合单价 | [8 empty] | 122.09
材 料 费 明 细 | 主要材料名称、规格、型号 |  |  |  |  | 单位 | 数量 |  | 单价（元） |  | 合价（元） | 暂估单价 （元） | 暂估合价 （元）
| 异径管 DN200 DN200 |  |  |  |  | 个 | 1 |  | 122.09 |  | 122.09
| 材料费小计 | [7 empty] | - |  | 122.09 | -
注：1.如不使用省级或行业建设主管部门发布的计价依据，可不填定额编码、名称等； 2.招标文件提供了暂估单价的材料，按暂估的单价填入表内“暂估单价”栏及“暂估合价”栏。
表-09
综合单价分析表
工程名称：地下室消防水工程 | [7 empty] | 标段： |  | 第 81 页 共 134 页
项目编码 |  | 031003003041 |  | 项目名称 | 湿式报警阀 DN200 |  |  |  | 计量单位 |  | 个 | 工程量 | 2
清单综合单价组成明细
定额编号 | 定额项目名称 | 定额 单位 | 数量 | 单价 |  |  |  |  | 合价
|  |  |  | 人工费 | 材料费 | 机具费 | 管理费 和利润 |  | 人工费 |  | 材料费 | 机具费 | 管理费 和利润
C9-1-51 | 湿式报警装置安装(焊接法兰连接) 公称直径(mm以内) 200 | 组 | 1 | 906.05 | 3792.08 | 66.26 | 464.08 |  | 906.05 |  | 3792.08 | 66.26 | 464.08
人工单价 |  | 小计 | [6 empty] | 906.05 |  | 3792.08 | 66.26 | 464.08
|  | 未计价材料费 | [6 empty] | 3373.46
清单项目综合单价 | [8 empty] | 5228.47
材 料 费 明 细 | 主要材料名称、规格、型号 |  |  |  |  | 单位 | 数量 |  | 单价（元） |  | 合价（元） | 暂估单价 （元） | 暂估合价 （元）
| 湿式报警阀 DN200 |  |  |  |  | 套 | 1 |  | 3231.86 |  | 3231.86
| 钢板平焊法兰 DN200 |  |  |  |  | 副 | 1 |  | 141.6 |  | 141.6
| 其他材料费 | [7 empty] | - |  | 418.62 | -
| 材料费小计 | [7 empty] | - |  | 3792.08 | -
注：1.如不使用省级或行业建设主管部门发布的计价依据，可不填定额编码、名称等； 2.招标文件提供了暂估单价的材料，按暂估的单价填入表内“暂估单价”栏及“暂估合价”栏。
表-09
综合单价分析表
工程名称：地下室消防水工程 | [7 empty] | 标段： |  | 第 82 页 共 134 页
项目编码 |  | 031003003042 |  | 项目名称 | 信号阀 DN200 |  |  |  | 计量单位 |  | 个 | 工程量 | 6
清单综合单价组成明细
定额编号 | 定额项目名称 | 定额 单位 | 数量 | 单价 |  |  |  |  | 合价
|  |  |  | 人工费 | 材料费 | 机具费 | 管理费 和利润 |  | 人工费 |  | 材料费 | 机具费 | 管理费 和利润
C10-3-37 | 焊接法兰阀安装 公称直径(mm以内) 200 | 个 | 1 | 187.64 | 1967.11 | 55.14 | 115.86 |  | 187.64 |  | 1967.11 | 55.14 | 115.86
人工单价 |  | 小计 | [6 empty] | 187.64 |  | 1967.11 | 55.14 | 115.86
|  | 未计价材料费 | [6 empty] | 1911.51
清单项目综合单价 | [8 empty] | 2325.75
材 料 费 明 细 | 主要材料名称、规格、型号 |  |  |  |  | 单位 | 数量 |  | 单价（元） |  | 合价（元） | 暂估单价 （元） | 暂估合价 （元）
| 信号阀 DN200 |  |  |  |  | 个 | 1 |  | 1769.91 |  | 1769.91
| 钢板平焊法兰 DN200 |  |  |  |  | 副 | 1 |  | 141.6 |  | 141.6
| 其他材料费 | [7 empty] | - |  | 55.6 | -
| 材料费小计 | [7 empty] | - |  | 1967.11 | -
注：1.如不使用省级或行业建设主管部门发布的计价依据，可不填定额编码、名称等； 2.招标文件提供了暂估单价的材料，按暂估的单价填入表内“暂估单价”栏及“暂估合价”栏。
表-09
综合单价分析表
工程名称：地下室消防水工程 | [7 empty] | 标段： |  | 第 83 页 共 134 页
项目编码 |  | 031003003043 |  | 项目名称 | Y型过滤器 DN200 |  |  |  | 计量单位 |  | 个 | 工程量 | 4
清单综合单价组成明细
定额编号 | 定额项目名称 | 定额 单位 | 数量 | 单价 |  |  |  |  | 合价
|  |  |  | 人工费 | 材料费 | 机具费 | 管理费 和利润 |  | 人工费 |  | 材料费 | 机具费 | 管理费 和利润
C10-3-143 | Y型过滤器安装(法兰连接) 公称直径(mm以内) 200 | 个 | 1 | 215.08 | 1657.66 | 62.35 | 132.39 |  | 215.08 |  | 1657.66 | 62.35 | 132.39
人工单价 |  | 小计 | [6 empty] | 215.08 |  | 1657.66 | 62.35 | 132.39
|  | 未计价材料费 | [6 empty] | 1603.75
清单项目综合单价 | [8 empty] | 2067.48
材 料 费 明 细 | 主要材料名称、规格、型号 |  |  |  |  | 单位 | 数量 |  | 单价（元） |  | 合价（元） | 暂估单价 （元） | 暂估合价 （元）
| Y型过滤器 DN200 |  |  |  |  | 个 | 1 |  | 1462.15 |  | 1462.15
| 钢板平焊法兰 DN200 |  |  |  |  | 副 | 1 |  | 141.6 |  | 141.6
| 其他材料费 | [7 empty] | - |  | 53.91 | -
| 材料费小计 | [7 empty] | - |  | 1657.66 | -
注：1.如不使用省级或行业建设主管部门发布的计价依据，可不填定额编码、名称等； 2.招标文件提供了暂估单价的材料，按暂估的单价填入表内“暂估单价”栏及“暂估合价”栏。
表-09
综合单价分析表
工程名称：地下室消防水工程 | [7 empty] | 标段： |  | 第 84 页 共 134 页
项目编码 |  | 031003003044 |  | 项目名称 | 泄压阀 DN200 |  |  |  | 计量单位 |  | 个 | 工程量 | 1
清单综合单价组成明细
定额编号 | 定额项目名称 | 定额 单位 | 数量 | 单价 |  |  |  |  | 合价
|  |  |  | 人工费 | 材料费 | 机具费 | 管理费 和利润 |  | 人工费 |  | 材料费 | 机具费 | 管理费 和利润
C10-3-37 | 焊接法兰阀安装 公称直径(mm以内) 200 | 个 | 1 | 187.64 | 2087.2 | 55.14 | 115.86 |  | 187.64 |  | 2087.2 | 55.14 | 115.86
人工单价 |  | 小计 | [6 empty] | 187.64 |  | 2087.2 | 55.14 | 115.86
|  | 未计价材料费 | [6 empty] | 2031.6
清单项目综合单价 | [8 empty] | 2445.84
材 料 费 明 细 | 主要材料名称、规格、型号 |  |  |  |  | 单位 | 数量 |  | 单价（元） |  | 合价（元） | 暂估单价 （元） | 暂估合价 （元）
| 泄压阀 DN200 |  |  |  |  | 个 | 1 |  | 1890 |  | 1890
| 钢板平焊法兰 DN200 |  |  |  |  | 副 | 1 |  | 141.6 |  | 141.6
| 其他材料费 | [7 empty] | - |  | 55.6 | -
| 材料费小计 | [7 empty] | - |  | 2087.2 | -
注：1.如不使用省级或行业建设主管部门发布的计价依据，可不填定额编码、名称等； 2.招标文件提供了暂估单价的材料，按暂估的单价填入表内“暂估单价”栏及“暂估合价”栏。
表-09
综合单价分析表
工程名称：地下室消防水工程 | [7 empty] | 标段： |  | 第 85 页 共 134 页
项目编码 |  | 030601004001 |  | 项目名称 | 压力开关 DN200 |  |  |  | 计量单位 |  | 台 | 工程量 | 1
清单综合单价组成明细
定额编号 | 定额项目名称 | 定额 单位 | 数量 | 单价 |  |  |  |  | 合价
|  |  |  | 人工费 | 材料费 | 机具费 | 管理费 和利润 |  | 人工费 |  | 材料费 | 机具费 | 管理费 和利润
C6-1-33 | 压力开关压力控制器 | 台(块) | 1 | 72.71 | 2984.89 | 11.16 | 41.45 |  | 72.71 |  | 2984.89 | 11.16 | 41.45
人工单价 |  | 小计 | [6 empty] | 72.71 |  | 2984.89 | 11.16 | 41.45
|  | 未计价材料费 | [6 empty] | 2968.46
清单项目综合单价 | [8 empty] | 3110.21
材 料 费 明 细 | 主要材料名称、规格、型号 |  |  |  |  | 单位 | 数量 |  | 单价（元） |  | 合价（元） | 暂估单价 （元） | 暂估合价 （元）
| 取源部件 |  |  |  |  | 套 | 1 |  | 21.56 |  | 21.56
| 压力开关 DN200 |  |  |  |  | 台 | 1 |  | 2946.9 |  | 2946.9
| 其他材料费 | [7 empty] | - |  | 16.43 | -
| 材料费小计 | [7 empty] | - |  | 2984.89 | -
注：1.如不使用省级或行业建设主管部门发布的计价依据，可不填定额编码、名称等； 2.招标文件提供了暂估单价的材料，按暂估的单价填入表内“暂估单价”栏及“暂估合价”栏。
表-09
综合单价分析表
工程名称：地下室消防水工程 | [7 empty] | 标段： |  | 第 86 页 共 134 页
项目编码 |  | 030109001005 |  | 项目名称 | 喷淋泵 |  |  |  | 计量单位 |  | 台 | 工程量 | 3
清单综合单价组成明细
定额编号 | 定额项目名称 | 定额 单位 | 数量 | 单价 |  |  |  |  | 合价
|  |  |  | 人工费 | 材料费 | 机具费 | 管理费 和利润 |  | 人工费 |  | 材料费 | 机具费 | 管理费 和利润
C1-6-3 | 单级离心泵及离心式耐腐蚀泵安装 设备重量(t以内) 1 | 台 | 1 | 699.95 | 17673.39 | 124.08 | 493.27 |  | 699.95 |  | 17673.39 | 124.08 | 493.27
C7-4-5 | 减震器安装 | 个 | 4 | 35.92 | 59.49 |  | 17.14 |  | 143.68 |  | 237.96 |  | 68.56
C4-6-20 *0.2 | 低压小型交流异步电动机检查接线 交流异步电机功率(kW以下) 100 仅对电机进行外观检查、试运转和接线而没有对电机解体研磨 单价*0.2 | 台 | 1 | 120.61 | 16.59 | 2.31 | 59.91 |  | 120.61 |  | 16.59 | 2.31 | 59.91
C4-4-25 | 控制箱安装 落地式 | 台 |  | 191.4 | 6924.09 | 78.92 | 131.75
C4-13-33 | 基础型钢制作、安装 槽钢 制作 | 10m | 0.0333 | 238.66 | 335.91 | 16.43 | 124.33 |  | 7.96 |  | 11.2 | 0.55 | 4.14
C4-13-34 | 基础型钢制作、安装 槽钢 安装 | 10m | 0.0333 | 204.29 | 32.78 | 6.32 | 102.65 |  | 6.81 |  | 1.09 | 0.21 | 3.42
人工单价 |  | 小计 | [6 empty] | 979.01 |  | 17940.23 | 127.15 | 629.3
|  | 未计价材料费 | [6 empty] | 17778.17
清单项目综合单价 | [8 empty] | 19675.69
材 料 | 主要材料名称、规格、型号 |  |  |  |  | 单位 | 数量 |  | 单价（元） |  | 合价（元） | 暂估单价 （元） | 暂估合价 （元）
注：1.如不使用省级或行业建设主管部门发布的计价依据，可不填定额编码、名称等； 2.招标文件提供了暂估单价的材料，按暂估的单价填入表内“暂估单价”栏及“暂估合价”栏。
表-09
综合单价分析表
工程名称：地下室消防水工程 | [7 empty] | 标段： |  | 第 87 页 共 134 页
费 明 细 | 金属软管 |  |  |  |  | m | 1.2188 |  | 2.5 |  | 3.05
| 金属软管活接头 |  |  |  |  | 套 | 2.04 |  | 0.36 |  | 0.73
| 减振器 |  |  |  |  | 个 | 4 |  | 59 |  | 236
| 喷淋泵 Q=50m3/h(50L/s),高程 H=90m,N=75KW |  |  |  |  | 台 | 1 |  | 17527.43 |  | 17527.43
| 槽钢 #10槽钢 |  |  |  |  | m | 0.3413 |  | 32.1 |  | 10.96
| 喷淋泵控制柜 |  |  |  |  | 台 |  |  | 7077.08
| 其他材料费 | [7 empty] | - |  | 162.05 | -
| 材料费小计 | [7 empty] | - |  | 17940.22 | -
注：1.如不使用省级或行业建设主管部门发布的计价依据，可不填定额编码、名称等； 2.招标文件提供了暂估单价的材料，按暂估的单价填入表内“暂估单价”栏及“暂估合价”栏。
表-09
综合单价分析表
工程名称：地下室消防水工程 | [7 empty] | 标段： |  | 第 88 页 共 134 页
项目编码 |  | 03B001 |  | 项目名称 | 吸水喇叭口 |  |  |  | 计量单位 |  | 套 | 工程量 | 4
清单综合单价组成明细
定额编号 | 定额项目名称 | 定额 单位 | 数量 | 单价 |  |  |  |  | 合价
|  |  |  | 人工费 | 材料费 | 机具费 | 管理费 和利润 |  | 人工费 |  | 材料费 | 机具费 | 管理费 和利润
补充主材001 | 吸水喇叭口 | 套 | 1 |  | 500 | [5 empty] | 500
人工单价 |  | 小计 | [8 empty] | 500
|  | 未计价材料费 | [6 empty] | 500
清单项目综合单价 | [8 empty] | 500
材 料 费 明 细 | 主要材料名称、规格、型号 |  |  |  |  | 单位 | 数量 |  | 单价（元） |  | 合价（元） | 暂估单价 （元） | 暂估合价 （元）
| 吸水喇叭口 |  |  |  |  | 套 | 1 |  | 500 |  | 500
| 材料费小计 | [7 empty] | - |  | 500 | -
注：1.如不使用省级或行业建设主管部门发布的计价依据，可不填定额编码、名称等； 2.招标文件提供了暂估单价的材料，按暂估的单价填入表内“暂估单价”栏及“暂估合价”栏。
表-09
综合单价分析表
工程名称：地下室消防水工程 | [7 empty] | 标段： |  | 第 89 页 共 134 页
项目编码 |  | 031002003013 |  | 项目名称 | 刚性防水套管 DN100 |  |  |  | 计量单位 |  | 个 | 工程量 | 2
清单综合单价组成明细
定额编号 | 定额项目名称 | 定额 单位 | 数量 | 单价 |  |  |  |  | 合价
|  |  |  | 人工费 | 材料费 | 机具费 | 管理费 和利润 |  | 人工费 |  | 材料费 | 机具费 | 管理费 和利润
C10-2-73 | 刚性防水套管制作 公称直径(mm以内) 100 | 个 | 1 | 66.31 | 53.15 | 16.06 | 39.3 |  | 66.31 |  | 53.15 | 16.06 | 39.3
C10-2-89 | 刚性防水套管安装 公称直径(mm以内) 150 | 个 | 1 | 55.91 | 31.41 |  | 26.68 |  | 55.91 |  | 31.41 |  | 26.68
人工单价 |  | 小计 | [6 empty] | 122.22 |  | 84.56 | 16.06 | 65.98
|  | 未计价材料费 | [6 empty] | 40.32
清单项目综合单价 | [8 empty] | 288.82
材 料 费 明 细 | 主要材料名称、规格、型号 |  |  |  |  | 单位 | 数量 |  | 单价（元） |  | 合价（元） | 暂估单价 （元） | 暂估合价 （元）
| 焊接钢管 |  |  |  |  | kg | 5.0115 |  | 3.87 |  | 19.39
| 钢板 |  |  |  |  | kg | 5.9963 |  | 3.49 |  | 20.93
| 其他材料费 | [7 empty] | - |  | 44.25 | -
| 材料费小计 | [7 empty] | - |  | 84.57 | -
注：1.如不使用省级或行业建设主管部门发布的计价依据，可不填定额编码、名称等； 2.招标文件提供了暂估单价的材料，按暂估的单价填入表内“暂估单价”栏及“暂估合价”栏。
表-09
综合单价分析表
工程名称：地下室消防水工程 | [7 empty] | 标段： |  | 第 90 页 共 134 页
项目编码 |  | 031002003014 |  | 项目名称 | 柔性防水套管 DN400 |  |  |  | 计量单位 |  | 个 | 工程量 | 2
清单综合单价组成明细
定额编号 | 定额项目名称 | 定额 单位 | 数量 | 单价 |  |  |  |  | 合价
|  |  |  | 人工费 | 材料费 | 机具费 | 管理费 和利润 |  | 人工费 |  | 材料费 | 机具费 | 管理费 和利润
C10-2-54 | 柔性防水套管制作 公称直径(mm以内) 400 | 个 | 1 | 335.36 | 681.68 | 113.8 | 214.34 |  | 335.36 |  | 681.68 | 113.8 | 214.34
C10-2-66 | 柔性防水套管安装 公称直径(mm以内) 400 | 个 | 1 | 61.89 | 2.04 |  | 29.54 |  | 61.89 |  | 2.04 |  | 29.54
人工单价 |  | 小计 | [6 empty] | 397.25 |  | 683.72 | 113.8 | 243.88
|  | 未计价材料费 | [6 empty] | 490.37
清单项目综合单价 | [8 empty] | 1438.65
材 料 费 明 细 | 主要材料名称、规格、型号 |  |  |  |  | 单位 | 数量 |  | 单价（元） |  | 合价（元） | 暂估单价 （元） | 暂估合价 （元）
| 焊接钢管 |  |  |  |  | kg | 39.3218 |  | 3.87 |  | 152.18
| 钢板 |  |  |  |  | kg | 96.9053 |  | 3.49 |  | 338.2
| 其他材料费 | [7 empty] | - |  | 193.35 | -
| 材料费小计 | [7 empty] | - |  | 683.73 | -
注：1.如不使用省级或行业建设主管部门发布的计价依据，可不填定额编码、名称等； 2.招标文件提供了暂估单价的材料，按暂估的单价填入表内“暂估单价”栏及“暂估合价”栏。
表-09
综合单价分析表
工程名称：地下室消防水工程 | [7 empty] | 标段： |  | 第 91 页 共 134 页
项目编码 |  | 031002003015 |  | 项目名称 | 柔性防水套管 DN350 |  |  |  | 计量单位 |  | 个 | 工程量 | 4
清单综合单价组成明细
定额编号 | 定额项目名称 | 定额 单位 | 数量 | 单价 |  |  |  |  | 合价
|  |  |  | 人工费 | 材料费 | 机具费 | 管理费 和利润 |  | 人工费 |  | 材料费 | 机具费 | 管理费 和利润
C10-2-53 | 柔性防水套管制作 公称直径(mm以内) 350 | 个 | 1 | 299.88 | 583.71 | 98.46 | 190.09 |  | 299.88 |  | 583.71 | 98.46 | 190.09
C10-2-66 | 柔性防水套管安装 公称直径(mm以内) 400 | 个 | 1 | 61.89 | 2.04 |  | 29.54 |  | 61.89 |  | 2.04 |  | 29.54
人工单价 |  | 小计 | [6 empty] | 361.77 |  | 585.75 | 98.46 | 219.63
|  | 未计价材料费 | [6 empty] | 422.99
清单项目综合单价 | [8 empty] | 1265.61
材 料 费 明 细 | 主要材料名称、规格、型号 |  |  |  |  | 单位 | 数量 |  | 单价（元） |  | 合价（元） | 暂估单价 （元） | 暂估合价 （元）
| 焊接钢管 |  |  |  |  | kg | 35.6265 |  | 3.87 |  | 137.87
| 钢板 |  |  |  |  | kg | 81.6953 |  | 3.49 |  | 285.12
| 其他材料费 | [7 empty] | - |  | 162.77 | -
| 材料费小计 | [7 empty] | - |  | 585.76 | -
注：1.如不使用省级或行业建设主管部门发布的计价依据，可不填定额编码、名称等； 2.招标文件提供了暂估单价的材料，按暂估的单价填入表内“暂估单价”栏及“暂估合价”栏。
表-09
综合单价分析表
工程名称：地下室消防水工程 | [7 empty] | 标段： |  | 第 92 页 共 134 页
项目编码 |  | 031002003016 |  | 项目名称 | 柔性防水套管 DN200 |  |  |  | 计量单位 |  | 个 | 工程量 | 4
清单综合单价组成明细
定额编号 | 定额项目名称 | 定额 单位 | 数量 | 单价 |  |  |  |  | 合价
|  |  |  | 人工费 | 材料费 | 机具费 | 管理费 和利润 |  | 人工费 |  | 材料费 | 机具费 | 管理费 和利润
C10-2-50 | 柔性防水套管制作 公称直径(mm以内) 200 | 个 | 1 | 220.98 | 283.84 | 51.57 | 130.06 |  | 220.98 |  | 283.84 | 51.57 | 130.06
C10-2-64 | 柔性防水套管安装 公称直径(mm以内) 200 | 个 | 1 | 45.91 | 1.53 |  | 21.91 |  | 45.91 |  | 1.53 |  | 21.91
人工单价 |  | 小计 | [6 empty] | 266.89 |  | 285.37 | 51.57 | 151.97
|  | 未计价材料费 | [6 empty] | 232.55
清单项目综合单价 | [8 empty] | 755.8
材 料 费 明 细 | 主要材料名称、规格、型号 |  |  |  |  | 单位 | 数量 |  | 单价（元） |  | 合价（元） | 暂估单价 （元） | 暂估合价 （元）
| 焊接钢管 |  |  |  |  | kg | 17.7353 |  | 3.87 |  | 68.64
| 钢板 |  |  |  |  | kg | 46.9658 |  | 3.49 |  | 163.91
| 其他材料费 | [7 empty] | - |  | 52.8 | -
| 材料费小计 | [7 empty] | - |  | 285.35 | -
注：1.如不使用省级或行业建设主管部门发布的计价依据，可不填定额编码、名称等； 2.招标文件提供了暂估单价的材料，按暂估的单价填入表内“暂估单价”栏及“暂估合价”栏。
表-09
综合单价分析表
工程名称：地下室消防水工程 | [7 empty] | 标段： |  | 第 93 页 共 134 页
项目编码 |  | 031002003017 |  | 项目名称 | 柔性防水套管 DN150 |  |  |  | 计量单位 |  | 个 | 工程量 | 2
清单综合单价组成明细
定额编号 | 定额项目名称 | 定额 单位 | 数量 | 单价 |  |  |  |  | 合价
|  |  |  | 人工费 | 材料费 | 机具费 | 管理费 和利润 |  | 人工费 |  | 材料费 | 机具费 | 管理费 和利润
C10-2-49 | 柔性防水套管制作 公称直径(mm以内) 150 | 个 | 1 | 198.2 | 182.15 | 45.5 | 116.29 |  | 198.2 |  | 182.15 | 45.5 | 116.29
C10-2-63 | 柔性防水套管安装 公称直径(mm以内) 150 | 个 | 1 | 33.6 | 1.36 |  | 16.03 |  | 33.6 |  | 1.36 |  | 16.03
人工单价 |  | 小计 | [6 empty] | 231.8 |  | 183.51 | 45.5 | 132.32
|  | 未计价材料费 | [6 empty] | 144.77
清单项目综合单价 | [8 empty] | 593.13
材 料 费 明 细 | 主要材料名称、规格、型号 |  |  |  |  | 单位 | 数量 |  | 单价（元） |  | 合价（元） | 暂估单价 （元） | 暂估合价 （元）
| 焊接钢管 |  |  |  |  | kg | 11.505 |  | 3.87 |  | 44.52
| 钢板 |  |  |  |  | kg | 28.7235 |  | 3.49 |  | 100.25
| 其他材料费 | [7 empty] | - |  | 38.75 | -
| 材料费小计 | [7 empty] | - |  | 183.52 | -
注：1.如不使用省级或行业建设主管部门发布的计价依据，可不填定额编码、名称等； 2.招标文件提供了暂估单价的材料，按暂估的单价填入表内“暂估单价”栏及“暂估合价”栏。
表-09
综合单价分析表
工程名称：地下室消防水工程 | [7 empty] | 标段： |  | 第 94 页 共 134 页
项目编码 |  | 031002003018 |  | 项目名称 | 柔性防水套管 DN100 |  |  |  | 计量单位 |  | 个 | 工程量 | 1
清单综合单价组成明细
定额编号 | 定额项目名称 | 定额 单位 | 数量 | 单价 |  |  |  |  | 合价
|  |  |  | 人工费 | 材料费 | 机具费 | 管理费 和利润 |  | 人工费 |  | 材料费 | 机具费 | 管理费 和利润
C10-2-47 | 柔性防水套管制作 公称直径(mm以内) 100 | 个 | 1 | 151.41 | 137.23 | 40.53 | 91.6 |  | 151.41 |  | 137.23 | 40.53 | 91.6
C10-2-63 | 柔性防水套管安装 公称直径(mm以内) 150 | 个 | 1 | 33.6 | 1.36 |  | 16.03 |  | 33.6 |  | 1.36 |  | 16.03
人工单价 |  | 小计 | [6 empty] | 185.01 |  | 138.59 | 40.53 | 107.63
|  | 未计价材料费 | [6 empty] | 109.7
清单项目综合单价 | [8 empty] | 471.76
材 料 费 明 细 | 主要材料名称、规格、型号 |  |  |  |  | 单位 | 数量 |  | 单价（元） |  | 合价（元） | 暂估单价 （元） | 暂估合价 （元）
| 焊接钢管 |  |  |  |  | kg | 7.332 |  | 3.87 |  | 28.37
| 钢板 |  |  |  |  | kg | 23.3025 |  | 3.49 |  | 81.33
| 其他材料费 | [7 empty] | - |  | 28.89 | -
| 材料费小计 | [7 empty] | - |  | 138.59 | -
注：1.如不使用省级或行业建设主管部门发布的计价依据，可不填定额编码、名称等； 2.招标文件提供了暂估单价的材料，按暂估的单价填入表内“暂估单价”栏及“暂估合价”栏。
表-09
综合单价分析表
工程名称：地下室消防水工程 | [7 empty] | 标段： |  | 第 95 页 共 134 页
项目编码 |  | 031002003019 |  | 项目名称 | 柔性防水套管 DN65 |  |  |  | 计量单位 |  | 个 | 工程量 | 3
清单综合单价组成明细
定额编号 | 定额项目名称 | 定额 单位 | 数量 | 单价 |  |  |  |  | 合价
|  |  |  | 人工费 | 材料费 | 机具费 | 管理费 和利润 |  | 人工费 |  | 材料费 | 机具费 | 管理费 和利润
C10-2-46 | 柔性防水套管制作 公称直径(mm以内) 80 | 个 | 1 | 119.18 | 122.13 | 26.89 | 69.7 |  | 119.18 |  | 122.13 | 26.89 | 69.7
C10-2-63 | 柔性防水套管安装 公称直径(mm以内) 150 | 个 | 1 | 33.6 | 1.36 |  | 16.03 |  | 33.6 |  | 1.36 |  | 16.03
人工单价 |  | 小计 | [6 empty] | 152.78 |  | 123.49 | 26.89 | 85.73
|  | 未计价材料费 | [6 empty] | 97.5
清单项目综合单价 | [8 empty] | 388.89
材 料 费 明 细 | 主要材料名称、规格、型号 |  |  |  |  | 单位 | 数量 |  | 单价（元） |  | 合价（元） | 暂估单价 （元） | 暂估合价 （元）
| 焊接钢管 |  |  |  |  | kg | 6.3765 |  | 3.87 |  | 24.68
| 钢板 |  |  |  |  | kg | 20.865 |  | 3.49 |  | 72.82
| 其他材料费 | [7 empty] | - |  | 26 | -
| 材料费小计 | [7 empty] | - |  | 123.5 | -
注：1.如不使用省级或行业建设主管部门发布的计价依据，可不填定额编码、名称等； 2.招标文件提供了暂估单价的材料，按暂估的单价填入表内“暂估单价”栏及“暂估合价”栏。
表-09
综合单价分析表
工程名称：地下室消防水工程 | [7 empty] | 标段： |  | 第 96 页 共 134 页
项目编码 |  | 031002001005 |  | 项目名称 | 管道支架 |  |  |  | 计量单位 |  | kg | 工程量 | 44.5
清单综合单价组成明细
定额编号 | 定额项目名称 | 定额 单位 | 数量 | 单价 |  |  |  |  | 合价
|  |  |  | 人工费 | 材料费 | 机具费 | 管理费 和利润 |  | 人工费 |  | 材料费 | 机具费 | 管理费 和利润
C10-2-1 | 管道支架制作 单件重量(kg以内) 5 | 100kg | 0.01 | 649.12 | 394.03 | 248.16 | 428.19 |  | 6.49 |  | 3.94 | 2.48 | 4.28
C10-2-6 | 管道支架安装 单件重量(kg以内) 5 | 100kg | 0.01 | 349.37 | 99.48 | 157.43 | 241.84 |  | 3.49 |  | 0.99 | 1.57 | 2.42
C12-1-5 | 手工除锈 一般钢结构 轻锈 | 100kg | 0.01 | 28.19 | 3.51 | 12.05 | 16.32 |  | 0.28 |  | 0.04 | 0.12 | 0.16
C12-2-49 换 | 一般钢结构 红丹防锈漆 第一遍 实际遍数(遍):2 | 100kg | 0.01 | 38.67 | 32.51 | 23.99 | 25.41 |  | 0.39 |  | 0.33 | 0.24 | 0.25
C12-2-56 换 | 一般钢结构 调和漆 第一遍 实际遍数(遍):2 | 100kg | 0.01 | 37.53 | 21.8 | 23.99 | 24.95 |  | 0.38 |  | 0.22 | 0.24 | 0.25
人工单价 |  | 小计 | [6 empty] | 11.03 |  | 5.52 | 4.65 | 7.36
|  | 未计价材料费 | [6 empty] | 3.86
清单项目综合单价 | [8 empty] | 28.57
材 料 费 明 细 | 主要材料名称、规格、型号 |  |  |  |  | 单位 | 数量 |  | 单价（元） |  | 合价（元） | 暂估单价 （元） | 暂估合价 （元）
| 型钢 |  |  |  |  | kg | 1.0238 |  | 3.31 |  | 3.39
| 醇酸调和漆 |  |  |  |  | kg | 0.0146 |  | 13.43 |  | 0.2
| 醇酸防锈漆 |  |  |  |  | kg | 0.0206 |  | 13.43 |  | 0.28
注：1.如不使用省级或行业建设主管部门发布的计价依据，可不填定额编码、名称等； 2.招标文件提供了暂估单价的材料，按暂估的单价填入表内“暂估单价”栏及“暂估合价”栏。
表-09
综合单价分析表
工程名称：地下室消防水工程 | [7 empty] | 标段： |  | 第 97 页 共 134 页
| 预拌水泥砂浆 1:2.5 |  |  |  |  | m3 | 0.0007
| 其他材料费 | [7 empty] | - |  | 1.65 | -
| 材料费小计 | [7 empty] | - |  | 5.52 | -
注：1.如不使用省级或行业建设主管部门发布的计价依据，可不填定额编码、名称等； 2.招标文件提供了暂估单价的材料，按暂估的单价填入表内“暂估单价”栏及“暂估合价”栏。
表-09
综合单价分析表
工程名称：地下室消防水工程 | [7 empty] | 标段： |  | 第 98 页 共 134 页
项目编码 |  | 030901001020 |  | 项目名称 | 消火栓无缝钢管 DN150 |  |  |  | 计量单位 |  | m | 工程量 | 109.27
清单综合单价组成明细
定额编号 | 定额项目名称 | 定额 单位 | 数量 | 单价 |  |  |  |  | 合价
|  |  |  | 人工费 | 材料费 | 机具费 | 管理费 和利润 |  | 人工费 |  | 材料费 | 机具费 | 管理费 和利润
C9-1-18 | 水喷淋钢管安装 钢管(沟槽式卡箍连接) 公称直径(mm以内) 150 | 10m | 0.1 | 171.39 | 1101.04 | 5.85 | 84.6 |  | 17.14 |  | 110.1 | 0.59 | 8.46
C9-1-26 换 | 水喷淋钢管安装 管件安装(沟槽管件连接) 公称直径(mm以内) 150 | 10个 | 0.0188 |  | 206.63 | [5 empty] | 3.88
C12-2-1 换 | 管道刷油 红丹防锈漆 第一遍 实际遍数(遍):2 | 10m2 | 0.0314 | 46.1 | 42.14 | 23.99 | 28.43 |  | 1.45 |  | 1.32 | 0.75 | 0.89
C12-2-6 换 | 管道刷油 调和漆 第一遍 实际遍数(遍):2 | 10m2 | 0.0314 | 47.1 | 28.44 | 23.99 | 28.84 |  | 1.48 |  | 0.89 | 0.75 | 0.91
人工单价 |  | 小计 | [6 empty] | 20.07 |  | 116.19 | 2.09 | 10.26
|  | 未计价材料费 | [6 empty] | 114.05
清单项目综合单价 | [8 empty] | 148.62
材 料 费 明 细 | 主要材料名称、规格、型号 |  |  |  |  | 单位 | 数量 |  | 单价（元） |  | 合价（元） | 暂估单价 （元） | 暂估合价 （元）
| 醇酸调和漆 |  |  |  |  | kg | 0.0606 |  | 13.43 |  | 0.81
| 醇酸防锈漆 |  |  |  |  | kg | 0.0848 |  | 13.43 |  | 1.14
| 热侵镀锌无缝钢管 DN150 |  |  |  |  | m | 0.9847 |  | 109.89 |  | 108.21
| 镀锌钢管沟槽管件及卡箍 DN150 |  |  |  |  | 套 | 0.1889 |  | 20.56 |  | 3.88
注：1.如不使用省级或行业建设主管部门发布的计价依据，可不填定额编码、名称等； 2.招标文件提供了暂估单价的材料，按暂估的单价填入表内“暂估单价”栏及“暂估合价”栏。
表-09
综合单价分析表
工程名称：地下室消防水工程 | [7 empty] | 标段： |  | 第 99 页 共 134 页
| 其他材料费 | [7 empty] | - |  | 2.15 | -
| 材料费小计 | [7 empty] | - |  | 116.19 | -
注：1.如不使用省级或行业建设主管部门发布的计价依据，可不填定额编码、名称等； 2.招标文件提供了暂估单价的材料，按暂估的单价填入表内“暂估单价”栏及“暂估合价”栏。
表-09
综合单价分析表
工程名称：地下室消防水工程 | [7 empty] | 标段： |  | 第 100 页 共 134 页
项目编码 |  | 030901001021 |  | 项目名称 | 消火栓无缝钢管 DN200 |  |  |  | 计量单位 |  | m | 工程量 | 2.37
清单综合单价组成明细
定额编号 | 定额项目名称 | 定额 单位 | 数量 | 单价 |  |  |  |  | 合价
|  |  |  | 人工费 | 材料费 | 机具费 | 管理费 和利润 |  | 人工费 |  | 材料费 | 机具费 | 管理费 和利润
C9-1-20 | 水喷淋钢管安装 钢管(沟槽式卡箍连接) 公称直径(mm以内) 250 | 10m | 0.1 | 229.19 | 2069.76 | 47.85 | 132.23 |  | 22.92 |  | 206.98 | 4.79 | 13.22
C9-1-26 换 | 水喷淋钢管安装 管件安装(沟槽管件连接) 公称直径(mm以内) 150 | 10个
C12-2-1 换 | 管道刷油 红丹防锈漆 第一遍 实际遍数(遍):2 | 10m2 | 0.1256 | 46.1 | 42.14 | 23.99 | 28.43 |  | 5.79 |  | 5.29 | 3.01 | 3.57
C12-2-6 换 | 管道刷油 调和漆 第一遍 实际遍数(遍):2 | 10m2 | 0.1256 | 47.1 | 28.44 | 23.99 | 28.84 |  | 5.92 |  | 3.57 | 3.01 | 3.62
人工单价 |  | 小计 | [6 empty] | 34.63 |  | 215.84 | 10.81 | 20.41
|  | 未计价材料费 | [6 empty] | 211.5
清单项目综合单价 | [8 empty] | 281.69
材 料 费 明 细 | 主要材料名称、规格、型号 |  |  |  |  | 单位 | 数量 |  | 单价（元） |  | 合价（元） | 暂估单价 （元） | 暂估合价 （元）
| 醇酸调和漆 |  |  |  |  | kg | 0.2425 |  | 13.43 |  | 3.26
| 醇酸防锈漆 |  |  |  |  | kg | 0.3392 |  | 13.43 |  | 4.56
| 镀锌钢管沟槽管件及卡箍 DN150 |  |  |  |  | 套 |  |  | 20.56
| 热侵镀锌无缝钢管 DN200 |  |  |  |  | m | 0.9848 |  | 206.84 |  | 203.7
注：1.如不使用省级或行业建设主管部门发布的计价依据，可不填定额编码、名称等； 2.招标文件提供了暂估单价的材料，按暂估的单价填入表内“暂估单价”栏及“暂估合价”栏。
表-09
综合单价分析表
工程名称：地下室消防水工程 | [7 empty] | 标段： |  | 第 101 页 共 134 页
| 其他材料费 | [7 empty] | - |  | 4.34 | -
| 材料费小计 | [7 empty] | - |  | 215.86 | -
注：1.如不使用省级或行业建设主管部门发布的计价依据，可不填定额编码、名称等； 2.招标文件提供了暂估单价的材料，按暂估的单价填入表内“暂估单价”栏及“暂估合价”栏。
表-09
综合单价分析表
工程名称：地下室消防水工程 | [7 empty] | 标段： |  | 第 102 页 共 134 页
项目编码 |  | 030901001022 |  | 项目名称 | 消火栓无缝钢管 DN250 |  |  |  | 计量单位 |  | m | 工程量 | 2.37
清单综合单价组成明细
定额编号 | 定额项目名称 | 定额 单位 | 数量 | 单价 |  |  |  |  | 合价
|  |  |  | 人工费 | 材料费 | 机具费 | 管理费 和利润 |  | 人工费 |  | 材料费 | 机具费 | 管理费 和利润
C9-1-20 | 水喷淋钢管安装 钢管(沟槽式卡箍连接) 公称直径(mm以内) 250 | 10m | 0.1 | 229.19 | 2069.76 | 47.85 | 132.23 |  | 22.92 |  | 206.98 | 4.79 | 13.22
C12-2-1 换 | 管道刷油 红丹防锈漆 第一遍 实际遍数(遍):2 | 10m2 | 0.1256 | 46.1 | 42.14 | 23.99 | 28.43 |  | 5.79 |  | 5.29 | 3.01 | 3.57
C12-2-6 换 | 管道刷油 调和漆 第一遍 实际遍数(遍):2 | 10m2 | 0.1256 | 47.1 | 26.6 | 23.99 | 28.84 |  | 5.92 |  | 3.34 | 3.01 | 3.62
人工单价 |  | 小计 | [6 empty] | 34.63 |  | 215.61 | 10.81 | 20.41
|  | 未计价材料费 | [6 empty] | 211.27
清单项目综合单价 | [8 empty] | 281.46
材 料 费 明 细 | 主要材料名称、规格、型号 |  |  |  |  | 单位 | 数量 |  | 单价（元） |  | 合价（元） | 暂估单价 （元） | 暂估合价 （元）
| 醇酸防锈漆 |  |  |  |  | kg | 0.3392 |  | 13.43 |  | 4.56
| 醇酸调和漆 |  |  |  |  | kg | 0.2425 |  | 12.48 |  | 3.03
| 热侵镀锌无缝钢管 DN250 |  |  |  |  | m | 0.9848 |  | 206.84 |  | 203.7
| 其他材料费 | [7 empty] | - |  | 4.34 | -
| 材料费小计 | [7 empty] | - |  | 215.63 | -
注：1.如不使用省级或行业建设主管部门发布的计价依据，可不填定额编码、名称等； 2.招标文件提供了暂估单价的材料，按暂估的单价填入表内“暂估单价”栏及“暂估合价”栏。
表-09
综合单价分析表
工程名称：地下室消防水工程 | [7 empty] | 标段： |  | 第 103 页 共 134 页
项目编码 |  | 030109001006 |  | 项目名称 | 室内消火栓给水设备 |  |  |  | 计量单位 |  | 台 | 工程量 | 2
清单综合单价组成明细
定额编号 | 定额项目名称 | 定额 单位 | 数量 | 单价 |  |  |  |  | 合价
|  |  |  | 人工费 | 材料费 | 机具费 | 管理费 和利润 |  | 人工费 |  | 材料费 | 机具费 | 管理费 和利润
C1-6-3 | 单级离心泵及离心式耐腐蚀泵安装 设备重量(t以内) 1 | 台 | 1 | 699.95 | 10057.46 | 124.08 | 493.27 |  | 699.95 |  | 10057.46 | 124.08 | 493.27
C7-4-5 | 减震器安装 | 个 | 4 | 35.92 | 59.49 |  | 17.14 |  | 143.68 |  | 237.96 |  | 68.56
C4-6-20 *0.2 | 低压小型交流异步电动机检查接线 交流异步电机功率(kW以下) 100 仅对电机进行外观检查、试运转和接线而没有对电机解体研磨 单价*0.2 | 台 | 1 | 120.61 | 16.59 | 2.31 | 59.91 |  | 120.61 |  | 16.59 | 2.31 | 59.91
C4-4-25 | 控制箱安装 落地式 | 台 |  | 191.4 | 4616.19 | 78.92 | 131.75
C4-13-33 | 基础型钢制作、安装 槽钢 制作 | 10m | 0.05 | 238.66 | 335.91 | 16.43 | 124.33 |  | 11.93 |  | 16.8 | 0.82 | 6.22
C4-13-34 | 基础型钢制作、安装 槽钢 安装 | 10m | 0.05 | 204.29 | 32.78 | 6.32 | 102.65 |  | 10.21 |  | 1.64 | 0.32 | 5.13
人工单价 |  | 小计 | [6 empty] | 986.38 |  | 10330.45 | 127.53 | 633.09
|  | 未计价材料费 | [6 empty] | 10167.71
清单项目综合单价 | [8 empty] | 12077.45
材 料 | 主要材料名称、规格、型号 |  |  |  |  | 单位 | 数量 |  | 单价（元） |  | 合价（元） | 暂估单价 （元） | 暂估合价 （元）
注：1.如不使用省级或行业建设主管部门发布的计价依据，可不填定额编码、名称等； 2.招标文件提供了暂估单价的材料，按暂估的单价填入表内“暂估单价”栏及“暂估合价”栏。
表-09
综合单价分析表
工程名称：地下室消防水工程 | [7 empty] | 标段： |  | 第 104 页 共 134 页
费 明 细 | 金属软管 |  |  |  |  | m | 1.2188 |  | 2.5 |  | 3.05
| 金属软管活接头 |  |  |  |  | 套 | 2.04 |  | 0.36 |  | 0.73
| 减振器 |  |  |  |  | 个 | 4 |  | 59 |  | 236
| 室内消火栓给水设备 流量 Q=25L/s,H=130m,N=75kW |  |  |  |  | 台 | 1 |  | 9911.5 |  | 9911.5
| 槽钢 #10槽钢 |  |  |  |  | m | 0.5119 |  | 32.1 |  | 16.43
| 室内消火栓给水控制柜 |  |  |  |  | 台 |  |  | 4710
| 其他材料费 | [7 empty] | - |  | 162.73 | -
| 材料费小计 | [7 empty] | - |  | 10330.44 | -
注：1.如不使用省级或行业建设主管部门发布的计价依据，可不填定额编码、名称等； 2.招标文件提供了暂估单价的材料，按暂估的单价填入表内“暂估单价”栏及“暂估合价”栏。
表-09
综合单价分析表
工程名称：地下室消防水工程 | [7 empty] | 标段： |  | 第 105 页 共 134 页
项目编码 |  | 030109001007 |  | 项目名称 | 室外消火栓给水设备 |  |  |  | 计量单位 |  | 台 | 工程量 | 2
清单综合单价组成明细
定额编号 | 定额项目名称 | 定额 单位 | 数量 | 单价 |  |  |  |  | 合价
|  |  |  | 人工费 | 材料费 | 机具费 | 管理费 和利润 |  | 人工费 |  | 材料费 | 机具费 | 管理费 和利润
C1-6-2 | 单级离心泵及离心式耐腐蚀泵安装 设备重量(t以内) 0.5 | 台 | 1 | 448.27 | 7791.59 | 65.2 | 307.36 |  | 448.27 |  | 7791.59 | 65.2 | 307.36
C7-4-5 | 减震器安装 | 个 | 4 | 35.92 | 59.49 |  | 17.14 |  | 143.68 |  | 237.96 |  | 68.56
C4-6-19 *0.2 | 小型交流异步电动机检查接线 交流异步电机功率(kW以下) 30 仅对电机进行外观检查、试运转和接线而没有对电机解体研磨 单价*0.2 | 台 | 1 | 75.6 | 13.17 | 2.31 | 37.97 |  | 75.6 |  | 13.17 | 2.31 | 37.97
C4-4-25 | 控制箱安装 落地式 | 台 |  | 191.4 | 3023.15 | 78.92 | 131.75
C4-13-33 | 基础型钢制作、安装 槽钢 制作 | 10m | 0.05 | 238.66 | 335.91 | 16.43 | 124.33 |  | 11.93 |  | 16.8 | 0.82 | 6.22
C4-13-34 | 基础型钢制作、安装 槽钢 安装 | 10m | 0.05 | 204.29 | 32.78 | 6.32 | 102.65 |  | 10.21 |  | 1.64 | 0.32 | 5.13
人工单价 |  | 小计 | [6 empty] | 689.69 |  | 8061.16 | 68.65 | 425.24
|  | 未计价材料费 | [6 empty] | 7946.48
清单项目综合单价 | [8 empty] | 9244.74
材 料 | 主要材料名称、规格、型号 |  |  |  |  | 单位 | 数量 |  | 单价（元） |  | 合价（元） | 暂估单价 （元） | 暂估合价 （元）
注：1.如不使用省级或行业建设主管部门发布的计价依据，可不填定额编码、名称等； 2.招标文件提供了暂估单价的材料，按暂估的单价填入表内“暂估单价”栏及“暂估合价”栏。
表-09
综合单价分析表
工程名称：地下室消防水工程 | [7 empty] | 标段： |  | 第 106 页 共 134 页
费 明 细 | 金属软管 |  |  |  |  | m | 1.2188 |  | 2.5 |  | 3.05
| 金属软管活接头 |  |  |  |  | 套 | 2.04 |  | 0.36 |  | 0.73
| 减振器 |  |  |  |  | 个 | 4 |  | 59 |  | 236
| 室外消火栓给水设备 Q=40L/s,H=40m,N=30kW |  |  |  |  | 台 | 1 |  | 7690.27 |  | 7690.27
| 槽钢 #10槽钢 |  |  |  |  | m | 0.5119 |  | 32.1 |  | 16.43
| 室外消火栓给水控制柜 |  |  |  |  | 台 |  |  | 3076.11
| 其他材料费 | [7 empty] | - |  | 114.65 | -
| 材料费小计 | [7 empty] | - |  | 8061.13 | -
注：1.如不使用省级或行业建设主管部门发布的计价依据，可不填定额编码、名称等； 2.招标文件提供了暂估单价的材料，按暂估的单价填入表内“暂估单价”栏及“暂估合价”栏。
表-09
综合单价分析表
工程名称：地下室消防水工程 | [7 empty] | 标段： |  | 第 107 页 共 134 页
项目编码 |  | 030601004002 |  | 项目名称 | 压力开关 DN150 |  |  |  | 计量单位 |  | 台 | 工程量 | 1
清单综合单价组成明细
定额编号 | 定额项目名称 | 定额 单位 | 数量 | 单价 |  |  |  |  | 合价
|  |  |  | 人工费 | 材料费 | 机具费 | 管理费 和利润 |  | 人工费 |  | 材料费 | 机具费 | 管理费 和利润
C6-1-33 | 压力开关压力控制器 | 台(块) | 1 | 72.71 | 1386.01 | 11.16 | 41.45 |  | 72.71 |  | 1386.01 | 11.16 | 41.45
人工单价 |  | 小计 | [6 empty] | 72.71 |  | 1386.01 | 11.16 | 41.45
|  | 未计价材料费 | [6 empty] | 1369.58
清单项目综合单价 | [8 empty] | 1511.33
材 料 费 明 细 | 主要材料名称、规格、型号 |  |  |  |  | 单位 | 数量 |  | 单价（元） |  | 合价（元） | 暂估单价 （元） | 暂估合价 （元）
| 取源部件 |  |  |  |  | 套 | 1 |  | 21.56 |  | 21.56
| 压力开关 DN150 |  |  |  |  | 台 | 1 |  | 1348.02 |  | 1348.02
| 其他材料费 | [7 empty] | - |  | 16.43 | -
| 材料费小计 | [7 empty] | - |  | 1386.01 | -
注：1.如不使用省级或行业建设主管部门发布的计价依据，可不填定额编码、名称等； 2.招标文件提供了暂估单价的材料，按暂估的单价填入表内“暂估单价”栏及“暂估合价”栏。
表-09
综合单价分析表
工程名称：地下室消防水工程 | [7 empty] | 标段： |  | 第 108 页 共 134 页
项目编码 |  | 030601002003 |  | 项目名称 | 压力表 |  |  |  | 计量单位 |  | 台 | 工程量 | 9
清单综合单价组成明细
定额编号 | 定额项目名称 | 定额 单位 | 数量 | 单价 |  |  |  |  | 合价
|  |  |  | 人工费 | 材料费 | 机具费 | 管理费 和利润 |  | 人工费 |  | 材料费 | 机具费 | 管理费 和利润
C6-1-25 | 压力表、真空表 就地 | 台(块) | 1 | 44.66 | 77.82 | 0.83 | 22.49 |  | 44.66 |  | 77.82 | 0.83 | 22.49
人工单价 |  | 小计 | [6 empty] | 44.66 |  | 77.82 | 0.83 | 22.49
|  | 未计价材料费 | [6 empty] | 61.38
清单项目综合单价 | [8 empty] | 145.8
材 料 费 明 细 | 主要材料名称、规格、型号 |  |  |  |  | 单位 | 数量 |  | 单价（元） |  | 合价（元） | 暂估单价 （元） | 暂估合价 （元）
| 取源部件 |  |  |  |  | 套 | 1 |  | 21.56 |  | 21.56
| 压力表 |  |  |  |  | 台 | 1 |  | 39.82 |  | 39.82
| 其他材料费 | [7 empty] | - |  | 16.45 | -
| 材料费小计 | [7 empty] | - |  | 77.83 | -
注：1.如不使用省级或行业建设主管部门发布的计价依据，可不填定额编码、名称等； 2.招标文件提供了暂估单价的材料，按暂估的单价填入表内“暂估单价”栏及“暂估合价”栏。
表-09
综合单价分析表
工程名称：地下室消防水工程 | [7 empty] | 标段： |  | 第 109 页 共 134 页
项目编码 |  | 031003003045 |  | 项目名称 | 闸阀 DN100 |  |  |  | 计量单位 |  | 个 | 工程量 | 6
清单综合单价组成明细
定额编号 | 定额项目名称 | 定额 单位 | 数量 | 单价 |  |  |  |  | 合价
|  |  |  | 人工费 | 材料费 | 机具费 | 管理费 和利润 |  | 人工费 |  | 材料费 | 机具费 | 管理费 和利润
C10-3-34 | 焊接法兰阀安装 公称直径(mm以内) 100 | 个 | 1 | 85.21 | 793.13 | 22.52 | 51.41 |  | 85.21 |  | 793.13 | 22.52 | 51.41
人工单价 |  | 小计 | [6 empty] | 85.21 |  | 793.13 | 22.52 | 51.41
|  | 未计价材料费 | [6 empty] | 773.83
清单项目综合单价 | [8 empty] | 952.27
材 料 费 明 细 | 主要材料名称、规格、型号 |  |  |  |  | 单位 | 数量 |  | 单价（元） |  | 合价（元） | 暂估单价 （元） | 暂估合价 （元）
| 闸阀 DN100 |  |  |  |  | 个 | 1 |  | 716.81 |  | 716.81
| 钢板平焊法兰 DN100 |  |  |  |  | 副 | 1 |  | 57.02 |  | 57.02
| 其他材料费 | [7 empty] | - |  | 19.3 | -
| 材料费小计 | [7 empty] | - |  | 793.13 | -
注：1.如不使用省级或行业建设主管部门发布的计价依据，可不填定额编码、名称等； 2.招标文件提供了暂估单价的材料，按暂估的单价填入表内“暂估单价”栏及“暂估合价”栏。
表-09
综合单价分析表
工程名称：地下室消防水工程 | [7 empty] | 标段： |  | 第 110 页 共 134 页
项目编码 |  | 031003003046 |  | 项目名称 | 闸阀 DN150 |  |  |  | 计量单位 |  | 个 | 工程量 | 12
清单综合单价组成明细
定额编号 | 定额项目名称 | 定额 单位 | 数量 | 单价 |  |  |  |  | 合价
|  |  |  | 人工费 | 材料费 | 机具费 | 管理费 和利润 |  | 人工费 |  | 材料费 | 机具费 | 管理费 和利润
C10-3-36 | 焊接法兰阀安装 公称直径(mm以内) 150 | 个 | 1 | 119.96 | 1258.46 | 25.83 | 69.57 |  | 119.96 |  | 1258.46 | 25.83 | 69.57
人工单价 |  | 小计 | [6 empty] | 119.96 |  | 1258.46 | 25.83 | 69.57
|  | 未计价材料费 | [6 empty] | 1223.03
清单项目综合单价 | [8 empty] | 1473.82
材 料 费 明 细 | 主要材料名称、规格、型号 |  |  |  |  | 单位 | 数量 |  | 单价（元） |  | 合价（元） | 暂估单价 （元） | 暂估合价 （元）
| 闸阀 DN150 |  |  |  |  | 个 | 1 |  | 1129.35 |  | 1129.35
| 钢板平焊法兰 DN150 |  |  |  |  | 副 | 1 |  | 93.68 |  | 93.68
| 其他材料费 | [7 empty] | - |  | 35.43 | -
| 材料费小计 | [7 empty] | - |  | 1258.46 | -
注：1.如不使用省级或行业建设主管部门发布的计价依据，可不填定额编码、名称等； 2.招标文件提供了暂估单价的材料，按暂估的单价填入表内“暂估单价”栏及“暂估合价”栏。
表-09
综合单价分析表
工程名称：地下室消防水工程 | [7 empty] | 标段： |  | 第 111 页 共 134 页
项目编码 |  | 031003003047 |  | 项目名称 | 闸阀 DN200 |  |  |  | 计量单位 |  | 个 | 工程量 | 4
清单综合单价组成明细
定额编号 | 定额项目名称 | 定额 单位 | 数量 | 单价 |  |  |  |  | 合价
|  |  |  | 人工费 | 材料费 | 机具费 | 管理费 和利润 |  | 人工费 |  | 材料费 | 机具费 | 管理费 和利润
C10-3-37 | 焊接法兰阀安装 公称直径(mm以内) 200 | 个 | 1 | 187.64 | 1805.86 | 55.14 | 115.86 |  | 187.64 |  | 1805.86 | 55.14 | 115.86
人工单价 |  | 小计 | [6 empty] | 187.64 |  | 1805.86 | 55.14 | 115.86
|  | 未计价材料费 | [6 empty] | 1750.26
清单项目综合单价 | [8 empty] | 2164.5
材 料 费 明 细 | 主要材料名称、规格、型号 |  |  |  |  | 单位 | 数量 |  | 单价（元） |  | 合价（元） | 暂估单价 （元） | 暂估合价 （元）
| 闸阀 DN200 |  |  |  |  | 个 | 1 |  | 1608.66 |  | 1608.66
| 钢板平焊法兰 DN200 |  |  |  |  | 副 | 1 |  | 141.6 |  | 141.6
| 其他材料费 | [7 empty] | - |  | 55.6 | -
| 材料费小计 | [7 empty] | - |  | 1805.86 | -
注：1.如不使用省级或行业建设主管部门发布的计价依据，可不填定额编码、名称等； 2.招标文件提供了暂估单价的材料，按暂估的单价填入表内“暂估单价”栏及“暂估合价”栏。
表-09
综合单价分析表
工程名称：地下室消防水工程 | [7 empty] | 标段： |  | 第 112 页 共 134 页
项目编码 |  | 031003003048 |  | 项目名称 | 泄压阀 DN200 |  |  |  | 计量单位 |  | 个 | 工程量 | 1
清单综合单价组成明细
定额编号 | 定额项目名称 | 定额 单位 | 数量 | 单价 |  |  |  |  | 合价
|  |  |  | 人工费 | 材料费 | 机具费 | 管理费 和利润 |  | 人工费 |  | 材料费 | 机具费 | 管理费 和利润
C10-3-37 | 焊接法兰阀安装 公称直径(mm以内) 200 | 个 | 1 | 187.64 | 2087.2 | 55.14 | 115.86 |  | 187.64 |  | 2087.2 | 55.14 | 115.86
人工单价 |  | 小计 | [6 empty] | 187.64 |  | 2087.2 | 55.14 | 115.86
|  | 未计价材料费 | [6 empty] | 2031.6
清单项目综合单价 | [8 empty] | 2445.84
材 料 费 明 细 | 主要材料名称、规格、型号 |  |  |  |  | 单位 | 数量 |  | 单价（元） |  | 合价（元） | 暂估单价 （元） | 暂估合价 （元）
| 钢板平焊法兰 DN200 |  |  |  |  | 副 | 1 |  | 141.6 |  | 141.6
| 泄压阀 DN200 |  |  |  |  | 个 | 1 |  | 1890 |  | 1890
| 其他材料费 | [7 empty] | - |  | 55.6 | -
| 材料费小计 | [7 empty] | - |  | 2087.2 | -
注：1.如不使用省级或行业建设主管部门发布的计价依据，可不填定额编码、名称等； 2.招标文件提供了暂估单价的材料，按暂估的单价填入表内“暂估单价”栏及“暂估合价”栏。
表-09
综合单价分析表
工程名称：地下室消防水工程 | [7 empty] | 标段： |  | 第 113 页 共 134 页
项目编码 |  | 031003003049 |  | 项目名称 | 泄压阀 DN150 |  |  |  | 计量单位 |  | 个 | 工程量 | 5
清单综合单价组成明细
定额编号 | 定额项目名称 | 定额 单位 | 数量 | 单价 |  |  |  |  | 合价
|  |  |  | 人工费 | 材料费 | 机具费 | 管理费 和利润 |  | 人工费 |  | 材料费 | 机具费 | 管理费 和利润
C10-3-36 | 焊接法兰阀安装 公称直径(mm以内) 150 | 个 | 1 | 119.96 | 1686.63 | 25.83 | 69.57 |  | 119.96 |  | 1686.63 | 25.83 | 69.57
人工单价 |  | 小计 | [6 empty] | 119.96 |  | 1686.63 | 25.83 | 69.57
|  | 未计价材料费 | [6 empty] | 1651.2
清单项目综合单价 | [8 empty] | 1901.99
材 料 费 明 细 | 主要材料名称、规格、型号 |  |  |  |  | 单位 | 数量 |  | 单价（元） |  | 合价（元） | 暂估单价 （元） | 暂估合价 （元）
| 泄压阀 DN150 |  |  |  |  | 个 | 1 |  | 1557.52 |  | 1557.52
| 钢板平焊法兰 DN150 |  |  |  |  | 副 | 1 |  | 93.68 |  | 93.68
| 其他材料费 | [7 empty] | - |  | 35.43 | -
| 材料费小计 | [7 empty] | - |  | 1686.63 | -
注：1.如不使用省级或行业建设主管部门发布的计价依据，可不填定额编码、名称等； 2.招标文件提供了暂估单价的材料，按暂估的单价填入表内“暂估单价”栏及“暂估合价”栏。
表-09
综合单价分析表
工程名称：地下室消防水工程 | [7 empty] | 标段： |  | 第 114 页 共 134 页
项目编码 |  | 031003003050 |  | 项目名称 | 安全阀 DN100 |  |  |  | 计量单位 |  | 个 | 工程量 | 1
清单综合单价组成明细
定额编号 | 定额项目名称 | 定额 单位 | 数量 | 单价 |  |  |  |  | 合价
|  |  |  | 人工费 | 材料费 | 机具费 | 管理费 和利润 |  | 人工费 |  | 材料费 | 机具费 | 管理费 和利润
C10-3-34 | 焊接法兰阀安装 公称直径(mm以内) 100 | 个 | 1 | 85.21 | 1396.32 | 22.52 | 51.41 |  | 85.21 |  | 1396.32 | 22.52 | 51.41
人工单价 |  | 小计 | [6 empty] | 85.21 |  | 1396.32 | 22.52 | 51.41
|  | 未计价材料费 | [6 empty] | 1377.02
清单项目综合单价 | [8 empty] | 1555.46
材 料 费 明 细 | 主要材料名称、规格、型号 |  |  |  |  | 单位 | 数量 |  | 单价（元） |  | 合价（元） | 暂估单价 （元） | 暂估合价 （元）
| 安全阀 DN100 DN150 |  |  |  |  | 个 | 1 |  | 1320 |  | 1320
| 钢板平焊法兰 DN100 |  |  |  |  | 副 | 1 |  | 57.02 |  | 57.02
| 其他材料费 | [7 empty] | - |  | 19.3 | -
| 材料费小计 | [7 empty] | - |  | 1396.32 | -
注：1.如不使用省级或行业建设主管部门发布的计价依据，可不填定额编码、名称等； 2.招标文件提供了暂估单价的材料，按暂估的单价填入表内“暂估单价”栏及“暂估合价”栏。
表-09
综合单价分析表
工程名称：地下室消防水工程 | [7 empty] | 标段： |  | 第 115 页 共 134 页
项目编码 |  | 031003003051 |  | 项目名称 | 止回阀 DN150 |  |  |  | 计量单位 |  | 个 | 工程量 | 1
清单综合单价组成明细
定额编号 | 定额项目名称 | 定额 单位 | 数量 | 单价 |  |  |  |  | 合价
|  |  |  | 人工费 | 材料费 | 机具费 | 管理费 和利润 |  | 人工费 |  | 材料费 | 机具费 | 管理费 和利润
C10-3-36 | 焊接法兰阀安装 公称直径(mm以内) 150 | 个 | 1 | 119.96 | 1861.5 | 25.83 | 69.57 |  | 119.96 |  | 1861.5 | 25.83 | 69.57
人工单价 |  | 小计 | [6 empty] | 119.96 |  | 1861.5 | 25.83 | 69.57
|  | 未计价材料费 | [6 empty] | 1826.07
清单项目综合单价 | [8 empty] | 2076.86
材 料 费 明 细 | 主要材料名称、规格、型号 |  |  |  |  | 单位 | 数量 |  | 单价（元） |  | 合价（元） | 暂估单价 （元） | 暂估合价 （元）
| 钢板平焊法兰 DN150 |  |  |  |  | 副 | 1 |  | 93.68 |  | 93.68
| 止回阀 DN150 |  |  |  |  | 个 | 1 |  | 1732.39 |  | 1732.39
| 其他材料费 | [7 empty] | - |  | 35.43 | -
| 材料费小计 | [7 empty] | - |  | 1861.5 | -
注：1.如不使用省级或行业建设主管部门发布的计价依据，可不填定额编码、名称等； 2.招标文件提供了暂估单价的材料，按暂估的单价填入表内“暂估单价”栏及“暂估合价”栏。
表-09
综合单价分析表
工程名称：地下室消防水工程 | [7 empty] | 标段： |  | 第 116 页 共 134 页
项目编码 |  | 031003003052 |  | 项目名称 | 消声止回阀 DN200 |  |  |  | 计量单位 |  | 个 | 工程量 | 3
清单综合单价组成明细
定额编号 | 定额项目名称 | 定额 单位 | 数量 | 单价 |  |  |  |  | 合价
|  |  |  | 人工费 | 材料费 | 机具费 | 管理费 和利润 |  | 人工费 |  | 材料费 | 机具费 | 管理费 和利润
C10-3-37 | 焊接法兰阀安装 公称直径(mm以内) 200 | 个 | 1 | 187.64 | 2547.2 | 55.14 | 115.86 |  | 187.64 |  | 2547.2 | 55.14 | 115.86
人工单价 |  | 小计 | [6 empty] | 187.64 |  | 2547.2 | 55.14 | 115.86
|  | 未计价材料费 | [6 empty] | 2491.6
清单项目综合单价 | [8 empty] | 2905.84
材 料 费 明 细 | 主要材料名称、规格、型号 |  |  |  |  | 单位 | 数量 |  | 单价（元） |  | 合价（元） | 暂估单价 （元） | 暂估合价 （元）
| 钢板平焊法兰 DN200 |  |  |  |  | 副 | 1 |  | 141.6 |  | 141.6
| 消声止回阀200 DN200 |  |  |  |  | 个 | 1 |  | 2350 |  | 2350
| 其他材料费 | [7 empty] | - |  | 55.6 | -
| 材料费小计 | [7 empty] | - |  | 2547.2 | -
注：1.如不使用省级或行业建设主管部门发布的计价依据，可不填定额编码、名称等； 2.招标文件提供了暂估单价的材料，按暂估的单价填入表内“暂估单价”栏及“暂估合价”栏。
表-09
综合单价分析表
工程名称：地下室消防水工程 | [7 empty] | 标段： |  | 第 117 页 共 134 页
项目编码 |  | 031003003053 |  | 项目名称 | 水锤消除器 DN150 |  |  |  | 计量单位 |  | 个 | 工程量 | 1
清单综合单价组成明细
定额编号 | 定额项目名称 | 定额 单位 | 数量 | 单价 |  |  |  |  | 合价
|  |  |  | 人工费 | 材料费 | 机具费 | 管理费 和利润 |  | 人工费 |  | 材料费 | 机具费 | 管理费 和利润
C10-3-63 | 水锤消除器安装(法兰连接) 公称直径(mm以内) 150 | 个 | 1 | 109.13 | 268.23 | 37.43 | 69.94 |  | 109.13 |  | 268.23 | 37.43 | 69.94
人工单价 |  | 小计 | [6 empty] | 109.13 |  | 268.23 | 37.43 | 69.94
|  | 未计价材料费 | [6 empty] | 255.16
清单项目综合单价 | [8 empty] | 484.73
材 料 费 明 细 | 主要材料名称、规格、型号 |  |  |  |  | 单位 | 数量 |  | 单价（元） |  | 合价（元） | 暂估单价 （元） | 暂估合价 （元）
| 碳钢平焊法兰 DN150 |  |  |  |  | 副 | 0.5 |  | 94.4 |  | 47.2
| 水锤消除器 DN150 |  |  |  |  | 个 | 1 |  | 207.96 |  | 207.96
| 其他材料费 | [7 empty] | - |  | 13.07 | -
| 材料费小计 | [7 empty] | - |  | 268.23 | -
注：1.如不使用省级或行业建设主管部门发布的计价依据，可不填定额编码、名称等； 2.招标文件提供了暂估单价的材料，按暂估的单价填入表内“暂估单价”栏及“暂估合价”栏。
表-09
综合单价分析表
工程名称：地下室消防水工程 | [7 empty] | 标段： |  | 第 118 页 共 134 页
项目编码 |  | 031003003054 |  | 项目名称 | 可曲挠橡胶接头 DN150 |  |  |  | 计量单位 |  | 个 | 工程量 | 2
清单综合单价组成明细
定额编号 | 定额项目名称 | 定额 单位 | 数量 | 单价 |  |  |  |  | 合价
|  |  |  | 人工费 | 材料费 | 机具费 | 管理费 和利润 |  | 人工费 |  | 材料费 | 机具费 | 管理费 和利润
C10-3-196 | 可曲挠橡胶接头安装 公称直径(mm以内) 150 | 个 | 1 | 119.58 | 300.73 | 27.7 | 70.29 |  | 119.58 |  | 300.73 | 27.7 | 70.29
人工单价 |  | 小计 | [6 empty] | 119.58 |  | 300.73 | 27.7 | 70.29
|  | 未计价材料费 | [6 empty] | 230.85
清单项目综合单价 | [8 empty] | 518.3
材 料 费 明 细 | 主要材料名称、规格、型号 |  |  |  |  | 单位 | 数量 |  | 单价（元） |  | 合价（元） | 暂估单价 （元） | 暂估合价 （元）
| 可曲挠橡胶接头 DN150 |  |  |  |  | 个 | 1 |  | 137.17 |  | 137.17
| 钢板平焊法兰 DN150 |  |  |  |  | 副 | 1 |  | 93.68 |  | 93.68
| 其他材料费 | [7 empty] | - |  | 69.87 | -
| 材料费小计 | [7 empty] | - |  | 300.72 | -
注：1.如不使用省级或行业建设主管部门发布的计价依据，可不填定额编码、名称等； 2.招标文件提供了暂估单价的材料，按暂估的单价填入表内“暂估单价”栏及“暂估合价”栏。
表-09
综合单价分析表
工程名称：地下室消防水工程 | [7 empty] | 标段： |  | 第 119 页 共 134 页
项目编码 |  | 031003003055 |  | 项目名称 | 可曲挠橡胶接头 DN200 |  |  |  | 计量单位 |  | 个 | 工程量 | 4
清单综合单价组成明细
定额编号 | 定额项目名称 | 定额 单位 | 数量 | 单价 |  |  |  |  | 合价
|  |  |  | 人工费 | 材料费 | 机具费 | 管理费 和利润 |  | 人工费 |  | 材料费 | 机具费 | 管理费 和利润
C10-3-197 | 可曲挠橡胶接头安装 公称直径(mm以内) 200 | 个 | 1 | 187.03 | 433.03 | 60.94 | 118.33 |  | 187.03 |  | 433.03 | 60.94 | 118.33
人工单价 |  | 小计 | [6 empty] | 187.03 |  | 433.03 | 60.94 | 118.33
|  | 未计价材料费 | [6 empty] | 326.56
清单项目综合单价 | [8 empty] | 799.33
材 料 费 明 细 | 主要材料名称、规格、型号 |  |  |  |  | 单位 | 数量 |  | 单价（元） |  | 合价（元） | 暂估单价 （元） | 暂估合价 （元）
| 钢板平焊法兰 DN200 |  |  |  |  | 副 | 1 |  | 141.6 |  | 141.6
| 可曲挠橡胶接头 DN200 |  |  |  |  | 个 | 1 |  | 184.96 |  | 184.96
| 其他材料费 | [7 empty] | - |  | 106.47 | -
| 材料费小计 | [7 empty] | - |  | 433.03 | -
注：1.如不使用省级或行业建设主管部门发布的计价依据，可不填定额编码、名称等； 2.招标文件提供了暂估单价的材料，按暂估的单价填入表内“暂估单价”栏及“暂估合价”栏。
表-09
综合单价分析表
工程名称：地下室消防水工程 | [7 empty] | 标段： |  | 第 120 页 共 134 页
项目编码 |  | 031003003056 |  | 项目名称 | 异径管 DN200 |  |  |  | 计量单位 |  | 个 | 工程量 | 4
清单综合单价组成明细
定额编号 | 定额项目名称 | 定额 单位 | 数量 | 单价 |  |  |  |  | 合价
|  |  |  | 人工费 | 材料费 | 机具费 | 管理费 和利润 |  | 人工费 |  | 材料费 | 机具费 | 管理费 和利润
补充主材004 | 异径管 DN200 | 个 | 1 |  | 122.09 | [5 empty] | 122.09
人工单价 |  | 小计 | [8 empty] | 122.09
|  | 未计价材料费 | [6 empty] | 122.09
清单项目综合单价 | [8 empty] | 122.09
材 料 费 明 细 | 主要材料名称、规格、型号 |  |  |  |  | 单位 | 数量 |  | 单价（元） |  | 合价（元） | 暂估单价 （元） | 暂估合价 （元）
| 异径管 DN200 |  |  |  |  | 个 | 1 |  | 122.09 |  | 122.09
| 材料费小计 | [7 empty] | - |  | 122.09 | -
注：1.如不使用省级或行业建设主管部门发布的计价依据，可不填定额编码、名称等； 2.招标文件提供了暂估单价的材料，按暂估的单价填入表内“暂估单价”栏及“暂估合价”栏。
表-09
综合单价分析表
工程名称：地下室消防水工程 | [7 empty] | 标段： |  | 第 121 页 共 134 页
项目编码 |  | 031003003057 |  | 项目名称 | Y型过滤器 DN150 |  |  |  | 计量单位 |  | 个 | 工程量 | 2
清单综合单价组成明细
定额编号 | 定额项目名称 | 定额 单位 | 数量 | 单价 |  |  |  |  | 合价
|  |  |  | 人工费 | 材料费 | 机具费 | 管理费 和利润 |  | 人工费 |  | 材料费 | 机具费 | 管理费 和利润
C10-3-142 | Y型过滤器安装(法兰连接) 公称直径(mm以内) 150 | 个 | 1 | 137.34 | 1038.95 | 29.11 | 79.43 |  | 137.34 |  | 1038.95 | 29.11 | 79.43
人工单价 |  | 小计 | [6 empty] | 137.34 |  | 1038.95 | 29.11 | 79.43
|  | 未计价材料费 | [6 empty] | 1004.97
清单项目综合单价 | [8 empty] | 1284.83
材 料 费 明 细 | 主要材料名称、规格、型号 |  |  |  |  | 单位 | 数量 |  | 单价（元） |  | 合价（元） | 暂估单价 （元） | 暂估合价 （元）
| 钢板平焊法兰 DN150 |  |  |  |  | 副 | 1 |  | 93.68 |  | 93.68
| Y型过滤器 DN150 |  |  |  |  | 个 | 1 |  | 911.29 |  | 911.29
| 其他材料费 | [7 empty] | - |  | 33.97 | -
| 材料费小计 | [7 empty] | - |  | 1038.94 | -
注：1.如不使用省级或行业建设主管部门发布的计价依据，可不填定额编码、名称等； 2.招标文件提供了暂估单价的材料，按暂估的单价填入表内“暂估单价”栏及“暂估合价”栏。
表-09
综合单价分析表
工程名称：地下室消防水工程 | [7 empty] | 标段： |  | 第 122 页 共 134 页
项目编码 |  | 031003003058 |  | 项目名称 | Y型过滤器 DN200 |  |  |  | 计量单位 |  | 个 | 工程量 | 4
清单综合单价组成明细
定额编号 | 定额项目名称 | 定额 单位 | 数量 | 单价 |  |  |  |  | 合价
|  |  |  | 人工费 | 材料费 | 机具费 | 管理费 和利润 |  | 人工费 |  | 材料费 | 机具费 | 管理费 和利润
C10-3-143 | Y型过滤器安装(法兰连接) 公称直径(mm以内) 200 | 个 | 1 | 215.08 | 1657.66 | 62.35 | 132.39 |  | 215.08 |  | 1657.66 | 62.35 | 132.39
人工单价 |  | 小计 | [6 empty] | 215.08 |  | 1657.66 | 62.35 | 132.39
|  | 未计价材料费 | [6 empty] | 1603.75
清单项目综合单价 | [8 empty] | 2067.48
材 料 费 明 细 | 主要材料名称、规格、型号 |  |  |  |  | 单位 | 数量 |  | 单价（元） |  | 合价（元） | 暂估单价 （元） | 暂估合价 （元）
| 钢板平焊法兰 DN200 |  |  |  |  | 副 | 1 |  | 141.6 |  | 141.6
| Y型过滤器 DN200 |  |  |  |  | 个 | 1 |  | 1462.15 |  | 1462.15
| 其他材料费 | [7 empty] | - |  | 53.91 | -
| 材料费小计 | [7 empty] | - |  | 1657.66 | -
注：1.如不使用省级或行业建设主管部门发布的计价依据，可不填定额编码、名称等； 2.招标文件提供了暂估单价的材料，按暂估的单价填入表内“暂估单价”栏及“暂估合价”栏。
表-09
综合单价分析表
工程名称：地下室消防水工程 | [7 empty] | 标段： |  | 第 123 页 共 134 页
项目编码 |  | 031003006001 |  | 项目名称 | 减压阀 DN100 |  |  |  | 计量单位 |  | 组 | 工程量 | 4
清单综合单价组成明细
定额编号 | 定额项目名称 | 定额 单位 | 数量 | 单价 |  |  |  |  | 合价
|  |  |  | 人工费 | 材料费 | 机具费 | 管理费 和利润 |  | 人工费 |  | 材料费 | 机具费 | 管理费 和利润
C10-3-34 | 焊接法兰阀安装 公称直径(mm以内) 100 | 个 | 1 | 85.21 | 4576.32 | 22.52 | 51.41 |  | 85.21 |  | 4576.32 | 22.52 | 51.41
人工单价 |  | 小计 | [6 empty] | 85.21 |  | 4576.32 | 22.52 | 51.41
|  | 未计价材料费 | [6 empty] | 4557.02
清单项目综合单价 | [8 empty] | 4735.46
材 料 费 明 细 | 主要材料名称、规格、型号 |  |  |  |  | 单位 | 数量 |  | 单价（元） |  | 合价（元） | 暂估单价 （元） | 暂估合价 （元）
| 可调式减压阀 DN100 |  |  |  |  | 个 | 1 |  | 4500 |  | 4500
| 钢板平焊法兰 DN100 |  |  |  |  | 副 | 1 |  | 57.02 |  | 57.02
| 其他材料费 | [7 empty] | - |  | 19.3 | -
| 材料费小计 | [7 empty] | - |  | 4576.32 | -
注：1.如不使用省级或行业建设主管部门发布的计价依据，可不填定额编码、名称等； 2.招标文件提供了暂估单价的材料，按暂估的单价填入表内“暂估单价”栏及“暂估合价”栏。
表-09
综合单价分析表
工程名称：地下室消防水工程 | [7 empty] | 标段： |  | 第 124 页 共 134 页
项目编码 |  | 031003003059 |  | 项目名称 | 流量计 DN100 |  |  |  | 计量单位 |  | 个 | 工程量 | 2
清单综合单价组成明细
定额编号 | 定额项目名称 | 定额 单位 | 数量 | 单价 |  |  |  |  | 合价
|  |  |  | 人工费 | 材料费 | 机具费 | 管理费 和利润 |  | 人工费 |  | 材料费 | 机具费 | 管理费 和利润
C10-7-26 | 流量计控制器 公称直径(mm以内) 100 | 个 | 1 | 89.99 | 4391.3 |  | 42.95 |  | 89.99 |  | 4391.3 |  | 42.95
人工单价 |  | 小计 | [6 empty] | 89.99 |  | 4391.3 |  | 42.95
|  | 未计价材料费 | [6 empty] | 4299.12
清单项目综合单价 | [8 empty] | 4524.24
材 料 费 明 细 | 主要材料名称、规格、型号 |  |  |  |  | 单位 | 数量 |  | 单价（元） |  | 合价（元） | 暂估单价 （元） | 暂估合价 （元）
| 流量计 DN100 |  |  |  |  | 个 | 1 |  | 4299.12 |  | 4299.12
| 其他材料费 | [7 empty] | - |  | 92.18 | -
| 材料费小计 | [7 empty] | - |  | 4391.3 | -
注：1.如不使用省级或行业建设主管部门发布的计价依据，可不填定额编码、名称等； 2.招标文件提供了暂估单价的材料，按暂估的单价填入表内“暂估单价”栏及“暂估合价”栏。
表-09
综合单价分析表
工程名称：地下室消防水工程 | [7 empty] | 标段： |  | 第 125 页 共 134 页
项目编码 |  | 031003003060 |  | 项目名称 | 偏心异径管 DN50 |  |  |  | 计量单位 |  | 个 | 工程量 | 4
清单综合单价组成明细
定额编号 | 定额项目名称 | 定额 单位 | 数量 | 单价 |  |  |  |  | 合价
|  |  |  | 人工费 | 材料费 | 机具费 | 管理费 和利润 |  | 人工费 |  | 材料费 | 机具费 | 管理费 和利润
补充主材002@1 | 偏心异径管 | 个 | 1 |  | 8.91 | [5 empty] | 8.91
人工单价 |  | 小计 | [8 empty] | 8.91
|  | 未计价材料费 | [6 empty] | 8.91
清单项目综合单价 | [8 empty] | 8.91
材 料 费 明 细 | 主要材料名称、规格、型号 |  |  |  |  | 单位 | 数量 |  | 单价（元） |  | 合价（元） | 暂估单价 （元） | 暂估合价 （元）
| 偏心异径管 DN50 |  |  |  |  | 个 | 1 |  | 8.91 |  | 8.91
| 材料费小计 | [7 empty] | - |  | 8.91 | -
注：1.如不使用省级或行业建设主管部门发布的计价依据，可不填定额编码、名称等； 2.招标文件提供了暂估单价的材料，按暂估的单价填入表内“暂估单价”栏及“暂估合价”栏。
表-09
综合单价分析表
工程名称：地下室消防水工程 | [7 empty] | 标段： |  | 第 126 页 共 134 页
项目编码 |  | 03B001 |  | 项目名称 | 吸水喇叭口 |  |  |  | 计量单位 |  | 套 | 工程量 | 5
清单综合单价组成明细
定额编号 | 定额项目名称 | 定额 单位 | 数量 | 单价 |  |  |  |  | 合价
|  |  |  | 人工费 | 材料费 | 机具费 | 管理费 和利润 |  | 人工费 |  | 材料费 | 机具费 | 管理费 和利润
补充主材001 | 吸水喇叭口 | 套 | 1 |  | 500 | [5 empty] | 500
人工单价 |  | 小计 | [8 empty] | 500
|  | 未计价材料费 | [6 empty] | 500
清单项目综合单价 | [8 empty] | 500
材 料 费 明 细 | 主要材料名称、规格、型号 |  |  |  |  | 单位 | 数量 |  | 单价（元） |  | 合价（元） | 暂估单价 （元） | 暂估合价 （元）
| 吸水喇叭口 |  |  |  |  | 套 | 1 |  | 500 |  | 500
| 材料费小计 | [7 empty] | - |  | 500 | -
注：1.如不使用省级或行业建设主管部门发布的计价依据，可不填定额编码、名称等； 2.招标文件提供了暂估单价的材料，按暂估的单价填入表内“暂估单价”栏及“暂估合价”栏。
表-09
综合单价分析表
工程名称：地下室消防水工程 | [7 empty] | 标段： |  | 第 127 页 共 134 页
项目编码 |  | 031002003020 |  | 项目名称 | 刚性防水套管 DN100 |  |  |  | 计量单位 |  | 个 | 工程量 | 6
清单综合单价组成明细
定额编号 | 定额项目名称 | 定额 单位 | 数量 | 单价 |  |  |  |  | 合价
|  |  |  | 人工费 | 材料费 | 机具费 | 管理费 和利润 |  | 人工费 |  | 材料费 | 机具费 | 管理费 和利润
C10-2-73 | 刚性防水套管制作 公称直径(mm以内) 100 | 个 | 1 | 66.31 | 53.15 | 16.06 | 39.3 |  | 66.31 |  | 53.15 | 16.06 | 39.3
C10-2-89 | 刚性防水套管安装 公称直径(mm以内) 150 | 个 | 1 | 55.91 | 31.41 |  | 26.68 |  | 55.91 |  | 31.41 |  | 26.68
人工单价 |  | 小计 | [6 empty] | 122.22 |  | 84.56 | 16.06 | 65.98
|  | 未计价材料费 | [6 empty] | 40.32
清单项目综合单价 | [8 empty] | 288.82
材 料 费 明 细 | 主要材料名称、规格、型号 |  |  |  |  | 单位 | 数量 |  | 单价（元） |  | 合价（元） | 暂估单价 （元） | 暂估合价 （元）
| 焊接钢管 |  |  |  |  | kg | 5.0115 |  | 3.87 |  | 19.39
| 钢板 |  |  |  |  | kg | 5.9963 |  | 3.49 |  | 20.93
| 其他材料费 | [7 empty] | - |  | 44.25 | -
| 材料费小计 | [7 empty] | - |  | 84.57 | -
注：1.如不使用省级或行业建设主管部门发布的计价依据，可不填定额编码、名称等； 2.招标文件提供了暂估单价的材料，按暂估的单价填入表内“暂估单价”栏及“暂估合价”栏。
表-09
综合单价分析表
工程名称：地下室消防水工程 | [7 empty] | 标段： |  | 第 128 页 共 134 页
项目编码 |  | 031002003021 |  | 项目名称 | 刚性防水套管 DN150 |  |  |  | 计量单位 |  | 个 | 工程量 | 2
清单综合单价组成明细
定额编号 | 定额项目名称 | 定额 单位 | 数量 | 单价 |  |  |  |  | 合价
|  |  |  | 人工费 | 材料费 | 机具费 | 管理费 和利润 |  | 人工费 |  | 材料费 | 机具费 | 管理费 和利润
C10-2-75 | 刚性防水套管制作 公称直径(mm以内) 150 | 个 | 1 | 85.1 | 79.98 | 18.54 | 49.46 |  | 85.1 |  | 79.98 | 18.54 | 49.46
C10-2-89 | 刚性防水套管安装 公称直径(mm以内) 150 | 个 | 1 | 55.91 | 31.41 |  | 26.68 |  | 55.91 |  | 31.41 |  | 26.68
人工单价 |  | 小计 | [6 empty] | 141.01 |  | 111.39 | 18.54 | 76.14
|  | 未计价材料费 | [6 empty] | 63.73
清单项目综合单价 | [8 empty] | 347.08
材 料 费 明 细 | 主要材料名称、规格、型号 |  |  |  |  | 单位 | 数量 |  | 单价（元） |  | 合价（元） | 暂估单价 （元） | 暂估合价 （元）
| 焊接钢管 |  |  |  |  | kg | 9.2235 |  | 3.87 |  | 35.69
| 钢板 |  |  |  |  | kg | 8.034 |  | 3.49 |  | 28.04
| 其他材料费 | [7 empty] | - |  | 47.66 | -
| 材料费小计 | [7 empty] | - |  | 111.39 | -
注：1.如不使用省级或行业建设主管部门发布的计价依据，可不填定额编码、名称等； 2.招标文件提供了暂估单价的材料，按暂估的单价填入表内“暂估单价”栏及“暂估合价”栏。
表-09
综合单价分析表
工程名称：地下室消防水工程 | [7 empty] | 标段： |  | 第 129 页 共 134 页
项目编码 |  | 031002003022 |  | 项目名称 | 柔性防水套管 DN100 |  |  |  | 计量单位 |  | 个 | 工程量 | 6
清单综合单价组成明细
定额编号 | 定额项目名称 | 定额 单位 | 数量 | 单价 |  |  |  |  | 合价
|  |  |  | 人工费 | 材料费 | 机具费 | 管理费 和利润 |  | 人工费 |  | 材料费 | 机具费 | 管理费 和利润
C10-2-47 | 柔性防水套管制作 公称直径(mm以内) 100 | 个 | 1 | 151.41 | 137.23 | 40.53 | 91.6 |  | 151.41 |  | 137.23 | 40.53 | 91.6
C10-2-63 | 柔性防水套管安装 公称直径(mm以内) 150 | 个 | 1 | 33.6 | 1.36 |  | 16.03 |  | 33.6 |  | 1.36 |  | 16.03
人工单价 |  | 小计 | [6 empty] | 185.01 |  | 138.59 | 40.53 | 107.63
|  | 未计价材料费 | [6 empty] | 109.7
清单项目综合单价 | [8 empty] | 471.76
材 料 费 明 细 | 主要材料名称、规格、型号 |  |  |  |  | 单位 | 数量 |  | 单价（元） |  | 合价（元） | 暂估单价 （元） | 暂估合价 （元）
| 焊接钢管 |  |  |  |  | kg | 7.332 |  | 3.87 |  | 28.37
| 钢板 |  |  |  |  | kg | 23.3025 |  | 3.49 |  | 81.33
| 其他材料费 | [7 empty] | - |  | 28.89 | -
| 材料费小计 | [7 empty] | - |  | 138.59 | -
注：1.如不使用省级或行业建设主管部门发布的计价依据，可不填定额编码、名称等； 2.招标文件提供了暂估单价的材料，按暂估的单价填入表内“暂估单价”栏及“暂估合价”栏。
表-09
综合单价分析表
工程名称：地下室消防水工程 | [7 empty] | 标段： |  | 第 130 页 共 134 页
项目编码 |  | 031002003023 |  | 项目名称 | 柔性防水套管 DN150 |  |  |  | 计量单位 |  | 个 | 工程量 | 4
清单综合单价组成明细
定额编号 | 定额项目名称 | 定额 单位 | 数量 | 单价 |  |  |  |  | 合价
|  |  |  | 人工费 | 材料费 | 机具费 | 管理费 和利润 |  | 人工费 |  | 材料费 | 机具费 | 管理费 和利润
C10-2-49 | 柔性防水套管制作 公称直径(mm以内) 150 | 个 | 1 | 198.2 | 182.15 | 45.5 | 116.29 |  | 198.2 |  | 182.15 | 45.5 | 116.29
C10-2-63 | 柔性防水套管安装 公称直径(mm以内) 150 | 个 | 1 | 33.6 | 1.36 |  | 16.03 |  | 33.6 |  | 1.36 |  | 16.03
人工单价 |  | 小计 | [6 empty] | 231.8 |  | 183.51 | 45.5 | 132.32
|  | 未计价材料费 | [6 empty] | 144.77
清单项目综合单价 | [8 empty] | 593.13
材 料 费 明 细 | 主要材料名称、规格、型号 |  |  |  |  | 单位 | 数量 |  | 单价（元） |  | 合价（元） | 暂估单价 （元） | 暂估合价 （元）
| 焊接钢管 |  |  |  |  | kg | 11.505 |  | 3.87 |  | 44.52
| 钢板 |  |  |  |  | kg | 28.7235 |  | 3.49 |  | 100.25
| 其他材料费 | [7 empty] | - |  | 38.75 | -
| 材料费小计 | [7 empty] | - |  | 183.52 | -
注：1.如不使用省级或行业建设主管部门发布的计价依据，可不填定额编码、名称等； 2.招标文件提供了暂估单价的材料，按暂估的单价填入表内“暂估单价”栏及“暂估合价”栏。
表-09
综合单价分析表
工程名称：地下室消防水工程 | [7 empty] | 标段： |  | 第 131 页 共 134 页
项目编码 |  | 031002001006 |  | 项目名称 | 管道支架 |  |  |  | 计量单位 |  | kg | 工程量 | 168.68
清单综合单价组成明细
定额编号 | 定额项目名称 | 定额 单位 | 数量 | 单价 |  |  |  |  | 合价
|  |  |  | 人工费 | 材料费 | 机具费 | 管理费 和利润 |  | 人工费 |  | 材料费 | 机具费 | 管理费 和利润
C10-2-1 | 管道支架制作 单件重量(kg以内) 5 | 100kg | 0.01 | 649.12 | 394.03 | 248.16 | 428.19 |  | 6.49 |  | 3.94 | 2.48 | 4.28
C10-2-6 | 管道支架安装 单件重量(kg以内) 5 | 100kg | 0.01 | 349.37 | 99.48 | 157.43 | 241.84 |  | 3.49 |  | 0.99 | 1.57 | 2.42
C12-1-5 | 手工除锈 一般钢结构 轻锈 | 100kg | 0.01 | 28.19 | 3.51 | 12.05 | 16.32 |  | 0.28 |  | 0.04 | 0.12 | 0.16
C12-2-49 换 | 一般钢结构 红丹防锈漆 第一遍 实际遍数(遍):2 | 100kg | 0.01 | 38.67 | 32.51 | 23.99 | 25.41 |  | 0.39 |  | 0.33 | 0.24 | 0.25
C12-2-56 换 | 一般钢结构 调和漆 第一遍 实际遍数(遍):2 | 100kg | 0.01 | 37.53 | 21.8 | 23.99 | 24.95 |  | 0.38 |  | 0.22 | 0.24 | 0.25
人工单价 |  | 小计 | [6 empty] | 11.03 |  | 5.52 | 4.65 | 7.36
|  | 未计价材料费 | [6 empty] | 3.86
清单项目综合单价 | [8 empty] | 28.57
材 料 费 明 细 | 主要材料名称、规格、型号 |  |  |  |  | 单位 | 数量 |  | 单价（元） |  | 合价（元） | 暂估单价 （元） | 暂估合价 （元）
| 型钢 |  |  |  |  | kg | 1.0238 |  | 3.31 |  | 3.39
| 醇酸调和漆 |  |  |  |  | kg | 0.0146 |  | 13.43 |  | 0.2
| 醇酸防锈漆 |  |  |  |  | kg | 0.0206 |  | 13.43 |  | 0.28
注：1.如不使用省级或行业建设主管部门发布的计价依据，可不填定额编码、名称等； 2.招标文件提供了暂估单价的材料，按暂估的单价填入表内“暂估单价”栏及“暂估合价”栏。
表-09
综合单价分析表
工程名称：地下室消防水工程 | [7 empty] | 标段： |  | 第 132 页 共 134 页
| 预拌水泥砂浆 1:2.5 |  |  |  |  | m3 | 0.0007
| 其他材料费 | [7 empty] | - |  | 1.65 | -
| 材料费小计 | [7 empty] | - |  | 5.52 | -
注：1.如不使用省级或行业建设主管部门发布的计价依据，可不填定额编码、名称等； 2.招标文件提供了暂估单价的材料，按暂估的单价填入表内“暂估单价”栏及“暂估合价”栏。
表-09
综合单价分析表
工程名称：地下室消防水工程 | [7 empty] | 标段： |  | 第 133 页 共 134 页
项目编码 |  | 031301017004 |  | 项目名称 | 脚手架搭拆费 |  |  |  | 计量单位 |  | 项 | 工程量 | 1
清单综合单价组成明细
定额编号 | 定额项目名称 | 定额 单位 | 数量 | 单价 |  |  |  |  | 合价
|  |  |  | 人工费 | 材料费 | 机具费 | 管理费 和利润 |  | 人工费 |  | 材料费 | 机具费 | 管理费 和利润
BM248 | 脚手架搭拆费(单独承担埋地或沟槽敷设线缆工程除外)(电气设备安装工程，除10章) | 元 | 1 | 35.49 |  |  |  |  | 35.49
BM399 | 脚手架搭拆费(单独承担埋地管道工程除外)(给排水、采暖、燃气工程) | 元 | 1 | 8744.6 |  |  |  |  | 8744.6
BM307 | 脚手架搭拆费(通风空调工程) | 元 | 1 | 30.17 |  |  |  |  | 30.17
BM303 | 脚手架搭拆费(自动化控制仪表安装工程) | 元 | 1 | 29.04 |  |  |  |  | 29.04
BM434 | 脚手架搭拆费(刷油、防腐蚀、绝热工程) | 元 | 1 | 3503.8 |  |  |  |  | 3503.8
BM341 | 脚手架搭拆费(消防工程) | 元 | 1 | 8535.44 |  |  |  |  | 8535.44
人工单价 |  | 小计 | [6 empty] | 20878.54
未计价材料费
清单项目综合单价 | [8 empty] | 20878.54
材 料 费 | 主要材料名称、规格、型号 |  |  |  |  | 单位 | 数量 |  | 单价（元） |  | 合价（元） | 暂估单价 （元） | 暂估合价 （元）
注：1.如不使用省级或行业建设主管部门发布的计价依据，可不填定额编码、名称等； 2.招标文件提供了暂估单价的材料，按暂估的单价填入表内“暂估单价”栏及“暂估合价”栏。
表-09
综合单价分析表
工程名称：地下室消防水工程 | [7 empty] | 标段： |  | 第 134 页 共 134 页
明 细 | 其他材料费 | [7 empty] | - |  |  | -
| 材料费小计 | [7 empty] | - |  |  | -
注：1.如不使用省级或行业建设主管部门发布的计价依据，可不填定额编码、名称等； 2.招标文件提供了暂估单价的材料，按暂估的单价填入表内“暂估单价”栏及“暂估合价”栏。
表-09

## 表-09 综合单价分析表（全费用）
综合单价分析表
工程名称：地下室消防水工程 | [10 empty] | 标段： |  |  |  | 第 1 页 共 139 页
项目编码 |  | 030901001001 |  | 项目名称 |  | 水喷淋无缝钢管 DN200 |  |  |  | 计量单位 |  |  | m |  |  | 工程量 |  | 238.86
清单综合单价组成明细
定额编号 | 定额项目名称 | 定额 单位 | 数量 | 单价 | [7 empty] | 合价
|  |  |  | 人工费 | 材料费 | 机具费 | 管理费 | 利润 | 规费 | 税金 |  | 人工费 | 材料费 | 机具费 |  | 管理费 | 利润 | 规费 | 税金
C9-1-19 | 水喷淋钢管安装 钢管(沟槽式卡箍连接) 公称直径(mm以内) 200 | 10m | 0.1 | 186.05 | 2056.83 | 31.68 | 60.38 | 43.55 |  |  |  | 18.61 | 205.68 | 3.17 |  | 6.04 | 4.36
C9-1-27 换 | 水喷淋钢管安装 管件安装(沟槽管件连接) 公称直径(mm以内) 200 | 10个 | 0.0167 |  | 315.77 | [7 empty] | 5.27
C12-2-1 换 | 管道刷油 红丹防锈漆 第一遍 实际遍数(遍):2 | 10m2 | 0.0628 | 46.1 | 42.14 | 23.99 | 14.41 | 14.02 |  |  |  | 2.9 | 2.65 | 1.51 |  | 0.9 | 0.88
C12-2-20 换 | 管道刷油 银粉漆 第一遍 实际遍数(遍):2 | 10m2 | 0.0628 | 43.58 | 22.24 | 23.99 | 13.89 | 13.51 |  |  |  | 2.74 | 1.4 | 1.51 |  | 0.87 | 0.85
人工单价 |  | 小计 | [9 empty] | 24.25 | 215 | 6.19 |  | 7.81 | 6.09
|  | 未计价材料费 | [9 empty] | 212.18
清单项目综合单价 | [11 empty] | 259.32
材 | 主要材料名称、规格、型号 | [7 empty] | 单位 | 数量 |  | 单价（元） |  | 合价（元） |  |  | 暂估单价 | 暂估合价
注：1.如不使用省级或行业建设主管部门发布的计价依据，可不填定额编码、名称等； 2.招标文件提供了暂估单价的材料，按暂估的单价填入表内“暂估单价”栏及“暂估合价”栏。
表-09
综合单价分析表
工程名称：地下室消防水工程 | [10 empty] | 标段： |  |  |  | 第 2 页 共 139 页
料 费 明 细 | [16 empty] | （元） | （元）
| 醇酸防锈漆 | [7 empty] | kg | 0.1696 |  | 13.43 |  | 2.28
| 镀锌钢管沟槽管件及卡箍 DN200 | [7 empty] | 套 | 0.1678 |  | 31.42 |  | 5.27
| 银粉漆 | [7 empty] | kg | 0.0796 |  | 11.81 |  | 0.94
| 水喷淋无缝钢管 DN200 水煤气管 DN200 英寸8" 壁厚6 | [7 empty] | m | 0.9848 |  | 206.84 |  | 203.7
| 其他材料费 | [10 empty] | - |  | 2.81 |  |  | -
| 材料费小计 | [10 empty] | - |  | 215 |  |  | -
注：1.如不使用省级或行业建设主管部门发布的计价依据，可不填定额编码、名称等； 2.招标文件提供了暂估单价的材料，按暂估的单价填入表内“暂估单价”栏及“暂估合价”栏。
表-09
综合单价分析表
工程名称：地下室消防水工程 | [10 empty] | 标段： |  |  |  | 第 3 页 共 139 页
项目编码 |  | 030901001002 |  | 项目名称 |  | 水喷淋无缝钢管 DN150 |  |  |  | 计量单位 |  |  | m |  |  | 工程量 |  | 106.7
清单综合单价组成明细
定额编号 | 定额项目名称 | 定额 单位 | 数量 | 单价 | [7 empty] | 合价
|  |  |  | 人工费 | 材料费 | 机具费 | 管理费 | 利润 | 规费 | 税金 |  | 人工费 | 材料费 | 机具费 |  | 管理费 | 利润 | 规费 | 税金
C9-1-18 | 水喷淋钢管安装 钢管(沟槽式卡箍连接) 公称直径(mm以内) 150 | 10m | 0.1 | 171.39 | 1101.04 | 5.85 | 49.15 | 35.45 |  |  |  | 17.14 | 110.1 | 0.59 |  | 4.92 | 3.55
C9-1-26 换 | 水喷淋钢管安装 管件安装(沟槽管件连接) 公称直径(mm以内) 150 | 10个 | 0.0188 |  | 206.63 | [7 empty] | 3.88
C12-2-1 换 | 管道刷油 红丹防锈漆 第一遍 实际遍数(遍):2 | 10m2 | 0.0471 | 46.1 | 42.14 | 23.99 | 14.41 | 14.02 |  |  |  | 2.17 | 1.98 | 1.13 |  | 0.68 | 0.66
C12-2-20 换 | 管道刷油 银粉漆 第一遍 实际遍数(遍):2 | 10m2 | 0.0471 | 43.58 | 22.24 | 23.99 | 13.89 | 13.51 |  |  |  | 2.05 | 1.05 | 1.13 |  | 0.65 | 0.64
人工单价 |  | 小计 | [9 empty] | 21.36 | 117.01 | 2.85 |  | 6.25 | 4.85
|  | 未计价材料费 | [9 empty] | 114.51
清单项目综合单价 | [11 empty] | 152.32
材 | 主要材料名称、规格、型号 | [7 empty] | 单位 | 数量 |  | 单价（元） |  | 合价（元） |  |  | 暂估单价 | 暂估合价
注：1.如不使用省级或行业建设主管部门发布的计价依据，可不填定额编码、名称等； 2.招标文件提供了暂估单价的材料，按暂估的单价填入表内“暂估单价”栏及“暂估合价”栏。
表-09
综合单价分析表
工程名称：地下室消防水工程 | [10 empty] | 标段： |  |  |  | 第 4 页 共 139 页
料 费 明 细 | [16 empty] | （元） | （元）
| 醇酸防锈漆 | [7 empty] | kg | 0.1272 |  | 13.43 |  | 1.71
| 镀锌钢管沟槽管件及卡箍 DN150 | [7 empty] | 套 | 0.1889 |  | 20.56 |  | 3.88
| 银粉漆 | [7 empty] | kg | 0.0597 |  | 11.81 |  | 0.71
| 水喷淋无缝钢管 DN150 水煤气管 DN150 英寸6" 壁厚4.5 | [7 empty] | m | 0.9847 |  | 109.89 |  | 108.21
| 其他材料费 | [10 empty] | - |  | 2.51 |  |  | -
| 材料费小计 | [10 empty] | - |  | 117.02 |  |  | -
注：1.如不使用省级或行业建设主管部门发布的计价依据，可不填定额编码、名称等； 2.招标文件提供了暂估单价的材料，按暂估的单价填入表内“暂估单价”栏及“暂估合价”栏。
表-09
综合单价分析表
工程名称：地下室消防水工程 | [10 empty] | 标段： |  |  |  | 第 5 页 共 139 页
项目编码 |  | 030901001003 |  | 项目名称 |  | 水喷淋无缝钢管 DN50 |  |  |  | 计量单位 |  |  | m |  |  | 工程量 |  | 16.89
清单综合单价组成明细
定额编号 | 定额项目名称 | 定额 单位 | 数量 | 单价 | [7 empty] | 合价
|  |  |  | 人工费 | 材料费 | 机具费 | 管理费 | 利润 | 规费 | 税金 |  | 人工费 | 材料费 | 机具费 |  | 管理费 | 利润 | 规费 | 税金
C9-1-14 | 水喷淋钢管安装 钢管(沟槽式卡箍连接) 公称直径(mm以内) 65 | 10m | 0.1 | 116.58 | 336.34 | 2.78 | 33.1 | 23.87 |  |  |  | 11.66 | 33.63 | 0.28 |  | 3.31 | 2.39
C9-1-22 | 水喷淋钢管安装 管件安装(沟槽管件连接) 公称直径(mm以内) 65 | 10个 | 0.0426 | 105.83 | 73.29 | 7.55 | 31.44 | 22.68 |  |  |  | 4.51 | 3.12 | 0.32 |  | 1.34 | 0.97
C12-2-1 换 | 管道刷油 红丹防锈漆 第一遍 实际遍数(遍):2 | 10m2 | 0.0314 | 46.1 | 42.14 | 23.99 | 14.41 | 14.02 |  |  |  | 1.45 | 1.32 | 0.75 |  | 0.45 | 0.44
C12-2-20 换 | 管道刷油 银粉漆 第一遍 实际遍数(遍):2 | 10m2 | 0.0314 | 43.58 | 22.24 | 23.99 | 13.89 | 13.51 |  |  |  | 1.37 | 0.7 | 0.75 |  | 0.44 | 0.42
人工单价 |  | 小计 | [9 empty] | 18.99 | 38.77 | 2.1 |  | 5.54 | 4.22
|  | 未计价材料费 | [9 empty] | 37.45
清单项目综合单价 | [11 empty] | 69.62
材 | 主要材料名称、规格、型号 | [7 empty] | 单位 | 数量 |  | 单价（元） |  | 合价（元） |  |  | 暂估单价 | 暂估合价
注：1.如不使用省级或行业建设主管部门发布的计价依据，可不填定额编码、名称等； 2.招标文件提供了暂估单价的材料，按暂估的单价填入表内“暂估单价”栏及“暂估合价”栏。
表-09
综合单价分析表
工程名称：地下室消防水工程 | [10 empty] | 标段： |  |  |  | 第 6 页 共 139 页
料 费 明 细 | [16 empty] | （元） | （元）
| 醇酸防锈漆 | [7 empty] | kg | 0.0848 |  | 13.43 |  | 1.14
| 银粉漆 | [7 empty] | kg | 0.0398 |  | 11.81 |  | 0.47
| 镀锌钢管沟槽管件及卡箍 DN50 | [7 empty] | 套 | 0.4281 |  | 7.16 |  | 3.07
| 水喷淋无缝钢管 DN50 | [7 empty] | m | 0.9896 |  | 33.12 |  | 32.78
| 其他材料费 | [10 empty] | - |  | 1.32 |  |  | -
| 材料费小计 | [10 empty] | - |  | 38.78 |  |  | -
注：1.如不使用省级或行业建设主管部门发布的计价依据，可不填定额编码、名称等； 2.招标文件提供了暂估单价的材料，按暂估的单价填入表内“暂估单价”栏及“暂估合价”栏。
表-09
综合单价分析表
工程名称：地下室消防水工程 | [10 empty] | 标段： |  |  |  | 第 7 页 共 139 页
项目编码 |  | 030901001004 |  | 项目名称 |  | 水喷淋钢管 DN150 |  |  |  | 计量单位 |  |  | m |  |  | 工程量 |  | 181.34
清单综合单价组成明细
定额编号 | 定额项目名称 | 定额 单位 | 数量 | 单价 | [7 empty] | 合价
|  |  |  | 人工费 | 材料费 | 机具费 | 管理费 | 利润 | 规费 | 税金 |  | 人工费 | 材料费 | 机具费 |  | 管理费 | 利润 | 规费 | 税金
C9-1-18 | 水喷淋钢管安装 钢管(沟槽式卡箍连接) 公称直径(mm以内) 150 | 10m | 0.1 | 171.39 | 1015.27 | 5.85 | 49.15 | 35.45 |  |  |  | 17.14 | 101.53 | 0.59 |  | 4.92 | 3.55
C9-1-26 | 水喷淋钢管安装 管件安装(沟槽管件连接) 公称直径(mm以内) 150 | 10个 | 0.0188 | 337.05 | 208.94 | 15.11 | 97.65 | 70.43 |  |  |  | 6.34 | 3.93 | 0.28 |  | 1.84 | 1.32
C12-2-1 换 | 管道刷油 红丹防锈漆 第一遍 实际遍数(遍):2 | 10m2 | 0.0471 | 46.1 | 42.14 | 23.99 | 14.41 | 14.02 |  |  |  | 2.17 | 1.98 | 1.13 |  | 0.68 | 0.66
C12-2-20 换 | 管道刷油 银粉漆 第一遍 实际遍数(遍):2 | 10m2 | 0.0471 | 43.58 | 22.24 | 23.99 | 13.89 | 13.51 |  |  |  | 2.05 | 1.05 | 1.13 |  | 0.65 | 0.64
人工单价 |  | 小计 | [9 empty] | 27.7 | 108.49 | 3.13 |  | 8.09 | 6.17
|  | 未计价材料费 | [9 empty] | 105.94
清单项目综合单价 | [11 empty] | 153.57
材 料 | 主要材料名称、规格、型号 | [7 empty] | 单位 | 数量 |  | 单价（元） |  | 合价（元） |  |  | 暂估单价 （元） | 暂估合价 （元）
注：1.如不使用省级或行业建设主管部门发布的计价依据，可不填定额编码、名称等； 2.招标文件提供了暂估单价的材料，按暂估的单价填入表内“暂估单价”栏及“暂估合价”栏。
表-09
综合单价分析表
工程名称：地下室消防水工程 | [10 empty] | 标段： |  |  |  | 第 8 页 共 139 页
费 明 细 | 醇酸防锈漆 | [7 empty] | kg | 0.1272 |  | 13.43 |  | 1.71
| 内外壁热镀锌钢管 水煤气管 DN150 英寸6" 壁厚4.5 | [7 empty] | m | 0.9848 |  | 101.18 |  | 99.64
| 镀锌钢管沟槽管件及卡箍 DN150 | [7 empty] | 套 | 0.1889 |  | 20.56 |  | 3.88
| 银粉漆 | [7 empty] | kg | 0.0597 |  | 11.81 |  | 0.71
| 其他材料费 | [10 empty] | - |  | 2.55 |  |  | -
| 材料费小计 | [10 empty] | - |  | 108.49 |  |  | -
注：1.如不使用省级或行业建设主管部门发布的计价依据，可不填定额编码、名称等； 2.招标文件提供了暂估单价的材料，按暂估的单价填入表内“暂估单价”栏及“暂估合价”栏。
表-09
综合单价分析表
工程名称：地下室消防水工程 | [10 empty] | 标段： |  |  |  | 第 9 页 共 139 页
项目编码 |  | 030901001005 |  | 项目名称 |  | 水喷淋钢管 DN100 |  |  |  | 计量单位 |  |  | m |  |  | 工程量 |  | 124.01
清单综合单价组成明细
定额编号 | 定额项目名称 | 定额 单位 | 数量 | 单价 | [7 empty] | 合价
|  |  |  | 人工费 | 材料费 | 机具费 | 管理费 | 利润 | 规费 | 税金 |  | 人工费 | 材料费 | 机具费 |  | 管理费 | 利润 | 规费 | 税金
C9-1-16 | 水喷淋钢管安装 钢管(沟槽式卡箍连接) 公称直径(mm以内) 100 | 10m | 0.1 | 138.31 | 610.34 | 3.75 | 39.39 | 28.41 |  |  |  | 13.83 | 61.03 | 0.38 |  | 3.94 | 2.84
C9-1-24 换 | 水喷淋钢管安装 管件安装(沟槽管件连接) 公称直径(mm以内) 100 | 10个 | 0.036 |  | 167.23 | [7 empty] | 6.02
C12-2-1 换 | 管道刷油 红丹防锈漆 第一遍 实际遍数(遍):2 | 10m2 | 0.0314 | 46.1 | 42.14 | 23.99 | 14.41 | 14.02 |  |  |  | 1.45 | 1.32 | 0.75 |  | 0.45 | 0.44
C12-2-20 换 | 管道刷油 银粉漆 第一遍 实际遍数(遍):2 | 10m2 | 0.0314 | 43.58 | 22.24 | 23.99 | 13.89 | 13.51 |  |  |  | 1.37 | 0.7 | 0.75 |  | 0.44 | 0.42
人工单价 |  | 小计 | [9 empty] | 16.65 | 69.07 | 1.88 |  | 4.83 | 3.7
|  | 未计价材料费 | [9 empty] | 67.74
清单项目综合单价 | [11 empty] | 96.14
材 料 | 主要材料名称、规格、型号 | [7 empty] | 单位 | 数量 |  | 单价（元） |  | 合价（元） |  |  | 暂估单价 （元） | 暂估合价 （元）
注：1.如不使用省级或行业建设主管部门发布的计价依据，可不填定额编码、名称等； 2.招标文件提供了暂估单价的材料，按暂估的单价填入表内“暂估单价”栏及“暂估合价”栏。
表-09
综合单价分析表
工程名称：地下室消防水工程 | [10 empty] | 标段： |  |  |  | 第 10 页 共 139 页
费 明 细 | 醇酸防锈漆 | [7 empty] | kg | 0.0848 |  | 13.43 |  | 1.14
| 内外壁热镀锌钢管 水煤气管 DN100 英寸4" 壁厚4 | [7 empty] | m | 0.9896 |  | 60.74 |  | 60.11
| 镀锌钢管沟槽管件及卡箍 DN100 | [7 empty] | 套 | 0.3618 |  | 16.64 |  | 6.02
| 银粉漆 | [7 empty] | kg | 0.0398 |  | 11.81 |  | 0.47
| 其他材料费 | [10 empty] | - |  | 1.33 |  |  | -
| 材料费小计 | [10 empty] | - |  | 69.07 |  |  | -
注：1.如不使用省级或行业建设主管部门发布的计价依据，可不填定额编码、名称等； 2.招标文件提供了暂估单价的材料，按暂估的单价填入表内“暂估单价”栏及“暂估合价”栏。
表-09
综合单价分析表
工程名称：地下室消防水工程 | [10 empty] | 标段： |  |  |  | 第 11 页 共 139 页
项目编码 |  | 030901001006 |  | 项目名称 |  | 水喷淋钢管 DN80 |  |  |  | 计量单位 |  |  | m |  |  | 工程量 |  | 191.66
清单综合单价组成明细
定额编号 | 定额项目名称 | 定额 单位 | 数量 | 单价 | [7 empty] | 合价
|  |  |  | 人工费 | 材料费 | 机具费 | 管理费 | 利润 | 规费 | 税金 |  | 人工费 | 材料费 | 机具费 |  | 管理费 | 利润 | 规费 | 税金
C9-1-15 | 水喷淋钢管安装 钢管(沟槽式卡箍连接) 公称直径(mm以内) 80 | 10m | 0.1 | 128.57 | 475.83 | 3.3 | 36.57 | 26.37 |  |  |  | 12.86 | 47.58 | 0.33 |  | 3.66 | 2.64
C9-1-23 换 | 水喷淋钢管安装 管件安装(沟槽管件连接) 公称直径(mm以内) 80 | 10个 | 0.0414 |  | 108.04 | [7 empty] | 4.47
C12-2-1 换 | 管道刷油 红丹防锈漆 第一遍 实际遍数(遍):2 | 10m2 | 0.0251 | 46.1 | 42.14 | 23.99 | 14.41 | 14.02 |  |  |  | 1.16 | 1.06 | 0.6 |  | 0.36 | 0.35
C12-2-20 换 | 管道刷油 银粉漆 第一遍 实际遍数(遍):2 | 10m2 | 0.0251 | 43.58 | 22.24 | 23.99 | 13.89 | 13.51 |  |  |  | 1.09 | 0.56 | 0.6 |  | 0.35 | 0.34
人工单价 |  | 小计 | [9 empty] | 15.11 | 53.67 | 1.53 |  | 4.37 | 3.33
|  | 未计价材料费 | [9 empty] | 52.46
清单项目综合单价 | [11 empty] | 78.01
材 料 | 主要材料名称、规格、型号 | [7 empty] | 单位 | 数量 |  | 单价（元） |  | 合价（元） |  |  | 暂估单价 （元） | 暂估合价 （元）
注：1.如不使用省级或行业建设主管部门发布的计价依据，可不填定额编码、名称等； 2.招标文件提供了暂估单价的材料，按暂估的单价填入表内“暂估单价”栏及“暂估合价”栏。
表-09
综合单价分析表
工程名称：地下室消防水工程 | [10 empty] | 标段： |  |  |  | 第 12 页 共 139 页
费 明 细 | 醇酸防锈漆 | [7 empty] | kg | 0.0678 |  | 13.43 |  | 0.91
| 内外壁热镀锌钢管 水煤气管 DN80 英寸3" 壁厚4 | [7 empty] | m | 0.9896 |  | 47.19 |  | 46.7
| 镀锌钢管沟槽管件及卡箍 DN80 | [7 empty] | 套 | 0.4161 |  | 10.75 |  | 4.47
| 银粉漆 | [7 empty] | kg | 0.0318 |  | 11.81 |  | 0.38
| 其他材料费 | [10 empty] | - |  | 1.21 |  |  | -
| 材料费小计 | [10 empty] | - |  | 53.67 |  |  | -
注：1.如不使用省级或行业建设主管部门发布的计价依据，可不填定额编码、名称等； 2.招标文件提供了暂估单价的材料，按暂估的单价填入表内“暂估单价”栏及“暂估合价”栏。
表-09
综合单价分析表
工程名称：地下室消防水工程 | [10 empty] | 标段： |  |  |  | 第 13 页 共 139 页
项目编码 |  | 030901001007 |  | 项目名称 |  | 水喷淋钢管 DN65 |  |  |  | 计量单位 |  |  | m |  |  | 工程量 |  | 53.31
清单综合单价组成明细
定额编号 | 定额项目名称 | 定额 单位 | 数量 | 单价 | [7 empty] | 合价
|  |  |  | 人工费 | 材料费 | 机具费 | 管理费 | 利润 | 规费 | 税金 |  | 人工费 | 材料费 | 机具费 |  | 管理费 | 利润 | 规费 | 税金
C9-1-14 | 水喷淋钢管安装 钢管(沟槽式卡箍连接) 公称直径(mm以内) 65 | 10m | 0.1 | 116.58 | 413.53 | 2.78 | 33.1 | 23.87 |  |  |  | 11.66 | 41.35 | 0.28 |  | 3.31 | 2.39
C9-1-22 换 | 水喷淋钢管安装 管件安装(沟槽管件连接) 公称直径(mm以内) 65 | 10个 | 0.0426 |  | 93.57 | [7 empty] | 3.99
C12-2-1 换 | 管道刷油 红丹防锈漆 第一遍 实际遍数(遍):2 | 10m2 | 0.0204 | 46.1 | 42.14 | 23.99 | 14.41 | 14.02 |  |  |  | 0.94 | 0.86 | 0.49 |  | 0.29 | 0.29
C12-2-20 换 | 管道刷油 银粉漆 第一遍 实际遍数(遍):2 | 10m2 | 0.0204 | 43.58 | 22.24 | 23.99 | 13.89 | 13.51 |  |  |  | 0.89 | 0.45 | 0.49 |  | 0.28 | 0.28
人工单价 |  | 小计 | [9 empty] | 13.49 | 46.65 | 1.26 |  | 3.88 | 2.96
|  | 未计价材料费 | [9 empty] | 45.53
清单项目综合单价 | [11 empty] | 68.24
材 料 | 主要材料名称、规格、型号 | [7 empty] | 单位 | 数量 |  | 单价（元） |  | 合价（元） |  |  | 暂估单价 （元） | 暂估合价 （元）
注：1.如不使用省级或行业建设主管部门发布的计价依据，可不填定额编码、名称等； 2.招标文件提供了暂估单价的材料，按暂估的单价填入表内“暂估单价”栏及“暂估合价”栏。
表-09
综合单价分析表
工程名称：地下室消防水工程 | [10 empty] | 标段： |  |  |  | 第 14 页 共 139 页
费 明 细 | 醇酸防锈漆 | [7 empty] | kg | 0.0551 |  | 13.43 |  | 0.74
| 内外壁热镀锌钢管 水煤气管 DN65 英寸2 1/2" 壁厚4 | [7 empty] | m | 0.9896 |  | 40.92 |  | 40.49
| 镀锌钢管沟槽管件及卡箍 DN65 | [7 empty] | 套 | 0.4281 |  | 9.31 |  | 3.99
| 银粉漆 | [7 empty] | kg | 0.0259 |  | 11.81 |  | 0.31
| 其他材料费 | [10 empty] | - |  | 1.12 |  |  | -
| 材料费小计 | [10 empty] | - |  | 46.65 |  |  | -
注：1.如不使用省级或行业建设主管部门发布的计价依据，可不填定额编码、名称等； 2.招标文件提供了暂估单价的材料，按暂估的单价填入表内“暂估单价”栏及“暂估合价”栏。
表-09
综合单价分析表
工程名称：地下室消防水工程 | [10 empty] | 标段： |  |  |  | 第 15 页 共 139 页
项目编码 |  | 030901001008 |  | 项目名称 |  | 水喷淋钢管 DN50 |  |  |  | 计量单位 |  |  | m |  |  | 工程量 |  | 136.52
清单综合单价组成明细
定额编号 | 定额项目名称 | 定额 单位 | 数量 | 单价 | [7 empty] | 合价
|  |  |  | 人工费 | 材料费 | 机具费 | 管理费 | 利润 | 规费 | 税金 |  | 人工费 | 材料费 | 机具费 |  | 管理费 | 利润 | 规费 | 税金
C9-1-4 | 水喷淋钢管安装 镀锌钢管(螺纹连接) 公称直径(mm以内) 50 | 10m | 0.1 | 215.08 | 378.36 | 11.45 | 62.82 | 45.31 |  |  |  | 21.51 | 37.84 | 1.15 |  | 6.28 | 4.53
C12-2-1 换 | 管道刷油 红丹防锈漆 第一遍 实际遍数(遍):2 | 10m2 | 0.0157 | 46.1 | 42.14 | 23.99 | 14.41 | 14.02 |  |  |  | 0.72 | 0.66 | 0.38 |  | 0.23 | 0.22
C12-2-20 换 | 管道刷油 银粉漆 第一遍 实际遍数(遍):2 | 10m2 | 0.0157 | 43.58 | 22.24 | 23.99 | 13.89 | 13.51 |  |  |  | 0.68 | 0.35 | 0.38 |  | 0.22 | 0.21
人工单价 |  | 小计 | [9 empty] | 22.91 | 38.85 | 1.91 |  | 6.73 | 4.96
|  | 未计价材料费 | [9 empty] | 37.53
清单项目综合单价 | [11 empty] | 75.35
材 料 费 明 细 | 主要材料名称、规格、型号 | [7 empty] | 单位 | 数量 |  | 单价（元） |  | 合价（元） |  |  | 暂估单价 （元） | 暂估合价 （元）
| 醇酸防锈漆 | [7 empty] | kg | 0.0424 |  | 13.43 |  | 0.57
| 镀锌钢管 DN50*3.8mm | [7 empty] | m | 0.9799 |  | 30.61 |  | 29.99
| 室内镀锌钢管管件 DN50 | [7 empty] | 个 | 0.808 |  | 8.33 |  | 6.73
注：1.如不使用省级或行业建设主管部门发布的计价依据，可不填定额编码、名称等； 2.招标文件提供了暂估单价的材料，按暂估的单价填入表内“暂估单价”栏及“暂估合价”栏。
表-09
综合单价分析表
工程名称：地下室消防水工程 | [10 empty] | 标段： |  |  |  | 第 16 页 共 139 页
| 银粉漆 | [7 empty] | kg | 0.0199 |  | 11.81 |  | 0.24
| 其他材料费 | [10 empty] | - |  | 1.32 |  |  | -
| 材料费小计 | [10 empty] | - |  | 38.85 |  |  | -
注：1.如不使用省级或行业建设主管部门发布的计价依据，可不填定额编码、名称等； 2.招标文件提供了暂估单价的材料，按暂估的单价填入表内“暂估单价”栏及“暂估合价”栏。
表-09
综合单价分析表
工程名称：地下室消防水工程 | [10 empty] | 标段： |  |  |  | 第 17 页 共 139 页
项目编码 |  | 030901001009 |  | 项目名称 |  | 水喷淋钢管 DN40 |  |  |  | 计量单位 |  |  | m |  |  | 工程量 |  | 206.67
清单综合单价组成明细
定额编号 | 定额项目名称 | 定额 单位 | 数量 | 单价 | [7 empty] | 合价
|  |  |  | 人工费 | 材料费 | 机具费 | 管理费 | 利润 | 规费 | 税金 |  | 人工费 | 材料费 | 机具费 |  | 管理费 | 利润 | 规费 | 税金
C9-1-3 | 水喷淋钢管安装 镀锌钢管(螺纹连接) 公称直径(mm以内) 40 | 10m | 0.1 | 206.39 | 295.5 | 11.84 | 60.52 | 43.65 |  |  |  | 20.64 | 29.55 | 1.18 |  | 6.05 | 4.37
C12-2-1 换 | 管道刷油 红丹防锈漆 第一遍 实际遍数(遍):2 | 10m2 | 0.0126 | 46.1 | 42.14 | 23.99 | 14.41 | 14.02 |  |  |  | 0.58 | 0.53 | 0.3 |  | 0.18 | 0.18
C12-2-20 换 | 管道刷油 银粉漆 第一遍 实际遍数(遍):2 | 10m2 | 0.0126 | 43.58 | 22.24 | 23.99 | 13.89 | 13.51 |  |  |  | 0.55 | 0.28 | 0.3 |  | 0.17 | 0.17
人工单价 |  | 小计 | [9 empty] | 21.77 | 30.36 | 1.78 |  | 6.4 | 4.72
|  | 未计价材料费 | [9 empty] | 29.09
清单项目综合单价 | [11 empty] | 65.03
材 料 费 明 细 | 主要材料名称、规格、型号 | [7 empty] | 单位 | 数量 |  | 单价（元） |  | 合价（元） |  |  | 暂估单价 （元） | 暂估合价 （元）
| 醇酸防锈漆 | [7 empty] | kg | 0.0339 |  | 13.43 |  | 0.46
| 镀锌钢管 DN40*3.5mm | [7 empty] | m | 0.9799 |  | 22.13 |  | 21.69
| 室内镀锌钢管管件 DN40 | [7 empty] | 个 | 0.861 |  | 7.85 |  | 6.76
注：1.如不使用省级或行业建设主管部门发布的计价依据，可不填定额编码、名称等； 2.招标文件提供了暂估单价的材料，按暂估的单价填入表内“暂估单价”栏及“暂估合价”栏。
表-09
综合单价分析表
工程名称：地下室消防水工程 | [10 empty] | 标段： |  |  |  | 第 18 页 共 139 页
| 银粉漆 | [7 empty] | kg | 0.0159 |  | 11.81 |  | 0.19
| 其他材料费 | [10 empty] | - |  | 1.26 |  |  | -
| 材料费小计 | [10 empty] | - |  | 30.36 |  |  | -
注：1.如不使用省级或行业建设主管部门发布的计价依据，可不填定额编码、名称等； 2.招标文件提供了暂估单价的材料，按暂估的单价填入表内“暂估单价”栏及“暂估合价”栏。
表-09
综合单价分析表
工程名称：地下室消防水工程 | [10 empty] | 标段： |  |  |  | 第 19 页 共 139 页
项目编码 |  | 030901001010 |  | 项目名称 |  | 水喷淋钢管 DN32 |  |  |  | 计量单位 |  |  | m |  |  | 工程量 |  | 1397.1
清单综合单价组成明细
定额编号 | 定额项目名称 | 定额 单位 | 数量 | 单价 | [7 empty] | 合价
|  |  |  | 人工费 | 材料费 | 机具费 | 管理费 | 利润 | 规费 | 税金 |  | 人工费 | 材料费 | 机具费 |  | 管理费 | 利润 | 规费 | 税金
C9-1-2 | 水喷淋钢管安装 镀锌钢管(螺纹连接) 公称直径(mm以内) 32 | 10m | 0.1 | 181.39 | 245.96 | 8.76 | 52.73 | 38.03 |  |  |  | 18.14 | 24.6 | 0.88 |  | 5.27 | 3.8
C12-2-1 换 | 管道刷油 红丹防锈漆 第一遍 实际遍数(遍):2 | 10m2 | 0.01 | 46.1 | 42.14 | 23.99 | 14.41 | 14.02 |  |  |  | 0.46 | 0.42 | 0.24 |  | 0.14 | 0.14
C12-2-20 换 | 管道刷油 银粉漆 第一遍 实际遍数(遍):2 | 10m2 | 0.01 | 43.58 | 22.24 | 23.99 | 13.89 | 13.51 |  |  |  | 0.44 | 0.22 | 0.24 |  | 0.14 | 0.14
人工单价 |  | 小计 | [9 empty] | 19.04 | 25.24 | 1.36 |  | 5.55 | 4.08
|  | 未计价材料费 | [9 empty] | 24.17
清单项目综合单价 | [11 empty] | 55.28
材 料 费 明 细 | 主要材料名称、规格、型号 | [7 empty] | 单位 | 数量 |  | 单价（元） |  | 合价（元） |  |  | 暂估单价 （元） | 暂估合价 （元）
| 醇酸防锈漆 | [7 empty] | kg | 0.0271 |  | 13.43 |  | 0.36
| 镀锌钢管 DN32*3.5mm | [7 empty] | m | 0.9799 |  | 19.35 |  | 18.96
| 室内镀锌钢管管件 DN32 | [7 empty] | 个 | 0.687 |  | 6.84 |  | 4.7
注：1.如不使用省级或行业建设主管部门发布的计价依据，可不填定额编码、名称等； 2.招标文件提供了暂估单价的材料，按暂估的单价填入表内“暂估单价”栏及“暂估合价”栏。
表-09
综合单价分析表
工程名称：地下室消防水工程 | [10 empty] | 标段： |  |  |  | 第 20 页 共 139 页
| 银粉漆 | [7 empty] | kg | 0.0127 |  | 11.81 |  | 0.15
| 其他材料费 | [10 empty] | - |  | 1.06 |  |  | -
| 材料费小计 | [10 empty] | - |  | 25.23 |  |  | -
注：1.如不使用省级或行业建设主管部门发布的计价依据，可不填定额编码、名称等； 2.招标文件提供了暂估单价的材料，按暂估的单价填入表内“暂估单价”栏及“暂估合价”栏。
表-09
综合单价分析表
工程名称：地下室消防水工程 | [10 empty] | 标段： |  |  |  | 第 21 页 共 139 页
项目编码 |  | 030901001011 |  | 项目名称 |  | 水喷淋钢管 DN25 |  |  |  | 计量单位 |  |  | m |  |  | 工程量 |  | 1464.18
清单综合单价组成明细
定额编号 | 定额项目名称 | 定额 单位 | 数量 | 单价 | [7 empty] | 合价
|  |  |  | 人工费 | 材料费 | 机具费 | 管理费 | 利润 | 规费 | 税金 |  | 人工费 | 材料费 | 机具费 |  | 管理费 | 利润 | 规费 | 税金
C9-1-1 | 水喷淋钢管安装 镀锌钢管(螺纹连接) 公称直径(mm以内) 25 | 10m | 0.1 | 174.69 | 175.12 | 4.9 | 49.8 | 35.92 |  |  |  | 17.47 | 17.51 | 0.49 |  | 4.98 | 3.59
C12-2-1 换 | 管道刷油 红丹防锈漆 第一遍 实际遍数(遍):2 | 10m2 | 0.0079 | 46.1 | 42.14 | 23.99 | 14.41 | 14.02 |  |  |  | 0.36 | 0.33 | 0.19 |  | 0.11 | 0.11
C12-2-20 换 | 管道刷油 银粉漆 第一遍 实际遍数(遍):2 | 10m2 | 0.0079 | 43.58 | 22.24 | 23.99 | 13.89 | 13.51 |  |  |  | 0.34 | 0.17 | 0.19 |  | 0.11 | 0.11
人工单价 |  | 小计 | [9 empty] | 18.17 | 18.01 | 0.87 |  | 5.2 | 3.81
|  | 未计价材料费 | [9 empty] | 17.05
清单项目综合单价 | [11 empty] | 46.07
材 料 费 明 细 | 主要材料名称、规格、型号 | [7 empty] | 单位 | 数量 |  | 单价（元） |  | 合价（元） |  |  | 暂估单价 （元） | 暂估合价 （元）
| 醇酸防锈漆 | [7 empty] | kg | 0.0212 |  | 13.43 |  | 0.28
| 镀锌钢管 DN25*3.2mm | [7 empty] | m | 0.9799 |  | 13.9 |  | 13.62
| 室内镀锌钢管管件 DN25 | [7 empty] | 个 | 0.59 |  | 5.13 |  | 3.03
注：1.如不使用省级或行业建设主管部门发布的计价依据，可不填定额编码、名称等； 2.招标文件提供了暂估单价的材料，按暂估的单价填入表内“暂估单价”栏及“暂估合价”栏。
表-09
综合单价分析表
工程名称：地下室消防水工程 | [10 empty] | 标段： |  |  |  | 第 22 页 共 139 页
| 银粉漆 | [7 empty] | kg | 0.0099 |  | 11.81 |  | 0.12
| 其他材料费 | [10 empty] | - |  | 0.96 |  |  | -
| 材料费小计 | [10 empty] | - |  | 18.01 |  |  | -
注：1.如不使用省级或行业建设主管部门发布的计价依据，可不填定额编码、名称等； 2.招标文件提供了暂估单价的材料，按暂估的单价填入表内“暂估单价”栏及“暂估合价”栏。
表-09
综合单价分析表
工程名称：地下室消防水工程 | [10 empty] | 标段： |  |  |  | 第 23 页 共 139 页
项目编码 |  | 030903002001 |  | 项目名称 |  | S304薄壁不锈钢给水管 DN50 |  |  |  | 计量单位 |  |  | m |  |  | 工程量 |  | 225.61
清单综合单价组成明细
定额编号 | 定额项目名称 | 定额 单位 | 数量 | 单价 | [7 empty] | 合价
|  |  |  | 人工费 | 材料费 | 机具费 | 管理费 | 利润 | 规费 | 税金 |  | 人工费 | 材料费 | 机具费 |  | 管理费 | 利润 | 规费 | 税金
C10-1-89 | 给排水管道 室内薄壁不锈钢管(卡套连接) 公称直径(mm以内) 50 | 10m | 0.1 | 181.16 | 818.81 | 5.25 | 51.67 | 37.28 |  |  |  | 18.12 | 81.88 | 0.53 |  | 5.17 | 3.73
人工单价 |  | 小计 | [9 empty] | 18.12 | 81.88 | 0.53 |  | 5.17 | 3.73
|  | 未计价材料费 | [9 empty] | 81.11
清单项目综合单价 | [11 empty] | 109.42
材 料 费 明 细 | 主要材料名称、规格、型号 | [7 empty] | 单位 | 数量 |  | 单价（元） |  | 合价（元） |  |  | 暂估单价 （元） | 暂估合价 （元）
| S30408薄壁不锈钢管 DN50 | [7 empty] | m | 0.9623 |  | 58.31 |  | 56.11
| 给水室内不锈钢管卡压管件 DN50 | [7 empty] | 个 | 0.633 |  | 39.49 |  | 25
| 其他材料费 | [10 empty] | - |  | 0.76 |  |  | -
| 材料费小计 | [10 empty] | - |  | 81.87 |  |  | -
注：1.如不使用省级或行业建设主管部门发布的计价依据，可不填定额编码、名称等； 2.招标文件提供了暂估单价的材料，按暂估的单价填入表内“暂估单价”栏及“暂估合价”栏。
表-09
综合单价分析表
工程名称：地下室消防水工程 | [10 empty] | 标段： |  |  |  | 第 24 页 共 139 页
项目编码 |  | 030901003001 |  | 项目名称 |  | 直立喷头 K=80 |  |  |  | 计量单位 |  |  | 个 |  |  | 工程量 |  | 930
清单综合单价组成明细
定额编号 | 定额项目名称 | 定额 单位 | 数量 | 单价 | [7 empty] | 合价
|  |  |  | 人工费 | 材料费 | 机具费 | 管理费 | 利润 | 规费 | 税金 |  | 人工费 | 材料费 | 机具费 |  | 管理费 | 利润 | 规费 | 税金
C9-1-41 | 喷头安装 无吊顶 公称直径(mm以内) 25 | 10个 | 0.1 | 168.06 | 75.88 |  | 46.6 | 33.61 |  |  |  | 16.81 | 7.59 |  |  | 4.66 | 3.36
人工单价 |  | 小计 | [9 empty] | 16.81 | 7.59 |  |  | 4.66 | 3.36
|  | 未计价材料费 | [9 empty] | 4.65
清单项目综合单价 | [11 empty] | 32.42
材 料 费 明 细 | 主要材料名称、规格、型号 | [7 empty] | 单位 | 数量 |  | 单价（元） |  | 合价（元） |  |  | 暂估单价 （元） | 暂估合价 （元）
| 直立喷头 K=80 | [7 empty] | 个 | 1.01 |  | 4.6 |  | 4.65
| 其他材料费 | [10 empty] | - |  | 2.94 |  |  | -
| 材料费小计 | [10 empty] | - |  | 7.59 |  |  | -
注：1.如不使用省级或行业建设主管部门发布的计价依据，可不填定额编码、名称等； 2.招标文件提供了暂估单价的材料，按暂估的单价填入表内“暂估单价”栏及“暂估合价”栏。
表-09
综合单价分析表
工程名称：地下室消防水工程 | [10 empty] | 标段： |  |  |  | 第 25 页 共 139 页
项目编码 |  | 030901006001 |  | 项目名称 |  | 水流指示器 DN150 |  |  |  | 计量单位 |  |  | 个 |  |  | 工程量 |  | 11
清单综合单价组成明细
定额编号 | 定额项目名称 | 定额 单位 | 数量 | 单价 | [7 empty] | 合价
|  |  |  | 人工费 | 材料费 | 机具费 | 管理费 | 利润 | 规费 | 税金 |  | 人工费 | 材料费 | 机具费 |  | 管理费 | 利润 | 规费 | 税金
C9-1-67 | 水流指示器安装 马鞍型连接 公称直径(mm以内) 150 | 个 | 1 | 52.13 | 671.01 | 0.22 | 14.52 | 10.47 |  |  |  | 52.13 | 671.01 | 0.22 |  | 14.52 | 10.47
人工单价 |  | 小计 | [9 empty] | 52.13 | 671.01 | 0.22 |  | 14.52 | 10.47
|  | 未计价材料费 | [9 empty] | 669.67
清单项目综合单价 | [11 empty] | 748.35
材 料 费 明 细 | 主要材料名称、规格、型号 | [7 empty] | 单位 | 数量 |  | 单价（元） |  | 合价（元） |  |  | 暂估单价 （元） | 暂估合价 （元）
| 水流指示器 DN150 | [7 empty] | 个 | 1 |  | 669.67 |  | 669.67
| 其他材料费 | [10 empty] | - |  | 1.34 |  |  | -
| 材料费小计 | [10 empty] | - |  | 671.01 |  |  | -
注：1.如不使用省级或行业建设主管部门发布的计价依据，可不填定额编码、名称等； 2.招标文件提供了暂估单价的材料，按暂估的单价填入表内“暂估单价”栏及“暂估合价”栏。
表-09
综合单价分析表
工程名称：地下室消防水工程 | [10 empty] | 标段： |  |  |  | 第 26 页 共 139 页
项目编码 |  | 030901006002 |  | 项目名称 |  | 水流指示器 DN200 |  |  |  | 计量单位 |  |  | 个 |  |  | 工程量 |  | 1
清单综合单价组成明细
定额编号 | 定额项目名称 | 定额 单位 | 数量 | 单价 | [7 empty] | 合价
|  |  |  | 人工费 | 材料费 | 机具费 | 管理费 | 利润 | 规费 | 税金 |  | 人工费 | 材料费 | 机具费 |  | 管理费 | 利润 | 规费 | 税金
C9-1-68 | 水流指示器安装 马鞍型连接 公称直径(mm以内) 200 | 个 | 1 | 64.63 | 886.46 | 0.3 | 18.01 | 12.99 |  |  |  | 64.63 | 886.46 | 0.3 |  | 18.01 | 12.99
人工单价 |  | 小计 | [9 empty] | 64.63 | 886.46 | 0.3 |  | 18.01 | 12.99
|  | 未计价材料费 | [9 empty] | 884.96
清单项目综合单价 | [11 empty] | 982.39
材 料 费 明 细 | 主要材料名称、规格、型号 | [7 empty] | 单位 | 数量 |  | 单价（元） |  | 合价（元） |  |  | 暂估单价 （元） | 暂估合价 （元）
| 水流指示器 DN200 | [7 empty] | 个 | 1 |  | 884.96 |  | 884.96
| 其他材料费 | [10 empty] | - |  | 1.51 |  |  | -
| 材料费小计 | [10 empty] | - |  | 886.47 |  |  | -
注：1.如不使用省级或行业建设主管部门发布的计价依据，可不填定额编码、名称等； 2.招标文件提供了暂估单价的材料，按暂估的单价填入表内“暂估单价”栏及“暂估合价”栏。
表-09
综合单价分析表
工程名称：地下室消防水工程 | [10 empty] | 标段： |  |  |  | 第 27 页 共 139 页
项目编码 |  | 031003003015 |  | 项目名称 |  | 信号阀 DN200 |  |  |  | 计量单位 |  |  | 个 |  |  | 工程量 |  | 2
清单综合单价组成明细
定额编号 | 定额项目名称 | 定额 单位 | 数量 | 单价 | [7 empty] | 合价
|  |  |  | 人工费 | 材料费 | 机具费 | 管理费 | 利润 | 规费 | 税金 |  | 人工费 | 材料费 | 机具费 |  | 管理费 | 利润 | 规费 | 税金
C10-3-37 | 焊接法兰阀安装 公称直径(mm以内) 200 | 个 | 1 | 187.64 | 1967.11 | 55.14 | 67.3 | 48.56 |  |  |  | 187.64 | 1967.11 | 55.14 |  | 67.3 | 48.56
人工单价 |  | 小计 | [9 empty] | 187.64 | 1967.11 | 55.14 |  | 67.3 | 48.56
|  | 未计价材料费 | [9 empty] | 1911.51
清单项目综合单价 | [11 empty] | 2325.75
材 料 费 明 细 | 主要材料名称、规格、型号 | [7 empty] | 单位 | 数量 |  | 单价（元） |  | 合价（元） |  |  | 暂估单价 （元） | 暂估合价 （元）
| 信号阀 DN200 | [7 empty] | 个 | 1 |  | 1769.91 |  | 1769.91
| 钢板平焊法兰 DN200 | [7 empty] | 副 | 1 |  | 141.6 |  | 141.6
| 其他材料费 | [10 empty] | - |  | 55.6 |  |  | -
| 材料费小计 | [10 empty] | - |  | 1967.11 |  |  | -
注：1.如不使用省级或行业建设主管部门发布的计价依据，可不填定额编码、名称等； 2.招标文件提供了暂估单价的材料，按暂估的单价填入表内“暂估单价”栏及“暂估合价”栏。
表-09
综合单价分析表
工程名称：地下室消防水工程 | [10 empty] | 标段： |  |  |  | 第 28 页 共 139 页
项目编码 |  | 031003003016 |  | 项目名称 |  | 信号阀 DN150 |  |  |  | 计量单位 |  |  | 个 |  |  | 工程量 |  | 6
清单综合单价组成明细
定额编号 | 定额项目名称 | 定额 单位 | 数量 | 单价 | [7 empty] | 合价
|  |  |  | 人工费 | 材料费 | 机具费 | 管理费 | 利润 | 规费 | 税金 |  | 人工费 | 材料费 | 机具费 |  | 管理费 | 利润 | 规费 | 税金
C10-3-36 | 焊接法兰阀安装 公称直径(mm以内) 150 | 个 | 1 | 119.96 | 1178 | 25.83 | 40.41 | 29.16 |  |  |  | 119.96 | 1178 | 25.83 |  | 40.41 | 29.16
人工单价 |  | 小计 | [9 empty] | 119.96 | 1178 | 25.83 |  | 40.41 | 29.16
|  | 未计价材料费 | [9 empty] | 1142.57
清单项目综合单价 | [11 empty] | 1393.36
材 料 费 明 细 | 主要材料名称、规格、型号 | [7 empty] | 单位 | 数量 |  | 单价（元） |  | 合价（元） |  |  | 暂估单价 （元） | 暂估合价 （元）
| 信号阀 DN150 | [7 empty] | 个 | 1 |  | 1048.89 |  | 1048.89
| 钢板平焊法兰 DN150 | [7 empty] | 副 | 1 |  | 93.68 |  | 93.68
| 其他材料费 | [10 empty] | - |  | 35.43 |  |  | -
| 材料费小计 | [10 empty] | - |  | 1178 |  |  | -
注：1.如不使用省级或行业建设主管部门发布的计价依据，可不填定额编码、名称等； 2.招标文件提供了暂估单价的材料，按暂估的单价填入表内“暂估单价”栏及“暂估合价”栏。
表-09
综合单价分析表
工程名称：地下室消防水工程 | [10 empty] | 标段： |  |  |  | 第 29 页 共 139 页
项目编码 |  | 031003003017 |  | 项目名称 |  | 水泵接合器 |  |  |  | 计量单位 |  |  | 个 |  |  | 工程量 |  | 7
清单综合单价组成明细
定额编号 | 定额项目名称 | 定额 单位 | 数量 | 单价 | [7 empty] | 合价
|  |  |  | 人工费 | 材料费 | 机具费 | 管理费 | 利润 | 规费 | 税金 |  | 人工费 | 材料费 | 机具费 |  | 管理费 | 利润 | 规费 | 税金
C9-1-107 | 消防水泵接合器安装 地下式 公称直径(mm以内) 100 | 套 | 1 | 161.96 | 1514.65 | 8.51 | 47.27 | 34.09 |  |  |  | 161.96 | 1514.65 | 8.51 |  | 47.27 | 34.09
人工单价 |  | 小计 | [9 empty] | 161.96 | 1514.65 | 8.51 |  | 47.27 | 34.09
|  | 未计价材料费 | [9 empty] | 1488.68
清单项目综合单价 | [11 empty] | 1766.48
材 料 费 明 细 | 主要材料名称、规格、型号 | [7 empty] | 单位 | 数量 |  | 单价（元） |  | 合价（元） |  |  | 暂估单价 （元） | 暂估合价 （元）
| 钢板平焊法兰 DN100 | [7 empty] | 副 | 0.5 |  | 57.02 |  | 28.51
| 消防水泵接合器150 | [7 empty] | 套 | 1 |  | 1460.17 |  | 1460.17
| 其他材料费 | [10 empty] | - |  | 25.97 |  |  | -
| 材料费小计 | [10 empty] | - |  | 1514.65 |  |  | -
注：1.如不使用省级或行业建设主管部门发布的计价依据，可不填定额编码、名称等； 2.招标文件提供了暂估单价的材料，按暂估的单价填入表内“暂估单价”栏及“暂估合价”栏。
表-09
综合单价分析表
工程名称：地下室消防水工程 | [10 empty] | 标段： |  |  |  | 第 30 页 共 139 页
项目编码 |  | 031003003018 |  | 项目名称 |  | 信号阀 DN200 |  |  |  | 计量单位 |  |  | 个 |  |  | 工程量 |  | 1
清单综合单价组成明细
定额编号 | 定额项目名称 | 定额 单位 | 数量 | 单价 | [7 empty] | 合价
|  |  |  | 人工费 | 材料费 | 机具费 | 管理费 | 利润 | 规费 | 税金 |  | 人工费 | 材料费 | 机具费 |  | 管理费 | 利润 | 规费 | 税金
C10-3-37 | 焊接法兰阀安装 公称直径(mm以内) 200 | 个 | 1 | 187.64 | 1967.11 | 55.14 | 67.3 | 48.56 |  |  |  | 187.64 | 1967.11 | 55.14 |  | 67.3 | 48.56
人工单价 |  | 小计 | [9 empty] | 187.64 | 1967.11 | 55.14 |  | 67.3 | 48.56
|  | 未计价材料费 | [9 empty] | 1911.51
清单项目综合单价 | [11 empty] | 2325.75
材 料 费 明 细 | 主要材料名称、规格、型号 | [7 empty] | 单位 | 数量 |  | 单价（元） |  | 合价（元） |  |  | 暂估单价 （元） | 暂估合价 （元）
| 钢板平焊法兰 DN200 | [7 empty] | 副 | 1 |  | 141.6 |  | 141.6
| 信号阀 DN200 | [7 empty] | 个 | 1 |  | 1769.91 |  | 1769.91
| 其他材料费 | [10 empty] | - |  | 55.6 |  |  | -
| 材料费小计 | [10 empty] | - |  | 1967.11 |  |  | -
注：1.如不使用省级或行业建设主管部门发布的计价依据，可不填定额编码、名称等； 2.招标文件提供了暂估单价的材料，按暂估的单价填入表内“暂估单价”栏及“暂估合价”栏。
表-09
综合单价分析表
工程名称：地下室消防水工程 | [10 empty] | 标段： |  |  |  | 第 31 页 共 139 页
项目编码 |  | 031003003019 |  | 项目名称 |  | 信号阀 DN150 |  |  |  | 计量单位 |  |  | 个 |  |  | 工程量 |  | 6
清单综合单价组成明细
定额编号 | 定额项目名称 | 定额 单位 | 数量 | 单价 | [7 empty] | 合价
|  |  |  | 人工费 | 材料费 | 机具费 | 管理费 | 利润 | 规费 | 税金 |  | 人工费 | 材料费 | 机具费 |  | 管理费 | 利润 | 规费 | 税金
C10-3-36 | 焊接法兰阀安装 公称直径(mm以内) 150 | 个 | 1 | 119.96 | 1178 | 25.83 | 40.41 | 29.16 |  |  |  | 119.96 | 1178 | 25.83 |  | 40.41 | 29.16
人工单价 |  | 小计 | [9 empty] | 119.96 | 1178 | 25.83 |  | 40.41 | 29.16
|  | 未计价材料费 | [9 empty] | 1142.57
清单项目综合单价 | [11 empty] | 1393.36
材 料 费 明 细 | 主要材料名称、规格、型号 | [7 empty] | 单位 | 数量 |  | 单价（元） |  | 合价（元） |  |  | 暂估单价 （元） | 暂估合价 （元）
| 信号阀 DN150 | [7 empty] | 个 | 1 |  | 1048.89 |  | 1048.89
| 钢板平焊法兰 DN150 | [7 empty] | 副 | 1 |  | 93.68 |  | 93.68
| 其他材料费 | [10 empty] | - |  | 35.43 |  |  | -
| 材料费小计 | [10 empty] | - |  | 1178 |  |  | -
注：1.如不使用省级或行业建设主管部门发布的计价依据，可不填定额编码、名称等； 2.招标文件提供了暂估单价的材料，按暂估的单价填入表内“暂估单价”栏及“暂估合价”栏。
表-09
综合单价分析表
工程名称：地下室消防水工程 | [10 empty] | 标段： |  |  |  | 第 32 页 共 139 页
项目编码 |  | 031003003020 |  | 项目名称 |  | 比例混合器 DN200 |  |  |  | 计量单位 |  |  | 个 |  |  | 工程量 |  | 1
清单综合单价组成明细
定额编号 | 定额项目名称 | 定额 单位 | 数量 | 单价 | [7 empty] | 合价
|  |  |  | 人工费 | 材料费 | 机具费 | 管理费 | 利润 | 规费 | 税金 |  | 人工费 | 材料费 | 机具费 |  | 管理费 | 利润 | 规费 | 税金
C10-3-37 | 焊接法兰阀安装 公称直径(mm以内) 200 | 个 | 1 | 187.64 | 3029.06 | 55.14 | 67.3 | 48.56 |  |  |  | 187.64 | 3029.06 | 55.14 |  | 67.3 | 48.56
人工单价 |  | 小计 | [9 empty] | 187.64 | 3029.06 | 55.14 |  | 67.3 | 48.56
|  | 未计价材料费 | [9 empty] | 2973.46
清单项目综合单价 | [11 empty] | 3387.7
材 料 费 明 细 | 主要材料名称、规格、型号 | [7 empty] | 单位 | 数量 |  | 单价（元） |  | 合价（元） |  |  | 暂估单价 （元） | 暂估合价 （元）
| 比例混合器 DN200 | [7 empty] | 个 | 1 |  | 2831.86 |  | 2831.86
| 钢板平焊法兰 DN200 | [7 empty] | 副 | 1 |  | 141.6 |  | 141.6
| 其他材料费 | [10 empty] | - |  | 55.6 |  |  | -
| 材料费小计 | [10 empty] | - |  | 3029.06 |  |  | -
注：1.如不使用省级或行业建设主管部门发布的计价依据，可不填定额编码、名称等； 2.招标文件提供了暂估单价的材料，按暂估的单价填入表内“暂估单价”栏及“暂估合价”栏。
表-09
综合单价分析表
工程名称：地下室消防水工程 | [10 empty] | 标段： |  |  |  | 第 33 页 共 139 页
项目编码 |  | 031003003021 |  | 项目名称 |  | 比例混合器 DN150 |  |  |  | 计量单位 |  |  | 个 |  |  | 工程量 |  | 4
清单综合单价组成明细
定额编号 | 定额项目名称 | 定额 单位 | 数量 | 单价 | [7 empty] | 合价
|  |  |  | 人工费 | 材料费 | 机具费 | 管理费 | 利润 | 规费 | 税金 |  | 人工费 | 材料费 | 机具费 |  | 管理费 | 利润 | 规费 | 税金
C10-3-37 | 焊接法兰阀安装 公称直径(mm以内) 200 | 个 | 1 | 187.64 | 3029.06 | 55.14 | 67.3 | 48.56 |  |  |  | 187.64 | 3029.06 | 55.14 |  | 67.3 | 48.56
人工单价 |  | 小计 | [9 empty] | 187.64 | 3029.06 | 55.14 |  | 67.3 | 48.56
|  | 未计价材料费 | [9 empty] | 2973.46
清单项目综合单价 | [11 empty] | 3387.7
材 料 费 明 细 | 主要材料名称、规格、型号 | [7 empty] | 单位 | 数量 |  | 单价（元） |  | 合价（元） |  |  | 暂估单价 （元） | 暂估合价 （元）
| 比例混合器 DN200 | [7 empty] | 个 | 1 |  | 2831.86 |  | 2831.86
| 钢板平焊法兰 DN200 | [7 empty] | 副 | 1 |  | 141.6 |  | 141.6
| 其他材料费 | [10 empty] | - |  | 55.6 |  |  | -
| 材料费小计 | [10 empty] | - |  | 3029.06 |  |  | -
注：1.如不使用省级或行业建设主管部门发布的计价依据，可不填定额编码、名称等； 2.招标文件提供了暂估单价的材料，按暂估的单价填入表内“暂估单价”栏及“暂估合价”栏。
表-09
综合单价分析表
工程名称：地下室消防水工程 | [10 empty] | 标段： |  |  |  | 第 34 页 共 139 页
项目编码 |  | 031003003022 |  | 项目名称 |  | 泡沫液贮罐 3000L |  |  |  | 计量单位 |  |  | 台 |  |  | 工程量 |  | 1
清单综合单价组成明细
定额编号 | 定额项目名称 | 定额 单位 | 数量 | 单价 | [7 empty] | 合价
|  |  |  | 人工费 | 材料费 | 机具费 | 管理费 | 利润 | 规费 | 税金 |  | 人工费 | 材料费 | 机具费 |  | 管理费 | 利润 | 规费 | 税金
C9-3-20 | 泡沫液贮罐安装 泡沫罐容积(L以内) 4000 | 台 | 1 | 1794.7 | 10815.42 | 288.48 | 577.67 | 416.64 |  |  |  | 1794.7 | 10815.42 | 288.48 |  | 577.67 | 416.64
人工单价 |  | 小计 | [9 empty] | 1794.7 | 10815.42 | 288.48 |  | 577.67 | 416.64
|  | 未计价材料费 | [9 empty] | 10706.19
清单项目综合单价 | [11 empty] | 13892.91
材 料 费 明 细 | 主要材料名称、规格、型号 | [7 empty] | 单位 | 数量 |  | 单价（元） |  | 合价（元） |  |  | 暂估单价 （元） | 暂估合价 （元）
| 钢板平焊法兰 DN300 | [7 empty] | 副 | 0.5 |  | 202.1 |  | 101.05
| 泡沫液贮罐 3000L | [7 empty] | 台 | 1 |  | 10605.14 |  | 10605.14
| 其他材料费 | [10 empty] | - |  | 109.24 |  |  | -
| 材料费小计 | [10 empty] | - |  | 10815.43 |  |  | -
注：1.如不使用省级或行业建设主管部门发布的计价依据，可不填定额编码、名称等； 2.招标文件提供了暂估单价的材料，按暂估的单价填入表内“暂估单价”栏及“暂估合价”栏。
表-09
综合单价分析表
工程名称：地下室消防水工程 | [10 empty] | 标段： |  |  |  | 第 35 页 共 139 页
项目编码 |  | 031003003023 |  | 项目名称 |  | 减压孔板 DN150 |  |  |  | 计量单位 |  |  | 个 |  |  | 工程量 |  | 11
清单综合单价组成明细
定额编号 | 定额项目名称 | 定额 单位 | 数量 | 单价 | [7 empty] | 合价
|  |  |  | 人工费 | 材料费 | 机具费 | 管理费 | 利润 | 规费 | 税金 |  | 人工费 | 材料费 | 机具费 |  | 管理费 | 利润 | 规费 | 税金
C9-1-84 | 减压孔板安装 公称直径(mm以内) 150 | 个 | 1 | 32.77 | 167.36 | 16.41 | 13.64 | 9.84 |  |  |  | 32.77 | 167.36 | 16.41 |  | 13.64 | 9.84
人工单价 |  | 小计 | [9 empty] | 32.77 | 167.36 | 16.41 |  | 13.64 | 9.84
|  | 未计价材料费 | [9 empty] | 133.5
清单项目综合单价 | [11 empty] | 240.02
材 料 费 明 细 | 主要材料名称、规格、型号 | [7 empty] | 单位 | 数量 |  | 单价（元） |  | 合价（元） |  |  | 暂估单价 （元） | 暂估合价 （元）
| 减压孔板 DN150 | [7 empty] | 个 | 1 |  | 39.82 |  | 39.82
| 钢板平焊法兰 DN150 | [7 empty] | 副 | 1 |  | 93.68 |  | 93.68
| 其他材料费 | [10 empty] | - |  | 33.85 |  |  | -
| 材料费小计 | [10 empty] | - |  | 167.35 |  |  | -
注：1.如不使用省级或行业建设主管部门发布的计价依据，可不填定额编码、名称等； 2.招标文件提供了暂估单价的材料，按暂估的单价填入表内“暂估单价”栏及“暂估合价”栏。
表-09
综合单价分析表
工程名称：地下室消防水工程 | [10 empty] | 标段： |  |  |  | 第 36 页 共 139 页
项目编码 |  | 031003003024 |  | 项目名称 |  | 减压孔板 DN200 |  |  |  | 计量单位 |  |  | 个 |  |  | 工程量 |  | 1
清单综合单价组成明细
定额编号 | 定额项目名称 | 定额 单位 | 数量 | 单价 | [7 empty] | 合价
|  |  |  | 人工费 | 材料费 | 机具费 | 管理费 | 利润 | 规费 | 税金 |  | 人工费 | 材料费 | 机具费 |  | 管理费 | 利润 | 规费 | 税金
C9-1-84 | 减压孔板安装 公称直径(mm以内) 150 | 个 | 1 | 32.77 | 228.56 | 16.41 | 13.64 | 9.84 |  |  |  | 32.77 | 228.56 | 16.41 |  | 13.64 | 9.84
人工单价 |  | 小计 | [9 empty] | 32.77 | 228.56 | 16.41 |  | 13.64 | 9.84
|  | 未计价材料费 | [9 empty] | 194.7
清单项目综合单价 | [11 empty] | 301.22
材 料 费 明 细 | 主要材料名称、规格、型号 | [7 empty] | 单位 | 数量 |  | 单价（元） |  | 合价（元） |  |  | 暂估单价 （元） | 暂估合价 （元）
| 减压孔板 DN200 | [7 empty] | 个 | 1 |  | 53.1 |  | 53.1
| 钢板平焊法兰 DN200 | [7 empty] | 副 | 1 |  | 141.6 |  | 141.6
| 其他材料费 | [10 empty] | - |  | 33.85 |  |  | -
| 材料费小计 | [10 empty] | - |  | 228.55 |  |  | -
注：1.如不使用省级或行业建设主管部门发布的计价依据，可不填定额编码、名称等； 2.招标文件提供了暂估单价的材料，按暂估的单价填入表内“暂估单价”栏及“暂估合价”栏。
表-09
综合单价分析表
工程名称：地下室消防水工程 | [10 empty] | 标段： |  |  |  | 第 37 页 共 139 页
项目编码 |  | 031003003025 |  | 项目名称 |  | 截止阀 DN50 |  |  |  | 计量单位 |  |  | 个 |  |  | 工程量 |  | 1
清单综合单价组成明细
定额编号 | 定额项目名称 | 定额 单位 | 数量 | 单价 | [7 empty] | 合价
|  |  |  | 人工费 | 材料费 | 机具费 | 管理费 | 利润 | 规费 | 税金 |  | 人工费 | 材料费 | 机具费 |  | 管理费 | 利润 | 规费 | 税金
C10-3-6 | 螺纹阀安装 公称直径(mm以内) 50 | 个 | 1 | 22.02 | 154.55 | 1.93 | 6.64 | 4.79 |  |  |  | 22.02 | 154.55 | 1.93 |  | 6.64 | 4.79
人工单价 |  | 小计 | [9 empty] | 22.02 | 154.55 | 1.93 |  | 6.64 | 4.79
|  | 未计价材料费 | [9 empty] | 131.39
清单项目综合单价 | [11 empty] | 189.93
材 料 费 明 细 | 主要材料名称、规格、型号 | [7 empty] | 单位 | 数量 |  | 单价（元） |  | 合价（元） |  |  | 暂估单价 （元） | 暂估合价 （元）
| 截止阀 DN50 | [7 empty] | 个 | 1.01 |  | 130.09 |  | 131.39
| 其他材料费 | [10 empty] | - |  | 23.16 |  |  | -
| 材料费小计 | [10 empty] | - |  | 154.55 |  |  | -
注：1.如不使用省级或行业建设主管部门发布的计价依据，可不填定额编码、名称等； 2.招标文件提供了暂估单价的材料，按暂估的单价填入表内“暂估单价”栏及“暂估合价”栏。
表-09
综合单价分析表
工程名称：地下室消防水工程 | [10 empty] | 标段： |  |  |  | 第 38 页 共 139 页
项目编码 |  | 031003003026 |  | 项目名称 |  | 末端试水装置 DN25 |  |  |  | 计量单位 |  |  | 组 |  |  | 工程量 |  | 10
清单综合单价组成明细
定额编号 | 定额项目名称 | 定额 单位 | 数量 | 单价 | [7 empty] | 合价
|  |  |  | 人工费 | 材料费 | 机具费 | 管理费 | 利润 | 规费 | 税金 |  | 人工费 | 材料费 | 机具费 |  | 管理费 | 利润 | 规费 | 税金
C9-1-85 | 末端试水装置安装 公称直径(mm以内) 25 | 组 | 1 | 69.05 | 157.42 | 2.2 | 19.76 | 14.25 |  |  |  | 69.05 | 157.42 | 2.2 |  | 19.76 | 14.25
人工单价 |  | 小计 | [9 empty] | 69.05 | 157.42 | 2.2 |  | 19.76 | 14.25
|  | 未计价材料费 | [9 empty] | 146.32
清单项目综合单价 | [11 empty] | 262.68
材 料 费 明 细 | 主要材料名称、规格、型号 | [7 empty] | 单位 | 数量 |  | 单价（元） |  | 合价（元） |  |  | 暂估单价 （元） | 暂估合价 （元）
| 试水阀 DN25 | [7 empty] | 个 | 2.02 |  | 32.92 |  | 66.5
| 压力表 | [7 empty] | 块 | 1 |  | 39.82 |  | 39.82
| 闸阀 DN25 | [7 empty] | 个 | 1 |  | 40 |  | 40
| 其他材料费 | [10 empty] | - |  | 11.1 |  |  | -
| 材料费小计 | [10 empty] | - |  | 157.42 |  |  | -
注：1.如不使用省级或行业建设主管部门发布的计价依据，可不填定额编码、名称等； 2.招标文件提供了暂估单价的材料，按暂估的单价填入表内“暂估单价”栏及“暂估合价”栏。
表-09
综合单价分析表
工程名称：地下室消防水工程 | [10 empty] | 标段： |  |  |  | 第 39 页 共 139 页
项目编码 |  | 031003003027 |  | 项目名称 |  | 闸阀 DN50 |  |  |  | 计量单位 |  |  | 个 |  |  | 工程量 |  | 8
清单综合单价组成明细
定额编号 | 定额项目名称 | 定额 单位 | 数量 | 单价 | [7 empty] | 合价
|  |  |  | 人工费 | 材料费 | 机具费 | 管理费 | 利润 | 规费 | 税金 |  | 人工费 | 材料费 | 机具费 |  | 管理费 | 利润 | 规费 | 税金
C10-3-31 | 焊接法兰阀安装 公称直径(mm以内) 50 | 个 | 1 | 40.17 | 313.85 | 10.88 | 14.15 | 10.21 |  |  |  | 40.17 | 313.85 | 10.88 |  | 14.15 | 10.21
人工单价 |  | 小计 | [9 empty] | 40.17 | 313.85 | 10.88 |  | 14.15 | 10.21
|  | 未计价材料费 | [9 empty] | 304.7
清单项目综合单价 | [11 empty] | 389.26
材 料 费 明 细 | 主要材料名称、规格、型号 | [7 empty] | 单位 | 数量 |  | 单价（元） |  | 合价（元） |  |  | 暂估单价 （元） | 暂估合价 （元）
| 钢板平焊法兰 DN50 | [7 empty] | 副 | 1 |  | 30.44 |  | 30.44
| 闸阀 DN50 | [7 empty] | 个 | 1 |  | 274.26 |  | 274.26
| 其他材料费 | [10 empty] | - |  | 9.15 |  |  | -
| 材料费小计 | [10 empty] | - |  | 313.85 |  |  | -
注：1.如不使用省级或行业建设主管部门发布的计价依据，可不填定额编码、名称等； 2.招标文件提供了暂估单价的材料，按暂估的单价填入表内“暂估单价”栏及“暂估合价”栏。
表-09
综合单价分析表
工程名称：地下室消防水工程 | [10 empty] | 标段： |  |  |  | 第 40 页 共 139 页
项目编码 |  | 031003003028 |  | 项目名称 |  | 闸阀 DN200 |  |  |  | 计量单位 |  |  | 个 |  |  | 工程量 |  | 3
清单综合单价组成明细
定额编号 | 定额项目名称 | 定额 单位 | 数量 | 单价 | [7 empty] | 合价
|  |  |  | 人工费 | 材料费 | 机具费 | 管理费 | 利润 | 规费 | 税金 |  | 人工费 | 材料费 | 机具费 |  | 管理费 | 利润 | 规费 | 税金
C10-3-37 | 焊接法兰阀安装 公称直径(mm以内) 200 | 个 | 1 | 187.64 | 1805.86 | 55.14 | 67.3 | 48.56 |  |  |  | 187.64 | 1805.86 | 55.14 |  | 67.3 | 48.56
人工单价 |  | 小计 | [9 empty] | 187.64 | 1805.86 | 55.14 |  | 67.3 | 48.56
|  | 未计价材料费 | [9 empty] | 1750.26
清单项目综合单价 | [11 empty] | 2164.5
材 料 费 明 细 | 主要材料名称、规格、型号 | [7 empty] | 单位 | 数量 |  | 单价（元） |  | 合价（元） |  |  | 暂估单价 （元） | 暂估合价 （元）
| 闸阀 DN200 | [7 empty] | 个 | 1 |  | 1608.66 |  | 1608.66
| 钢板平焊法兰 DN200 | [7 empty] | 副 | 1 |  | 141.6 |  | 141.6
| 其他材料费 | [10 empty] | - |  | 55.6 |  |  | -
| 材料费小计 | [10 empty] | - |  | 1805.86 |  |  | -
注：1.如不使用省级或行业建设主管部门发布的计价依据，可不填定额编码、名称等； 2.招标文件提供了暂估单价的材料，按暂估的单价填入表内“暂估单价”栏及“暂估合价”栏。
表-09
综合单价分析表
工程名称：地下室消防水工程 | [10 empty] | 标段： |  |  |  | 第 41 页 共 139 页
项目编码 |  | 031003003029 |  | 项目名称 |  | 湿式报警阀 DN200 |  |  |  | 计量单位 |  |  | 个 |  |  | 工程量 |  | 5
清单综合单价组成明细
定额编号 | 定额项目名称 | 定额 单位 | 数量 | 单价 | [7 empty] | 合价
|  |  |  | 人工费 | 材料费 | 机具费 | 管理费 | 利润 | 规费 | 税金 |  | 人工费 | 材料费 | 机具费 |  | 管理费 | 利润 | 规费 | 税金
C9-1-51 | 湿式报警装置安装(焊接法兰连接) 公称直径(mm以内) 200 | 组 | 1 | 906.05 | 3792.08 | 66.26 | 269.62 | 194.46 |  |  |  | 906.05 | 3792.08 | 66.26 |  | 269.62 | 194.46
人工单价 |  | 小计 | [9 empty] | 906.05 | 3792.08 | 66.26 |  | 269.62 | 194.46
|  | 未计价材料费 | [9 empty] | 3373.46
清单项目综合单价 | [11 empty] | 5228.47
材 料 费 明 细 | 主要材料名称、规格、型号 | [7 empty] | 单位 | 数量 |  | 单价（元） |  | 合价（元） |  |  | 暂估单价 （元） | 暂估合价 （元）
| 湿式报警阀 DN200 | [7 empty] | 套 | 1 |  | 3231.86 |  | 3231.86
| 钢板平焊法兰 DN200 | [7 empty] | 副 | 1 |  | 141.6 |  | 141.6
| 其他材料费 | [10 empty] | - |  | 418.62 |  |  | -
| 材料费小计 | [10 empty] | - |  | 3792.08 |  |  | -
注：1.如不使用省级或行业建设主管部门发布的计价依据，可不填定额编码、名称等； 2.招标文件提供了暂估单价的材料，按暂估的单价填入表内“暂估单价”栏及“暂估合价”栏。
表-09
综合单价分析表
工程名称：地下室消防水工程 | [10 empty] | 标段： |  |  |  | 第 42 页 共 139 页
项目编码 |  | 031002001003 |  | 项目名称 |  | 管道支架 |  |  |  | 计量单位 |  |  | kg |  |  | 工程量 |  | 9027
清单综合单价组成明细
定额编号 | 定额项目名称 | 定额 单位 | 数量 | 单价 | [7 empty] | 合价
|  |  |  | 人工费 | 材料费 | 机具费 | 管理费 | 利润 | 规费 | 税金 |  | 人工费 | 材料费 | 机具费 |  | 管理费 | 利润 | 规费 | 税金
C10-2-1 | 管道支架制作 单件重量(kg以内) 5 | 100kg | 0.01 | 649.12 | 394.03 | 248.16 | 248.73 | 179.46 |  |  |  | 6.49 | 3.94 | 2.48 |  | 2.49 | 1.79
C10-2-6 | 管道支架安装 单件重量(kg以内) 5 | 100kg | 0.01 | 349.37 | 99.48 | 157.43 | 140.48 | 101.36 |  |  |  | 3.49 | 0.99 | 1.57 |  | 1.4 | 1.01
C12-1-5 | 手工除锈 一般钢结构 轻锈 | 100kg | 0.01 | 28.19 | 3.51 | 12.05 | 8.27 | 8.05 |  |  |  | 0.28 | 0.04 | 0.12 |  | 0.08 | 0.08
C12-2-49 换 | 一般钢结构 红丹防锈漆 第一遍 实际遍数(遍):2 | 100kg | 0.01 | 38.67 | 32.51 | 23.99 | 12.88 | 12.53 |  |  |  | 0.39 | 0.33 | 0.24 |  | 0.13 | 0.13
C12-2-56 换 | 一般钢结构 调和漆 第一遍 实际遍数(遍):2 | 100kg | 0.01 | 37.53 | 21.8 | 23.99 | 12.65 | 12.3 |  |  |  | 0.38 | 0.22 | 0.24 |  | 0.13 | 0.12
人工单价 |  | 小计 | [9 empty] | 11.03 | 5.52 | 4.65 |  | 4.23 | 3.13
|  | 未计价材料费 | [9 empty] | 3.86
清单项目综合单价 | [11 empty] | 28.57
材 料 费 | 主要材料名称、规格、型号 | [7 empty] | 单位 | 数量 |  | 单价（元） |  | 合价（元） |  |  | 暂估单价 （元） | 暂估合价 （元）
注：1.如不使用省级或行业建设主管部门发布的计价依据，可不填定额编码、名称等； 2.招标文件提供了暂估单价的材料，按暂估的单价填入表内“暂估单价”栏及“暂估合价”栏。
表-09
综合单价分析表
工程名称：地下室消防水工程 | [10 empty] | 标段： |  |  |  | 第 43 页 共 139 页
明 细 | 型钢 | [7 empty] | kg | 1.0238 |  | 3.31 |  | 3.39
| 醇酸调和漆 | [7 empty] | kg | 0.0146 |  | 13.43 |  | 0.2
| 醇酸防锈漆 | [7 empty] | kg | 0.0206 |  | 13.43 |  | 0.28
| 预拌水泥砂浆 1:2.5 | [7 empty] | m3 | 0.0007
| 其他材料费 | [10 empty] | - |  | 1.65 |  |  | -
| 材料费小计 | [10 empty] | - |  | 5.52 |  |  | -
注：1.如不使用省级或行业建设主管部门发布的计价依据，可不填定额编码、名称等； 2.招标文件提供了暂估单价的材料，按暂估的单价填入表内“暂估单价”栏及“暂估合价”栏。
表-09
综合单价分析表
工程名称：地下室消防水工程 | [10 empty] | 标段： |  |  |  | 第 44 页 共 139 页
项目编码 |  | 031002003005 |  | 项目名称 |  | D型防护密闭套管 |  |  |  | 计量单位 |  |  | 个 |  |  | 工程量 |  | 1
清单综合单价组成明细
定额编号 | 定额项目名称 | 定额 单位 | 数量 | 单价 | [7 empty] | 合价
|  |  |  | 人工费 | 材料费 | 机具费 | 管理费 | 利润 | 规费 | 税金 |  | 人工费 | 材料费 | 机具费 |  | 管理费 | 利润 | 规费 | 税金
C10-2-76 | 刚性防水套管制作 公称直径(mm以内) 200 | 个 | 1 | 105.05 | 114.32 | 21.24 | 35.01 | 25.26 |  |  |  | 105.05 | 114.32 | 21.24 |  | 35.01 | 25.26
C10-2-90 | 刚性防水套管安装 公称直径(mm以内) 200 | 个 | 1 | 77.25 | 37.57 |  | 21.41 | 15.45 |  |  |  | 77.25 | 37.57 |  |  | 21.41 | 15.45
人工单价 |  | 小计 | [9 empty] | 182.3 | 151.89 | 21.24 |  | 56.42 | 40.71
|  | 未计价材料费 | [9 empty] | 93.48
清单项目综合单价 | [11 empty] | 452.56
材 料 费 明 细 | 主要材料名称、规格、型号 | [7 empty] | 单位 | 数量 |  | 单价（元） |  | 合价（元） |  |  | 暂估单价 （元） | 暂估合价 （元）
| 焊接钢管 | [7 empty] | kg | 13.4355 |  | 3.87 |  | 52
| 钢板 | [7 empty] | kg | 11.8853 |  | 3.49 |  | 41.48
| 其他材料费 | [10 empty] | - |  | 58.4 |  |  | -
| 材料费小计 | [10 empty] | - |  | 151.88 |  |  | -
注：1.如不使用省级或行业建设主管部门发布的计价依据，可不填定额编码、名称等； 2.招标文件提供了暂估单价的材料，按暂估的单价填入表内“暂估单价”栏及“暂估合价”栏。
表-09
综合单价分析表
工程名称：地下室消防水工程 | [10 empty] | 标段： |  |  |  | 第 45 页 共 139 页
项目编码 |  | 031002003006 |  | 项目名称 |  | D型防护密闭套管 |  |  |  | 计量单位 |  |  | 个 |  |  | 工程量 |  | 1
清单综合单价组成明细
定额编号 | 定额项目名称 | 定额 单位 | 数量 | 单价 | [7 empty] | 合价
|  |  |  | 人工费 | 材料费 | 机具费 | 管理费 | 利润 | 规费 | 税金 |  | 人工费 | 材料费 | 机具费 |  | 管理费 | 利润 | 规费 | 税金
C10-2-71 | 刚性防水套管制作 公称直径(mm以内) 50 | 个 | 1 | 42.15 | 35.02 | 8.94 | 14.16 | 10.22 |  |  |  | 42.15 | 35.02 | 8.94 |  | 14.16 | 10.22
C10-2-88 | 刚性防水套管安装 公称直径(mm以内) 50 | 个 | 1 | 49.75 | 18.42 |  | 13.79 | 9.95 |  |  |  | 49.75 | 18.42 |  |  | 13.79 | 9.95
人工单价 |  | 小计 | [9 empty] | 91.9 | 53.44 | 8.94 |  | 27.95 | 20.17
|  | 未计价材料费 | [9 empty] | 25.81
清单项目综合单价 | [11 empty] | 202.4
材 料 费 明 细 | 主要材料名称、规格、型号 | [7 empty] | 单位 | 数量 |  | 单价（元） |  | 合价（元） |  |  | 暂估单价 （元） | 暂估合价 （元）
| 焊接钢管 | [7 empty] | kg | 3.1785 |  | 3.87 |  | 12.3
| 钢板 | [7 empty] | kg | 3.8708 |  | 3.49 |  | 13.51
| 其他材料费 | [10 empty] | - |  | 27.64 |  |  | -
| 材料费小计 | [10 empty] | - |  | 53.45 |  |  | -
注：1.如不使用省级或行业建设主管部门发布的计价依据，可不填定额编码、名称等； 2.招标文件提供了暂估单价的材料，按暂估的单价填入表内“暂估单价”栏及“暂估合价”栏。
表-09
综合单价分析表
工程名称：地下室消防水工程 | [10 empty] | 标段： |  |  |  | 第 46 页 共 139 页
项目编码 |  | 031002003007 |  | 项目名称 |  | 防水套管 |  |  |  | 计量单位 |  |  | 个 |  |  | 工程量 |  | 7
清单综合单价组成明细
定额编号 | 定额项目名称 | 定额 单位 | 数量 | 单价 | [7 empty] | 合价
|  |  |  | 人工费 | 材料费 | 机具费 | 管理费 | 利润 | 规费 | 税金 |  | 人工费 | 材料费 | 机具费 |  | 管理费 | 利润 | 规费 | 税金
C10-2-75 | 刚性防水套管制作 公称直径(mm以内) 150 | 个 | 1 | 85.1 | 79.98 | 18.54 | 28.73 | 20.73 |  |  |  | 85.1 | 79.98 | 18.54 |  | 28.73 | 20.73
C10-2-89 | 刚性防水套管安装 公称直径(mm以内) 150 | 个 | 1 | 55.91 | 31.41 |  | 15.5 | 11.18 |  |  |  | 55.91 | 31.41 |  |  | 15.5 | 11.18
人工单价 |  | 小计 | [9 empty] | 141.01 | 111.39 | 18.54 |  | 44.23 | 31.91
|  | 未计价材料费 | [9 empty] | 63.73
清单项目综合单价 | [11 empty] | 347.08
材 料 费 明 细 | 主要材料名称、规格、型号 | [7 empty] | 单位 | 数量 |  | 单价（元） |  | 合价（元） |  |  | 暂估单价 （元） | 暂估合价 （元）
| 焊接钢管 | [7 empty] | kg | 9.2235 |  | 3.87 |  | 35.69
| 钢板 | [7 empty] | kg | 8.034 |  | 3.49 |  | 28.04
| 其他材料费 | [10 empty] | - |  | 47.66 |  |  | -
| 材料费小计 | [10 empty] | - |  | 111.39 |  |  | -
注：1.如不使用省级或行业建设主管部门发布的计价依据，可不填定额编码、名称等； 2.招标文件提供了暂估单价的材料，按暂估的单价填入表内“暂估单价”栏及“暂估合价”栏。
表-09
综合单价分析表
工程名称：地下室消防水工程 | [10 empty] | 标段： |  |  |  | 第 47 页 共 139 页
项目编码 |  | 030905002001 |  | 项目名称 |  | 喷淋灭火调试 |  |  |  | 计量单位 |  |  | 点 |  |  | 工程量 |  | 12
清单综合单价组成明细
定额编号 | 定额项目名称 | 定额 单位 | 数量 | 单价 | [7 empty] | 合价
|  |  |  | 人工费 | 材料费 | 机具费 | 管理费 | 利润 | 规费 | 税金 |  | 人工费 | 材料费 | 机具费 |  | 管理费 | 利润 | 规费 | 税金
C9-5-11 | 水灭火控制装置调试 自动喷水灭火系统 | 点 | 1 | 232.17 | 7.78 | 17.2 | 69.15 | 49.87 |  |  |  | 232.17 | 7.78 | 17.2 |  | 69.15 | 49.87
人工单价 |  | 小计 | [9 empty] | 232.17 | 7.78 | 17.2 |  | 69.15 | 49.87
未计价材料费
清单项目综合单价 | [11 empty] | 376.17
材 料 费 明 细 | 主要材料名称、规格、型号 | [7 empty] | 单位 | 数量 |  | 单价（元） |  | 合价（元） |  |  | 暂估单价 （元） | 暂估合价 （元）
| 其他材料费 | [10 empty] | - |  | 7.78 |  |  | -
| 材料费小计 | [10 empty] | - |  | 7.78 |  |  | -
注：1.如不使用省级或行业建设主管部门发布的计价依据，可不填定额编码、名称等； 2.招标文件提供了暂估单价的材料，按暂估的单价填入表内“暂估单价”栏及“暂估合价”栏。
表-09
综合单价分析表
工程名称：地下室消防水工程 | [10 empty] | 标段： |  |  |  | 第 48 页 共 139 页
项目编码 |  | 030901001012 |  | 项目名称 |  | 消火栓镀锌钢管 DN65 |  |  |  | 计量单位 |  |  | m |  |  | 工程量 |  | 650.09
清单综合单价组成明细
定额编号 | 定额项目名称 | 定额 单位 | 数量 | 单价 | [7 empty] | 合价
|  |  |  | 人工费 | 材料费 | 机具费 | 管理费 | 利润 | 规费 | 税金 |  | 人工费 | 材料费 | 机具费 |  | 管理费 | 利润 | 规费 | 税金
C9-1-14 | 水喷淋钢管安装 钢管(沟槽式卡箍连接) 公称直径(mm以内) 65 | 10m | 0.1 | 116.58 | 413.53 | 2.78 | 33.1 | 23.87 |  |  |  | 11.66 | 41.35 | 0.28 |  | 3.31 | 2.39
C9-1-22 | 水喷淋钢管安装 管件安装(沟槽管件连接) 公称直径(mm以内) 65 | 10个 | 0.0426 | 105.83 | 94.9 | 7.55 | 31.44 | 22.68 |  |  |  | 4.51 | 4.04 | 0.32 |  | 1.34 | 0.97
C12-2-1 换 | 管道刷油 红丹防锈漆 第一遍 实际遍数(遍):2 | 10m2 | 0.0204 | 46.1 | 42.14 | 23.99 | 14.41 | 14.02 |  |  |  | 0.94 | 0.86 | 0.49 |  | 0.29 | 0.29
C12-2-6 换 | 管道刷油 调和漆 第一遍 实际遍数(遍):2 | 10m2 | 0.0204 | 47.1 | 28.44 | 23.99 | 14.62 | 14.22 |  |  |  | 0.96 | 0.58 | 0.49 |  | 0.3 | 0.29
人工单价 |  | 小计 | [9 empty] | 18.07 | 46.83 | 1.58 |  | 5.24 | 3.94
|  | 未计价材料费 | [9 empty] | 45.75
清单项目综合单价 | [11 empty] | 75.66
材 | 主要材料名称、规格、型号 | [7 empty] | 单位 | 数量 |  | 单价（元） |  | 合价（元） |  |  | 暂估单价 | 暂估合价
注：1.如不使用省级或行业建设主管部门发布的计价依据，可不填定额编码、名称等； 2.招标文件提供了暂估单价的材料，按暂估的单价填入表内“暂估单价”栏及“暂估合价”栏。
表-09
综合单价分析表
工程名称：地下室消防水工程 | [10 empty] | 标段： |  |  |  | 第 49 页 共 139 页
料 费 明 细 | [16 empty] | （元） | （元）
| 醇酸调和漆 | [7 empty] | kg | 0.0394 |  | 13.43 |  | 0.53
| 醇酸防锈漆 | [7 empty] | kg | 0.0551 |  | 13.43 |  | 0.74
| 内外壁热镀锌钢管 水煤气管 DN65 英寸2 1/2" 壁厚4 | [7 empty] | m | 0.9896 |  | 40.92 |  | 40.49
| 镀锌钢管沟槽管件及卡箍 DN65 | [7 empty] | 套 | 0.4281 |  | 9.31 |  | 3.99
| 其他材料费 | [10 empty] | - |  | 1.08 |  |  | -
| 材料费小计 | [10 empty] | - |  | 46.83 |  |  | -
注：1.如不使用省级或行业建设主管部门发布的计价依据，可不填定额编码、名称等； 2.招标文件提供了暂估单价的材料，按暂估的单价填入表内“暂估单价”栏及“暂估合价”栏。
表-09
综合单价分析表
工程名称：地下室消防水工程 | [10 empty] | 标段： |  |  |  | 第 50 页 共 139 页
项目编码 |  | 030901001013 |  | 项目名称 |  | 消火栓镀锌钢管 DN100 |  |  |  | 计量单位 |  |  | m |  |  | 工程量 |  | 588.47
清单综合单价组成明细
定额编号 | 定额项目名称 | 定额 单位 | 数量 | 单价 | [7 empty] | 合价
|  |  |  | 人工费 | 材料费 | 机具费 | 管理费 | 利润 | 规费 | 税金 |  | 人工费 | 材料费 | 机具费 |  | 管理费 | 利润 | 规费 | 税金
C9-1-16 | 水喷淋钢管安装 钢管(沟槽式卡箍连接) 公称直径(mm以内) 100 | 10m | 0.1 | 138.31 | 610.34 | 3.75 | 39.39 | 28.41 |  |  |  | 13.83 | 61.03 | 0.38 |  | 3.94 | 2.84
C9-1-24 | 水喷淋钢管安装 管件安装(沟槽管件连接) 公称直径(mm以内) 100 | 10个 | 0.036 | 227.67 | 168.89 | 10.06 | 65.92 | 47.55 |  |  |  | 8.2 | 6.08 | 0.36 |  | 2.37 | 1.71
C12-2-1 换 | 管道刷油 红丹防锈漆 第一遍 实际遍数(遍):2 | 10m2 | 0.0314 | 46.1 | 42.14 | 23.99 | 14.41 | 14.02 |  |  |  | 1.45 | 1.32 | 0.75 |  | 0.45 | 0.44
C12-2-6 换 | 管道刷油 调和漆 第一遍 实际遍数(遍):2 | 10m2 | 0.0314 | 47.1 | 28.44 | 23.99 | 14.62 | 14.22 |  |  |  | 1.48 | 0.89 | 0.75 |  | 0.46 | 0.45
人工单价 |  | 小计 | [9 empty] | 24.96 | 69.32 | 2.24 |  | 7.22 | 5.44
|  | 未计价材料费 | [9 empty] | 68.08
清单项目综合单价 | [11 empty] | 109.19
材 | 主要材料名称、规格、型号 | [7 empty] | 单位 | 数量 |  | 单价（元） |  | 合价（元） |  |  | 暂估单价 | 暂估合价
注：1.如不使用省级或行业建设主管部门发布的计价依据，可不填定额编码、名称等； 2.招标文件提供了暂估单价的材料，按暂估的单价填入表内“暂估单价”栏及“暂估合价”栏。
表-09
综合单价分析表
工程名称：地下室消防水工程 | [10 empty] | 标段： |  |  |  | 第 51 页 共 139 页
料 费 明 细 | [16 empty] | （元） | （元）
| 醇酸调和漆 | [7 empty] | kg | 0.0606 |  | 13.43 |  | 0.81
| 醇酸防锈漆 | [7 empty] | kg | 0.0848 |  | 13.43 |  | 1.14
| 镀锌钢管沟槽管件及卡箍 DN100 | [7 empty] | 套 | 0.3618 |  | 16.64 |  | 6.02
| 内外壁热镀锌钢管 水煤气管 DN100 英寸4" 壁厚4 | [7 empty] | m | 0.9896 |  | 60.74 |  | 60.11
| 其他材料费 | [10 empty] | - |  | 1.25 |  |  | -
| 材料费小计 | [10 empty] | - |  | 69.33 |  |  | -
注：1.如不使用省级或行业建设主管部门发布的计价依据，可不填定额编码、名称等； 2.招标文件提供了暂估单价的材料，按暂估的单价填入表内“暂估单价”栏及“暂估合价”栏。
表-09
综合单价分析表
工程名称：地下室消防水工程 | [10 empty] | 标段： |  |  |  | 第 52 页 共 139 页
项目编码 |  | 030901001014 |  | 项目名称 |  | 消火栓镀锌钢管 DN150 |  |  |  | 计量单位 |  |  | m |  |  | 工程量 |  | 1171.33
清单综合单价组成明细
定额编号 | 定额项目名称 | 定额 单位 | 数量 | 单价 | [7 empty] | 合价
|  |  |  | 人工费 | 材料费 | 机具费 | 管理费 | 利润 | 规费 | 税金 |  | 人工费 | 材料费 | 机具费 |  | 管理费 | 利润 | 规费 | 税金
C9-1-18 | 水喷淋钢管安装 钢管(沟槽式卡箍连接) 公称直径(mm以内) 150 | 10m | 0.1 | 171.39 | 1015.27 | 5.85 | 49.15 | 35.45 |  |  |  | 17.14 | 101.53 | 0.59 |  | 4.92 | 3.55
C9-1-26 换 | 水喷淋钢管安装 管件安装(沟槽管件连接) 公称直径(mm以内) 150 | 10个 | 0.0188 |  | 206.63 | [7 empty] | 3.88
C12-2-1 换 | 管道刷油 红丹防锈漆 第一遍 实际遍数(遍):2 | 10m2 | 0.0471 | 46.1 | 42.14 | 23.99 | 14.41 | 14.02 |  |  |  | 2.17 | 1.98 | 1.13 |  | 0.68 | 0.66
C12-2-20 换 | 管道刷油 银粉漆 第一遍 实际遍数(遍):2 | 10m2 | 0.0471 | 43.58 | 22.24 | 23.99 | 13.89 | 13.51 |  |  |  | 2.05 | 1.05 | 1.13 |  | 0.65 | 0.64
人工单价 |  | 小计 | [9 empty] | 21.36 | 108.44 | 2.85 |  | 6.25 | 4.85
|  | 未计价材料费 | [9 empty] | 105.94
清单项目综合单价 | [11 empty] | 143.74
材 | 主要材料名称、规格、型号 | [7 empty] | 单位 | 数量 |  | 单价（元） |  | 合价（元） |  |  | 暂估单价 | 暂估合价
注：1.如不使用省级或行业建设主管部门发布的计价依据，可不填定额编码、名称等； 2.招标文件提供了暂估单价的材料，按暂估的单价填入表内“暂估单价”栏及“暂估合价”栏。
表-09
综合单价分析表
工程名称：地下室消防水工程 | [10 empty] | 标段： |  |  |  | 第 53 页 共 139 页
料 费 明 细 | [16 empty] | （元） | （元）
| 醇酸防锈漆 | [7 empty] | kg | 0.1272 |  | 13.43 |  | 1.71
| 内外壁热镀锌钢管 水煤气管 DN150 英寸6" 壁厚4.5 | [7 empty] | m | 0.9847 |  | 101.18 |  | 99.63
| 镀锌钢管沟槽管件及卡箍 DN150 | [7 empty] | 套 | 0.1889 |  | 20.56 |  | 3.88
| 银粉漆 | [7 empty] | kg | 0.0597 |  | 11.81 |  | 0.71
| 其他材料费 | [10 empty] | - |  | 2.51 |  |  | -
| 材料费小计 | [10 empty] | - |  | 108.44 |  |  | -
注：1.如不使用省级或行业建设主管部门发布的计价依据，可不填定额编码、名称等； 2.招标文件提供了暂估单价的材料，按暂估的单价填入表内“暂估单价”栏及“暂估合价”栏。
表-09
综合单价分析表
工程名称：地下室消防水工程 | [10 empty] | 标段： |  |  |  | 第 54 页 共 139 页
项目编码 |  | 030901001015 |  | 项目名称 |  | 消火栓无缝钢管 DN150 |  |  |  | 计量单位 |  |  | m |  |  | 工程量 |  | 50
清单综合单价组成明细
定额编号 | 定额项目名称 | 定额 单位 | 数量 | 单价 | [7 empty] | 合价
|  |  |  | 人工费 | 材料费 | 机具费 | 管理费 | 利润 | 规费 | 税金 |  | 人工费 | 材料费 | 机具费 |  | 管理费 | 利润 | 规费 | 税金
C9-1-18 | 水喷淋钢管安装 钢管(沟槽式卡箍连接) 公称直径(mm以内) 150 | 10m | 0.1 | 171.39 | 1101.04 | 5.85 | 49.15 | 35.45 |  |  |  | 17.14 | 110.1 | 0.59 |  | 4.92 | 3.55
C9-1-26 换 | 水喷淋钢管安装 管件安装(沟槽管件连接) 公称直径(mm以内) 150 | 10个 | 0.0188 |  | 206.63 | [7 empty] | 3.88
C12-2-1 换 | 管道刷油 红丹防锈漆 第一遍 实际遍数(遍):2 | 10m2 | 0.0314 | 46.1 | 42.14 | 23.99 | 14.41 | 14.02 |  |  |  | 1.45 | 1.32 | 0.75 |  | 0.45 | 0.44
C12-2-6 换 | 管道刷油 调和漆 第一遍 实际遍数(遍):2 | 10m2 | 0.0314 | 47.1 | 28.44 | 23.99 | 14.62 | 14.22 |  |  |  | 1.48 | 0.89 | 0.75 |  | 0.46 | 0.45
人工单价 |  | 小计 | [9 empty] | 20.07 | 116.19 | 2.09 |  | 5.83 | 4.44
|  | 未计价材料费 | [9 empty] | 114.05
清单项目综合单价 | [11 empty] | 148.62
材 | 主要材料名称、规格、型号 | [7 empty] | 单位 | 数量 |  | 单价（元） |  | 合价（元） |  |  | 暂估单价 | 暂估合价
注：1.如不使用省级或行业建设主管部门发布的计价依据，可不填定额编码、名称等； 2.招标文件提供了暂估单价的材料，按暂估的单价填入表内“暂估单价”栏及“暂估合价”栏。
表-09
综合单价分析表
工程名称：地下室消防水工程 | [10 empty] | 标段： |  |  |  | 第 55 页 共 139 页
料 费 明 细 | [16 empty] | （元） | （元）
| 醇酸调和漆 | [7 empty] | kg | 0.0606 |  | 13.43 |  | 0.81
| 醇酸防锈漆 | [7 empty] | kg | 0.0848 |  | 13.43 |  | 1.14
| 热侵镀锌无缝钢管 DN150 | [7 empty] | m | 0.9848 |  | 109.89 |  | 108.22
| 镀锌钢管沟槽管件及卡箍 DN150 | [7 empty] | 套 | 0.1889 |  | 20.56 |  | 3.88
| 其他材料费 | [10 empty] | - |  | 2.15 |  |  | -
| 材料费小计 | [10 empty] | - |  | 116.2 |  |  | -
注：1.如不使用省级或行业建设主管部门发布的计价依据，可不填定额编码、名称等； 2.招标文件提供了暂估单价的材料，按暂估的单价填入表内“暂估单价”栏及“暂估合价”栏。
表-09
综合单价分析表
工程名称：地下室消防水工程 | [10 empty] | 标段： |  |  |  | 第 56 页 共 139 页
项目编码 |  | 030901001016 |  | 项目名称 |  | 消火栓无缝钢管 DN200 |  |  |  | 计量单位 |  |  | m |  |  | 工程量 |  | 0.95
清单综合单价组成明细
定额编号 | 定额项目名称 | 定额 单位 | 数量 | 单价 | [7 empty] | 合价
|  |  |  | 人工费 | 材料费 | 机具费 | 管理费 | 利润 | 规费 | 税金 |  | 人工费 | 材料费 | 机具费 |  | 管理费 | 利润 | 规费 | 税金
C9-1-19 | 水喷淋钢管安装 钢管(沟槽式卡箍连接) 公称直径(mm以内) 200 | 10m | 0.1 | 186.05 | 2056.83 | 31.68 | 60.38 | 43.55 |  |  |  | 18.61 | 205.68 | 3.17 |  | 6.04 | 4.36
C9-1-27 | 水喷淋钢管安装 管件安装(沟槽管件连接) 公称直径(mm以内) 200 | 10个 | 0.0167 | 418.52 | 318.59 | 17.58 | 120.93 | 87.22 |  |  |  | 6.99 | 5.32 | 0.29 |  | 2.02 | 1.46
C12-2-1 换 | 管道刷油 红丹防锈漆 第一遍 实际遍数(遍):2 | 10m2 | 0.0314 | 46.1 | 42.14 | 23.99 | 14.41 | 14.02 |  |  |  | 1.45 | 1.32 | 0.75 |  | 0.45 | 0.44
C12-2-6 换 | 管道刷油 调和漆 第一遍 实际遍数(遍):2 | 10m2 | 0.0314 | 47.1 | 28.44 | 23.99 | 14.62 | 14.22 |  |  |  | 1.48 | 0.89 | 0.75 |  | 0.46 | 0.45
人工单价 |  | 小计 | [9 empty] | 28.53 | 213.21 | 4.96 |  | 8.97 | 6.71
|  | 未计价材料费 | [9 empty] | 210.91
清单项目综合单价 | [11 empty] | 262.38
材 | 主要材料名称、规格、型号 | [7 empty] | 单位 | 数量 |  | 单价（元） |  | 合价（元） |  |  | 暂估单价 | 暂估合价
注：1.如不使用省级或行业建设主管部门发布的计价依据，可不填定额编码、名称等； 2.招标文件提供了暂估单价的材料，按暂估的单价填入表内“暂估单价”栏及“暂估合价”栏。
表-09
综合单价分析表
工程名称：地下室消防水工程 | [10 empty] | 标段： |  |  |  | 第 57 页 共 139 页
料 费 明 细 | [16 empty] | （元） | （元）
| 醇酸调和漆 | [7 empty] | kg | 0.0606 |  | 13.43 |  | 0.81
| 醇酸防锈漆 | [7 empty] | kg | 0.0848 |  | 13.43 |  | 1.14
| 镀锌钢管沟槽管件及卡箍 DN200 | [7 empty] | 套 | 0.1678 |  | 31.42 |  | 5.27
| 热侵镀锌无缝钢管 DN200 | [7 empty] | m | 0.9847 |  | 206.84 |  | 203.68
| 其他材料费 | [10 empty] | - |  | 2.32 |  |  | -
| 材料费小计 | [10 empty] | - |  | 213.22 |  |  | -
注：1.如不使用省级或行业建设主管部门发布的计价依据，可不填定额编码、名称等； 2.招标文件提供了暂估单价的材料，按暂估的单价填入表内“暂估单价”栏及“暂估合价”栏。
表-09
综合单价分析表
工程名称：地下室消防水工程 | [10 empty] | 标段： |  |  |  | 第 58 页 共 139 页
项目编码 |  | 031003003030 |  | 项目名称 |  | 闸阀 DN65 |  |  |  | 计量单位 |  |  | 个 |  |  | 工程量 |  | 3
清单综合单价组成明细
定额编号 | 定额项目名称 | 定额 单位 | 数量 | 单价 | [7 empty] | 合价
|  |  |  | 人工费 | 材料费 | 机具费 | 管理费 | 利润 | 规费 | 税金 |  | 人工费 | 材料费 | 机具费 |  | 管理费 | 利润 | 规费 | 税金
C10-3-32 | 焊接法兰阀安装 公称直径(mm以内) 65 | 个 | 1 | 60.37 | 393.24 | 19.17 | 22.05 | 15.91 |  |  |  | 60.37 | 393.24 | 19.17 |  | 22.05 | 15.91
人工单价 |  | 小计 | [9 empty] | 60.37 | 393.24 | 19.17 |  | 22.05 | 15.91
|  | 未计价材料费 | [9 empty] | 382.17
清单项目综合单价 | [11 empty] | 510.74
材 料 费 明 细 | 主要材料名称、规格、型号 | [7 empty] | 单位 | 数量 |  | 单价（元） |  | 合价（元） |  |  | 暂估单价 （元） | 暂估合价 （元）
| 闸阀 DN65 | [7 empty] | 个 | 1 |  | 348.71 |  | 348.71
| 钢板平焊法兰 DN65 | [7 empty] | 副 | 1 |  | 33.46 |  | 33.46
| 其他材料费 | [10 empty] | - |  | 11.06 |  |  | -
| 材料费小计 | [10 empty] | - |  | 393.23 |  |  | -
注：1.如不使用省级或行业建设主管部门发布的计价依据，可不填定额编码、名称等； 2.招标文件提供了暂估单价的材料，按暂估的单价填入表内“暂估单价”栏及“暂估合价”栏。
表-09
综合单价分析表
工程名称：地下室消防水工程 | [10 empty] | 标段： |  |  |  | 第 59 页 共 139 页
项目编码 |  | 031003003031 |  | 项目名称 |  | 闸阀 DN100 |  |  |  | 计量单位 |  |  | 个 |  |  | 工程量 |  | 10
清单综合单价组成明细
定额编号 | 定额项目名称 | 定额 单位 | 数量 | 单价 | [7 empty] | 合价
|  |  |  | 人工费 | 材料费 | 机具费 | 管理费 | 利润 | 规费 | 税金 |  | 人工费 | 材料费 | 机具费 |  | 管理费 | 利润 | 规费 | 税金
C10-3-34 | 焊接法兰阀安装 公称直径(mm以内) 100 | 个 | 1 | 85.21 | 793.13 | 22.52 | 29.86 | 21.55 |  |  |  | 85.21 | 793.13 | 22.52 |  | 29.86 | 21.55
人工单价 |  | 小计 | [9 empty] | 85.21 | 793.13 | 22.52 |  | 29.86 | 21.55
|  | 未计价材料费 | [9 empty] | 773.83
清单项目综合单价 | [11 empty] | 952.27
材 料 费 明 细 | 主要材料名称、规格、型号 | [7 empty] | 单位 | 数量 |  | 单价（元） |  | 合价（元） |  |  | 暂估单价 （元） | 暂估合价 （元）
| 闸阀 DN100 | [7 empty] | 个 | 1 |  | 716.81 |  | 716.81
| 钢板平焊法兰 DN100 | [7 empty] | 副 | 1 |  | 57.02 |  | 57.02
| 其他材料费 | [10 empty] | - |  | 19.3 |  |  | -
| 材料费小计 | [10 empty] | - |  | 793.13 |  |  | -
注：1.如不使用省级或行业建设主管部门发布的计价依据，可不填定额编码、名称等； 2.招标文件提供了暂估单价的材料，按暂估的单价填入表内“暂估单价”栏及“暂估合价”栏。
表-09
综合单价分析表
工程名称：地下室消防水工程 | [10 empty] | 标段： |  |  |  | 第 60 页 共 139 页
项目编码 |  | 031003003032 |  | 项目名称 |  | 闸阀 DN150 |  |  |  | 计量单位 |  |  | 个 |  |  | 工程量 |  | 20
清单综合单价组成明细
定额编号 | 定额项目名称 | 定额 单位 | 数量 | 单价 | [7 empty] | 合价
|  |  |  | 人工费 | 材料费 | 机具费 | 管理费 | 利润 | 规费 | 税金 |  | 人工费 | 材料费 | 机具费 |  | 管理费 | 利润 | 规费 | 税金
C10-3-36 | 焊接法兰阀安装 公称直径(mm以内) 150 | 个 | 1 | 119.96 | 1258.46 | 25.83 | 40.41 | 29.16 |  |  |  | 119.96 | 1258.46 | 25.83 |  | 40.41 | 29.16
人工单价 |  | 小计 | [9 empty] | 119.96 | 1258.46 | 25.83 |  | 40.41 | 29.16
|  | 未计价材料费 | [9 empty] | 1223.03
清单项目综合单价 | [11 empty] | 1473.82
材 料 费 明 细 | 主要材料名称、规格、型号 | [7 empty] | 单位 | 数量 |  | 单价（元） |  | 合价（元） |  |  | 暂估单价 （元） | 暂估合价 （元）
| 闸阀 DN150 | [7 empty] | 个 | 1 |  | 1129.35 |  | 1129.35
| 钢板平焊法兰 DN150 | [7 empty] | 副 | 1 |  | 93.68 |  | 93.68
| 其他材料费 | [10 empty] | - |  | 35.43 |  |  | -
| 材料费小计 | [10 empty] | - |  | 1258.46 |  |  | -
注：1.如不使用省级或行业建设主管部门发布的计价依据，可不填定额编码、名称等； 2.招标文件提供了暂估单价的材料，按暂估的单价填入表内“暂估单价”栏及“暂估合价”栏。
表-09
综合单价分析表
工程名称：地下室消防水工程 | [10 empty] | 标段： |  |  |  | 第 61 页 共 139 页
项目编码 |  | 030901010001 |  | 项目名称 |  | 室内消火栓（减压稳压） |  |  |  | 计量单位 |  |  | 套 |  |  | 工程量 |  | 69
清单综合单价组成明细
定额编号 | 定额项目名称 | 定额 单位 | 数量 | 单价 | [7 empty] | 合价
|  |  |  | 人工费 | 材料费 | 机具费 | 管理费 | 利润 | 规费 | 税金 |  | 人工费 | 材料费 | 机具费 |  | 管理费 | 利润 | 规费 | 税金
C9-1-90 | 室内消火栓安装(自救卷盘) 公称直径(mm以内) 单栓65 | 套 | 1 | 103.2 | 835.18 |  | 28.62 | 20.64 |  |  |  | 103.2 | 835.18 |  |  | 28.62 | 20.64
人工单价 |  | 小计 | [9 empty] | 103.2 | 835.18 |  |  | 28.62 | 20.64
|  | 未计价材料费 | [9 empty] | 833.4
清单项目综合单价 | [11 empty] | 987.64
材 料 费 明 细 | 主要材料名称、规格、型号 | [7 empty] | 单位 | 数量 |  | 单价（元） |  | 合价（元） |  |  | 暂估单价 （元） | 暂估合价 （元）
| 灭火器 MF/ABC4 | [7 empty] | 个 | 2 |  | 44.7 |  | 89.4
| 室内消火栓（减压稳压） 单栓室内消火栓箱配置:DN65消火栓1个,25m衬胶水龙带1条,φ19水枪1个,射流量≥5L/s,充实水柱≥10m | [7 empty] | 套 | 1 |  | 744 |  | 744
| 其他材料费 | [10 empty] | - |  | 1.78 |  |  | -
| 材料费小计 | [10 empty] | - |  | 835.18 |  |  | -
注：1.如不使用省级或行业建设主管部门发布的计价依据，可不填定额编码、名称等； 2.招标文件提供了暂估单价的材料，按暂估的单价填入表内“暂估单价”栏及“暂估合价”栏。
表-09
综合单价分析表
工程名称：地下室消防水工程 | [10 empty] | 标段： |  |  |  | 第 62 页 共 139 页
项目编码 |  | 030901010002 |  | 项目名称 |  | 灭火器 MF/ABC4 |  |  |  | 计量单位 |  |  | 套 |  |  | 工程量 |  | 59
清单综合单价组成明细
定额编号 | 定额项目名称 | 定额 单位 | 数量 | 单价 | [7 empty] | 合价
|  |  |  | 人工费 | 材料费 | 机具费 | 管理费 | 利润 | 规费 | 税金 |  | 人工费 | 材料费 | 机具费 |  | 管理费 | 利润 | 规费 | 税金
C9-1-114 | 灭火器具安装 灭火器安装 放置式 | 10个 | 0.1 | 25.42 | 447.49 |  | 7.05 | 5.08 |  |  |  | 2.54 | 44.75 |  |  | 0.71 | 0.51
C9-1-119 | 灭火器具放置箱安装 放置式 箱体半周长(mm) ≤1000 | 10个 | 0.05 | 207.05 | 555.03 |  | 57.41 | 41.41 |  |  |  | 10.35 | 27.75 |  |  | 2.87 | 2.07
人工单价 |  | 小计 | [9 empty] | 12.89 | 72.5 |  |  | 3.58 | 2.58
|  | 未计价材料费 | [9 empty] | 72.14
清单项目综合单价 | [11 empty] | 91.55
材 料 费 明 细 | 主要材料名称、规格、型号 | [7 empty] | 单位 | 数量 |  | 单价（元） |  | 合价（元） |  |  | 暂估单价 （元） | 暂估合价 （元）
| 灭火器 MF/ABC4 | [7 empty] | 个 | 1 |  | 44.7 |  | 44.7
| 灭火器放置箱 *2 | [7 empty] | 个 | 0.5 |  | 54.87 |  | 27.44
| 其他材料费 | [10 empty] | - |  | 0.36 |  |  | -
| 材料费小计 | [10 empty] | - |  | 72.5 |  |  | -
注：1.如不使用省级或行业建设主管部门发布的计价依据，可不填定额编码、名称等； 2.招标文件提供了暂估单价的材料，按暂估的单价填入表内“暂估单价”栏及“暂估合价”栏。
表-09
综合单价分析表
工程名称：地下室消防水工程 | [10 empty] | 标段： |  |  |  | 第 63 页 共 139 页
项目编码 |  | 031003003033 |  | 项目名称 |  | 室外水泵接合器 |  |  |  | 计量单位 |  |  | 个 |  |  | 工程量 |  | 6
清单综合单价组成明细
定额编号 | 定额项目名称 | 定额 单位 | 数量 | 单价 | [7 empty] | 合价
|  |  |  | 人工费 | 材料费 | 机具费 | 管理费 | 利润 | 规费 | 税金 |  | 人工费 | 材料费 | 机具费 |  | 管理费 | 利润 | 规费 | 税金
C9-1-107 | 消防水泵接合器安装 地下式 公称直径(mm以内) 100 | 套 | 1 | 161.96 | 1381.91 | 8.51 | 47.27 | 34.09 |  |  |  | 161.96 | 1381.91 | 8.51 |  | 47.27 | 34.09
人工单价 |  | 小计 | [9 empty] | 161.96 | 1381.91 | 8.51 |  | 47.27 | 34.09
|  | 未计价材料费 | [9 empty] | 1355.94
清单项目综合单价 | [11 empty] | 1633.74
材 料 费 明 细 | 主要材料名称、规格、型号 | [7 empty] | 单位 | 数量 |  | 单价（元） |  | 合价（元） |  |  | 暂估单价 （元） | 暂估合价 （元）
| 消防水泵接合器100 | [7 empty] | 套 | 1 |  | 1327.43 |  | 1327.43
| 钢板平焊法兰 DN100 | [7 empty] | 副 | 0.5 |  | 57.02 |  | 28.51
| 其他材料费 | [10 empty] | - |  | 25.97 |  |  | -
| 材料费小计 | [10 empty] | - |  | 1381.91 |  |  | -
注：1.如不使用省级或行业建设主管部门发布的计价依据，可不填定额编码、名称等； 2.招标文件提供了暂估单价的材料，按暂估的单价填入表内“暂估单价”栏及“暂估合价”栏。
表-09
综合单价分析表
工程名称：地下室消防水工程 | [10 empty] | 标段： |  |  |  | 第 64 页 共 139 页
项目编码 |  | 030901011001 |  | 项目名称 |  | 室外消火栓 |  |  |  | 计量单位 |  |  | 套 |  |  | 工程量 |  | 5
清单综合单价组成明细
定额编号 | 定额项目名称 | 定额 单位 | 数量 | 单价 | [7 empty] | 合价
|  |  |  | 人工费 | 材料费 | 机具费 | 管理费 | 利润 | 规费 | 税金 |  | 人工费 | 材料费 | 机具费 |  | 管理费 | 利润 | 规费 | 税金
C9-1-103 | 室外地上式消火栓安装 公称压力1.6MPa 浅100型 | 套 | 1 | 103.42 | 1134.95 | 6.77 | 30.56 | 22.04 |  |  |  | 103.42 | 1134.95 | 6.77 |  | 30.56 | 22.04
人工单价 |  | 小计 | [9 empty] | 103.42 | 1134.95 | 6.77 |  | 30.56 | 22.04
|  | 未计价材料费 | [9 empty] | 1123.65
清单项目综合单价 | [11 empty] | 1297.74
材 料 费 明 细 | 主要材料名称、规格、型号 | [7 empty] | 单位 | 数量 |  | 单价（元） |  | 合价（元） |  |  | 暂估单价 （元） | 暂估合价 （元）
| 钢板平焊法兰 DN100 | [7 empty] | 副 | 0.5 |  | 57.02 |  | 28.51
| 地上式消防栓 DN100 | [7 empty] | 套 | 1 |  | 1095.14 |  | 1095.14
| 其他材料费 | [10 empty] | - |  | 11.29 |  |  | -
| 材料费小计 | [10 empty] | - |  | 1134.94 |  |  | -
注：1.如不使用省级或行业建设主管部门发布的计价依据，可不填定额编码、名称等； 2.招标文件提供了暂估单价的材料，按暂估的单价填入表内“暂估单价”栏及“暂估合价”栏。
表-09
综合单价分析表
工程名称：地下室消防水工程 | [10 empty] | 标段： |  |  |  | 第 65 页 共 139 页
项目编码 |  | 031002001004 |  | 项目名称 |  | 管道支架 |  |  |  | 计量单位 |  |  | kg |  |  | 工程量 |  | 4421
清单综合单价组成明细
定额编号 | 定额项目名称 | 定额 单位 | 数量 | 单价 | [7 empty] | 合价
|  |  |  | 人工费 | 材料费 | 机具费 | 管理费 | 利润 | 规费 | 税金 |  | 人工费 | 材料费 | 机具费 |  | 管理费 | 利润 | 规费 | 税金
C10-2-1 | 管道支架制作 单件重量(kg以内) 5 | 100kg | 0.01 | 649.12 | 394.03 | 248.16 | 248.73 | 179.46 |  |  |  | 6.49 | 3.94 | 2.48 |  | 2.49 | 1.79
C10-2-6 | 管道支架安装 单件重量(kg以内) 5 | 100kg | 0.01 | 349.37 | 99.48 | 157.43 | 140.48 | 101.36 |  |  |  | 3.49 | 0.99 | 1.57 |  | 1.4 | 1.01
C12-1-5 | 手工除锈 一般钢结构 轻锈 | 100kg | 0.01 | 28.19 | 3.51 | 12.05 | 8.27 | 8.05 |  |  |  | 0.28 | 0.04 | 0.12 |  | 0.08 | 0.08
C12-2-49 换 | 一般钢结构 红丹防锈漆 第一遍 实际遍数(遍):2 | 100kg | 0.01 | 38.67 | 32.51 | 23.99 | 12.88 | 12.53 |  |  |  | 0.39 | 0.33 | 0.24 |  | 0.13 | 0.13
C12-2-56 换 | 一般钢结构 调和漆 第一遍 实际遍数(遍):2 | 100kg | 0.01 | 37.53 | 21.8 | 23.99 | 12.65 | 12.3 |  |  |  | 0.38 | 0.22 | 0.24 |  | 0.13 | 0.12
人工单价 |  | 小计 | [9 empty] | 11.03 | 5.52 | 4.65 |  | 4.23 | 3.13
|  | 未计价材料费 | [9 empty] | 3.86
清单项目综合单价 | [11 empty] | 28.57
材 料 费 | 主要材料名称、规格、型号 | [7 empty] | 单位 | 数量 |  | 单价（元） |  | 合价（元） |  |  | 暂估单价 （元） | 暂估合价 （元）
注：1.如不使用省级或行业建设主管部门发布的计价依据，可不填定额编码、名称等； 2.招标文件提供了暂估单价的材料，按暂估的单价填入表内“暂估单价”栏及“暂估合价”栏。
表-09
综合单价分析表
工程名称：地下室消防水工程 | [10 empty] | 标段： |  |  |  | 第 66 页 共 139 页
明 细 | 型钢 | [7 empty] | kg | 1.0238 |  | 3.31 |  | 3.39
| 醇酸调和漆 | [7 empty] | kg | 0.0146 |  | 13.43 |  | 0.2
| 醇酸防锈漆 | [7 empty] | kg | 0.0206 |  | 13.43 |  | 0.28
| 预拌水泥砂浆 1:2.5 | [7 empty] | m3 | 0.0007
| 其他材料费 | [10 empty] | - |  | 1.65 |  |  | -
| 材料费小计 | [10 empty] | - |  | 5.52 |  |  | -
注：1.如不使用省级或行业建设主管部门发布的计价依据，可不填定额编码、名称等； 2.招标文件提供了暂估单价的材料，按暂估的单价填入表内“暂估单价”栏及“暂估合价”栏。
表-09
综合单价分析表
工程名称：地下室消防水工程 | [10 empty] | 标段： |  |  |  | 第 67 页 共 139 页
项目编码 |  | 030905002002 |  | 项目名称 |  | 消火栓灭火调试 |  |  |  | 计量单位 |  |  | 点 |  |  | 工程量 |  | 69
清单综合单价组成明细
定额编号 | 定额项目名称 | 定额 单位 | 数量 | 单价 | [7 empty] | 合价
|  |  |  | 人工费 | 材料费 | 机具费 | 管理费 | 利润 | 规费 | 税金 |  | 人工费 | 材料费 | 机具费 |  | 管理费 | 利润 | 规费 | 税金
C9-5-10 | 水灭火控制装置调试 消火栓灭火系统 | 点 | 1 | 155.94 | 3.61 | 5.07 | 44.65 | 32.2 |  |  |  | 155.94 | 3.61 | 5.07 |  | 44.65 | 32.2
人工单价 |  | 小计 | [9 empty] | 155.94 | 3.61 | 5.07 |  | 44.65 | 32.2
未计价材料费
清单项目综合单价 | [11 empty] | 241.47
材 料 费 明 细 | 主要材料名称、规格、型号 | [7 empty] | 单位 | 数量 |  | 单价（元） |  | 合价（元） |  |  | 暂估单价 （元） | 暂估合价 （元）
| 其他材料费 | [10 empty] | - |  | 3.62 |  |  | -
| 材料费小计 | [10 empty] | - |  | 3.62 |  |  | -
注：1.如不使用省级或行业建设主管部门发布的计价依据，可不填定额编码、名称等； 2.招标文件提供了暂估单价的材料，按暂估的单价填入表内“暂估单价”栏及“暂估合价”栏。
表-09
综合单价分析表
工程名称：地下室消防水工程 | [10 empty] | 标段： |  |  |  | 第 68 页 共 139 页
项目编码 |  | 031002003008 |  | 项目名称 |  | 刚性防水套管 DN150 |  |  |  | 计量单位 |  |  | 个 |  |  | 工程量 |  | 5
清单综合单价组成明细
定额编号 | 定额项目名称 | 定额 单位 | 数量 | 单价 | [7 empty] | 合价
|  |  |  | 人工费 | 材料费 | 机具费 | 管理费 | 利润 | 规费 | 税金 |  | 人工费 | 材料费 | 机具费 |  | 管理费 | 利润 | 规费 | 税金
C10-2-75 | 刚性防水套管制作 公称直径(mm以内) 150 | 个 | 1 | 85.1 | 79.98 | 18.54 | 28.73 | 20.73 |  |  |  | 85.1 | 79.98 | 18.54 |  | 28.73 | 20.73
C10-2-89 | 刚性防水套管安装 公称直径(mm以内) 150 | 个 | 1 | 55.91 | 31.41 |  | 15.5 | 11.18 |  |  |  | 55.91 | 31.41 |  |  | 15.5 | 11.18
人工单价 |  | 小计 | [9 empty] | 141.01 | 111.39 | 18.54 |  | 44.23 | 31.91
|  | 未计价材料费 | [9 empty] | 63.73
清单项目综合单价 | [11 empty] | 347.08
材 料 费 明 细 | 主要材料名称、规格、型号 | [7 empty] | 单位 | 数量 |  | 单价（元） |  | 合价（元） |  |  | 暂估单价 （元） | 暂估合价 （元）
| 焊接钢管 | [7 empty] | kg | 9.2235 |  | 3.87 |  | 35.69
| 钢板 | [7 empty] | kg | 8.034 |  | 3.49 |  | 28.04
| 其他材料费 | [10 empty] | - |  | 47.66 |  |  | -
| 材料费小计 | [10 empty] | - |  | 111.39 |  |  | -
注：1.如不使用省级或行业建设主管部门发布的计价依据，可不填定额编码、名称等； 2.招标文件提供了暂估单价的材料，按暂估的单价填入表内“暂估单价”栏及“暂估合价”栏。
表-09
综合单价分析表
工程名称：地下室消防水工程 | [10 empty] | 标段： |  |  |  | 第 69 页 共 139 页
项目编码 |  | 031002003009 |  | 项目名称 |  | 刚性防水套管 DN100 |  |  |  | 计量单位 |  |  | 个 |  |  | 工程量 |  | 3
清单综合单价组成明细
定额编号 | 定额项目名称 | 定额 单位 | 数量 | 单价 | [7 empty] | 合价
|  |  |  | 人工费 | 材料费 | 机具费 | 管理费 | 利润 | 规费 | 税金 |  | 人工费 | 材料费 | 机具费 |  | 管理费 | 利润 | 规费 | 税金
C10-2-73 | 刚性防水套管制作 公称直径(mm以内) 100 | 个 | 1 | 66.31 | 53.15 | 16.06 | 22.83 | 16.47 |  |  |  | 66.31 | 53.15 | 16.06 |  | 22.83 | 16.47
C10-2-89 | 刚性防水套管安装 公称直径(mm以内) 150 | 个 | 1 | 55.91 | 31.41 |  | 15.5 | 11.18 |  |  |  | 55.91 | 31.41 |  |  | 15.5 | 11.18
人工单价 |  | 小计 | [9 empty] | 122.22 | 84.56 | 16.06 |  | 38.33 | 27.65
|  | 未计价材料费 | [9 empty] | 40.32
清单项目综合单价 | [11 empty] | 288.82
材 料 费 明 细 | 主要材料名称、规格、型号 | [7 empty] | 单位 | 数量 |  | 单价（元） |  | 合价（元） |  |  | 暂估单价 （元） | 暂估合价 （元）
| 焊接钢管 | [7 empty] | kg | 5.0115 |  | 3.87 |  | 19.39
| 钢板 | [7 empty] | kg | 5.9963 |  | 3.49 |  | 20.93
| 其他材料费 | [10 empty] | - |  | 44.25 |  |  | -
| 材料费小计 | [10 empty] | - |  | 84.57 |  |  | -
注：1.如不使用省级或行业建设主管部门发布的计价依据，可不填定额编码、名称等； 2.招标文件提供了暂估单价的材料，按暂估的单价填入表内“暂估单价”栏及“暂估合价”栏。
表-09
综合单价分析表
工程名称：地下室消防水工程 | [10 empty] | 标段： |  |  |  | 第 70 页 共 139 页
项目编码 |  | 031002003010 |  | 项目名称 |  | D型防护密闭套管DN150 |  |  |  | 计量单位 |  |  | 个 |  |  | 工程量 |  | 14
清单综合单价组成明细
定额编号 | 定额项目名称 | 定额 单位 | 数量 | 单价 | [7 empty] | 合价
|  |  |  | 人工费 | 材料费 | 机具费 | 管理费 | 利润 | 规费 | 税金 |  | 人工费 | 材料费 | 机具费 |  | 管理费 | 利润 | 规费 | 税金
C10-2-75 | 刚性防水套管制作 公称直径(mm以内) 150 | 个 | 1 | 85.1 | 79.98 | 18.54 | 28.73 | 20.73 |  |  |  | 85.1 | 79.98 | 18.54 |  | 28.73 | 20.73
C10-2-89 | 刚性防水套管安装 公称直径(mm以内) 150 | 个 | 1 | 55.91 | 31.41 |  | 15.5 | 11.18 |  |  |  | 55.91 | 31.41 |  |  | 15.5 | 11.18
人工单价 |  | 小计 | [9 empty] | 141.01 | 111.39 | 18.54 |  | 44.23 | 31.91
|  | 未计价材料费 | [9 empty] | 63.73
清单项目综合单价 | [11 empty] | 347.08
材 料 费 明 细 | 主要材料名称、规格、型号 | [7 empty] | 单位 | 数量 |  | 单价（元） |  | 合价（元） |  |  | 暂估单价 （元） | 暂估合价 （元）
| 焊接钢管 | [7 empty] | kg | 9.2235 |  | 3.87 |  | 35.69
| 钢板 | [7 empty] | kg | 8.034 |  | 3.49 |  | 28.04
| 其他材料费 | [10 empty] | - |  | 47.66 |  |  | -
| 材料费小计 | [10 empty] | - |  | 111.39 |  |  | -
注：1.如不使用省级或行业建设主管部门发布的计价依据，可不填定额编码、名称等； 2.招标文件提供了暂估单价的材料，按暂估的单价填入表内“暂估单价”栏及“暂估合价”栏。
表-09
综合单价分析表
工程名称：地下室消防水工程 | [10 empty] | 标段： |  |  |  | 第 71 页 共 139 页
项目编码 |  | 031002003011 |  | 项目名称 |  | D型防护密闭套管DN100 |  |  |  | 计量单位 |  |  | 个 |  |  | 工程量 |  | 7
清单综合单价组成明细
定额编号 | 定额项目名称 | 定额 单位 | 数量 | 单价 | [7 empty] | 合价
|  |  |  | 人工费 | 材料费 | 机具费 | 管理费 | 利润 | 规费 | 税金 |  | 人工费 | 材料费 | 机具费 |  | 管理费 | 利润 | 规费 | 税金
C10-2-73 | 刚性防水套管制作 公称直径(mm以内) 100 | 个 | 1 | 66.31 | 53.15 | 16.06 | 22.83 | 16.47 |  |  |  | 66.31 | 53.15 | 16.06 |  | 22.83 | 16.47
C10-2-89 | 刚性防水套管安装 公称直径(mm以内) 150 | 个 | 1 | 55.91 | 31.41 |  | 15.5 | 11.18 |  |  |  | 55.91 | 31.41 |  |  | 15.5 | 11.18
人工单价 |  | 小计 | [9 empty] | 122.22 | 84.56 | 16.06 |  | 38.33 | 27.65
|  | 未计价材料费 | [9 empty] | 40.32
清单项目综合单价 | [11 empty] | 288.82
材 料 费 明 细 | 主要材料名称、规格、型号 | [7 empty] | 单位 | 数量 |  | 单价（元） |  | 合价（元） |  |  | 暂估单价 （元） | 暂估合价 （元）
| 焊接钢管 | [7 empty] | kg | 5.0115 |  | 3.87 |  | 19.39
| 钢板 | [7 empty] | kg | 5.9963 |  | 3.49 |  | 20.93
| 其他材料费 | [10 empty] | - |  | 44.25 |  |  | -
| 材料费小计 | [10 empty] | - |  | 84.57 |  |  | -
注：1.如不使用省级或行业建设主管部门发布的计价依据，可不填定额编码、名称等； 2.招标文件提供了暂估单价的材料，按暂估的单价填入表内“暂估单价”栏及“暂估合价”栏。
表-09
综合单价分析表
工程名称：地下室消防水工程 | [10 empty] | 标段： |  |  |  | 第 72 页 共 139 页
项目编码 |  | 031002003012 |  | 项目名称 |  | D型防护密闭套管DN65 |  |  |  | 计量单位 |  |  | 个 |  |  | 工程量 |  | 3
清单综合单价组成明细
定额编号 | 定额项目名称 | 定额 单位 | 数量 | 单价 | [7 empty] | 合价
|  |  |  | 人工费 | 材料费 | 机具费 | 管理费 | 利润 | 规费 | 税金 |  | 人工费 | 材料费 | 机具费 |  | 管理费 | 利润 | 规费 | 税金
C10-2-72 | 刚性防水套管制作 公称直径(mm以内) 80 | 个 | 1 | 50.2 | 43.24 | 10.71 | 16.88 | 12.18 |  |  |  | 50.2 | 43.24 | 10.71 |  | 16.88 | 12.18
C10-2-89 | 刚性防水套管安装 公称直径(mm以内) 150 | 个 | 1 | 55.91 | 31.41 |  | 15.5 | 11.18 |  |  |  | 55.91 | 31.41 |  |  | 15.5 | 11.18
人工单价 |  | 小计 | [9 empty] | 106.11 | 74.65 | 10.71 |  | 32.38 | 23.36
|  | 未计价材料费 | [9 empty] | 32.01
清单项目综合单价 | [11 empty] | 247.21
材 料 费 明 细 | 主要材料名称、规格、型号 | [7 empty] | 单位 | 数量 |  | 单价（元） |  | 合价（元） |  |  | 暂估单价 （元） | 暂估合价 （元）
| 焊接钢管 | [7 empty] | kg | 3.9195 |  | 3.87 |  | 15.17
| 钢板 | [7 empty] | kg | 4.8263 |  | 3.49 |  | 16.84
| 其他材料费 | [10 empty] | - |  | 42.65 |  |  | -
| 材料费小计 | [10 empty] | - |  | 74.66 |  |  | -
注：1.如不使用省级或行业建设主管部门发布的计价依据，可不填定额编码、名称等； 2.招标文件提供了暂估单价的材料，按暂估的单价填入表内“暂估单价”栏及“暂估合价”栏。
表-09
综合单价分析表
工程名称：地下室消防水工程 | [10 empty] | 标段： |  |  |  | 第 73 页 共 139 页
项目编码 |  | 030901001017 |  | 项目名称 |  | 水喷淋钢管 DN100 |  |  |  | 计量单位 |  |  | m |  |  | 工程量 |  | 6.8
清单综合单价组成明细
定额编号 | 定额项目名称 | 定额 单位 | 数量 | 单价 | [7 empty] | 合价
|  |  |  | 人工费 | 材料费 | 机具费 | 管理费 | 利润 | 规费 | 税金 |  | 人工费 | 材料费 | 机具费 |  | 管理费 | 利润 | 规费 | 税金
C9-1-16 | 水喷淋钢管安装 钢管(沟槽式卡箍连接) 公称直径(mm以内) 100 | 10m | 0.1 | 138.31 | 610.34 | 3.75 | 39.39 | 28.41 |  |  |  | 13.83 | 61.03 | 0.38 |  | 3.94 | 2.84
C9-1-24 换 | 水喷淋钢管安装 管件安装(沟槽管件连接) 公称直径(mm以内) 100 | 10个 | 0.036 |  | 167.23 | [7 empty] | 6.02
C12-2-1 换 | 管道刷油 红丹防锈漆 第一遍 实际遍数(遍):2 | 10m2 | 0.0314 | 46.1 | 42.14 | 23.99 | 14.41 | 14.02 |  |  |  | 1.45 | 1.32 | 0.75 |  | 0.45 | 0.44
C12-2-20 换 | 管道刷油 银粉漆 第一遍 实际遍数(遍):2 | 10m2 | 0.0314 | 43.58 | 22.24 | 23.99 | 13.89 | 13.51 |  |  |  | 1.37 | 0.7 | 0.75 |  | 0.44 | 0.42
人工单价 |  | 小计 | [9 empty] | 16.65 | 69.07 | 1.88 |  | 4.83 | 3.7
|  | 未计价材料费 | [9 empty] | 67.74
清单项目综合单价 | [11 empty] | 96.14
材 料 | 主要材料名称、规格、型号 | [7 empty] | 单位 | 数量 |  | 单价（元） |  | 合价（元） |  |  | 暂估单价 （元） | 暂估合价 （元）
注：1.如不使用省级或行业建设主管部门发布的计价依据，可不填定额编码、名称等； 2.招标文件提供了暂估单价的材料，按暂估的单价填入表内“暂估单价”栏及“暂估合价”栏。
表-09
综合单价分析表
工程名称：地下室消防水工程 | [10 empty] | 标段： |  |  |  | 第 74 页 共 139 页
费 明 细 | 醇酸防锈漆 | [7 empty] | kg | 0.0848 |  | 13.43 |  | 1.14
| 内外壁热镀锌钢管 水煤气管 DN100 英寸4" 壁厚4 | [7 empty] | m | 0.9896 |  | 60.74 |  | 60.11
| 镀锌钢管沟槽管件及卡箍 DN100 | [7 empty] | 套 | 0.3618 |  | 16.64 |  | 6.02
| 银粉漆 | [7 empty] | kg | 0.0398 |  | 11.81 |  | 0.47
| 其他材料费 | [10 empty] | - |  | 1.33 |  |  | -
| 材料费小计 | [10 empty] | - |  | 69.07 |  |  | -
注：1.如不使用省级或行业建设主管部门发布的计价依据，可不填定额编码、名称等； 2.招标文件提供了暂估单价的材料，按暂估的单价填入表内“暂估单价”栏及“暂估合价”栏。
表-09
综合单价分析表
工程名称：地下室消防水工程 | [10 empty] | 标段： |  |  |  | 第 75 页 共 139 页
项目编码 |  | 030901001018 |  | 项目名称 |  | 水喷淋钢管 DN200 |  |  |  | 计量单位 |  |  | m |  |  | 工程量 |  | 50.58
清单综合单价组成明细
定额编号 | 定额项目名称 | 定额 单位 | 数量 | 单价 | [7 empty] | 合价
|  |  |  | 人工费 | 材料费 | 机具费 | 管理费 | 利润 | 规费 | 税金 |  | 人工费 | 材料费 | 机具费 |  | 管理费 | 利润 | 规费 | 税金
C9-1-19 | 水喷淋钢管安装 钢管(沟槽式卡箍连接) 公称直径(mm以内) 200 | 10m | 0.1 | 186.05 | 1841.27 | 31.68 | 60.38 | 43.55 |  |  |  | 18.61 | 184.13 | 3.17 |  | 6.04 | 4.36
C9-1-27 换 | 水喷淋钢管安装 管件安装(沟槽管件连接) 公称直径(mm以内) 200 | 10个 | 0.0167 |  | 315.77 | [7 empty] | 5.27
C12-2-1 换 | 管道刷油 红丹防锈漆 第一遍 实际遍数(遍):2 | 10m2 | 0.0628 | 46.1 | 42.14 | 23.99 | 14.41 | 14.02 |  |  |  | 2.9 | 2.65 | 1.51 |  | 0.9 | 0.88
C12-2-20 换 | 管道刷油 银粉漆 第一遍 实际遍数(遍):2 | 10m2 | 0.0628 | 43.58 | 22.24 | 23.99 | 13.89 | 13.51 |  |  |  | 2.74 | 1.4 | 1.51 |  | 0.87 | 0.85
人工单价 |  | 小计 | [9 empty] | 24.25 | 193.45 | 6.19 |  | 7.81 | 6.09
|  | 未计价材料费 | [9 empty] | 190.62
清单项目综合单价 | [11 empty] | 237.76
材 料 | 主要材料名称、规格、型号 | [7 empty] | 单位 | 数量 |  | 单价（元） |  | 合价（元） |  |  | 暂估单价 （元） | 暂估合价 （元）
注：1.如不使用省级或行业建设主管部门发布的计价依据，可不填定额编码、名称等； 2.招标文件提供了暂估单价的材料，按暂估的单价填入表内“暂估单价”栏及“暂估合价”栏。
表-09
综合单价分析表
工程名称：地下室消防水工程 | [10 empty] | 标段： |  |  |  | 第 76 页 共 139 页
费 明 细 | 醇酸防锈漆 | [7 empty] | kg | 0.1696 |  | 13.43 |  | 2.28
| 内外壁热镀锌钢管 水煤气管 DN200 英寸8" 壁厚6 | [7 empty] | m | 0.9848 |  | 184.95 |  | 182.14
| 镀锌钢管沟槽管件及卡箍 DN200 | [7 empty] | 套 | 0.1678 |  | 31.42 |  | 5.27
| 银粉漆 | [7 empty] | kg | 0.0796 |  | 11.81 |  | 0.94
| 其他材料费 | [10 empty] | - |  | 2.81 |  |  | -
| 材料费小计 | [10 empty] | - |  | 193.44 |  |  | -
注：1.如不使用省级或行业建设主管部门发布的计价依据，可不填定额编码、名称等； 2.招标文件提供了暂估单价的材料，按暂估的单价填入表内“暂估单价”栏及“暂估合价”栏。
表-09
综合单价分析表
工程名称：地下室消防水工程 | [10 empty] | 标段： |  |  |  | 第 77 页 共 139 页
项目编码 |  | 031003003034 |  | 项目名称 |  | 闸阀 DN100 |  |  |  | 计量单位 |  |  | 个 |  |  | 工程量 |  | 4
清单综合单价组成明细
定额编号 | 定额项目名称 | 定额 单位 | 数量 | 单价 | [7 empty] | 合价
|  |  |  | 人工费 | 材料费 | 机具费 | 管理费 | 利润 | 规费 | 税金 |  | 人工费 | 材料费 | 机具费 |  | 管理费 | 利润 | 规费 | 税金
C10-3-34 | 焊接法兰阀安装 公称直径(mm以内) 100 | 个 | 1 | 85.21 | 793.13 | 22.52 | 29.86 | 21.55 |  |  |  | 85.21 | 793.13 | 22.52 |  | 29.86 | 21.55
人工单价 |  | 小计 | [9 empty] | 85.21 | 793.13 | 22.52 |  | 29.86 | 21.55
|  | 未计价材料费 | [9 empty] | 773.83
清单项目综合单价 | [11 empty] | 952.27
材 料 费 明 细 | 主要材料名称、规格、型号 | [7 empty] | 单位 | 数量 |  | 单价（元） |  | 合价（元） |  |  | 暂估单价 （元） | 暂估合价 （元）
| 闸阀 DN100 | [7 empty] | 个 | 1 |  | 716.81 |  | 716.81
| 钢板平焊法兰 DN100 | [7 empty] | 副 | 1 |  | 57.02 |  | 57.02
| 其他材料费 | [10 empty] | - |  | 19.3 |  |  | -
| 材料费小计 | [10 empty] | - |  | 793.13 |  |  | -
注：1.如不使用省级或行业建设主管部门发布的计价依据，可不填定额编码、名称等； 2.招标文件提供了暂估单价的材料，按暂估的单价填入表内“暂估单价”栏及“暂估合价”栏。
表-09
综合单价分析表
工程名称：地下室消防水工程 | [10 empty] | 标段： |  |  |  | 第 78 页 共 139 页
项目编码 |  | 031003003035 |  | 项目名称 |  | 闸阀 DN200 |  |  |  | 计量单位 |  |  | 个 |  |  | 工程量 |  | 11
清单综合单价组成明细
定额编号 | 定额项目名称 | 定额 单位 | 数量 | 单价 | [7 empty] | 合价
|  |  |  | 人工费 | 材料费 | 机具费 | 管理费 | 利润 | 规费 | 税金 |  | 人工费 | 材料费 | 机具费 |  | 管理费 | 利润 | 规费 | 税金
C10-3-37 | 焊接法兰阀安装 公称直径(mm以内) 200 | 个 | 1 | 187.64 | 1805.86 | 55.14 | 67.3 | 48.56 |  |  |  | 187.64 | 1805.86 | 55.14 |  | 67.3 | 48.56
人工单价 |  | 小计 | [9 empty] | 187.64 | 1805.86 | 55.14 |  | 67.3 | 48.56
|  | 未计价材料费 | [9 empty] | 1750.26
清单项目综合单价 | [11 empty] | 2164.5
材 料 费 明 细 | 主要材料名称、规格、型号 | [7 empty] | 单位 | 数量 |  | 单价（元） |  | 合价（元） |  |  | 暂估单价 （元） | 暂估合价 （元）
| 闸阀 DN200 | [7 empty] | 个 | 1 |  | 1608.66 |  | 1608.66
| 钢板平焊法兰 DN200 | [7 empty] | 副 | 1 |  | 141.6 |  | 141.6
| 其他材料费 | [10 empty] | - |  | 55.6 |  |  | -
| 材料费小计 | [10 empty] | - |  | 1805.86 |  |  | -
注：1.如不使用省级或行业建设主管部门发布的计价依据，可不填定额编码、名称等； 2.招标文件提供了暂估单价的材料，按暂估的单价填入表内“暂估单价”栏及“暂估合价”栏。
表-09
综合单价分析表
工程名称：地下室消防水工程 | [10 empty] | 标段： |  |  |  | 第 79 页 共 139 页
项目编码 |  | 031003003036 |  | 项目名称 |  | 消声止回阀 DN200 |  |  |  | 计量单位 |  |  | 个 |  |  | 工程量 |  | 3
清单综合单价组成明细
定额编号 | 定额项目名称 | 定额 单位 | 数量 | 单价 | [7 empty] | 合价
|  |  |  | 人工费 | 材料费 | 机具费 | 管理费 | 利润 | 规费 | 税金 |  | 人工费 | 材料费 | 机具费 |  | 管理费 | 利润 | 规费 | 税金
C10-3-37 | 焊接法兰阀安装 公称直径(mm以内) 200 | 个 | 1 | 187.64 | 2547.2 | 55.14 | 67.3 | 48.56 |  |  |  | 187.64 | 2547.2 | 55.14 |  | 67.3 | 48.56
人工单价 |  | 小计 | [9 empty] | 187.64 | 2547.2 | 55.14 |  | 67.3 | 48.56
|  | 未计价材料费 | [9 empty] | 2491.6
清单项目综合单价 | [11 empty] | 2905.84
材 料 费 明 细 | 主要材料名称、规格、型号 | [7 empty] | 单位 | 数量 |  | 单价（元） |  | 合价（元） |  |  | 暂估单价 （元） | 暂估合价 （元）
| 消声止回阀 DN200 | [7 empty] | 个 | 1 |  | 2350 |  | 2350
| 钢板平焊法兰 DN200 | [7 empty] | 副 | 1 |  | 141.6 |  | 141.6
| 其他材料费 | [10 empty] | - |  | 55.6 |  |  | -
| 材料费小计 | [10 empty] | - |  | 2547.2 |  |  | -
注：1.如不使用省级或行业建设主管部门发布的计价依据，可不填定额编码、名称等； 2.招标文件提供了暂估单价的材料，按暂估的单价填入表内“暂估单价”栏及“暂估合价”栏。
表-09
综合单价分析表
工程名称：地下室消防水工程 | [10 empty] | 标段： |  |  |  | 第 80 页 共 139 页
项目编码 |  | 031003003037 |  | 项目名称 |  | 水锤消声器 DN200 |  |  |  | 计量单位 |  |  | 个 |  |  | 工程量 |  | 3
清单综合单价组成明细
定额编号 | 定额项目名称 | 定额 单位 | 数量 | 单价 | [7 empty] | 合价
|  |  |  | 人工费 | 材料费 | 机具费 | 管理费 | 利润 | 规费 | 税金 |  | 人工费 | 材料费 | 机具费 |  | 管理费 | 利润 | 规费 | 税金
C10-3-37 | 焊接法兰阀安装 公称直径(mm以内) 200 | 个 | 1 | 187.64 | 537.91 | 55.14 | 67.3 | 48.56 |  |  |  | 187.64 | 537.91 | 55.14 |  | 67.3 | 48.56
人工单价 |  | 小计 | [9 empty] | 187.64 | 537.91 | 55.14 |  | 67.3 | 48.56
|  | 未计价材料费 | [9 empty] | 482.31
清单项目综合单价 | [11 empty] | 896.55
材 料 费 明 细 | 主要材料名称、规格、型号 | [7 empty] | 单位 | 数量 |  | 单价（元） |  | 合价（元） |  |  | 暂估单价 （元） | 暂估合价 （元）
| 水锤消声器 DN200 | [7 empty] | 个 | 1 |  | 340.71 |  | 340.71
| 钢板平焊法兰 DN200 | [7 empty] | 副 | 1 |  | 141.6 |  | 141.6
| 其他材料费 | [10 empty] | - |  | 55.6 |  |  | -
| 材料费小计 | [10 empty] | - |  | 537.91 |  |  | -
注：1.如不使用省级或行业建设主管部门发布的计价依据，可不填定额编码、名称等； 2.招标文件提供了暂估单价的材料，按暂估的单价填入表内“暂估单价”栏及“暂估合价”栏。
表-09
综合单价分析表
工程名称：地下室消防水工程 | [10 empty] | 标段： |  |  |  | 第 81 页 共 139 页
项目编码 |  | 031003003038 |  | 项目名称 |  | 流量计 DN100 |  |  |  | 计量单位 |  |  | 个 |  |  | 工程量 |  | 1
清单综合单价组成明细
定额编号 | 定额项目名称 | 定额 单位 | 数量 | 单价 | [7 empty] | 合价
|  |  |  | 人工费 | 材料费 | 机具费 | 管理费 | 利润 | 规费 | 税金 |  | 人工费 | 材料费 | 机具费 |  | 管理费 | 利润 | 规费 | 税金
C10-7-26 | 流量计控制器 公称直径(mm以内) 100 | 个 | 1 | 89.99 | 4391.3 |  | 24.95 | 18 |  |  |  | 89.99 | 4391.3 |  |  | 24.95 | 18
人工单价 |  | 小计 | [9 empty] | 89.99 | 4391.3 |  |  | 24.95 | 18
|  | 未计价材料费 | [9 empty] | 4299.12
清单项目综合单价 | [11 empty] | 4524.24
材 料 费 明 细 | 主要材料名称、规格、型号 | [7 empty] | 单位 | 数量 |  | 单价（元） |  | 合价（元） |  |  | 暂估单价 （元） | 暂估合价 （元）
| 流量计 DN100 | [7 empty] | 个 | 1 |  | 4299.12 |  | 4299.12
| 其他材料费 | [10 empty] | - |  | 92.18 |  |  | -
| 材料费小计 | [10 empty] | - |  | 4391.3 |  |  | -
注：1.如不使用省级或行业建设主管部门发布的计价依据，可不填定额编码、名称等； 2.招标文件提供了暂估单价的材料，按暂估的单价填入表内“暂估单价”栏及“暂估合价”栏。
表-09
综合单价分析表
工程名称：地下室消防水工程 | [10 empty] | 标段： |  |  |  | 第 82 页 共 139 页
项目编码 |  | 030601002002 |  | 项目名称 |  | 压力表 |  |  |  | 计量单位 |  |  | 台 |  |  | 工程量 |  | 4
清单综合单价组成明细
定额编号 | 定额项目名称 | 定额 单位 | 数量 | 单价 | [7 empty] | 合价
|  |  |  | 人工费 | 材料费 | 机具费 | 管理费 | 利润 | 规费 | 税金 |  | 人工费 | 材料费 | 机具费 |  | 管理费 | 利润 | 规费 | 税金
C6-1-25 | 压力表、真空表 就地 | 台(块) | 1 | 44.66 | 77.82 | 0.83 | 13.39 | 9.1 |  |  |  | 44.66 | 77.82 | 0.83 |  | 13.39 | 9.1
人工单价 |  | 小计 | [9 empty] | 44.66 | 77.82 | 0.83 |  | 13.39 | 9.1
|  | 未计价材料费 | [9 empty] | 61.38
清单项目综合单价 | [11 empty] | 145.8
材 料 费 明 细 | 主要材料名称、规格、型号 | [7 empty] | 单位 | 数量 |  | 单价（元） |  | 合价（元） |  |  | 暂估单价 （元） | 暂估合价 （元）
| 取源部件 | [7 empty] | 套 | 1 |  | 21.56 |  | 21.56
| 压力表 | [7 empty] | 台 | 1 |  | 39.82 |  | 39.82
| 其他材料费 | [10 empty] | - |  | 16.45 |  |  | -
| 材料费小计 | [10 empty] | - |  | 77.83 |  |  | -
注：1.如不使用省级或行业建设主管部门发布的计价依据，可不填定额编码、名称等； 2.招标文件提供了暂估单价的材料，按暂估的单价填入表内“暂估单价”栏及“暂估合价”栏。
表-09
综合单价分析表
工程名称：地下室消防水工程 | [10 empty] | 标段： |  |  |  | 第 83 页 共 139 页
项目编码 |  | 031003003039 |  | 项目名称 |  | 可曲挠橡胶接头 DN200 |  |  |  | 计量单位 |  |  | 个 |  |  | 工程量 |  | 6
清单综合单价组成明细
定额编号 | 定额项目名称 | 定额 单位 | 数量 | 单价 | [7 empty] | 合价
|  |  |  | 人工费 | 材料费 | 机具费 | 管理费 | 利润 | 规费 | 税金 |  | 人工费 | 材料费 | 机具费 |  | 管理费 | 利润 | 规费 | 税金
C10-3-197 | 可曲挠橡胶接头安装 公称直径(mm以内) 200 | 个 | 1 | 187.03 | 433.03 | 60.94 | 68.74 | 49.59 |  |  |  | 187.03 | 433.03 | 60.94 |  | 68.74 | 49.59
人工单价 |  | 小计 | [9 empty] | 187.03 | 433.03 | 60.94 |  | 68.74 | 49.59
|  | 未计价材料费 | [9 empty] | 326.56
清单项目综合单价 | [11 empty] | 799.33
材 料 费 明 细 | 主要材料名称、规格、型号 | [7 empty] | 单位 | 数量 |  | 单价（元） |  | 合价（元） |  |  | 暂估单价 （元） | 暂估合价 （元）
| 可曲挠橡胶接头 DN200 | [7 empty] | 个 | 1 |  | 184.96 |  | 184.96
| 钢板平焊法兰 DN200 | [7 empty] | 副 | 1 |  | 141.6 |  | 141.6
| 其他材料费 | [10 empty] | - |  | 106.47 |  |  | -
| 材料费小计 | [10 empty] | - |  | 433.03 |  |  | -
注：1.如不使用省级或行业建设主管部门发布的计价依据，可不填定额编码、名称等； 2.招标文件提供了暂估单价的材料，按暂估的单价填入表内“暂估单价”栏及“暂估合价”栏。
表-09
综合单价分析表
工程名称：地下室消防水工程 | [10 empty] | 标段： |  |  |  | 第 84 页 共 139 页
项目编码 |  | 031003003040 |  | 项目名称 |  | 异径管 DN200 |  |  |  | 计量单位 |  |  | 个 |  |  | 工程量 |  | 11
清单综合单价组成明细
定额编号 | 定额项目名称 | 定额 单位 | 数量 | 单价 | [7 empty] | 合价
|  |  |  | 人工费 | 材料费 | 机具费 | 管理费 | 利润 | 规费 | 税金 |  | 人工费 | 材料费 | 机具费 |  | 管理费 | 利润 | 规费 | 税金
补充主材005@1 | 异径管 DN200 | 个 | 1 |  | 122.09 | [7 empty] | 122.09
人工单价 |  | 小计 | [10 empty] | 122.09
|  | 未计价材料费 | [9 empty] | 122.09
清单项目综合单价 | [11 empty] | 122.09
材 料 费 明 细 | 主要材料名称、规格、型号 | [7 empty] | 单位 | 数量 |  | 单价（元） |  | 合价（元） |  |  | 暂估单价 （元） | 暂估合价 （元）
| 异径管 DN200 DN200 | [7 empty] | 个 | 1 |  | 122.09 |  | 122.09
| 材料费小计 | [10 empty] | - |  | 122.09 |  |  | -
注：1.如不使用省级或行业建设主管部门发布的计价依据，可不填定额编码、名称等； 2.招标文件提供了暂估单价的材料，按暂估的单价填入表内“暂估单价”栏及“暂估合价”栏。
表-09
综合单价分析表
工程名称：地下室消防水工程 | [10 empty] | 标段： |  |  |  | 第 85 页 共 139 页
项目编码 |  | 031003003041 |  | 项目名称 |  | 湿式报警阀 DN200 |  |  |  | 计量单位 |  |  | 个 |  |  | 工程量 |  | 2
清单综合单价组成明细
定额编号 | 定额项目名称 | 定额 单位 | 数量 | 单价 | [7 empty] | 合价
|  |  |  | 人工费 | 材料费 | 机具费 | 管理费 | 利润 | 规费 | 税金 |  | 人工费 | 材料费 | 机具费 |  | 管理费 | 利润 | 规费 | 税金
C9-1-51 | 湿式报警装置安装(焊接法兰连接) 公称直径(mm以内) 200 | 组 | 1 | 906.05 | 3792.08 | 66.26 | 269.62 | 194.46 |  |  |  | 906.05 | 3792.08 | 66.26 |  | 269.62 | 194.46
人工单价 |  | 小计 | [9 empty] | 906.05 | 3792.08 | 66.26 |  | 269.62 | 194.46
|  | 未计价材料费 | [9 empty] | 3373.46
清单项目综合单价 | [11 empty] | 5228.47
材 料 费 明 细 | 主要材料名称、规格、型号 | [7 empty] | 单位 | 数量 |  | 单价（元） |  | 合价（元） |  |  | 暂估单价 （元） | 暂估合价 （元）
| 湿式报警阀 DN200 | [7 empty] | 套 | 1 |  | 3231.86 |  | 3231.86
| 钢板平焊法兰 DN200 | [7 empty] | 副 | 1 |  | 141.6 |  | 141.6
| 其他材料费 | [10 empty] | - |  | 418.62 |  |  | -
| 材料费小计 | [10 empty] | - |  | 3792.08 |  |  | -
注：1.如不使用省级或行业建设主管部门发布的计价依据，可不填定额编码、名称等； 2.招标文件提供了暂估单价的材料，按暂估的单价填入表内“暂估单价”栏及“暂估合价”栏。
表-09
综合单价分析表
工程名称：地下室消防水工程 | [10 empty] | 标段： |  |  |  | 第 86 页 共 139 页
项目编码 |  | 031003003042 |  | 项目名称 |  | 信号阀 DN200 |  |  |  | 计量单位 |  |  | 个 |  |  | 工程量 |  | 6
清单综合单价组成明细
定额编号 | 定额项目名称 | 定额 单位 | 数量 | 单价 | [7 empty] | 合价
|  |  |  | 人工费 | 材料费 | 机具费 | 管理费 | 利润 | 规费 | 税金 |  | 人工费 | 材料费 | 机具费 |  | 管理费 | 利润 | 规费 | 税金
C10-3-37 | 焊接法兰阀安装 公称直径(mm以内) 200 | 个 | 1 | 187.64 | 1967.11 | 55.14 | 67.3 | 48.56 |  |  |  | 187.64 | 1967.11 | 55.14 |  | 67.3 | 48.56
人工单价 |  | 小计 | [9 empty] | 187.64 | 1967.11 | 55.14 |  | 67.3 | 48.56
|  | 未计价材料费 | [9 empty] | 1911.51
清单项目综合单价 | [11 empty] | 2325.75
材 料 费 明 细 | 主要材料名称、规格、型号 | [7 empty] | 单位 | 数量 |  | 单价（元） |  | 合价（元） |  |  | 暂估单价 （元） | 暂估合价 （元）
| 信号阀 DN200 | [7 empty] | 个 | 1 |  | 1769.91 |  | 1769.91
| 钢板平焊法兰 DN200 | [7 empty] | 副 | 1 |  | 141.6 |  | 141.6
| 其他材料费 | [10 empty] | - |  | 55.6 |  |  | -
| 材料费小计 | [10 empty] | - |  | 1967.11 |  |  | -
注：1.如不使用省级或行业建设主管部门发布的计价依据，可不填定额编码、名称等； 2.招标文件提供了暂估单价的材料，按暂估的单价填入表内“暂估单价”栏及“暂估合价”栏。
表-09
综合单价分析表
工程名称：地下室消防水工程 | [10 empty] | 标段： |  |  |  | 第 87 页 共 139 页
项目编码 |  | 031003003043 |  | 项目名称 |  | Y型过滤器 DN200 |  |  |  | 计量单位 |  |  | 个 |  |  | 工程量 |  | 4
清单综合单价组成明细
定额编号 | 定额项目名称 | 定额 单位 | 数量 | 单价 | [7 empty] | 合价
|  |  |  | 人工费 | 材料费 | 机具费 | 管理费 | 利润 | 规费 | 税金 |  | 人工费 | 材料费 | 机具费 |  | 管理费 | 利润 | 规费 | 税金
C10-3-143 | Y型过滤器安装(法兰连接) 公称直径(mm以内) 200 | 个 | 1 | 215.08 | 1657.66 | 62.35 | 76.9 | 55.49 |  |  |  | 215.08 | 1657.66 | 62.35 |  | 76.9 | 55.49
人工单价 |  | 小计 | [9 empty] | 215.08 | 1657.66 | 62.35 |  | 76.9 | 55.49
|  | 未计价材料费 | [9 empty] | 1603.75
清单项目综合单价 | [11 empty] | 2067.48
材 料 费 明 细 | 主要材料名称、规格、型号 | [7 empty] | 单位 | 数量 |  | 单价（元） |  | 合价（元） |  |  | 暂估单价 （元） | 暂估合价 （元）
| Y型过滤器 DN200 | [7 empty] | 个 | 1 |  | 1462.15 |  | 1462.15
| 钢板平焊法兰 DN200 | [7 empty] | 副 | 1 |  | 141.6 |  | 141.6
| 其他材料费 | [10 empty] | - |  | 53.91 |  |  | -
| 材料费小计 | [10 empty] | - |  | 1657.66 |  |  | -
注：1.如不使用省级或行业建设主管部门发布的计价依据，可不填定额编码、名称等； 2.招标文件提供了暂估单价的材料，按暂估的单价填入表内“暂估单价”栏及“暂估合价”栏。
表-09
综合单价分析表
工程名称：地下室消防水工程 | [10 empty] | 标段： |  |  |  | 第 88 页 共 139 页
项目编码 |  | 031003003044 |  | 项目名称 |  | 泄压阀 DN200 |  |  |  | 计量单位 |  |  | 个 |  |  | 工程量 |  | 1
清单综合单价组成明细
定额编号 | 定额项目名称 | 定额 单位 | 数量 | 单价 | [7 empty] | 合价
|  |  |  | 人工费 | 材料费 | 机具费 | 管理费 | 利润 | 规费 | 税金 |  | 人工费 | 材料费 | 机具费 |  | 管理费 | 利润 | 规费 | 税金
C10-3-37 | 焊接法兰阀安装 公称直径(mm以内) 200 | 个 | 1 | 187.64 | 2087.2 | 55.14 | 67.3 | 48.56 |  |  |  | 187.64 | 2087.2 | 55.14 |  | 67.3 | 48.56
人工单价 |  | 小计 | [9 empty] | 187.64 | 2087.2 | 55.14 |  | 67.3 | 48.56
|  | 未计价材料费 | [9 empty] | 2031.6
清单项目综合单价 | [11 empty] | 2445.84
材 料 费 明 细 | 主要材料名称、规格、型号 | [7 empty] | 单位 | 数量 |  | 单价（元） |  | 合价（元） |  |  | 暂估单价 （元） | 暂估合价 （元）
| 泄压阀 DN200 | [7 empty] | 个 | 1 |  | 1890 |  | 1890
| 钢板平焊法兰 DN200 | [7 empty] | 副 | 1 |  | 141.6 |  | 141.6
| 其他材料费 | [10 empty] | - |  | 55.6 |  |  | -
| 材料费小计 | [10 empty] | - |  | 2087.2 |  |  | -
注：1.如不使用省级或行业建设主管部门发布的计价依据，可不填定额编码、名称等； 2.招标文件提供了暂估单价的材料，按暂估的单价填入表内“暂估单价”栏及“暂估合价”栏。
表-09
综合单价分析表
工程名称：地下室消防水工程 | [10 empty] | 标段： |  |  |  | 第 89 页 共 139 页
项目编码 |  | 030601004001 |  | 项目名称 |  | 压力开关 DN200 |  |  |  | 计量单位 |  |  | 台 |  |  | 工程量 |  | 1
清单综合单价组成明细
定额编号 | 定额项目名称 | 定额 单位 | 数量 | 单价 | [7 empty] | 合价
|  |  |  | 人工费 | 材料费 | 机具费 | 管理费 | 利润 | 规费 | 税金 |  | 人工费 | 材料费 | 机具费 |  | 管理费 | 利润 | 规费 | 税金
C6-1-33 | 压力开关压力控制器 | 台(块) | 1 | 72.71 | 2984.89 | 11.16 | 24.68 | 16.77 |  |  |  | 72.71 | 2984.89 | 11.16 |  | 24.68 | 16.77
人工单价 |  | 小计 | [9 empty] | 72.71 | 2984.89 | 11.16 |  | 24.68 | 16.77
|  | 未计价材料费 | [9 empty] | 2968.46
清单项目综合单价 | [11 empty] | 3110.21
材 料 费 明 细 | 主要材料名称、规格、型号 | [7 empty] | 单位 | 数量 |  | 单价（元） |  | 合价（元） |  |  | 暂估单价 （元） | 暂估合价 （元）
| 取源部件 | [7 empty] | 套 | 1 |  | 21.56 |  | 21.56
| 压力开关 DN200 | [7 empty] | 台 | 1 |  | 2946.9 |  | 2946.9
| 其他材料费 | [10 empty] | - |  | 16.43 |  |  | -
| 材料费小计 | [10 empty] | - |  | 2984.89 |  |  | -
注：1.如不使用省级或行业建设主管部门发布的计价依据，可不填定额编码、名称等； 2.招标文件提供了暂估单价的材料，按暂估的单价填入表内“暂估单价”栏及“暂估合价”栏。
表-09
综合单价分析表
工程名称：地下室消防水工程 | [10 empty] | 标段： |  |  |  | 第 90 页 共 139 页
项目编码 |  | 030109001005 |  | 项目名称 |  | 喷淋泵 |  |  |  | 计量单位 |  |  | 台 |  |  | 工程量 |  | 3
清单综合单价组成明细
定额编号 | 定额项目名称 | 定额 单位 | 数量 | 单价 | [7 empty] | 合价
|  |  |  | 人工费 | 材料费 | 机具费 | 管理费 | 利润 | 规费 | 税金 |  | 人工费 | 材料费 | 机具费 |  | 管理费 | 利润 | 规费 | 税金
C1-6-3 | 单级离心泵及离心式耐腐蚀泵安装 设备重量(t以内) 1 | 台 | 1 | 699.95 | 17673.39 | 124.08 | 328.46 | 164.81 |  |  |  | 699.95 | 17673.39 | 124.08 |  | 328.46 | 164.81
C7-4-5 | 减震器安装 | 个 | 4 | 35.92 | 59.49 |  | 9.96 | 7.18 |  |  |  | 143.68 | 237.96 |  |  | 39.84 | 28.72
C4-6-20 *0.2 | 低压小型交流异步电动机检查接线 交流异步电机功率(kW以下) 100 仅对电机进行外观检查、试运转和接线而没有对电机解体研磨 单价*0.2 | 台 | 1 | 120.61 | 16.59 | 2.31 | 35.33 | 24.58 |  |  |  | 120.61 | 16.59 | 2.31 |  | 35.33 | 24.58
C4-4-25 | 控制箱安装 落地式 | 台 |  | 191.4 | 6924.09 | 78.92 | 77.69 | 54.06
C4-13-33 | 基础型钢制作、安装 槽钢 制作 | 10m | 0.0333 | 238.66 | 335.91 | 16.43 | 73.31 | 51.02 |  |  |  | 7.96 | 11.2 | 0.55 |  | 2.44 | 1.7
C4-13 | 基础型钢制 | 10m | 0.0333 | 204.29 | 32.78 | 6.32 | 60.53 | 42.12 |  |  |  | 6.81 | 1.09 | 0.21 |  | 2.02 | 1.4
注：1.如不使用省级或行业建设主管部门发布的计价依据，可不填定额编码、名称等； 2.招标文件提供了暂估单价的材料，按暂估的单价填入表内“暂估单价”栏及“暂估合价”栏。
表-09
综合单价分析表
工程名称：地下室消防水工程 | [10 empty] | 标段： |  |  |  | 第 91 页 共 139 页
-34 | 作、安装 槽钢 安装
人工单价 |  | 小计 | [9 empty] | 979.01 | 17940.23 | 127.15 |  | 408.09 | 221.21
|  | 未计价材料费 | [9 empty] | 17778.17
清单项目综合单价 | [11 empty] | 19675.69
材 料 费 明 细 | 主要材料名称、规格、型号 | [7 empty] | 单位 | 数量 |  | 单价（元） |  | 合价（元） |  |  | 暂估单价 （元） | 暂估合价 （元）
| 金属软管 | [7 empty] | m | 1.2188 |  | 2.5 |  | 3.05
| 金属软管活接头 | [7 empty] | 套 | 2.04 |  | 0.36 |  | 0.73
| 减振器 | [7 empty] | 个 | 4 |  | 59 |  | 236
| 喷淋泵 Q=50m3/h(50L/s),高程 H=90m,N=75KW | [7 empty] | 台 | 1 |  | 17527.43 |  | 17527.43
| 槽钢 #10槽钢 | [7 empty] | m | 0.3413 |  | 32.1 |  | 10.96
| 喷淋泵控制柜 | [7 empty] | 台 |  |  | 7077.08
| 其他材料费 | [10 empty] | - |  | 162.05 |  |  | -
| 材料费小计 | [10 empty] | - |  | 17940.22 |  |  | -
注：1.如不使用省级或行业建设主管部门发布的计价依据，可不填定额编码、名称等； 2.招标文件提供了暂估单价的材料，按暂估的单价填入表内“暂估单价”栏及“暂估合价”栏。
表-09
综合单价分析表
工程名称：地下室消防水工程 | [10 empty] | 标段： |  |  |  | 第 92 页 共 139 页
项目编码 |  | 03B001 |  | 项目名称 |  | 吸水喇叭口 |  |  |  | 计量单位 |  |  | 套 |  |  | 工程量 |  | 4
清单综合单价组成明细
定额编号 | 定额项目名称 | 定额 单位 | 数量 | 单价 | [7 empty] | 合价
|  |  |  | 人工费 | 材料费 | 机具费 | 管理费 | 利润 | 规费 | 税金 |  | 人工费 | 材料费 | 机具费 |  | 管理费 | 利润 | 规费 | 税金
补充主材001 | 吸水喇叭口 | 套 | 1 |  | 500 | [7 empty] | 500
人工单价 |  | 小计 | [10 empty] | 500
|  | 未计价材料费 | [9 empty] | 500
清单项目综合单价 | [11 empty] | 500
材 料 费 明 细 | 主要材料名称、规格、型号 | [7 empty] | 单位 | 数量 |  | 单价（元） |  | 合价（元） |  |  | 暂估单价 （元） | 暂估合价 （元）
| 吸水喇叭口 | [7 empty] | 套 | 1 |  | 500 |  | 500
| 材料费小计 | [10 empty] | - |  | 500 |  |  | -
注：1.如不使用省级或行业建设主管部门发布的计价依据，可不填定额编码、名称等； 2.招标文件提供了暂估单价的材料，按暂估的单价填入表内“暂估单价”栏及“暂估合价”栏。
表-09
综合单价分析表
工程名称：地下室消防水工程 | [10 empty] | 标段： |  |  |  | 第 93 页 共 139 页
项目编码 |  | 031002003013 |  | 项目名称 |  | 刚性防水套管 DN100 |  |  |  | 计量单位 |  |  | 个 |  |  | 工程量 |  | 2
清单综合单价组成明细
定额编号 | 定额项目名称 | 定额 单位 | 数量 | 单价 | [7 empty] | 合价
|  |  |  | 人工费 | 材料费 | 机具费 | 管理费 | 利润 | 规费 | 税金 |  | 人工费 | 材料费 | 机具费 |  | 管理费 | 利润 | 规费 | 税金
C10-2-73 | 刚性防水套管制作 公称直径(mm以内) 100 | 个 | 1 | 66.31 | 53.15 | 16.06 | 22.83 | 16.47 |  |  |  | 66.31 | 53.15 | 16.06 |  | 22.83 | 16.47
C10-2-89 | 刚性防水套管安装 公称直径(mm以内) 150 | 个 | 1 | 55.91 | 31.41 |  | 15.5 | 11.18 |  |  |  | 55.91 | 31.41 |  |  | 15.5 | 11.18
人工单价 |  | 小计 | [9 empty] | 122.22 | 84.56 | 16.06 |  | 38.33 | 27.65
|  | 未计价材料费 | [9 empty] | 40.32
清单项目综合单价 | [11 empty] | 288.82
材 料 费 明 细 | 主要材料名称、规格、型号 | [7 empty] | 单位 | 数量 |  | 单价（元） |  | 合价（元） |  |  | 暂估单价 （元） | 暂估合价 （元）
| 焊接钢管 | [7 empty] | kg | 5.0115 |  | 3.87 |  | 19.39
| 钢板 | [7 empty] | kg | 5.9963 |  | 3.49 |  | 20.93
| 其他材料费 | [10 empty] | - |  | 44.25 |  |  | -
| 材料费小计 | [10 empty] | - |  | 84.57 |  |  | -
注：1.如不使用省级或行业建设主管部门发布的计价依据，可不填定额编码、名称等； 2.招标文件提供了暂估单价的材料，按暂估的单价填入表内“暂估单价”栏及“暂估合价”栏。
表-09
综合单价分析表
工程名称：地下室消防水工程 | [10 empty] | 标段： |  |  |  | 第 94 页 共 139 页
项目编码 |  | 031002003014 |  | 项目名称 |  | 柔性防水套管 DN400 |  |  |  | 计量单位 |  |  | 个 |  |  | 工程量 |  | 2
清单综合单价组成明细
定额编号 | 定额项目名称 | 定额 单位 | 数量 | 单价 | [7 empty] | 合价
|  |  |  | 人工费 | 材料费 | 机具费 | 管理费 | 利润 | 规费 | 税金 |  | 人工费 | 材料费 | 机具费 |  | 管理费 | 利润 | 规费 | 税金
C10-2-54 | 柔性防水套管制作 公称直径(mm以内) 400 | 个 | 1 | 335.36 | 681.68 | 113.8 | 124.51 | 89.83 |  |  |  | 335.36 | 681.68 | 113.8 |  | 124.51 | 89.83
C10-2-66 | 柔性防水套管安装 公称直径(mm以内) 400 | 个 | 1 | 61.89 | 2.04 |  | 17.16 | 12.38 |  |  |  | 61.89 | 2.04 |  |  | 17.16 | 12.38
人工单价 |  | 小计 | [9 empty] | 397.25 | 683.72 | 113.8 |  | 141.67 | 102.21
|  | 未计价材料费 | [9 empty] | 490.37
清单项目综合单价 | [11 empty] | 1438.65
材 料 费 明 细 | 主要材料名称、规格、型号 | [7 empty] | 单位 | 数量 |  | 单价（元） |  | 合价（元） |  |  | 暂估单价 （元） | 暂估合价 （元）
| 焊接钢管 | [7 empty] | kg | 39.3218 |  | 3.87 |  | 152.18
| 钢板 | [7 empty] | kg | 96.9053 |  | 3.49 |  | 338.2
| 其他材料费 | [10 empty] | - |  | 193.35 |  |  | -
| 材料费小计 | [10 empty] | - |  | 683.73 |  |  | -
注：1.如不使用省级或行业建设主管部门发布的计价依据，可不填定额编码、名称等； 2.招标文件提供了暂估单价的材料，按暂估的单价填入表内“暂估单价”栏及“暂估合价”栏。
表-09
综合单价分析表
工程名称：地下室消防水工程 | [10 empty] | 标段： |  |  |  | 第 95 页 共 139 页
项目编码 |  | 031002003015 |  | 项目名称 |  | 柔性防水套管 DN350 |  |  |  | 计量单位 |  |  | 个 |  |  | 工程量 |  | 4
清单综合单价组成明细
定额编号 | 定额项目名称 | 定额 单位 | 数量 | 单价 | [7 empty] | 合价
|  |  |  | 人工费 | 材料费 | 机具费 | 管理费 | 利润 | 规费 | 税金 |  | 人工费 | 材料费 | 机具费 |  | 管理费 | 利润 | 规费 | 税金
C10-2-53 | 柔性防水套管制作 公称直径(mm以内) 350 | 个 | 1 | 299.88 | 583.71 | 98.46 | 110.42 | 79.67 |  |  |  | 299.88 | 583.71 | 98.46 |  | 110.42 | 79.67
C10-2-66 | 柔性防水套管安装 公称直径(mm以内) 400 | 个 | 1 | 61.89 | 2.04 |  | 17.16 | 12.38 |  |  |  | 61.89 | 2.04 |  |  | 17.16 | 12.38
人工单价 |  | 小计 | [9 empty] | 361.77 | 585.75 | 98.46 |  | 127.58 | 92.05
|  | 未计价材料费 | [9 empty] | 422.99
清单项目综合单价 | [11 empty] | 1265.61
材 料 费 明 细 | 主要材料名称、规格、型号 | [7 empty] | 单位 | 数量 |  | 单价（元） |  | 合价（元） |  |  | 暂估单价 （元） | 暂估合价 （元）
| 焊接钢管 | [7 empty] | kg | 35.6265 |  | 3.87 |  | 137.87
| 钢板 | [7 empty] | kg | 81.6953 |  | 3.49 |  | 285.12
| 其他材料费 | [10 empty] | - |  | 162.77 |  |  | -
| 材料费小计 | [10 empty] | - |  | 585.76 |  |  | -
注：1.如不使用省级或行业建设主管部门发布的计价依据，可不填定额编码、名称等； 2.招标文件提供了暂估单价的材料，按暂估的单价填入表内“暂估单价”栏及“暂估合价”栏。
表-09
综合单价分析表
工程名称：地下室消防水工程 | [10 empty] | 标段： |  |  |  | 第 96 页 共 139 页
项目编码 |  | 031002003016 |  | 项目名称 |  | 柔性防水套管 DN200 |  |  |  | 计量单位 |  |  | 个 |  |  | 工程量 |  | 4
清单综合单价组成明细
定额编号 | 定额项目名称 | 定额 单位 | 数量 | 单价 | [7 empty] | 合价
|  |  |  | 人工费 | 材料费 | 机具费 | 管理费 | 利润 | 规费 | 税金 |  | 人工费 | 材料费 | 机具费 |  | 管理费 | 利润 | 规费 | 税金
C10-2-50 | 柔性防水套管制作 公称直径(mm以内) 200 | 个 | 1 | 220.98 | 283.84 | 51.57 | 75.55 | 54.51 |  |  |  | 220.98 | 283.84 | 51.57 |  | 75.55 | 54.51
C10-2-64 | 柔性防水套管安装 公称直径(mm以内) 200 | 个 | 1 | 45.91 | 1.53 |  | 12.73 | 9.18 |  |  |  | 45.91 | 1.53 |  |  | 12.73 | 9.18
人工单价 |  | 小计 | [9 empty] | 266.89 | 285.37 | 51.57 |  | 88.28 | 63.69
|  | 未计价材料费 | [9 empty] | 232.55
清单项目综合单价 | [11 empty] | 755.8
材 料 费 明 细 | 主要材料名称、规格、型号 | [7 empty] | 单位 | 数量 |  | 单价（元） |  | 合价（元） |  |  | 暂估单价 （元） | 暂估合价 （元）
| 焊接钢管 | [7 empty] | kg | 17.7353 |  | 3.87 |  | 68.64
| 钢板 | [7 empty] | kg | 46.9658 |  | 3.49 |  | 163.91
| 其他材料费 | [10 empty] | - |  | 52.8 |  |  | -
| 材料费小计 | [10 empty] | - |  | 285.35 |  |  | -
注：1.如不使用省级或行业建设主管部门发布的计价依据，可不填定额编码、名称等； 2.招标文件提供了暂估单价的材料，按暂估的单价填入表内“暂估单价”栏及“暂估合价”栏。
表-09
综合单价分析表
工程名称：地下室消防水工程 | [10 empty] | 标段： |  |  |  | 第 97 页 共 139 页
项目编码 |  | 031002003017 |  | 项目名称 |  | 柔性防水套管 DN150 |  |  |  | 计量单位 |  |  | 个 |  |  | 工程量 |  | 2
清单综合单价组成明细
定额编号 | 定额项目名称 | 定额 单位 | 数量 | 单价 | [7 empty] | 合价
|  |  |  | 人工费 | 材料费 | 机具费 | 管理费 | 利润 | 规费 | 税金 |  | 人工费 | 材料费 | 机具费 |  | 管理费 | 利润 | 规费 | 税金
C10-2-49 | 柔性防水套管制作 公称直径(mm以内) 150 | 个 | 1 | 198.2 | 182.15 | 45.5 | 67.55 | 48.74 |  |  |  | 198.2 | 182.15 | 45.5 |  | 67.55 | 48.74
C10-2-63 | 柔性防水套管安装 公称直径(mm以内) 150 | 个 | 1 | 33.6 | 1.36 |  | 9.31 | 6.72 |  |  |  | 33.6 | 1.36 |  |  | 9.31 | 6.72
人工单价 |  | 小计 | [9 empty] | 231.8 | 183.51 | 45.5 |  | 76.86 | 55.46
|  | 未计价材料费 | [9 empty] | 144.77
清单项目综合单价 | [11 empty] | 593.13
材 料 费 明 细 | 主要材料名称、规格、型号 | [7 empty] | 单位 | 数量 |  | 单价（元） |  | 合价（元） |  |  | 暂估单价 （元） | 暂估合价 （元）
| 焊接钢管 | [7 empty] | kg | 11.505 |  | 3.87 |  | 44.52
| 钢板 | [7 empty] | kg | 28.7235 |  | 3.49 |  | 100.25
| 其他材料费 | [10 empty] | - |  | 38.75 |  |  | -
| 材料费小计 | [10 empty] | - |  | 183.52 |  |  | -
注：1.如不使用省级或行业建设主管部门发布的计价依据，可不填定额编码、名称等； 2.招标文件提供了暂估单价的材料，按暂估的单价填入表内“暂估单价”栏及“暂估合价”栏。
表-09
综合单价分析表
工程名称：地下室消防水工程 | [10 empty] | 标段： |  |  |  | 第 98 页 共 139 页
项目编码 |  | 031002003018 |  | 项目名称 |  | 柔性防水套管 DN100 |  |  |  | 计量单位 |  |  | 个 |  |  | 工程量 |  | 1
清单综合单价组成明细
定额编号 | 定额项目名称 | 定额 单位 | 数量 | 单价 | [7 empty] | 合价
|  |  |  | 人工费 | 材料费 | 机具费 | 管理费 | 利润 | 规费 | 税金 |  | 人工费 | 材料费 | 机具费 |  | 管理费 | 利润 | 规费 | 税金
C10-2-47 | 柔性防水套管制作 公称直径(mm以内) 100 | 个 | 1 | 151.41 | 137.23 | 40.53 | 53.21 | 38.39 |  |  |  | 151.41 | 137.23 | 40.53 |  | 53.21 | 38.39
C10-2-63 | 柔性防水套管安装 公称直径(mm以内) 150 | 个 | 1 | 33.6 | 1.36 |  | 9.31 | 6.72 |  |  |  | 33.6 | 1.36 |  |  | 9.31 | 6.72
人工单价 |  | 小计 | [9 empty] | 185.01 | 138.59 | 40.53 |  | 62.52 | 45.11
|  | 未计价材料费 | [9 empty] | 109.7
清单项目综合单价 | [11 empty] | 471.76
材 料 费 明 细 | 主要材料名称、规格、型号 | [7 empty] | 单位 | 数量 |  | 单价（元） |  | 合价（元） |  |  | 暂估单价 （元） | 暂估合价 （元）
| 焊接钢管 | [7 empty] | kg | 7.332 |  | 3.87 |  | 28.37
| 钢板 | [7 empty] | kg | 23.3025 |  | 3.49 |  | 81.33
| 其他材料费 | [10 empty] | - |  | 28.89 |  |  | -
| 材料费小计 | [10 empty] | - |  | 138.59 |  |  | -
注：1.如不使用省级或行业建设主管部门发布的计价依据，可不填定额编码、名称等； 2.招标文件提供了暂估单价的材料，按暂估的单价填入表内“暂估单价”栏及“暂估合价”栏。
表-09
综合单价分析表
工程名称：地下室消防水工程 | [10 empty] | 标段： |  |  |  | 第 99 页 共 139 页
项目编码 |  | 031002003019 |  | 项目名称 |  | 柔性防水套管 DN65 |  |  |  | 计量单位 |  |  | 个 |  |  | 工程量 |  | 3
清单综合单价组成明细
定额编号 | 定额项目名称 | 定额 单位 | 数量 | 单价 | [7 empty] | 合价
|  |  |  | 人工费 | 材料费 | 机具费 | 管理费 | 利润 | 规费 | 税金 |  | 人工费 | 材料费 | 机具费 |  | 管理费 | 利润 | 规费 | 税金
C10-2-46 | 柔性防水套管制作 公称直径(mm以内) 80 | 个 | 1 | 119.18 | 122.13 | 26.89 | 40.49 | 29.21 |  |  |  | 119.18 | 122.13 | 26.89 |  | 40.49 | 29.21
C10-2-63 | 柔性防水套管安装 公称直径(mm以内) 150 | 个 | 1 | 33.6 | 1.36 |  | 9.31 | 6.72 |  |  |  | 33.6 | 1.36 |  |  | 9.31 | 6.72
人工单价 |  | 小计 | [9 empty] | 152.78 | 123.49 | 26.89 |  | 49.8 | 35.93
|  | 未计价材料费 | [9 empty] | 97.5
清单项目综合单价 | [11 empty] | 388.89
材 料 费 明 细 | 主要材料名称、规格、型号 | [7 empty] | 单位 | 数量 |  | 单价（元） |  | 合价（元） |  |  | 暂估单价 （元） | 暂估合价 （元）
| 焊接钢管 | [7 empty] | kg | 6.3765 |  | 3.87 |  | 24.68
| 钢板 | [7 empty] | kg | 20.865 |  | 3.49 |  | 72.82
| 其他材料费 | [10 empty] | - |  | 26 |  |  | -
| 材料费小计 | [10 empty] | - |  | 123.5 |  |  | -
注：1.如不使用省级或行业建设主管部门发布的计价依据，可不填定额编码、名称等； 2.招标文件提供了暂估单价的材料，按暂估的单价填入表内“暂估单价”栏及“暂估合价”栏。
表-09
综合单价分析表
工程名称：地下室消防水工程 | [10 empty] | 标段： |  |  |  | 第 100 页 共 139 页
项目编码 |  | 031002001005 |  | 项目名称 |  | 管道支架 |  |  |  | 计量单位 |  |  | kg |  |  | 工程量 |  | 44.5
清单综合单价组成明细
定额编号 | 定额项目名称 | 定额 单位 | 数量 | 单价 | [7 empty] | 合价
|  |  |  | 人工费 | 材料费 | 机具费 | 管理费 | 利润 | 规费 | 税金 |  | 人工费 | 材料费 | 机具费 |  | 管理费 | 利润 | 规费 | 税金
C10-2-1 | 管道支架制作 单件重量(kg以内) 5 | 100kg | 0.01 | 649.12 | 394.03 | 248.16 | 248.73 | 179.46 |  |  |  | 6.49 | 3.94 | 2.48 |  | 2.49 | 1.79
C10-2-6 | 管道支架安装 单件重量(kg以内) 5 | 100kg | 0.01 | 349.37 | 99.48 | 157.43 | 140.48 | 101.36 |  |  |  | 3.49 | 0.99 | 1.57 |  | 1.4 | 1.01
C12-1-5 | 手工除锈 一般钢结构 轻锈 | 100kg | 0.01 | 28.19 | 3.51 | 12.05 | 8.27 | 8.05 |  |  |  | 0.28 | 0.04 | 0.12 |  | 0.08 | 0.08
C12-2-49 换 | 一般钢结构 红丹防锈漆 第一遍 实际遍数(遍):2 | 100kg | 0.01 | 38.67 | 32.51 | 23.99 | 12.88 | 12.53 |  |  |  | 0.39 | 0.33 | 0.24 |  | 0.13 | 0.13
C12-2-56 换 | 一般钢结构 调和漆 第一遍 实际遍数(遍):2 | 100kg | 0.01 | 37.53 | 21.8 | 23.99 | 12.65 | 12.3 |  |  |  | 0.38 | 0.22 | 0.24 |  | 0.13 | 0.12
人工单价 |  | 小计 | [9 empty] | 11.03 | 5.52 | 4.65 |  | 4.23 | 3.13
|  | 未计价材料费 | [9 empty] | 3.86
清单项目综合单价 | [11 empty] | 28.57
材 料 费 | 主要材料名称、规格、型号 | [7 empty] | 单位 | 数量 |  | 单价（元） |  | 合价（元） |  |  | 暂估单价 （元） | 暂估合价 （元）
注：1.如不使用省级或行业建设主管部门发布的计价依据，可不填定额编码、名称等； 2.招标文件提供了暂估单价的材料，按暂估的单价填入表内“暂估单价”栏及“暂估合价”栏。
表-09
综合单价分析表
工程名称：地下室消防水工程 | [10 empty] | 标段： |  |  |  | 第 101 页 共 139 页
明 细 | 型钢 | [7 empty] | kg | 1.0238 |  | 3.31 |  | 3.39
| 醇酸调和漆 | [7 empty] | kg | 0.0146 |  | 13.43 |  | 0.2
| 醇酸防锈漆 | [7 empty] | kg | 0.0206 |  | 13.43 |  | 0.28
| 预拌水泥砂浆 1:2.5 | [7 empty] | m3 | 0.0007
| 其他材料费 | [10 empty] | - |  | 1.65 |  |  | -
| 材料费小计 | [10 empty] | - |  | 5.52 |  |  | -
注：1.如不使用省级或行业建设主管部门发布的计价依据，可不填定额编码、名称等； 2.招标文件提供了暂估单价的材料，按暂估的单价填入表内“暂估单价”栏及“暂估合价”栏。
表-09
综合单价分析表
工程名称：地下室消防水工程 | [10 empty] | 标段： |  |  |  | 第 102 页 共 139 页
项目编码 |  | 030901001020 |  | 项目名称 |  | 消火栓无缝钢管 DN150 |  |  |  | 计量单位 |  |  | m |  |  | 工程量 |  | 109.27
清单综合单价组成明细
定额编号 | 定额项目名称 | 定额 单位 | 数量 | 单价 | [7 empty] | 合价
|  |  |  | 人工费 | 材料费 | 机具费 | 管理费 | 利润 | 规费 | 税金 |  | 人工费 | 材料费 | 机具费 |  | 管理费 | 利润 | 规费 | 税金
C9-1-18 | 水喷淋钢管安装 钢管(沟槽式卡箍连接) 公称直径(mm以内) 150 | 10m | 0.1 | 171.39 | 1101.04 | 5.85 | 49.15 | 35.45 |  |  |  | 17.14 | 110.1 | 0.59 |  | 4.92 | 3.55
C9-1-26 换 | 水喷淋钢管安装 管件安装(沟槽管件连接) 公称直径(mm以内) 150 | 10个 | 0.0188 |  | 206.63 | [7 empty] | 3.88
C12-2-1 换 | 管道刷油 红丹防锈漆 第一遍 实际遍数(遍):2 | 10m2 | 0.0314 | 46.1 | 42.14 | 23.99 | 14.41 | 14.02 |  |  |  | 1.45 | 1.32 | 0.75 |  | 0.45 | 0.44
C12-2-6 换 | 管道刷油 调和漆 第一遍 实际遍数(遍):2 | 10m2 | 0.0314 | 47.1 | 28.44 | 23.99 | 14.62 | 14.22 |  |  |  | 1.48 | 0.89 | 0.75 |  | 0.46 | 0.45
人工单价 |  | 小计 | [9 empty] | 20.07 | 116.19 | 2.09 |  | 5.83 | 4.44
|  | 未计价材料费 | [9 empty] | 114.05
清单项目综合单价 | [11 empty] | 148.62
材 | 主要材料名称、规格、型号 | [7 empty] | 单位 | 数量 |  | 单价（元） |  | 合价（元） |  |  | 暂估单价 | 暂估合价
注：1.如不使用省级或行业建设主管部门发布的计价依据，可不填定额编码、名称等； 2.招标文件提供了暂估单价的材料，按暂估的单价填入表内“暂估单价”栏及“暂估合价”栏。
表-09
综合单价分析表
工程名称：地下室消防水工程 | [10 empty] | 标段： |  |  |  | 第 103 页 共 139 页
料 费 明 细 | [16 empty] | （元） | （元）
| 醇酸调和漆 | [7 empty] | kg | 0.0606 |  | 13.43 |  | 0.81
| 醇酸防锈漆 | [7 empty] | kg | 0.0848 |  | 13.43 |  | 1.14
| 热侵镀锌无缝钢管 DN150 | [7 empty] | m | 0.9847 |  | 109.89 |  | 108.21
| 镀锌钢管沟槽管件及卡箍 DN150 | [7 empty] | 套 | 0.1889 |  | 20.56 |  | 3.88
| 其他材料费 | [10 empty] | - |  | 2.15 |  |  | -
| 材料费小计 | [10 empty] | - |  | 116.19 |  |  | -
注：1.如不使用省级或行业建设主管部门发布的计价依据，可不填定额编码、名称等； 2.招标文件提供了暂估单价的材料，按暂估的单价填入表内“暂估单价”栏及“暂估合价”栏。
表-09
综合单价分析表
工程名称：地下室消防水工程 | [10 empty] | 标段： |  |  |  | 第 104 页 共 139 页
项目编码 |  | 030901001021 |  | 项目名称 |  | 消火栓无缝钢管 DN200 |  |  |  | 计量单位 |  |  | m |  |  | 工程量 |  | 2.37
清单综合单价组成明细
定额编号 | 定额项目名称 | 定额 单位 | 数量 | 单价 | [7 empty] | 合价
|  |  |  | 人工费 | 材料费 | 机具费 | 管理费 | 利润 | 规费 | 税金 |  | 人工费 | 材料费 | 机具费 |  | 管理费 | 利润 | 规费 | 税金
C9-1-20 | 水喷淋钢管安装 钢管(沟槽式卡箍连接) 公称直径(mm以内) 250 | 10m | 0.1 | 229.19 | 2069.76 | 47.85 | 76.82 | 55.41 |  |  |  | 22.92 | 206.98 | 4.79 |  | 7.68 | 5.54
C9-1-26 换 | 水喷淋钢管安装 管件安装(沟槽管件连接) 公称直径(mm以内) 150 | 10个
C12-2-1 换 | 管道刷油 红丹防锈漆 第一遍 实际遍数(遍):2 | 10m2 | 0.1256 | 46.1 | 42.14 | 23.99 | 14.41 | 14.02 |  |  |  | 5.79 | 5.29 | 3.01 |  | 1.81 | 1.76
C12-2-6 换 | 管道刷油 调和漆 第一遍 实际遍数(遍):2 | 10m2 | 0.1256 | 47.1 | 28.44 | 23.99 | 14.62 | 14.22 |  |  |  | 5.92 | 3.57 | 3.01 |  | 1.84 | 1.79
人工单价 |  | 小计 | [9 empty] | 34.63 | 215.84 | 10.81 |  | 11.33 | 9.09
|  | 未计价材料费 | [9 empty] | 211.5
清单项目综合单价 | [11 empty] | 281.69
材 | 主要材料名称、规格、型号 | [7 empty] | 单位 | 数量 |  | 单价（元） |  | 合价（元） |  |  | 暂估单价 | 暂估合价
注：1.如不使用省级或行业建设主管部门发布的计价依据，可不填定额编码、名称等； 2.招标文件提供了暂估单价的材料，按暂估的单价填入表内“暂估单价”栏及“暂估合价”栏。
表-09
综合单价分析表
工程名称：地下室消防水工程 | [10 empty] | 标段： |  |  |  | 第 105 页 共 139 页
料 费 明 细 | [16 empty] | （元） | （元）
| 醇酸调和漆 | [7 empty] | kg | 0.2425 |  | 13.43 |  | 3.26
| 醇酸防锈漆 | [7 empty] | kg | 0.3392 |  | 13.43 |  | 4.56
| 镀锌钢管沟槽管件及卡箍 DN150 | [7 empty] | 套 |  |  | 20.56
| 热侵镀锌无缝钢管 DN200 | [7 empty] | m | 0.9848 |  | 206.84 |  | 203.7
| 其他材料费 | [10 empty] | - |  | 4.34 |  |  | -
| 材料费小计 | [10 empty] | - |  | 215.86 |  |  | -
注：1.如不使用省级或行业建设主管部门发布的计价依据，可不填定额编码、名称等； 2.招标文件提供了暂估单价的材料，按暂估的单价填入表内“暂估单价”栏及“暂估合价”栏。
表-09
综合单价分析表
工程名称：地下室消防水工程 | [10 empty] | 标段： |  |  |  | 第 106 页 共 139 页
项目编码 |  | 030901001022 |  | 项目名称 |  | 消火栓无缝钢管 DN250 |  |  |  | 计量单位 |  |  | m |  |  | 工程量 |  | 2.37
清单综合单价组成明细
定额编号 | 定额项目名称 | 定额 单位 | 数量 | 单价 | [7 empty] | 合价
|  |  |  | 人工费 | 材料费 | 机具费 | 管理费 | 利润 | 规费 | 税金 |  | 人工费 | 材料费 | 机具费 |  | 管理费 | 利润 | 规费 | 税金
C9-1-20 | 水喷淋钢管安装 钢管(沟槽式卡箍连接) 公称直径(mm以内) 250 | 10m | 0.1 | 229.19 | 2069.76 | 47.85 | 76.82 | 55.41 |  |  |  | 22.92 | 206.98 | 4.79 |  | 7.68 | 5.54
C12-2-1 换 | 管道刷油 红丹防锈漆 第一遍 实际遍数(遍):2 | 10m2 | 0.1256 | 46.1 | 42.14 | 23.99 | 14.41 | 14.02 |  |  |  | 5.79 | 5.29 | 3.01 |  | 1.81 | 1.76
C12-2-6 换 | 管道刷油 调和漆 第一遍 实际遍数(遍):2 | 10m2 | 0.1256 | 47.1 | 26.6 | 23.99 | 14.62 | 14.22 |  |  |  | 5.92 | 3.34 | 3.01 |  | 1.84 | 1.79
人工单价 |  | 小计 | [9 empty] | 34.63 | 215.61 | 10.81 |  | 11.33 | 9.09
|  | 未计价材料费 | [9 empty] | 211.27
清单项目综合单价 | [11 empty] | 281.46
材 料 费 明 细 | 主要材料名称、规格、型号 | [7 empty] | 单位 | 数量 |  | 单价（元） |  | 合价（元） |  |  | 暂估单价 （元） | 暂估合价 （元）
| 醇酸防锈漆 | [7 empty] | kg | 0.3392 |  | 13.43 |  | 4.56
| 醇酸调和漆 | [7 empty] | kg | 0.2425 |  | 12.48 |  | 3.03
| 热侵镀锌无缝钢管 DN250 | [7 empty] | m | 0.9848 |  | 206.84 |  | 203.7
注：1.如不使用省级或行业建设主管部门发布的计价依据，可不填定额编码、名称等； 2.招标文件提供了暂估单价的材料，按暂估的单价填入表内“暂估单价”栏及“暂估合价”栏。
表-09
综合单价分析表
工程名称：地下室消防水工程 | [10 empty] | 标段： |  |  |  | 第 107 页 共 139 页
| 其他材料费 | [10 empty] | - |  | 4.34 |  |  | -
| 材料费小计 | [10 empty] | - |  | 215.63 |  |  | -
注：1.如不使用省级或行业建设主管部门发布的计价依据，可不填定额编码、名称等； 2.招标文件提供了暂估单价的材料，按暂估的单价填入表内“暂估单价”栏及“暂估合价”栏。
表-09
综合单价分析表
工程名称：地下室消防水工程 | [10 empty] | 标段： |  |  |  | 第 108 页 共 139 页
项目编码 |  | 030109001006 |  | 项目名称 |  | 室内消火栓给水设备 |  |  |  | 计量单位 |  |  | 台 |  |  | 工程量 |  | 2
清单综合单价组成明细
定额编号 | 定额项目名称 | 定额 单位 | 数量 | 单价 | [7 empty] | 合价
|  |  |  | 人工费 | 材料费 | 机具费 | 管理费 | 利润 | 规费 | 税金 |  | 人工费 | 材料费 | 机具费 |  | 管理费 | 利润 | 规费 | 税金
C1-6-3 | 单级离心泵及离心式耐腐蚀泵安装 设备重量(t以内) 1 | 台 | 1 | 699.95 | 10057.46 | 124.08 | 328.46 | 164.81 |  |  |  | 699.95 | 10057.46 | 124.08 |  | 328.46 | 164.81
C7-4-5 | 减震器安装 | 个 | 4 | 35.92 | 59.49 |  | 9.96 | 7.18 |  |  |  | 143.68 | 237.96 |  |  | 39.84 | 28.72
C4-6-20 *0.2 | 低压小型交流异步电动机检查接线 交流异步电机功率(kW以下) 100 仅对电机进行外观检查、试运转和接线而没有对电机解体研磨 单价*0.2 | 台 | 1 | 120.61 | 16.59 | 2.31 | 35.33 | 24.58 |  |  |  | 120.61 | 16.59 | 2.31 |  | 35.33 | 24.58
C4-4-25 | 控制箱安装 落地式 | 台 |  | 191.4 | 4616.19 | 78.92 | 77.69 | 54.06
C4-13-33 | 基础型钢制作、安装 槽钢 制作 | 10m | 0.05 | 238.66 | 335.91 | 16.43 | 73.31 | 51.02 |  |  |  | 11.93 | 16.8 | 0.82 |  | 3.67 | 2.55
注：1.如不使用省级或行业建设主管部门发布的计价依据，可不填定额编码、名称等； 2.招标文件提供了暂估单价的材料，按暂估的单价填入表内“暂估单价”栏及“暂估合价”栏。
表-09
综合单价分析表
工程名称：地下室消防水工程 | [10 empty] | 标段： |  |  |  | 第 109 页 共 139 页
C4-13-34 | 基础型钢制作、安装 槽钢 安装 | 10m | 0.05 | 204.29 | 32.78 | 6.32 | 60.53 | 42.12 |  |  |  | 10.21 | 1.64 | 0.32 |  | 3.03 | 2.11
人工单价 |  | 小计 | [9 empty] | 986.38 | 10330.45 | 127.53 |  | 410.33 | 222.77
|  | 未计价材料费 | [9 empty] | 10167.71
清单项目综合单价 | [11 empty] | 12077.45
材 料 费 明 细 | 主要材料名称、规格、型号 | [7 empty] | 单位 | 数量 |  | 单价（元） |  | 合价（元） |  |  | 暂估单价 （元） | 暂估合价 （元）
| 金属软管 | [7 empty] | m | 1.2188 |  | 2.5 |  | 3.05
| 金属软管活接头 | [7 empty] | 套 | 2.04 |  | 0.36 |  | 0.73
| 减振器 | [7 empty] | 个 | 4 |  | 59 |  | 236
| 室内消火栓给水设备 流量 Q=25L/s,H=130m,N=75kW | [7 empty] | 台 | 1 |  | 9911.5 |  | 9911.5
| 槽钢 #10槽钢 | [7 empty] | m | 0.5119 |  | 32.1 |  | 16.43
| 室内消火栓给水控制柜 | [7 empty] | 台 |  |  | 4710
| 其他材料费 | [10 empty] | - |  | 162.73 |  |  | -
| 材料费小计 | [10 empty] | - |  | 10330.44 |  |  | -
注：1.如不使用省级或行业建设主管部门发布的计价依据，可不填定额编码、名称等； 2.招标文件提供了暂估单价的材料，按暂估的单价填入表内“暂估单价”栏及“暂估合价”栏。
表-09
综合单价分析表
工程名称：地下室消防水工程 | [10 empty] | 标段： |  |  |  | 第 110 页 共 139 页
项目编码 |  | 030109001007 |  | 项目名称 |  | 室外消火栓给水设备 |  |  |  | 计量单位 |  |  | 台 |  |  | 工程量 |  | 2
清单综合单价组成明细
定额编号 | 定额项目名称 | 定额 单位 | 数量 | 单价 | [7 empty] | 合价
|  |  |  | 人工费 | 材料费 | 机具费 | 管理费 | 利润 | 规费 | 税金 |  | 人工费 | 材料费 | 机具费 |  | 管理费 | 利润 | 规费 | 税金
C1-6-2 | 单级离心泵及离心式耐腐蚀泵安装 设备重量(t以内) 0.5 | 台 | 1 | 448.27 | 7791.59 | 65.2 | 204.67 | 102.69 |  |  |  | 448.27 | 7791.59 | 65.2 |  | 204.67 | 102.69
C7-4-5 | 减震器安装 | 个 | 4 | 35.92 | 59.49 |  | 9.96 | 7.18 |  |  |  | 143.68 | 237.96 |  |  | 39.84 | 28.72
C4-6-19 *0.2 | 小型交流异步电动机检查接线 交流异步电机功率(kW以下) 30 仅对电机进行外观检查、试运转和接线而没有对电机解体研磨 单价*0.2 | 台 | 1 | 75.6 | 13.17 | 2.31 | 22.39 | 15.58 |  |  |  | 75.6 | 13.17 | 2.31 |  | 22.39 | 15.58
C4-4-25 | 控制箱安装 落地式 | 台 |  | 191.4 | 3023.15 | 78.92 | 77.69 | 54.06
C4-13-33 | 基础型钢制作、安装 槽钢 制作 | 10m | 0.05 | 238.66 | 335.91 | 16.43 | 73.31 | 51.02 |  |  |  | 11.93 | 16.8 | 0.82 |  | 3.67 | 2.55
注：1.如不使用省级或行业建设主管部门发布的计价依据，可不填定额编码、名称等； 2.招标文件提供了暂估单价的材料，按暂估的单价填入表内“暂估单价”栏及“暂估合价”栏。
表-09
综合单价分析表
工程名称：地下室消防水工程 | [10 empty] | 标段： |  |  |  | 第 111 页 共 139 页
C4-13-34 | 基础型钢制作、安装 槽钢 安装 | 10m | 0.05 | 204.29 | 32.78 | 6.32 | 60.53 | 42.12 |  |  |  | 10.21 | 1.64 | 0.32 |  | 3.03 | 2.11
人工单价 |  | 小计 | [9 empty] | 689.69 | 8061.16 | 68.65 |  | 273.6 | 151.65
|  | 未计价材料费 | [9 empty] | 7946.48
清单项目综合单价 | [11 empty] | 9244.74
材 料 费 明 细 | 主要材料名称、规格、型号 | [7 empty] | 单位 | 数量 |  | 单价（元） |  | 合价（元） |  |  | 暂估单价 （元） | 暂估合价 （元）
| 金属软管 | [7 empty] | m | 1.2188 |  | 2.5 |  | 3.05
| 金属软管活接头 | [7 empty] | 套 | 2.04 |  | 0.36 |  | 0.73
| 减振器 | [7 empty] | 个 | 4 |  | 59 |  | 236
| 室外消火栓给水设备 Q=40L/s,H=40m,N=30kW | [7 empty] | 台 | 1 |  | 7690.27 |  | 7690.27
| 槽钢 #10槽钢 | [7 empty] | m | 0.5119 |  | 32.1 |  | 16.43
| 室外消火栓给水控制柜 | [7 empty] | 台 |  |  | 3076.11
| 其他材料费 | [10 empty] | - |  | 114.65 |  |  | -
| 材料费小计 | [10 empty] | - |  | 8061.13 |  |  | -
注：1.如不使用省级或行业建设主管部门发布的计价依据，可不填定额编码、名称等； 2.招标文件提供了暂估单价的材料，按暂估的单价填入表内“暂估单价”栏及“暂估合价”栏。
表-09
综合单价分析表
工程名称：地下室消防水工程 | [10 empty] | 标段： |  |  |  | 第 112 页 共 139 页
项目编码 |  | 030601004002 |  | 项目名称 |  | 压力开关 DN150 |  |  |  | 计量单位 |  |  | 台 |  |  | 工程量 |  | 1
清单综合单价组成明细
定额编号 | 定额项目名称 | 定额 单位 | 数量 | 单价 | [7 empty] | 合价
|  |  |  | 人工费 | 材料费 | 机具费 | 管理费 | 利润 | 规费 | 税金 |  | 人工费 | 材料费 | 机具费 |  | 管理费 | 利润 | 规费 | 税金
C6-1-33 | 压力开关压力控制器 | 台(块) | 1 | 72.71 | 1386.01 | 11.16 | 24.68 | 16.77 |  |  |  | 72.71 | 1386.01 | 11.16 |  | 24.68 | 16.77
人工单价 |  | 小计 | [9 empty] | 72.71 | 1386.01 | 11.16 |  | 24.68 | 16.77
|  | 未计价材料费 | [9 empty] | 1369.58
清单项目综合单价 | [11 empty] | 1511.33
材 料 费 明 细 | 主要材料名称、规格、型号 | [7 empty] | 单位 | 数量 |  | 单价（元） |  | 合价（元） |  |  | 暂估单价 （元） | 暂估合价 （元）
| 取源部件 | [7 empty] | 套 | 1 |  | 21.56 |  | 21.56
| 压力开关 DN150 | [7 empty] | 台 | 1 |  | 1348.02 |  | 1348.02
| 其他材料费 | [10 empty] | - |  | 16.43 |  |  | -
| 材料费小计 | [10 empty] | - |  | 1386.01 |  |  | -
注：1.如不使用省级或行业建设主管部门发布的计价依据，可不填定额编码、名称等； 2.招标文件提供了暂估单价的材料，按暂估的单价填入表内“暂估单价”栏及“暂估合价”栏。
表-09
综合单价分析表
工程名称：地下室消防水工程 | [10 empty] | 标段： |  |  |  | 第 113 页 共 139 页
项目编码 |  | 030601002003 |  | 项目名称 |  | 压力表 |  |  |  | 计量单位 |  |  | 台 |  |  | 工程量 |  | 9
清单综合单价组成明细
定额编号 | 定额项目名称 | 定额 单位 | 数量 | 单价 | [7 empty] | 合价
|  |  |  | 人工费 | 材料费 | 机具费 | 管理费 | 利润 | 规费 | 税金 |  | 人工费 | 材料费 | 机具费 |  | 管理费 | 利润 | 规费 | 税金
C6-1-25 | 压力表、真空表 就地 | 台(块) | 1 | 44.66 | 77.82 | 0.83 | 13.39 | 9.1 |  |  |  | 44.66 | 77.82 | 0.83 |  | 13.39 | 9.1
人工单价 |  | 小计 | [9 empty] | 44.66 | 77.82 | 0.83 |  | 13.39 | 9.1
|  | 未计价材料费 | [9 empty] | 61.38
清单项目综合单价 | [11 empty] | 145.8
材 料 费 明 细 | 主要材料名称、规格、型号 | [7 empty] | 单位 | 数量 |  | 单价（元） |  | 合价（元） |  |  | 暂估单价 （元） | 暂估合价 （元）
| 取源部件 | [7 empty] | 套 | 1 |  | 21.56 |  | 21.56
| 压力表 | [7 empty] | 台 | 1 |  | 39.82 |  | 39.82
| 其他材料费 | [10 empty] | - |  | 16.45 |  |  | -
| 材料费小计 | [10 empty] | - |  | 77.83 |  |  | -
注：1.如不使用省级或行业建设主管部门发布的计价依据，可不填定额编码、名称等； 2.招标文件提供了暂估单价的材料，按暂估的单价填入表内“暂估单价”栏及“暂估合价”栏。
表-09
综合单价分析表
工程名称：地下室消防水工程 | [10 empty] | 标段： |  |  |  | 第 114 页 共 139 页
项目编码 |  | 031003003045 |  | 项目名称 |  | 闸阀 DN100 |  |  |  | 计量单位 |  |  | 个 |  |  | 工程量 |  | 6
清单综合单价组成明细
定额编号 | 定额项目名称 | 定额 单位 | 数量 | 单价 | [7 empty] | 合价
|  |  |  | 人工费 | 材料费 | 机具费 | 管理费 | 利润 | 规费 | 税金 |  | 人工费 | 材料费 | 机具费 |  | 管理费 | 利润 | 规费 | 税金
C10-3-34 | 焊接法兰阀安装 公称直径(mm以内) 100 | 个 | 1 | 85.21 | 793.13 | 22.52 | 29.86 | 21.55 |  |  |  | 85.21 | 793.13 | 22.52 |  | 29.86 | 21.55
人工单价 |  | 小计 | [9 empty] | 85.21 | 793.13 | 22.52 |  | 29.86 | 21.55
|  | 未计价材料费 | [9 empty] | 773.83
清单项目综合单价 | [11 empty] | 952.27
材 料 费 明 细 | 主要材料名称、规格、型号 | [7 empty] | 单位 | 数量 |  | 单价（元） |  | 合价（元） |  |  | 暂估单价 （元） | 暂估合价 （元）
| 闸阀 DN100 | [7 empty] | 个 | 1 |  | 716.81 |  | 716.81
| 钢板平焊法兰 DN100 | [7 empty] | 副 | 1 |  | 57.02 |  | 57.02
| 其他材料费 | [10 empty] | - |  | 19.3 |  |  | -
| 材料费小计 | [10 empty] | - |  | 793.13 |  |  | -
注：1.如不使用省级或行业建设主管部门发布的计价依据，可不填定额编码、名称等； 2.招标文件提供了暂估单价的材料，按暂估的单价填入表内“暂估单价”栏及“暂估合价”栏。
表-09
综合单价分析表
工程名称：地下室消防水工程 | [10 empty] | 标段： |  |  |  | 第 115 页 共 139 页
项目编码 |  | 031003003046 |  | 项目名称 |  | 闸阀 DN150 |  |  |  | 计量单位 |  |  | 个 |  |  | 工程量 |  | 12
清单综合单价组成明细
定额编号 | 定额项目名称 | 定额 单位 | 数量 | 单价 | [7 empty] | 合价
|  |  |  | 人工费 | 材料费 | 机具费 | 管理费 | 利润 | 规费 | 税金 |  | 人工费 | 材料费 | 机具费 |  | 管理费 | 利润 | 规费 | 税金
C10-3-36 | 焊接法兰阀安装 公称直径(mm以内) 150 | 个 | 1 | 119.96 | 1258.46 | 25.83 | 40.41 | 29.16 |  |  |  | 119.96 | 1258.46 | 25.83 |  | 40.41 | 29.16
人工单价 |  | 小计 | [9 empty] | 119.96 | 1258.46 | 25.83 |  | 40.41 | 29.16
|  | 未计价材料费 | [9 empty] | 1223.03
清单项目综合单价 | [11 empty] | 1473.82
材 料 费 明 细 | 主要材料名称、规格、型号 | [7 empty] | 单位 | 数量 |  | 单价（元） |  | 合价（元） |  |  | 暂估单价 （元） | 暂估合价 （元）
| 闸阀 DN150 | [7 empty] | 个 | 1 |  | 1129.35 |  | 1129.35
| 钢板平焊法兰 DN150 | [7 empty] | 副 | 1 |  | 93.68 |  | 93.68
| 其他材料费 | [10 empty] | - |  | 35.43 |  |  | -
| 材料费小计 | [10 empty] | - |  | 1258.46 |  |  | -
注：1.如不使用省级或行业建设主管部门发布的计价依据，可不填定额编码、名称等； 2.招标文件提供了暂估单价的材料，按暂估的单价填入表内“暂估单价”栏及“暂估合价”栏。
表-09
综合单价分析表
工程名称：地下室消防水工程 | [10 empty] | 标段： |  |  |  | 第 116 页 共 139 页
项目编码 |  | 031003003047 |  | 项目名称 |  | 闸阀 DN200 |  |  |  | 计量单位 |  |  | 个 |  |  | 工程量 |  | 4
清单综合单价组成明细
定额编号 | 定额项目名称 | 定额 单位 | 数量 | 单价 | [7 empty] | 合价
|  |  |  | 人工费 | 材料费 | 机具费 | 管理费 | 利润 | 规费 | 税金 |  | 人工费 | 材料费 | 机具费 |  | 管理费 | 利润 | 规费 | 税金
C10-3-37 | 焊接法兰阀安装 公称直径(mm以内) 200 | 个 | 1 | 187.64 | 1805.86 | 55.14 | 67.3 | 48.56 |  |  |  | 187.64 | 1805.86 | 55.14 |  | 67.3 | 48.56
人工单价 |  | 小计 | [9 empty] | 187.64 | 1805.86 | 55.14 |  | 67.3 | 48.56
|  | 未计价材料费 | [9 empty] | 1750.26
清单项目综合单价 | [11 empty] | 2164.5
材 料 费 明 细 | 主要材料名称、规格、型号 | [7 empty] | 单位 | 数量 |  | 单价（元） |  | 合价（元） |  |  | 暂估单价 （元） | 暂估合价 （元）
| 闸阀 DN200 | [7 empty] | 个 | 1 |  | 1608.66 |  | 1608.66
| 钢板平焊法兰 DN200 | [7 empty] | 副 | 1 |  | 141.6 |  | 141.6
| 其他材料费 | [10 empty] | - |  | 55.6 |  |  | -
| 材料费小计 | [10 empty] | - |  | 1805.86 |  |  | -
注：1.如不使用省级或行业建设主管部门发布的计价依据，可不填定额编码、名称等； 2.招标文件提供了暂估单价的材料，按暂估的单价填入表内“暂估单价”栏及“暂估合价”栏。
表-09
综合单价分析表
工程名称：地下室消防水工程 | [10 empty] | 标段： |  |  |  | 第 117 页 共 139 页
项目编码 |  | 031003003048 |  | 项目名称 |  | 泄压阀 DN200 |  |  |  | 计量单位 |  |  | 个 |  |  | 工程量 |  | 1
清单综合单价组成明细
定额编号 | 定额项目名称 | 定额 单位 | 数量 | 单价 | [7 empty] | 合价
|  |  |  | 人工费 | 材料费 | 机具费 | 管理费 | 利润 | 规费 | 税金 |  | 人工费 | 材料费 | 机具费 |  | 管理费 | 利润 | 规费 | 税金
C10-3-37 | 焊接法兰阀安装 公称直径(mm以内) 200 | 个 | 1 | 187.64 | 2087.2 | 55.14 | 67.3 | 48.56 |  |  |  | 187.64 | 2087.2 | 55.14 |  | 67.3 | 48.56
人工单价 |  | 小计 | [9 empty] | 187.64 | 2087.2 | 55.14 |  | 67.3 | 48.56
|  | 未计价材料费 | [9 empty] | 2031.6
清单项目综合单价 | [11 empty] | 2445.84
材 料 费 明 细 | 主要材料名称、规格、型号 | [7 empty] | 单位 | 数量 |  | 单价（元） |  | 合价（元） |  |  | 暂估单价 （元） | 暂估合价 （元）
| 钢板平焊法兰 DN200 | [7 empty] | 副 | 1 |  | 141.6 |  | 141.6
| 泄压阀 DN200 | [7 empty] | 个 | 1 |  | 1890 |  | 1890
| 其他材料费 | [10 empty] | - |  | 55.6 |  |  | -
| 材料费小计 | [10 empty] | - |  | 2087.2 |  |  | -
注：1.如不使用省级或行业建设主管部门发布的计价依据，可不填定额编码、名称等； 2.招标文件提供了暂估单价的材料，按暂估的单价填入表内“暂估单价”栏及“暂估合价”栏。
表-09
综合单价分析表
工程名称：地下室消防水工程 | [10 empty] | 标段： |  |  |  | 第 118 页 共 139 页
项目编码 |  | 031003003049 |  | 项目名称 |  | 泄压阀 DN150 |  |  |  | 计量单位 |  |  | 个 |  |  | 工程量 |  | 5
清单综合单价组成明细
定额编号 | 定额项目名称 | 定额 单位 | 数量 | 单价 | [7 empty] | 合价
|  |  |  | 人工费 | 材料费 | 机具费 | 管理费 | 利润 | 规费 | 税金 |  | 人工费 | 材料费 | 机具费 |  | 管理费 | 利润 | 规费 | 税金
C10-3-36 | 焊接法兰阀安装 公称直径(mm以内) 150 | 个 | 1 | 119.96 | 1686.63 | 25.83 | 40.41 | 29.16 |  |  |  | 119.96 | 1686.63 | 25.83 |  | 40.41 | 29.16
人工单价 |  | 小计 | [9 empty] | 119.96 | 1686.63 | 25.83 |  | 40.41 | 29.16
|  | 未计价材料费 | [9 empty] | 1651.2
清单项目综合单价 | [11 empty] | 1901.99
材 料 费 明 细 | 主要材料名称、规格、型号 | [7 empty] | 单位 | 数量 |  | 单价（元） |  | 合价（元） |  |  | 暂估单价 （元） | 暂估合价 （元）
| 泄压阀 DN150 | [7 empty] | 个 | 1 |  | 1557.52 |  | 1557.52
| 钢板平焊法兰 DN150 | [7 empty] | 副 | 1 |  | 93.68 |  | 93.68
| 其他材料费 | [10 empty] | - |  | 35.43 |  |  | -
| 材料费小计 | [10 empty] | - |  | 1686.63 |  |  | -
注：1.如不使用省级或行业建设主管部门发布的计价依据，可不填定额编码、名称等； 2.招标文件提供了暂估单价的材料，按暂估的单价填入表内“暂估单价”栏及“暂估合价”栏。
表-09
综合单价分析表
工程名称：地下室消防水工程 | [10 empty] | 标段： |  |  |  | 第 119 页 共 139 页
项目编码 |  | 031003003050 |  | 项目名称 |  | 安全阀 DN100 |  |  |  | 计量单位 |  |  | 个 |  |  | 工程量 |  | 1
清单综合单价组成明细
定额编号 | 定额项目名称 | 定额 单位 | 数量 | 单价 | [7 empty] | 合价
|  |  |  | 人工费 | 材料费 | 机具费 | 管理费 | 利润 | 规费 | 税金 |  | 人工费 | 材料费 | 机具费 |  | 管理费 | 利润 | 规费 | 税金
C10-3-34 | 焊接法兰阀安装 公称直径(mm以内) 100 | 个 | 1 | 85.21 | 1396.32 | 22.52 | 29.86 | 21.55 |  |  |  | 85.21 | 1396.32 | 22.52 |  | 29.86 | 21.55
人工单价 |  | 小计 | [9 empty] | 85.21 | 1396.32 | 22.52 |  | 29.86 | 21.55
|  | 未计价材料费 | [9 empty] | 1377.02
清单项目综合单价 | [11 empty] | 1555.46
材 料 费 明 细 | 主要材料名称、规格、型号 | [7 empty] | 单位 | 数量 |  | 单价（元） |  | 合价（元） |  |  | 暂估单价 （元） | 暂估合价 （元）
| 安全阀 DN100 DN150 | [7 empty] | 个 | 1 |  | 1320 |  | 1320
| 钢板平焊法兰 DN100 | [7 empty] | 副 | 1 |  | 57.02 |  | 57.02
| 其他材料费 | [10 empty] | - |  | 19.3 |  |  | -
| 材料费小计 | [10 empty] | - |  | 1396.32 |  |  | -
注：1.如不使用省级或行业建设主管部门发布的计价依据，可不填定额编码、名称等； 2.招标文件提供了暂估单价的材料，按暂估的单价填入表内“暂估单价”栏及“暂估合价”栏。
表-09
综合单价分析表
工程名称：地下室消防水工程 | [10 empty] | 标段： |  |  |  | 第 120 页 共 139 页
项目编码 |  | 031003003051 |  | 项目名称 |  | 止回阀 DN150 |  |  |  | 计量单位 |  |  | 个 |  |  | 工程量 |  | 1
清单综合单价组成明细
定额编号 | 定额项目名称 | 定额 单位 | 数量 | 单价 | [7 empty] | 合价
|  |  |  | 人工费 | 材料费 | 机具费 | 管理费 | 利润 | 规费 | 税金 |  | 人工费 | 材料费 | 机具费 |  | 管理费 | 利润 | 规费 | 税金
C10-3-36 | 焊接法兰阀安装 公称直径(mm以内) 150 | 个 | 1 | 119.96 | 1861.5 | 25.83 | 40.41 | 29.16 |  |  |  | 119.96 | 1861.5 | 25.83 |  | 40.41 | 29.16
人工单价 |  | 小计 | [9 empty] | 119.96 | 1861.5 | 25.83 |  | 40.41 | 29.16
|  | 未计价材料费 | [9 empty] | 1826.07
清单项目综合单价 | [11 empty] | 2076.86
材 料 费 明 细 | 主要材料名称、规格、型号 | [7 empty] | 单位 | 数量 |  | 单价（元） |  | 合价（元） |  |  | 暂估单价 （元） | 暂估合价 （元）
| 钢板平焊法兰 DN150 | [7 empty] | 副 | 1 |  | 93.68 |  | 93.68
| 止回阀 DN150 | [7 empty] | 个 | 1 |  | 1732.39 |  | 1732.39
| 其他材料费 | [10 empty] | - |  | 35.43 |  |  | -
| 材料费小计 | [10 empty] | - |  | 1861.5 |  |  | -
注：1.如不使用省级或行业建设主管部门发布的计价依据，可不填定额编码、名称等； 2.招标文件提供了暂估单价的材料，按暂估的单价填入表内“暂估单价”栏及“暂估合价”栏。
表-09
综合单价分析表
工程名称：地下室消防水工程 | [10 empty] | 标段： |  |  |  | 第 121 页 共 139 页
项目编码 |  | 031003003052 |  | 项目名称 |  | 消声止回阀 DN200 |  |  |  | 计量单位 |  |  | 个 |  |  | 工程量 |  | 3
清单综合单价组成明细
定额编号 | 定额项目名称 | 定额 单位 | 数量 | 单价 | [7 empty] | 合价
|  |  |  | 人工费 | 材料费 | 机具费 | 管理费 | 利润 | 规费 | 税金 |  | 人工费 | 材料费 | 机具费 |  | 管理费 | 利润 | 规费 | 税金
C10-3-37 | 焊接法兰阀安装 公称直径(mm以内) 200 | 个 | 1 | 187.64 | 2547.2 | 55.14 | 67.3 | 48.56 |  |  |  | 187.64 | 2547.2 | 55.14 |  | 67.3 | 48.56
人工单价 |  | 小计 | [9 empty] | 187.64 | 2547.2 | 55.14 |  | 67.3 | 48.56
|  | 未计价材料费 | [9 empty] | 2491.6
清单项目综合单价 | [11 empty] | 2905.84
材 料 费 明 细 | 主要材料名称、规格、型号 | [7 empty] | 单位 | 数量 |  | 单价（元） |  | 合价（元） |  |  | 暂估单价 （元） | 暂估合价 （元）
| 钢板平焊法兰 DN200 | [7 empty] | 副 | 1 |  | 141.6 |  | 141.6
| 消声止回阀200 DN200 | [7 empty] | 个 | 1 |  | 2350 |  | 2350
| 其他材料费 | [10 empty] | - |  | 55.6 |  |  | -
| 材料费小计 | [10 empty] | - |  | 2547.2 |  |  | -
注：1.如不使用省级或行业建设主管部门发布的计价依据，可不填定额编码、名称等； 2.招标文件提供了暂估单价的材料，按暂估的单价填入表内“暂估单价”栏及“暂估合价”栏。
表-09
综合单价分析表
工程名称：地下室消防水工程 | [10 empty] | 标段： |  |  |  | 第 122 页 共 139 页
项目编码 |  | 031003003053 |  | 项目名称 |  | 水锤消除器 DN150 |  |  |  | 计量单位 |  |  | 个 |  |  | 工程量 |  | 1
清单综合单价组成明细
定额编号 | 定额项目名称 | 定额 单位 | 数量 | 单价 | [7 empty] | 合价
|  |  |  | 人工费 | 材料费 | 机具费 | 管理费 | 利润 | 规费 | 税金 |  | 人工费 | 材料费 | 机具费 |  | 管理费 | 利润 | 规费 | 税金
C10-3-63 | 水锤消除器安装(法兰连接) 公称直径(mm以内) 150 | 个 | 1 | 109.13 | 268.23 | 37.43 | 40.63 | 29.31 |  |  |  | 109.13 | 268.23 | 37.43 |  | 40.63 | 29.31
人工单价 |  | 小计 | [9 empty] | 109.13 | 268.23 | 37.43 |  | 40.63 | 29.31
|  | 未计价材料费 | [9 empty] | 255.16
清单项目综合单价 | [11 empty] | 484.73
材 料 费 明 细 | 主要材料名称、规格、型号 | [7 empty] | 单位 | 数量 |  | 单价（元） |  | 合价（元） |  |  | 暂估单价 （元） | 暂估合价 （元）
| 碳钢平焊法兰 DN150 | [7 empty] | 副 | 0.5 |  | 94.4 |  | 47.2
| 水锤消除器 DN150 | [7 empty] | 个 | 1 |  | 207.96 |  | 207.96
| 其他材料费 | [10 empty] | - |  | 13.07 |  |  | -
| 材料费小计 | [10 empty] | - |  | 268.23 |  |  | -
注：1.如不使用省级或行业建设主管部门发布的计价依据，可不填定额编码、名称等； 2.招标文件提供了暂估单价的材料，按暂估的单价填入表内“暂估单价”栏及“暂估合价”栏。
表-09
综合单价分析表
工程名称：地下室消防水工程 | [10 empty] | 标段： |  |  |  | 第 123 页 共 139 页
项目编码 |  | 031003003054 |  | 项目名称 |  | 可曲挠橡胶接头 DN150 |  |  |  | 计量单位 |  |  | 个 |  |  | 工程量 |  | 2
清单综合单价组成明细
定额编号 | 定额项目名称 | 定额 单位 | 数量 | 单价 | [7 empty] | 合价
|  |  |  | 人工费 | 材料费 | 机具费 | 管理费 | 利润 | 规费 | 税金 |  | 人工费 | 材料费 | 机具费 |  | 管理费 | 利润 | 规费 | 税金
C10-3-196 | 可曲挠橡胶接头安装 公称直径(mm以内) 150 | 个 | 1 | 119.58 | 300.73 | 27.7 | 40.83 | 29.46 |  |  |  | 119.58 | 300.73 | 27.7 |  | 40.83 | 29.46
人工单价 |  | 小计 | [9 empty] | 119.58 | 300.73 | 27.7 |  | 40.83 | 29.46
|  | 未计价材料费 | [9 empty] | 230.85
清单项目综合单价 | [11 empty] | 518.3
材 料 费 明 细 | 主要材料名称、规格、型号 | [7 empty] | 单位 | 数量 |  | 单价（元） |  | 合价（元） |  |  | 暂估单价 （元） | 暂估合价 （元）
| 可曲挠橡胶接头 DN150 | [7 empty] | 个 | 1 |  | 137.17 |  | 137.17
| 钢板平焊法兰 DN150 | [7 empty] | 副 | 1 |  | 93.68 |  | 93.68
| 其他材料费 | [10 empty] | - |  | 69.87 |  |  | -
| 材料费小计 | [10 empty] | - |  | 300.72 |  |  | -
注：1.如不使用省级或行业建设主管部门发布的计价依据，可不填定额编码、名称等； 2.招标文件提供了暂估单价的材料，按暂估的单价填入表内“暂估单价”栏及“暂估合价”栏。
表-09
综合单价分析表
工程名称：地下室消防水工程 | [10 empty] | 标段： |  |  |  | 第 124 页 共 139 页
项目编码 |  | 031003003055 |  | 项目名称 |  | 可曲挠橡胶接头 DN200 |  |  |  | 计量单位 |  |  | 个 |  |  | 工程量 |  | 4
清单综合单价组成明细
定额编号 | 定额项目名称 | 定额 单位 | 数量 | 单价 | [7 empty] | 合价
|  |  |  | 人工费 | 材料费 | 机具费 | 管理费 | 利润 | 规费 | 税金 |  | 人工费 | 材料费 | 机具费 |  | 管理费 | 利润 | 规费 | 税金
C10-3-197 | 可曲挠橡胶接头安装 公称直径(mm以内) 200 | 个 | 1 | 187.03 | 433.03 | 60.94 | 68.74 | 49.59 |  |  |  | 187.03 | 433.03 | 60.94 |  | 68.74 | 49.59
人工单价 |  | 小计 | [9 empty] | 187.03 | 433.03 | 60.94 |  | 68.74 | 49.59
|  | 未计价材料费 | [9 empty] | 326.56
清单项目综合单价 | [11 empty] | 799.33
材 料 费 明 细 | 主要材料名称、规格、型号 | [7 empty] | 单位 | 数量 |  | 单价（元） |  | 合价（元） |  |  | 暂估单价 （元） | 暂估合价 （元）
| 钢板平焊法兰 DN200 | [7 empty] | 副 | 1 |  | 141.6 |  | 141.6
| 可曲挠橡胶接头 DN200 | [7 empty] | 个 | 1 |  | 184.96 |  | 184.96
| 其他材料费 | [10 empty] | - |  | 106.47 |  |  | -
| 材料费小计 | [10 empty] | - |  | 433.03 |  |  | -
注：1.如不使用省级或行业建设主管部门发布的计价依据，可不填定额编码、名称等； 2.招标文件提供了暂估单价的材料，按暂估的单价填入表内“暂估单价”栏及“暂估合价”栏。
表-09
综合单价分析表
工程名称：地下室消防水工程 | [10 empty] | 标段： |  |  |  | 第 125 页 共 139 页
项目编码 |  | 031003003056 |  | 项目名称 |  | 异径管 DN200 |  |  |  | 计量单位 |  |  | 个 |  |  | 工程量 |  | 4
清单综合单价组成明细
定额编号 | 定额项目名称 | 定额 单位 | 数量 | 单价 | [7 empty] | 合价
|  |  |  | 人工费 | 材料费 | 机具费 | 管理费 | 利润 | 规费 | 税金 |  | 人工费 | 材料费 | 机具费 |  | 管理费 | 利润 | 规费 | 税金
补充主材004 | 异径管 DN200 | 个 | 1 |  | 122.09 | [7 empty] | 122.09
人工单价 |  | 小计 | [10 empty] | 122.09
|  | 未计价材料费 | [9 empty] | 122.09
清单项目综合单价 | [11 empty] | 122.09
材 料 费 明 细 | 主要材料名称、规格、型号 | [7 empty] | 单位 | 数量 |  | 单价（元） |  | 合价（元） |  |  | 暂估单价 （元） | 暂估合价 （元）
| 异径管 DN200 | [7 empty] | 个 | 1 |  | 122.09 |  | 122.09
| 材料费小计 | [10 empty] | - |  | 122.09 |  |  | -
注：1.如不使用省级或行业建设主管部门发布的计价依据，可不填定额编码、名称等； 2.招标文件提供了暂估单价的材料，按暂估的单价填入表内“暂估单价”栏及“暂估合价”栏。
表-09
综合单价分析表
工程名称：地下室消防水工程 | [10 empty] | 标段： |  |  |  | 第 126 页 共 139 页
项目编码 |  | 031003003057 |  | 项目名称 |  | Y型过滤器 DN150 |  |  |  | 计量单位 |  |  | 个 |  |  | 工程量 |  | 2
清单综合单价组成明细
定额编号 | 定额项目名称 | 定额 单位 | 数量 | 单价 | [7 empty] | 合价
|  |  |  | 人工费 | 材料费 | 机具费 | 管理费 | 利润 | 规费 | 税金 |  | 人工费 | 材料费 | 机具费 |  | 管理费 | 利润 | 规费 | 税金
C10-3-142 | Y型过滤器安装(法兰连接) 公称直径(mm以内) 150 | 个 | 1 | 137.34 | 1038.95 | 29.11 | 46.14 | 33.29 |  |  |  | 137.34 | 1038.95 | 29.11 |  | 46.14 | 33.29
人工单价 |  | 小计 | [9 empty] | 137.34 | 1038.95 | 29.11 |  | 46.14 | 33.29
|  | 未计价材料费 | [9 empty] | 1004.97
清单项目综合单价 | [11 empty] | 1284.83
材 料 费 明 细 | 主要材料名称、规格、型号 | [7 empty] | 单位 | 数量 |  | 单价（元） |  | 合价（元） |  |  | 暂估单价 （元） | 暂估合价 （元）
| 钢板平焊法兰 DN150 | [7 empty] | 副 | 1 |  | 93.68 |  | 93.68
| Y型过滤器 DN150 | [7 empty] | 个 | 1 |  | 911.29 |  | 911.29
| 其他材料费 | [10 empty] | - |  | 33.97 |  |  | -
| 材料费小计 | [10 empty] | - |  | 1038.94 |  |  | -
注：1.如不使用省级或行业建设主管部门发布的计价依据，可不填定额编码、名称等； 2.招标文件提供了暂估单价的材料，按暂估的单价填入表内“暂估单价”栏及“暂估合价”栏。
表-09
综合单价分析表
工程名称：地下室消防水工程 | [10 empty] | 标段： |  |  |  | 第 127 页 共 139 页
项目编码 |  | 031003003058 |  | 项目名称 |  | Y型过滤器 DN200 |  |  |  | 计量单位 |  |  | 个 |  |  | 工程量 |  | 4
清单综合单价组成明细
定额编号 | 定额项目名称 | 定额 单位 | 数量 | 单价 | [7 empty] | 合价
|  |  |  | 人工费 | 材料费 | 机具费 | 管理费 | 利润 | 规费 | 税金 |  | 人工费 | 材料费 | 机具费 |  | 管理费 | 利润 | 规费 | 税金
C10-3-143 | Y型过滤器安装(法兰连接) 公称直径(mm以内) 200 | 个 | 1 | 215.08 | 1657.66 | 62.35 | 76.9 | 55.49 |  |  |  | 215.08 | 1657.66 | 62.35 |  | 76.9 | 55.49
人工单价 |  | 小计 | [9 empty] | 215.08 | 1657.66 | 62.35 |  | 76.9 | 55.49
|  | 未计价材料费 | [9 empty] | 1603.75
清单项目综合单价 | [11 empty] | 2067.48
材 料 费 明 细 | 主要材料名称、规格、型号 | [7 empty] | 单位 | 数量 |  | 单价（元） |  | 合价（元） |  |  | 暂估单价 （元） | 暂估合价 （元）
| 钢板平焊法兰 DN200 | [7 empty] | 副 | 1 |  | 141.6 |  | 141.6
| Y型过滤器 DN200 | [7 empty] | 个 | 1 |  | 1462.15 |  | 1462.15
| 其他材料费 | [10 empty] | - |  | 53.91 |  |  | -
| 材料费小计 | [10 empty] | - |  | 1657.66 |  |  | -
注：1.如不使用省级或行业建设主管部门发布的计价依据，可不填定额编码、名称等； 2.招标文件提供了暂估单价的材料，按暂估的单价填入表内“暂估单价”栏及“暂估合价”栏。
表-09
综合单价分析表
工程名称：地下室消防水工程 | [10 empty] | 标段： |  |  |  | 第 128 页 共 139 页
项目编码 |  | 031003006001 |  | 项目名称 |  | 减压阀 DN100 |  |  |  | 计量单位 |  |  | 组 |  |  | 工程量 |  | 4
清单综合单价组成明细
定额编号 | 定额项目名称 | 定额 单位 | 数量 | 单价 | [7 empty] | 合价
|  |  |  | 人工费 | 材料费 | 机具费 | 管理费 | 利润 | 规费 | 税金 |  | 人工费 | 材料费 | 机具费 |  | 管理费 | 利润 | 规费 | 税金
C10-3-34 | 焊接法兰阀安装 公称直径(mm以内) 100 | 个 | 1 | 85.21 | 4576.32 | 22.52 | 29.86 | 21.55 |  |  |  | 85.21 | 4576.32 | 22.52 |  | 29.86 | 21.55
人工单价 |  | 小计 | [9 empty] | 85.21 | 4576.32 | 22.52 |  | 29.86 | 21.55
|  | 未计价材料费 | [9 empty] | 4557.02
清单项目综合单价 | [11 empty] | 4735.46
材 料 费 明 细 | 主要材料名称、规格、型号 | [7 empty] | 单位 | 数量 |  | 单价（元） |  | 合价（元） |  |  | 暂估单价 （元） | 暂估合价 （元）
| 可调式减压阀 DN100 | [7 empty] | 个 | 1 |  | 4500 |  | 4500
| 钢板平焊法兰 DN100 | [7 empty] | 副 | 1 |  | 57.02 |  | 57.02
| 其他材料费 | [10 empty] | - |  | 19.3 |  |  | -
| 材料费小计 | [10 empty] | - |  | 4576.32 |  |  | -
注：1.如不使用省级或行业建设主管部门发布的计价依据，可不填定额编码、名称等； 2.招标文件提供了暂估单价的材料，按暂估的单价填入表内“暂估单价”栏及“暂估合价”栏。
表-09
综合单价分析表
工程名称：地下室消防水工程 | [10 empty] | 标段： |  |  |  | 第 129 页 共 139 页
项目编码 |  | 031003003059 |  | 项目名称 |  | 流量计 DN100 |  |  |  | 计量单位 |  |  | 个 |  |  | 工程量 |  | 2
清单综合单价组成明细
定额编号 | 定额项目名称 | 定额 单位 | 数量 | 单价 | [7 empty] | 合价
|  |  |  | 人工费 | 材料费 | 机具费 | 管理费 | 利润 | 规费 | 税金 |  | 人工费 | 材料费 | 机具费 |  | 管理费 | 利润 | 规费 | 税金
C10-7-26 | 流量计控制器 公称直径(mm以内) 100 | 个 | 1 | 89.99 | 4391.3 |  | 24.95 | 18 |  |  |  | 89.99 | 4391.3 |  |  | 24.95 | 18
人工单价 |  | 小计 | [9 empty] | 89.99 | 4391.3 |  |  | 24.95 | 18
|  | 未计价材料费 | [9 empty] | 4299.12
清单项目综合单价 | [11 empty] | 4524.24
材 料 费 明 细 | 主要材料名称、规格、型号 | [7 empty] | 单位 | 数量 |  | 单价（元） |  | 合价（元） |  |  | 暂估单价 （元） | 暂估合价 （元）
| 流量计 DN100 | [7 empty] | 个 | 1 |  | 4299.12 |  | 4299.12
| 其他材料费 | [10 empty] | - |  | 92.18 |  |  | -
| 材料费小计 | [10 empty] | - |  | 4391.3 |  |  | -
注：1.如不使用省级或行业建设主管部门发布的计价依据，可不填定额编码、名称等； 2.招标文件提供了暂估单价的材料，按暂估的单价填入表内“暂估单价”栏及“暂估合价”栏。
表-09
综合单价分析表
工程名称：地下室消防水工程 | [10 empty] | 标段： |  |  |  | 第 130 页 共 139 页
项目编码 |  | 031003003060 |  | 项目名称 |  | 偏心异径管 DN50 |  |  |  | 计量单位 |  |  | 个 |  |  | 工程量 |  | 4
清单综合单价组成明细
定额编号 | 定额项目名称 | 定额 单位 | 数量 | 单价 | [7 empty] | 合价
|  |  |  | 人工费 | 材料费 | 机具费 | 管理费 | 利润 | 规费 | 税金 |  | 人工费 | 材料费 | 机具费 |  | 管理费 | 利润 | 规费 | 税金
补充主材002@1 | 偏心异径管 | 个 | 1 |  | 8.91 | [7 empty] | 8.91
人工单价 |  | 小计 | [10 empty] | 8.91
|  | 未计价材料费 | [9 empty] | 8.91
清单项目综合单价 | [11 empty] | 8.91
材 料 费 明 细 | 主要材料名称、规格、型号 | [7 empty] | 单位 | 数量 |  | 单价（元） |  | 合价（元） |  |  | 暂估单价 （元） | 暂估合价 （元）
| 偏心异径管 DN50 | [7 empty] | 个 | 1 |  | 8.91 |  | 8.91
| 材料费小计 | [10 empty] | - |  | 8.91 |  |  | -
注：1.如不使用省级或行业建设主管部门发布的计价依据，可不填定额编码、名称等； 2.招标文件提供了暂估单价的材料，按暂估的单价填入表内“暂估单价”栏及“暂估合价”栏。
表-09
综合单价分析表
工程名称：地下室消防水工程 | [10 empty] | 标段： |  |  |  | 第 131 页 共 139 页
项目编码 |  | 03B001 |  | 项目名称 |  | 吸水喇叭口 |  |  |  | 计量单位 |  |  | 套 |  |  | 工程量 |  | 5
清单综合单价组成明细
定额编号 | 定额项目名称 | 定额 单位 | 数量 | 单价 | [7 empty] | 合价
|  |  |  | 人工费 | 材料费 | 机具费 | 管理费 | 利润 | 规费 | 税金 |  | 人工费 | 材料费 | 机具费 |  | 管理费 | 利润 | 规费 | 税金
补充主材001 | 吸水喇叭口 | 套 | 1 |  | 500 | [7 empty] | 500
人工单价 |  | 小计 | [10 empty] | 500
|  | 未计价材料费 | [9 empty] | 500
清单项目综合单价 | [11 empty] | 500
材 料 费 明 细 | 主要材料名称、规格、型号 | [7 empty] | 单位 | 数量 |  | 单价（元） |  | 合价（元） |  |  | 暂估单价 （元） | 暂估合价 （元）
| 吸水喇叭口 | [7 empty] | 套 | 1 |  | 500 |  | 500
| 材料费小计 | [10 empty] | - |  | 500 |  |  | -
注：1.如不使用省级或行业建设主管部门发布的计价依据，可不填定额编码、名称等； 2.招标文件提供了暂估单价的材料，按暂估的单价填入表内“暂估单价”栏及“暂估合价”栏。
表-09
综合单价分析表
工程名称：地下室消防水工程 | [10 empty] | 标段： |  |  |  | 第 132 页 共 139 页
项目编码 |  | 031002003020 |  | 项目名称 |  | 刚性防水套管 DN100 |  |  |  | 计量单位 |  |  | 个 |  |  | 工程量 |  | 6
清单综合单价组成明细
定额编号 | 定额项目名称 | 定额 单位 | 数量 | 单价 | [7 empty] | 合价
|  |  |  | 人工费 | 材料费 | 机具费 | 管理费 | 利润 | 规费 | 税金 |  | 人工费 | 材料费 | 机具费 |  | 管理费 | 利润 | 规费 | 税金
C10-2-73 | 刚性防水套管制作 公称直径(mm以内) 100 | 个 | 1 | 66.31 | 53.15 | 16.06 | 22.83 | 16.47 |  |  |  | 66.31 | 53.15 | 16.06 |  | 22.83 | 16.47
C10-2-89 | 刚性防水套管安装 公称直径(mm以内) 150 | 个 | 1 | 55.91 | 31.41 |  | 15.5 | 11.18 |  |  |  | 55.91 | 31.41 |  |  | 15.5 | 11.18
人工单价 |  | 小计 | [9 empty] | 122.22 | 84.56 | 16.06 |  | 38.33 | 27.65
|  | 未计价材料费 | [9 empty] | 40.32
清单项目综合单价 | [11 empty] | 288.82
材 料 费 明 细 | 主要材料名称、规格、型号 | [7 empty] | 单位 | 数量 |  | 单价（元） |  | 合价（元） |  |  | 暂估单价 （元） | 暂估合价 （元）
| 焊接钢管 | [7 empty] | kg | 5.0115 |  | 3.87 |  | 19.39
| 钢板 | [7 empty] | kg | 5.9963 |  | 3.49 |  | 20.93
| 其他材料费 | [10 empty] | - |  | 44.25 |  |  | -
| 材料费小计 | [10 empty] | - |  | 84.57 |  |  | -
注：1.如不使用省级或行业建设主管部门发布的计价依据，可不填定额编码、名称等； 2.招标文件提供了暂估单价的材料，按暂估的单价填入表内“暂估单价”栏及“暂估合价”栏。
表-09
综合单价分析表
工程名称：地下室消防水工程 | [10 empty] | 标段： |  |  |  | 第 133 页 共 139 页
项目编码 |  | 031002003021 |  | 项目名称 |  | 刚性防水套管 DN150 |  |  |  | 计量单位 |  |  | 个 |  |  | 工程量 |  | 2
清单综合单价组成明细
定额编号 | 定额项目名称 | 定额 单位 | 数量 | 单价 | [7 empty] | 合价
|  |  |  | 人工费 | 材料费 | 机具费 | 管理费 | 利润 | 规费 | 税金 |  | 人工费 | 材料费 | 机具费 |  | 管理费 | 利润 | 规费 | 税金
C10-2-75 | 刚性防水套管制作 公称直径(mm以内) 150 | 个 | 1 | 85.1 | 79.98 | 18.54 | 28.73 | 20.73 |  |  |  | 85.1 | 79.98 | 18.54 |  | 28.73 | 20.73
C10-2-89 | 刚性防水套管安装 公称直径(mm以内) 150 | 个 | 1 | 55.91 | 31.41 |  | 15.5 | 11.18 |  |  |  | 55.91 | 31.41 |  |  | 15.5 | 11.18
人工单价 |  | 小计 | [9 empty] | 141.01 | 111.39 | 18.54 |  | 44.23 | 31.91
|  | 未计价材料费 | [9 empty] | 63.73
清单项目综合单价 | [11 empty] | 347.08
材 料 费 明 细 | 主要材料名称、规格、型号 | [7 empty] | 单位 | 数量 |  | 单价（元） |  | 合价（元） |  |  | 暂估单价 （元） | 暂估合价 （元）
| 焊接钢管 | [7 empty] | kg | 9.2235 |  | 3.87 |  | 35.69
| 钢板 | [7 empty] | kg | 8.034 |  | 3.49 |  | 28.04
| 其他材料费 | [10 empty] | - |  | 47.66 |  |  | -
| 材料费小计 | [10 empty] | - |  | 111.39 |  |  | -
注：1.如不使用省级或行业建设主管部门发布的计价依据，可不填定额编码、名称等； 2.招标文件提供了暂估单价的材料，按暂估的单价填入表内“暂估单价”栏及“暂估合价”栏。
表-09
综合单价分析表
工程名称：地下室消防水工程 | [10 empty] | 标段： |  |  |  | 第 134 页 共 139 页
项目编码 |  | 031002003022 |  | 项目名称 |  | 柔性防水套管 DN100 |  |  |  | 计量单位 |  |  | 个 |  |  | 工程量 |  | 6
清单综合单价组成明细
定额编号 | 定额项目名称 | 定额 单位 | 数量 | 单价 | [7 empty] | 合价
|  |  |  | 人工费 | 材料费 | 机具费 | 管理费 | 利润 | 规费 | 税金 |  | 人工费 | 材料费 | 机具费 |  | 管理费 | 利润 | 规费 | 税金
C10-2-47 | 柔性防水套管制作 公称直径(mm以内) 100 | 个 | 1 | 151.41 | 137.23 | 40.53 | 53.21 | 38.39 |  |  |  | 151.41 | 137.23 | 40.53 |  | 53.21 | 38.39
C10-2-63 | 柔性防水套管安装 公称直径(mm以内) 150 | 个 | 1 | 33.6 | 1.36 |  | 9.31 | 6.72 |  |  |  | 33.6 | 1.36 |  |  | 9.31 | 6.72
人工单价 |  | 小计 | [9 empty] | 185.01 | 138.59 | 40.53 |  | 62.52 | 45.11
|  | 未计价材料费 | [9 empty] | 109.7
清单项目综合单价 | [11 empty] | 471.76
材 料 费 明 细 | 主要材料名称、规格、型号 | [7 empty] | 单位 | 数量 |  | 单价（元） |  | 合价（元） |  |  | 暂估单价 （元） | 暂估合价 （元）
| 焊接钢管 | [7 empty] | kg | 7.332 |  | 3.87 |  | 28.37
| 钢板 | [7 empty] | kg | 23.3025 |  | 3.49 |  | 81.33
| 其他材料费 | [10 empty] | - |  | 28.89 |  |  | -
| 材料费小计 | [10 empty] | - |  | 138.59 |  |  | -
注：1.如不使用省级或行业建设主管部门发布的计价依据，可不填定额编码、名称等； 2.招标文件提供了暂估单价的材料，按暂估的单价填入表内“暂估单价”栏及“暂估合价”栏。
表-09
综合单价分析表
工程名称：地下室消防水工程 | [10 empty] | 标段： |  |  |  | 第 135 页 共 139 页
项目编码 |  | 031002003023 |  | 项目名称 |  | 柔性防水套管 DN150 |  |  |  | 计量单位 |  |  | 个 |  |  | 工程量 |  | 4
清单综合单价组成明细
定额编号 | 定额项目名称 | 定额 单位 | 数量 | 单价 | [7 empty] | 合价
|  |  |  | 人工费 | 材料费 | 机具费 | 管理费 | 利润 | 规费 | 税金 |  | 人工费 | 材料费 | 机具费 |  | 管理费 | 利润 | 规费 | 税金
C10-2-49 | 柔性防水套管制作 公称直径(mm以内) 150 | 个 | 1 | 198.2 | 182.15 | 45.5 | 67.55 | 48.74 |  |  |  | 198.2 | 182.15 | 45.5 |  | 67.55 | 48.74
C10-2-63 | 柔性防水套管安装 公称直径(mm以内) 150 | 个 | 1 | 33.6 | 1.36 |  | 9.31 | 6.72 |  |  |  | 33.6 | 1.36 |  |  | 9.31 | 6.72
人工单价 |  | 小计 | [9 empty] | 231.8 | 183.51 | 45.5 |  | 76.86 | 55.46
|  | 未计价材料费 | [9 empty] | 144.77
清单项目综合单价 | [11 empty] | 593.13
材 料 费 明 细 | 主要材料名称、规格、型号 | [7 empty] | 单位 | 数量 |  | 单价（元） |  | 合价（元） |  |  | 暂估单价 （元） | 暂估合价 （元）
| 焊接钢管 | [7 empty] | kg | 11.505 |  | 3.87 |  | 44.52
| 钢板 | [7 empty] | kg | 28.7235 |  | 3.49 |  | 100.25
| 其他材料费 | [10 empty] | - |  | 38.75 |  |  | -
| 材料费小计 | [10 empty] | - |  | 183.52 |  |  | -
注：1.如不使用省级或行业建设主管部门发布的计价依据，可不填定额编码、名称等； 2.招标文件提供了暂估单价的材料，按暂估的单价填入表内“暂估单价”栏及“暂估合价”栏。
表-09
综合单价分析表
工程名称：地下室消防水工程 | [10 empty] | 标段： |  |  |  | 第 136 页 共 139 页
项目编码 |  | 031002001006 |  | 项目名称 |  | 管道支架 |  |  |  | 计量单位 |  |  | kg |  |  | 工程量 |  | 168.68
清单综合单价组成明细
定额编号 | 定额项目名称 | 定额 单位 | 数量 | 单价 | [7 empty] | 合价
|  |  |  | 人工费 | 材料费 | 机具费 | 管理费 | 利润 | 规费 | 税金 |  | 人工费 | 材料费 | 机具费 |  | 管理费 | 利润 | 规费 | 税金
C10-2-1 | 管道支架制作 单件重量(kg以内) 5 | 100kg | 0.01 | 649.12 | 394.03 | 248.16 | 248.73 | 179.46 |  |  |  | 6.49 | 3.94 | 2.48 |  | 2.49 | 1.79
C10-2-6 | 管道支架安装 单件重量(kg以内) 5 | 100kg | 0.01 | 349.37 | 99.48 | 157.43 | 140.48 | 101.36 |  |  |  | 3.49 | 0.99 | 1.57 |  | 1.4 | 1.01
C12-1-5 | 手工除锈 一般钢结构 轻锈 | 100kg | 0.01 | 28.19 | 3.51 | 12.05 | 8.27 | 8.05 |  |  |  | 0.28 | 0.04 | 0.12 |  | 0.08 | 0.08
C12-2-49 换 | 一般钢结构 红丹防锈漆 第一遍 实际遍数(遍):2 | 100kg | 0.01 | 38.67 | 32.51 | 23.99 | 12.88 | 12.53 |  |  |  | 0.39 | 0.33 | 0.24 |  | 0.13 | 0.13
C12-2-56 换 | 一般钢结构 调和漆 第一遍 实际遍数(遍):2 | 100kg | 0.01 | 37.53 | 21.8 | 23.99 | 12.65 | 12.3 |  |  |  | 0.38 | 0.22 | 0.24 |  | 0.13 | 0.12
人工单价 |  | 小计 | [9 empty] | 11.03 | 5.52 | 4.65 |  | 4.23 | 3.13
|  | 未计价材料费 | [9 empty] | 3.86
清单项目综合单价 | [11 empty] | 28.57
材 料 费 | 主要材料名称、规格、型号 | [7 empty] | 单位 | 数量 |  | 单价（元） |  | 合价（元） |  |  | 暂估单价 （元） | 暂估合价 （元）
注：1.如不使用省级或行业建设主管部门发布的计价依据，可不填定额编码、名称等； 2.招标文件提供了暂估单价的材料，按暂估的单价填入表内“暂估单价”栏及“暂估合价”栏。
表-09
综合单价分析表
工程名称：地下室消防水工程 | [10 empty] | 标段： |  |  |  | 第 137 页 共 139 页
明 细 | 型钢 | [7 empty] | kg | 1.0238 |  | 3.31 |  | 3.39
| 醇酸调和漆 | [7 empty] | kg | 0.0146 |  | 13.43 |  | 0.2
| 醇酸防锈漆 | [7 empty] | kg | 0.0206 |  | 13.43 |  | 0.28
| 预拌水泥砂浆 1:2.5 | [7 empty] | m3 | 0.0007
| 其他材料费 | [10 empty] | - |  | 1.65 |  |  | -
| 材料费小计 | [10 empty] | - |  | 5.52 |  |  | -
注：1.如不使用省级或行业建设主管部门发布的计价依据，可不填定额编码、名称等； 2.招标文件提供了暂估单价的材料，按暂估的单价填入表内“暂估单价”栏及“暂估合价”栏。
表-09
综合单价分析表
工程名称：地下室消防水工程 | [10 empty] | 标段： |  |  |  | 第 138 页 共 139 页
项目编码 |  | 031301017004 |  | 项目名称 |  | 脚手架搭拆费 |  |  |  | 计量单位 |  |  | 项 |  |  | 工程量 |  | 1
清单综合单价组成明细
定额编号 | 定额项目名称 | 定额 单位 | 数量 | 单价 | [7 empty] | 合价
|  |  |  | 人工费 | 材料费 | 机具费 | 管理费 | 利润 | 规费 | 税金 |  | 人工费 | 材料费 | 机具费 |  | 管理费 | 利润 | 规费 | 税金
BM248 | 脚手架搭拆费(单独承担埋地或沟槽敷设线缆工程除外)(电气设备安装工程，除10章) | 元 | 1 | 35.49 | [7 empty] | 35.49
BM399 | 脚手架搭拆费(单独承担埋地管道工程除外)(给排水、采暖、燃气工程) | 元 | 1 | 8744.6 | [7 empty] | 8744.6
BM307 | 脚手架搭拆费(通风空调工程) | 元 | 1 | 30.17 | [7 empty] | 30.17
BM303 | 脚手架搭拆费(自动化控制仪表安装工程) | 元 | 1 | 29.04 | [7 empty] | 29.04
BM434 | 脚手架搭拆费(刷油、防腐蚀、绝热工程) | 元 | 1 | 3503.8 | [7 empty] | 3503.8
BM341 | 脚手架搭拆费( | 元 | 1 | 8535.44 | [7 empty] | 8535.44
注：1.如不使用省级或行业建设主管部门发布的计价依据，可不填定额编码、名称等； 2.招标文件提供了暂估单价的材料，按暂估的单价填入表内“暂估单价”栏及“暂估合价”栏。
表-09
综合单价分析表
工程名称：地下室消防水工程 | [10 empty] | 标段： |  |  |  | 第 139 页 共 139 页
消防工程)
人工单价 |  | 小计 | [9 empty] | 20878.54
未计价材料费
清单项目综合单价 | [11 empty] | 20878.54
材 料 费 明 细 | 主要材料名称、规格、型号 | [7 empty] | 单位 | 数量 |  | 单价（元） |  | 合价（元） |  |  | 暂估单价 （元） | 暂估合价 （元）
| 其他材料费 | [10 empty] | - |  |  |  |  | -
| 材料费小计 | [10 empty] | - |  |  |  |  | -
注：1.如不使用省级或行业建设主管部门发布的计价依据，可不填定额编码、名称等； 2.招标文件提供了暂估单价的材料，按暂估的单价填入表内“暂估单价”栏及“暂估合价”栏。
表-09

## 表-11 总价措施项目清单与计价表
总价措施项目清单与计价表
工程名称：地下室消防水工程 | [5 empty] | 标段： |  | 第 1 页 共 2 页
序号 | 项目编码 | 项目名称 | 计算基础 | 费率 (%) | 金额 (元) |  | 调整 费率(%) |  | 调整后 金额(元) | 备注
1 | LSSGCSF00007 | 绿色施工安全防护措施费 | 分部分项人工费+分部分项机具费 | 35.77 | 167817.15 |  |  |  |  | 以分部分项的人工费与施工机具费之和为计算基础，费率35.77%
2 | 031301010004 | 安装与生产同时进行增加费用 | 分部分项人工费 | 0 | [5 empty] | 按人工费的10%计算
3 | 031301011004 | 在有害身体健康环境中施工增加费 | 分部分项人工费 | 0 | [5 empty] | 按人工费的10%计算
4 | TSSGBWZJF004 | 在地下（暗）室、设备及大口径管道内等特殊施工部位进行施工增加费 | 分部分项人工费 | 30 | 114544.27 |  |  |  |  | 按该部分人工费的30%计算
5 | 粤031302008004 | 赶工措施费 | 分部分项人工费+分部分项机具费 | 0 | [5 empty] | 赶工措施费=（1-δ）*分部分项（人工费+施工机具费）*0.344 （0.8≤δ＜1 式中：δ=合同工期/定额工期）
6 | 031302002004 | 夜间施工增加费 |  | 20 | [5 empty] | 按其夜间施工项目人工费的20%计算
7 | JTGRSGZJF004 | 交通干扰工程施工增加费 |  | 10 | [5 empty] | 按在市政道路上施工项目人工费的10%计算
8 | 粤031302009004 | 文明工地增加费 | 分部分项人工费+分部分项机具费 | 0 | [5 empty] | 以分部分项的人工费与施工机具费之和为计算基础；市级文明工地1.00%；省级文明工地2.00%
9 | DXGXJCJXF004 | 地下管线交叉降效费 | [7 empty] | 按实际发生或经批准的施工方案计
编制人（造价人员）： | [5 empty] | 复核人（造价工程师）：
表-11
总价措施项目清单与计价表
工程名称：地下室消防水工程 | [5 empty] | 标段： |  | 第 2 页 共 2 页
序号 | 项目编码 | 项目名称 | 计算基础 | 费率 (%) | 金额 (元) |  | 调整 费率(%) |  | 调整后 金额(元) | 备注
算
10 | QTFY00000007 | 其他费用 | [7 empty] | 按实际发生或经批准的施工组织设计方案计算
合 计 |  |  |  |  | 282361.42
编制人（造价人员）： | [5 empty] | 复核人（造价工程师）：
表-11

## 表-12 其他项目清单与计价汇总表
其他项目清单与计价汇总表
工程名称：地下室消防水工程 |  |  | 标段： |  | 第 1 页 共 1 页
序号 | 项目名称 | 金额（元） |  | 结算金额（元） |  | 备注
1 | 暂列金额 |  |  |  |  | 明细详见表-12-1
2 | 暂估价
2.1 | 材料暂估价 | — |  |  |  | 明细详见表-12-2
2.2 | 专业工程暂估价 |  |  |  |  | 明细详见表-12-3
3 | 计日工 |  |  |  |  | 明细详见表-12-4
4 | 总承包服务费 |  |  |  |  | 明细详见表-12-5
5 | 预算包干费 | 46915.61
6 | 工程优质费
7 | 概算幅度差
8 | 现场签证费用
9 | 索赔费用
10 | 其他费用
| 合 计 | 46915.61 |  |  |  | —
注：材料（工程设备）暂估单价进入清单项目综合单价，此处不汇总。
表—12

## 表-12-1 暂列金额表
暂列金额明细表
工程名称：地下室消防水工程 |  |  | 标段： |  | 第 1 页 共 1 页
序号 | 名称 | 计量单位 |  | 暂定金额（元） |  | 备注
1 | 暂列金额
合 计 |  |  |  | 0 |  | —
注：此表由招标人填写，如不能详列，也可只列暂列金额总额，投标人应将上述暂列金额计入投标总价中。
表—12—1

## 表-12-2 材料(工程设备)暂估价及调整表
材料（工程设备）暂估单价及调整表
工程名称：地下室消防水工程 | [6 empty] | 标段： |  |  | 第 1 页 共 1 页
序号 | 材料(工程设备) 名称、规格、型号 | 计量单位 | 数量 |  | 暂估（元） |  |  | 确认(元) |  |  | 差额±(元) |  | 备注
|  |  | 暂估 | 确认 | 单价 | 合价 |  | 单价 | 合价 |  | 单价 | 合价
合 计
注：1.此表由招标人填写“暂估单价”，并在备注栏说明暂估价的材料、工程设备拟用在那些清单项目上，投标人应将上述材料、工程设备暂估单价计入工程量清单综合单价报价中
表—12—2

## 表-12-3 专业工程暂估价及结算价表
专业工程暂估价及结算价表
工程名称：地下室消防水工程 |  |  |  | 标段： |  | 第 1 页 共 1 页
序号 | 工程名称 | 工程内容 | 暂估金额 （元） |  | 结算金额 (元) |  | 差额 ±(元) | 备注
1
合 计 |  |  | 0.00 |  |  |  |  | —
注：此表“暂估金额”由招标人填写，投标人应将“暂估金额”计入投标总价中。结算时按合同约定结算金额填写。
表—12—3

## 表-12-4 计日工表
计日工表
工程名称：地下室消防水工程 |  |  |  |  | 标段： |  | 第 1 页 共 1 页
编号 | 项目名称 | 单位 | 暂定数量 | 实际数量 |  | 综合单价 (元) |  | 合价（元）
[8 empty] | 暂定 | 实际
1 | 人工
1.1
人工小计
2 | 材料
2.1
材料小计
3 | 施工机具
3.1
施工机具小计
4.企业管理费和利润
总 计
注：此表项目名称、暂定数量由招标人填写，编制招标控制价时，单价由招标人按有关计价规定确定；投标时，单价由投标人自主报价，按暂定数量计算合价计入投标总价中。结算时，按发承包双方确认的实际数量计算合价。
表—12—4

## 表-12-5 总承包服务费计价表
总承包服务费计价表
工程名称：地下室消防水工程 |  |  |  | 标段： |  | 第 1 页 共 1 页
序号 | 项目名称 | 项目价值（元） | 服务内容 |  | 计算基础 |  | 费率(%) | 金额
1
合 计 | [7 empty] | 0.00
注：此表项目名称、服务内容由招标人填写，编制招标控制价时，费率及金额由招标人按有关计价规定确定；投标时，费率及金额由投标人自主报价，计入投标总价中。
表—12—5

## 表-13 规费、税金项目清单与计价表
规费、税金项目清单与计价表
工程名称：地下室消防水工程 |  |  | 标段： |  |  | 第 1 页 共 1 页
序号 | 项目名称 | 计算基础 |  | 计算基数 | 计算费率 (%) |  | 金额(元)
1 | 增值税销项税额 | 分部分项合计+措施合计+其他项目 |  | 2023584.72 | 9 |  | 182122.62
合 计 | [6 empty] | 182122.62
编制人（造价人员）： |  |  | 复核人（造价工程师）：
表—13

## 表-20 发包人提供材料和工程设备一览表
发包人提供材料和工程设备一览表
工程名称：地下室消防水工程 |  |  |  |  | 标段： |  | 第 1 页 共 1 页
序号 | 材料(工程设备) 名称、规格、型号 | 单位 | 数量 | 单价(元) |  | 交货方式 |  | 送达地点 | 备注
注：此表由招标人填写，供投标人在投标报价、确定总承包服务费时参考
表-20

## 表-21 承包人提供主要材料和工程设备一览表
承包人提供主要材料和工程设备一览表
(适用于造价信息差额调整法)
工程名称：地下室消防水工程 | [5 empty] | 标段： |  | 第 1 页 共 1 页
序号 | 名称、规格、型号 | 单位 | 数量 | 风险系数 (%) | 基准单价 （元） |  | 投标单价 |  | 发承包人 确认单价 (元) | 备注
注：1.此表由招标人填写除“投标单价”栏的内容，投标人在投标时自主确定投标单价。 2.基准单价应优先采用工程造价管理机构发布的单价，未发布的，通过市场调查确定其基准单价。
表-21

## 表-22 承包人提供主要材料和工程设备一览表
承包人提供主要材料和工程设备一览表
(适用于价格指数差额调整法)
工程名称：地下室消防水工程 |  |  |  | 标段： |  | 第 1 页 共 1 页
序号 | 名称、规格、型号 | 变值权重B | 基本价格指数F0 |  | 现行价格指数Ft |  | 备注
| 定值权重A |  | — |  | —
合计 |  | 1 | — |  | —
注：1.此表“材料和工程设备名称”、“规格型号”、“基本价格指数”栏由招标人填写，基本价格指数应首先采用工程造价管理机构发布的价格指数，没有时，可采用发布的价格代替。 2.此表“变值权重”栏由投标人根据该项材料和工程设备价值在投标报价中所占的比例填写。 3.“现行价格指数”按约定的付款证书相关周期最后一天的前42天的各项材料和工程设备的价格指数填写，该指数应首先采用工程造价管理机构发布的价格指数，没有时，可采用发布的价格代替。
表-22