## 封-1 招标工程量清单封面
| 园建工程 |  |  | 工程
招 标 工 程 量 清 单
招 标 人：
(单位盖章)
造价咨询人：
(单位盖章)
年 月 日
封-1

## 扉-1 招标工程量清单扉页
| 园建工程 |  |  |  | 工程
招 标 工 程 量 清 单
招 标 人： |  |  | 造价咨询人：
|  | （单位盖章） |  | (单位资质专用章)
法定代表人 或其授权人： |  |  | 法定代表人 或其授权人：
|  | (签字或盖章) |  | (签字或盖章)
编 制 人： |  |  | 复 核 人：
|  | (造价人员签字盖专用章) |  | (造价工程师签字盖专用章)
编制时间： |  |  | 复核时间：
扉-1

## 表-01 总说明
总 说 明
工程名称：园建工程 | 第 1 页 共 1 页
表-01

## 表-04 单位工程招标控制价汇总表
单位工程招标控制价汇总表
工程名称：园建工程 |  | 标段： |  | 第 1 页 共 2 页
序号 | 汇总内容 |  | 金额:(元) |  | 其中：暂估价(元)
1 | 分部分项合计
1.1 | 围墙拆除（基坑支护工程已计）
1.2 | 场地平整
1.3 | 土石方工程
1.4 | 围墙（TY-4-01)
1.5 | 缘石/侧石/收边（TY-1-01/8~9)
1.6 | 盲道砖（TY-2-01)
1.7 | 彩色透水混凝土标准段（TY-1-2-1/2a)
1.8 | 汀步（TY-1-01/6)
1.9 | 小区园路特色铺装节点一（分区1~4）
1.10 | 沥青地面做法（TY-1-01/3)
1.11 | 花池（TY-1-02/3a~3c）
1.12 | 垃圾收集点（TY-6-01)：成品不休钢水龙头及泄水管安装计算
1.13 | 标准植草格停车位（TY-3-01）
1.14 | 车库顶板交接处结构图（TY-1-02/4）
1.15 | 其他
1.16 | 围墙美化（ZC-1-02）
1.17 | 门卫
2 | 措施合计
2.1 | 绿色施工安全防护措施费
2.2 | 其他措施费
3 | 其他项目
3.1 | 暂列金额
3.2 | 暂估价
3.3 | 计日工
3.4 | 总承包服务费
3.5 | 预算包干费
3.6 | 工程优质费
3.7 | 概算幅度差
3.8 | 索赔费用
3.9 | 现场签证费用
3.10 | 其他费用
注：本表适用于单位工程招标控制价或投标报价的汇总，如无单位工程划分，单项工程也使用本表汇总
表—04
单位工程招标控制价汇总表
工程名称：园建工程 |  | 标段： |  | 第 2 页 共 2 页
序号 | 汇总内容 |  | 金额:(元) |  | 其中：暂估价(元)
4 | 税前工程造价
5 | 增值税销项税额
6 | 总造价
7 | 人工费
招标控制价合计=1+2+3+5
注：本表适用于单位工程招标控制价或投标报价的汇总，如无单位工程划分，单项工程也使用本表汇总
表—04

## 表-08 分部分项工程和单价措施项目清单与计价表
分部分项工程和单价措施项目清单与计价表
工程名称：园建工程 |  |  |  | 标段： |  |  |  | 第 1 页 共 44 页
序号 | 项目编码 | 项目名称 | 项目特征描述 |  | 计量单位 | 工程量 | 金额（元）
[7 empty] | 综合单价 |  | 综合合价 | 其中
暂估价
围墙拆除（基坑支护工程已计）
围墙拆除（基坑支护工程已计）合计
场地平整
1 | 040204001001 | 人行道整形碾压 | 1.土壤类别:综合考虑 2.人行道整形碾压 3.设计要求:符合设计及规范要求 4.完成本清单项目所需的一切相关工作 |  | m2
2 | 040202001001 | 路床(槽)整形 | 1.土壤类别:综合考虑 2.路床碾压检验 3.设计要求:符合设计及规范要求 4.完成本清单项目所需的一切相关工作 |  | m2
场地平整合计
土石方工程
3 | 010101003001 | 挖沟槽土方 | 1.土壤类别:详见工程勘察报告 2.挖土深度:2m内 3.弃土:堆放在一边 4.人机配合:人工5%机械95% 5.综合考虑:土方类别、干湿程度、开挖方式及深度、挖桩间土、排障、迁移、运输方式、场内运距及场内土方的转堆、放坡及支护方式（挡土板）等 |  | m3 | 1853.13
4 | 010103001010 | 回填方 | 1.夯实方式:夯实机夯实 2.填方密实度:满足设计和规范的要求 3.填方来源、运距:5m以内取土 4.综合考虑:土质、密实度、粒径、回填方式、可能发生的场内外二次转运等费用 |  | m3 | 1567.12
本页小计
注：为计取规费等的使用，可在表中增设其中：“定额人工费”。
表—08
分部分项工程和单价措施项目清单与计价表
工程名称：园建工程 |  |  |  | 标段： |  |  |  | 第 2 页 共 44 页
序号 | 项目编码 | 项目名称 | 项目特征描述 |  | 计量单位 | 工程量 | 金额（元）
[7 empty] | 综合单价 |  | 综合合价 | 其中
暂估价
5 | 010103002008 | 余方弃置 | 1.废弃料品种:土方 2.装车方式:挖掘机装车 3.运载车辆:自卸汽车 4.运距:8km 5.综合考虑:干湿比例、装卸方式、垂直运输、场外运输、场外道路等 6.工作内容包括但不限于土方场外运输、排障、协调等 |  | m3 | 286.02
土石方工程合计
围墙（TY-4-01)
6 | 010501001006 | 垫层 | 1.混凝土种类:商品混凝土 2.混凝土强度等级:C15 3.综合考虑:构件截面形式、尺寸、施工高度、混凝土拌和要求、骨料粒径及因施工工艺需要掺外加剂 4.完成本清单项目所需的一切相关工作 |  | m3 | 42.98
7 | 010504001026 | C20钢筋混凝土 | 1.混凝土种类:商品混凝土 2.混凝土强度等级:C20 3.综合考虑:构件截面形式、尺寸、施工高度、混凝土拌和要求、骨料粒径及因施工工艺需要掺外加剂 4.完成本清单项目所需的一切相关工作 |  | m3
8 | 010504001027 | C25混凝土块边线 | 1.混凝土种类:商品混凝土 2.混凝土强度等级:C25 3.综合考虑:构件截面形式、尺寸、施工高度、混凝土拌和要求、骨料粒径及因施工工艺需要掺外加剂 4.完成本清单项目所需的一切相关工作 |  | m3 | 10.63
本页小计
注：为计取规费等的使用，可在表中增设其中：“定额人工费”。
表—08
分部分项工程和单价措施项目清单与计价表
工程名称：园建工程 |  |  |  | 标段： |  |  |  | 第 3 页 共 44 页
序号 | 项目编码 | 项目名称 | 项目特征描述 |  | 计量单位 | 工程量 | 金额（元）
[7 empty] | 综合单价 |  | 综合合价 | 其中
暂估价
9 | 010502001023 | C30混凝土柱 | 1.混凝土种类:商品混凝土 2.混凝土强度等级:C30 3.综合考虑:构件截面形式、尺寸、施工高度、混凝土拌和要求、骨料粒径及因施工工艺需要掺外加剂 4.完成本清单项目所需的一切相关工作 |  | m3
10 | 040303015001 | 挡土墙 | 1.混凝土种类:商品混凝土 2.混凝土强度等级:C30 3.综合考虑:构件截面形式、尺寸、施工高度、混凝土拌和要求、骨料粒径及因施工工艺需要掺外加剂 4.完成本清单项目所需的一切相关工作 |  | m3 | 258.62
11 | 010507005005 | 压顶 | 1.混凝土种类:商品混凝土 2.混凝土强度等级:C20 3.综合考虑:构件截面形式、尺寸、施工高度、混凝土拌和要求、骨料粒径及因施工工艺需要掺外加剂 4.完成本清单项目所需的一切相关工作 |  | m3 | 1.82
12 | 010401001002 | 砖基础 | 1.砖品种、规格、强度等级:M7.5水泥砂浆砌MU10砖基础 2.综合考虑:基础类型、基础深度、砖模各种厚度、砖模表面抹灰、砌筑砂浆种类、配合比等 3.包括:砂浆制作、砌块、勾缝、材料运输等相关费用 4.完成本清单项目所需的一切相关工作 |  | m3 | 3.79
本页小计
注：为计取规费等的使用，可在表中增设其中：“定额人工费”。
表—08
分部分项工程和单价措施项目清单与计价表
工程名称：园建工程 |  |  |  | 标段： |  |  |  | 第 4 页 共 44 页
序号 | 项目编码 | 项目名称 | 项目特征描述 |  | 计量单位 | 工程量 | 金额（元）
[7 empty] | 综合单价 |  | 综合合价 | 其中
暂估价
13 | 010401003007 | 实心砖墙 | 1.砖品种、规格、强度等级:M7.5水泥砂浆砌MU10烧结页岩砖 2.综合考虑:基础类型、基础深度、砖模各种厚度、砖模表面抹灰、砌筑砂浆种类、配合比等 3.包括:砂浆制作、砌块、勾缝、材料运输等相关费用 4.完成本清单项目所需的一切相关工作 |  | m3
14 | 010515001038 | 现浇构件钢筋 | 1.钢筋种类、规格:现浇构件箍筋 带肋钢筋(HRB400内) φ10以内 2.钢筋制作、运输、损耗、绑扎、安装、浇捣混凝土时钢筋维护 3.综合考虑:浇捣混凝土时钢筋维护，可能发生的倒运、存放、吊装、连接，以及现浇构件中固定位置的隔铁、预制构件的吊钩及因钢筋加工综合开料和钢筋出厂实尺长度所引起钢筋非设计接驳或搭接长度等相关费用 |  | t | 1.09
15 | 010515001039 | 现浇构件钢筋 | 1.钢筋种类、规格:现浇构件带肋钢筋 φ25以内 2.钢筋制作、运输、损耗、绑扎、安装、浇捣混凝土时钢筋维护 3.综合考虑:浇捣混凝土时钢筋维护，可能发生的倒运、存放、吊装、连接，以及现浇构件中固定位置的隔铁、预制构件的吊钩及因钢筋加工综合开料和钢筋出厂实尺长度所引起钢筋非设计接驳或搭接长度等相关费用 |  | t | 15.877
本页小计
注：为计取规费等的使用，可在表中增设其中：“定额人工费”。
表—08
分部分项工程和单价措施项目清单与计价表
工程名称：园建工程 |  |  |  | 标段： |  |  |  | 第 5 页 共 44 页
序号 | 项目编码 | 项目名称 | 项目特征描述 |  | 计量单位 | 工程量 | 金额（元）
[7 empty] | 综合单价 |  | 综合合价 | 其中
暂估价
16 | 010516002003 | 预埋铁件 | 1.内预埋100X100X5厚镀锌钢板；L=150，4*φ12 2.综合考虑:钢材类型、规格及制安、运输、刷防护材料、油漆等 3.完成本清单项目所需的一切相关工作 |  | t | 0.278
17 | 010903003003 | 墙面砂浆防水(防潮) | 1.底层厚度、砂浆配合比:20厚1:2.5防潮水泥砂浆内掺3%防水剂 2.综合考虑:基底类型、砂浆种类、厚度、配合比 3.包括:修整表面、基层处理、砂浆制作、运输、抹灰、找平、罩面、压光等相关费用 4.完成本清单项目所需的一切相关工作 |  | m2 | 2.2752
18 | 011201001055 | 墙面一般抹灰 | 1.底层厚度、砂浆配合比:20厚DP M15水泥砂浆抹平层 2.综合考虑:基底类型、砂浆种类、厚度、配合比 3.包括:修整表面、基层处理、砂浆制作、运输、抹灰、找平、罩面、压光等相关费用 4.完成本清单项目所需的一切相关工作 |  | m2 | 465.86
19 | 011407001012 | 真石漆墙面 | 1.面层:外喷5厚仿黄金麻真石漆 2.综合考虑:腻子、打磨、刷底漆、真石漆、罩面漆等 3.包括:材料费用、材料运输、基层处理、刷基层处理剂、涂刷防水膜、搭接、上翻以及附加层、加强层的增加等相关费用 4.完成本清单项目所需的一切相关工作 |  | m2 | 837.95
本页小计
注：为计取规费等的使用，可在表中增设其中：“定额人工费”。
表—08
分部分项工程和单价措施项目清单与计价表
工程名称：园建工程 |  |  |  | 标段： |  |  |  | 第 6 页 共 44 页
序号 | 项目编码 | 项目名称 | 项目特征描述 |  | 计量单位 | 工程量 | 金额（元）
[7 empty] | 综合单价 |  | 综合合价 | 其中
暂估价
20 | 010904004002 | 伸缩缝 | 1.部位:较长挡土墙每隔40m留设伸缩缝 2.详图集:做法参见《挡土墙》图集 17J008 3.完成本清单项目所需的一切相关工作 |  | m | 645.75
21 | 040309009002 | 挡土墙泄水管 | 1.安装部位:挡土墙泄水管 2.管径:φ50PVC管，水平距离2.0-3.0m,高出地面300mm设置 3.挡墙防、排水做法参见《挡土墙》图集 17J008 4.完成本清单项目所需的一切相关工作 |  | m | 102.85
22 | 011503001019 | 围墙栏杆 | 1.名称:围墙栏杆 2.高度:1.5m 3.扶手材料种类、规格:20*20*1.5厚镀锌方钢管（外喷深灰色氟碳漆） 4.栏杆材料种类、规格:20*20*1.5厚镀锌方钢管、30*30*2.5厚镀锌方钢管（外喷深灰色氟碳漆） 5.完成本清单项目所需的一切相关工作 |  | m | 351.67
围墙（TY-4-01)合计
缘石/侧石/收边（TY-1-01/8~9)
A型路缘石（TY-1-01-8）
本页小计
注：为计取规费等的使用，可在表中增设其中：“定额人工费”。
表—08
分部分项工程和单价措施项目清单与计价表
工程名称：园建工程 |  |  |  | 标段： |  |  |  | 第 7 页 共 44 页
序号 | 项目编码 | 项目名称 | 项目特征描述 |  | 计量单位 | 工程量 | 金额（元）
[7 empty] | 综合单价 |  | 综合合价 | 其中
暂估价
23 | 040204004001 | 600x150x300芝麻白花岗岩路侧石（直行段） | 1.块料品种、规格:600x150x300芝麻白花岗岩路侧石 2.结合层厚度、砂浆配合比:30厚DS M15水泥砂浆结合层 3.综合考虑:C20混凝土后座 4.包括开槽、基础、垫层铺筑、侧（平、缘）石安砌、材料及材料运输等一切相关费用 5.完成本清单项目所需的一切相关工作 |  | m | 304.93
24 | 040204004002 | 600x150x300芝麻白花岗岩路侧石（弧行段） | 1.块料品种、规格:600x150x300芝麻白花岗岩路侧石（弧行段） 2.结合层厚度、砂浆配合比:30厚DS M15水泥砂浆结合层 3.综合考虑:基础、垫层、后座的材料品种、安装部位、方式、砂浆种类、强度等级、配合比等 4.包括开槽、基础、垫层铺筑、侧（平、缘）石安砌、材料及材料运输等一切相关费用 5.完成本清单项目所需的一切相关工作 |  | m
25 | 粤040202017001 | 混凝土后座 | 1.混凝土强度等级:C20混凝土后座 2.综合考虑:基础、垫层、后座的材料品种、安装部位、方式、砂浆种类、强度等级、配合比等 3.包括开槽、基础、垫层铺筑、侧（平、缘）石安砌、材料及材料运输等一切相关费用 4.完成本清单项目所需的一切相关工作 |  | m2
本页小计
注：为计取规费等的使用，可在表中增设其中：“定额人工费”。
表—08
分部分项工程和单价措施项目清单与计价表
工程名称：园建工程 |  |  |  | 标段： |  |  |  | 第 8 页 共 44 页
序号 | 项目编码 | 项目名称 | 项目特征描述 |  | 计量单位 | 工程量 | 金额（元）
[7 empty] | 综合单价 |  | 综合合价 | 其中
暂估价
26 | 040202015001 | 水泥稳定碎(砾)石 | 1.水泥级配碎石 2.厚度:15cm 3.水泥含量:6% 4.综合考虑石料规格、拌和方式、摊铺方式、养护方式、材料运距等 5.包括路床（槽）整形、拌和、运输、铺筑、找平、碾压、养护、材料及材料运输等 6.完成本清单项目所需的一切相关工作 |  | m2 | 106.7255
A型路缘石（TY-1-01-8）合计
B型路侧石（TY-1-01-9)
27 | 040204004003 | 600X300X200芝麻白花岗岩弧形路侧石拉槽面 | 1.块料品种、规格:600X300X200芝麻白花岗岩弧形路侧石拉槽面 2.结合层厚度、砂浆配合比:30厚DS M15水泥砂浆 3.综合考虑:块料规格、颜色；铺贴部位、方式；砂浆种类、配合比；图形图案等 4.包括砂垫层（结合层）、人行道砖铺设、嵌缝、材料及材料运输等相关费用 5.完成本清单项目所需的一切相关工作 |  | m | 14.65
28 | 010501001007 | 垫层 | 1.混凝土种类:商品混凝土 2.混凝土强度等级:C20 3.综合考虑:构件截面形式、尺寸、施工高度、混凝土拌和要求、骨料粒径及因施工工艺需要掺外加剂 4.完成本清单项目所需的一切相关工作 |  | m3 | 1.465
本页小计
注：为计取规费等的使用，可在表中增设其中：“定额人工费”。
表—08
分部分项工程和单价措施项目清单与计价表
工程名称：园建工程 |  |  |  | 标段： |  |  |  | 第 9 页 共 44 页
序号 | 项目编码 | 项目名称 | 项目特征描述 |  | 计量单位 | 工程量 | 金额（元）
[7 empty] | 综合单价 |  | 综合合价 | 其中
暂估价
29 | 040202015002 | 水泥稳定碎(砾)石 | 1.水泥级配碎石 2.厚度:15cm 3.水泥含量:6% 4.综合考虑石料规格、拌和方式、摊铺方式、养护方式、材料运距等 5.包括路床（槽）整形、拌和、运输、铺筑、找平、碾压、养护、材料及材料运输等 6.完成本清单项目所需的一切相关工作 |  | m2 | 14.65
B型路侧石（TY-1-01-9)合计
砾石（TY-1-01-7)
30 | 040203005001 | 黑色砾石 | 1.材料品种:散置φ15-30黑色砾石 2.清理基层、放样、运料、铺设、清理现场 3.完成本清单项目所需的一切相关工作 |  | m2 | 48.01
31 | 040203007001 | 100厚C20透水混凝土 | 1.100厚C20透水混凝土 2.含养护、伸缩缝、交接处构造不同的处理 3.完成本清单项目所需的一切相关工作 |  | m2 | 48.01
32 | 040202015003 | 100厚6%水泥石粉垫层 | 1.水泥石粉混合料 2.厚度:10cm 3.水泥含量:6% 4.综合考虑石料规格、拌和方式、摊铺方式、养护方式、材料运距等 5.包括路床（槽）整形、拌和、运输、铺筑、找平、碾压、养护、材料及材料运输等 6.完成本清单项目所需的一切相关工作 |  | m2 | 60.59
本页小计
注：为计取规费等的使用，可在表中增设其中：“定额人工费”。
表—08
分部分项工程和单价措施项目清单与计价表
工程名称：园建工程 |  |  |  | 标段： |  |  |  | 第 10 页 共 44 页
序号 | 项目编码 | 项目名称 | 项目特征描述 |  | 计量单位 | 工程量 | 金额（元）
[7 empty] | 综合单价 |  | 综合合价 | 其中
暂估价
33 | 010516002004 | 预埋铁件 | 1.5厚L80不锈钢，通长3厚50X50角钢@500 2.M8膨胀螺丝固定 3.综合考虑:钢材类型、规格及制安、运输、刷防护材料、油漆等 4.完成本清单项目所需的一切相关工作 |  | t | 0.159
砾石（TY-1-01-7)合计
无障碍缘石坡道（TY-7-01)
34 | 040203008001 | 600X150X300芝麻白烧面（按型定制） | 1.块料品种、规格:600X150X300芝麻白烧面（按型定制） 2.结合层厚度、砂浆配合比:30厚DS M15水泥砂浆 3.综合考虑:块料规格、颜色；铺贴部位、方式；砂浆种类、配合比；图形图案等 4.包括砂垫层（结合层）、人行道砖铺设、嵌缝、材料及材料运输等相关费用 5.完成本清单项目所需的一切相关工作 |  | m2
35 | 040203008002 | 300X150X150厚芝麻白花岗岩（平缘石） | 1.块料品种、规格:300X150X150厚芝麻白花岗岩（平缘石） 2.结合层厚度、砂浆配合比:30厚DS M15水泥砂浆 3.综合考虑:块料规格、颜色；铺贴部位、方式；砂浆种类、配合比；图形图案等 4.包括砂垫层（结合层）、人行道砖铺设、嵌缝、材料及材料运输等相关费用 5.完成本清单项目所需的一切相关工作 |  | m2
本页小计
注：为计取规费等的使用，可在表中增设其中：“定额人工费”。
表—08
分部分项工程和单价措施项目清单与计价表
工程名称：园建工程 |  |  |  | 标段： |  |  |  | 第 11 页 共 44 页
序号 | 项目编码 | 项目名称 | 项目特征描述 |  | 计量单位 | 工程量 | 金额（元）
[7 empty] | 综合单价 |  | 综合合价 | 其中
暂估价
36 | 040204004005 | 安砌侧(平、缘)石 | 1.材料品种、规格:600X150X150厚芝麻白花岗岩（平缘石） 2.结合层厚度、砂浆配合比:30厚DS M15水泥砂浆 3.基础、垫层:材料品种、厚度:C20混凝土后座 |  | m | 19.56
37 | 粤040202017002 | 混凝土后座 | 1.混凝土强度等级:C20混凝土后座 2.综合考虑:基础、垫层、后座的材料品种、安装部位、方式、砂浆种类、强度等级、配合比等 3.包括开槽、基础、垫层铺筑、侧（平、缘）石安砌、材料及材料运输等一切相关费用 4.完成本清单项目所需的一切相关工作 |  | m2
38 | 040202015004 | 水泥稳定碎(砾)石 | 1.水泥级配碎石 2.厚度:15cm 3.水泥含量:6% 4.综合考虑石料规格、拌和方式、摊铺方式、养护方式、材料运距等 5.包括路床（槽）整形、拌和、运输、铺筑、找平、碾压、养护、材料及材料运输等 6.完成本清单项目所需的一切相关工作 |  | m2 | 2.934
无障碍缘石坡道（TY-7-01)合计
平缘石（收边）（TY-1-01-4)
本页小计
注：为计取规费等的使用，可在表中增设其中：“定额人工费”。
表—08
分部分项工程和单价措施项目清单与计价表
工程名称：园建工程 |  |  |  | 标段： |  |  |  | 第 12 页 共 44 页
序号 | 项目编码 | 项目名称 | 项目特征描述 |  | 计量单位 | 工程量 | 金额（元）
[7 empty] | 综合单价 |  | 综合合价 | 其中
暂估价
39 | 040203008003 | 600*300*50厚烧面芝麻白花岗岩（波打） | 1.块料品种、规格:600*300*50厚烧面芝麻白花岗岩（波打） 2.结合层厚度、砂浆配合比:20厚DS M20水泥砂浆结合层 3.综合考虑:块料规格、颜色；铺贴部位、方式；砂浆种类、配合比；图形图案等 4.包括砂垫层（结合层）、人行道砖铺设、嵌缝、材料及材料运输等相关费用 5.完成本清单项目所需的一切相关工作 |  | m2 | 250.49
40 | 040203007002 | C25透水混凝土 | 1.C25透水混凝土 2.含养护、伸缩缝、交接处构造不同的处理 3.完成本清单项目所需的一切相关工作 |  | m2 | 250.49
平缘石（收边）（TY-1-01-4)合计
缘石/侧石/收边（TY-1-01/8~9)合计
盲道砖（TY-2-01)
41 | 040203008004 | 成品250*250*15厚行进盲道砖 | 1.块料品种、规格:成品250*250*15厚行进盲道砖 2.结合层厚度、砂浆配合比:20厚DS M20水泥砂浆结合层 3.综合考虑:块料规格、颜色；铺贴部位、方式；砂浆种类、配合比；图形图案等 4.包括砂垫层（结合层）、人行道砖铺设、嵌缝、材料及材料运输等相关费用 5.完成本清单项目所需的一切相关工作 |  | m2 | 65.32
本页小计
注：为计取规费等的使用，可在表中增设其中：“定额人工费”。
表—08
分部分项工程和单价措施项目清单与计价表
工程名称：园建工程 |  |  |  | 标段： |  |  |  | 第 13 页 共 44 页
序号 | 项目编码 | 项目名称 | 项目特征描述 |  | 计量单位 | 工程量 | 金额（元）
[7 empty] | 综合单价 |  | 综合合价 | 其中
暂估价
42 | 040203008005 | 成品250*250*15厚提示盲道砖 | 1.块料品种、规格:成品250*250*15厚提示盲道砖 2.结合层厚度、砂浆配合比:20厚DS M20水泥砂浆结合层 3.综合考虑:块料规格、颜色；铺贴部位、方式；砂浆种类、配合比；图形图案等 4.包括砂垫层（结合层）、人行道砖铺设、嵌缝、材料及材料运输等相关费用 5.完成本清单项目所需的一切相关工作 |  | m2 | 0.75
43 | 040203007003 | C25透水混凝土 | 1.C25透水混凝土 2.含养护、伸缩缝、交接处构造不同的处理 3.完成本清单项目所需的一切相关工作 |  | m2 | 53.9425
盲道砖（TY-2-01)合计
彩色透水混凝土标准段（TY-1-2-1/2a)
44 | 040203004001 | 封层 | 1.材料品种:无色透明密封（双丙聚氨酯密封处理，固体份>40%，进口固化剂） 2.综合考虑:铺洒方式、材料运距、半成品场内外运输及损耗等相关费用 3.完成本清单项目所需的一切相关工作 |  | m2 | 1691.96
45 | 040203006001 | 彩色透水混凝土 | 1.混凝土种类:100厚C25彩色透水混凝土 2.含养护、伸缩缝、交接处构造不同的处理 3.完成本清单项目所需的一切相关工作 |  | m2 | 1691.96
本页小计
注：为计取规费等的使用，可在表中增设其中：“定额人工费”。
表—08
分部分项工程和单价措施项目清单与计价表
工程名称：园建工程 |  |  |  | 标段： |  |  |  | 第 14 页 共 44 页
序号 | 项目编码 | 项目名称 | 项目特征描述 |  | 计量单位 | 工程量 | 金额（元）
[7 empty] | 综合单价 |  | 综合合价 | 其中
暂估价
46 | 040202015005 | 水泥稳定碎(砾)石 | 1.多孔隙水泥稳定碎石 2.厚度:10cm 3.水泥含量:6% 4.综合考虑石料规格、拌和方式、摊铺方式、养护方式、材料运距等 5.包括路床（槽）整形、拌和、运输、铺筑、找平、碾压、养护、材料及材料运输等 6.完成本清单项目所需的一切相关工作 |  | m2 | 492.02
47 | 040202015006 | 水泥稳定碎(砾)石 | 1.多孔隙水泥稳定碎石 2.厚度:25cm 3.水泥含量:6% 4.综合考虑石料规格、拌和方式、摊铺方式、养护方式、材料运距等 5.包括路床（槽）整形、拌和、运输、铺筑、找平、碾压、养护、材料及材料运输等 6.完成本清单项目所需的一切相关工作 |  | m2 | 1199.94
48 | 040202011001 | 150厚级配碎石基层 | 1.级配碎石基层 2.厚度:15cm 3.铺设方式:综合考虑 4.综合考虑:石料规格、拌和方式、摊铺方式、养护方式、材料运距等 5.包括路床（槽）整形、拌和、运输、铺筑、找平、碾压、养护、材料及材料运输等一切相关费用 6.完成本清单项目所需的一切相关工作 |  | m2 | 492
本页小计
注：为计取规费等的使用，可在表中增设其中：“定额人工费”。
表—08
分部分项工程和单价措施项目清单与计价表
工程名称：园建工程 |  |  |  | 标段： |  |  |  | 第 15 页 共 44 页
序号 | 项目编码 | 项目名称 | 项目特征描述 |  | 计量单位 | 工程量 | 金额（元）
[7 empty] | 综合单价 |  | 综合合价 | 其中
暂估价
49 | 040202011002 | 300厚级配碎石基层 | 1.级配碎石基层 2.厚度:30cm 3.铺设方式:综合考虑 4.综合考虑:石料规格、拌和方式、摊铺方式、养护方式、材料运距等 5.包括路床（槽）整形、拌和、运输、铺筑、找平、碾压、养护、材料及材料运输等一切相关费用 6.完成本清单项目所需的一切相关工作 |  | m2 | 1200
50 | 060105006001 | 土工布铺设 | 1.土工布铺设 2.铺设层数:1层 3.规格:200g/㎡ 4.铺设方式:石料规格、拌和方式、摊铺方式、养护方式、材料运距等 5.包括路床（槽）整形、拌和、运输、铺筑、找平、碾压、养护、材料及材料运输等一切相关费用。 |  | m2 | 1691.96
彩色透水混凝土标准段（TY-1-2-1/2a)合计
汀步（TY-1-01/6)
51 | 040203008006 | 汀步 | 1.块料品种、规格:1200*600*80荔枝面芝麻灰花岗岩 2.50厚中粗砂 3.综合考虑:铺设方式 4.含养护、伸缩缝、交接处构造不同的处理 5.完成本清单项目所需的一切相关工作 |  | m2 | 24.48
汀步（TY-1-01/6)合计
本页小计
注：为计取规费等的使用，可在表中增设其中：“定额人工费”。
表—08
分部分项工程和单价措施项目清单与计价表
工程名称：园建工程 |  |  |  | 标段： |  |  |  | 第 16 页 共 44 页
序号 | 项目编码 | 项目名称 | 项目特征描述 |  | 计量单位 | 工程量 | 金额（元）
[7 empty] | 综合单价 |  | 综合合价 | 其中
暂估价
小区园路特色铺装节点一（分区1~4）
仿芝麻透水砖
52 | 040203008007 | 园路 | 1.块料品种、规格:50厚仿芝麻透水砖，规格200*100 2.颜色:综合考虑 3.找平层厚度、砂浆配合比:30厚中粗砂找平层 4.综合考虑:块料规格、颜色；铺贴部位、方式；砂浆种类、配合比；图形图案等 5.包括砂垫层（结合层）、人行道砖铺设、嵌缝、材料及材料运输等相关费用 6.完成本清单项目所需的一切相关工作 |  | m2 | 911.54
53 | 040203008008 | 园路 | 1.块料品种、规格:50厚仿芝麻透水砖，规格600*300 2.颜色:综合考虑 3.找平层厚度、砂浆配合比:30厚中粗砂找平层 4.综合考虑:块料规格、颜色；铺贴部位、方式；砂浆种类、配合比；图形图案等 5.包括砂垫层（结合层）、人行道砖铺设、嵌缝、材料及材料运输等相关费用 6.完成本清单项目所需的一切相关工作 |  | m2 | 1239.87
54 | 060105006002 | 土工布铺设 | 1.土工布铺设 2.铺设层数:2层 3.规格:200g/㎡ 4.铺设方式:石料规格、拌和方式、摊铺方式、养护方式、材料运距等 5.包括路床（槽）整形、拌和、运输、铺筑、找平、碾压、养护、材料及材料运输等一切相关费用。 |  | m2 | 2151.41
本页小计
注：为计取规费等的使用，可在表中增设其中：“定额人工费”。
表—08
分部分项工程和单价措施项目清单与计价表
工程名称：园建工程 |  |  |  | 标段： |  |  |  | 第 17 页 共 44 页
序号 | 项目编码 | 项目名称 | 项目特征描述 |  | 计量单位 | 工程量 | 金额（元）
[7 empty] | 综合单价 |  | 综合合价 | 其中
暂估价
55 | 040203007004 | 100厚C20透水混凝土 | 1.100厚C20透水混凝土 2.含养护、伸缩缝、交接处构造不同的处理 3.完成本清单项目所需的一切相关工作 |  | m2 | 2151.41
56 | 040202011003 | 150厚级配碎石基层 | 1.级配碎石基层 2.厚度:15cm 3.铺设方式:综合考虑 4.综合考虑:石料规格、拌和方式、摊铺方式、养护方式、材料运距等 5.包括路床（槽）整形、拌和、运输、铺筑、找平、碾压、养护、材料及材料运输等一切相关费用 6.完成本清单项目所需的一切相关工作 |  | m2 | 2151
仿芝麻透水砖合计
PC透水砖（（TY-1-01-1）
57 | 040203008009 | 园路 | 1.块料品种、规格:20厚仿芝麻PC砖，规格600*300 2.颜色:综合考虑 3.结合层厚度、砂浆配合比:30厚DS M20水泥砂浆 4.100厚C20素混凝土 5.综合考虑:块料规格、颜色；铺贴部位、方式；砂浆种类、配合比；图形图案等 6.包括砂垫层（结合层）、人行道砖铺设、嵌缝、材料及材料运输等相关费用 7.完成本清单项目所需的一切相关工作 |  | m2 | 272.82
本页小计
注：为计取规费等的使用，可在表中增设其中：“定额人工费”。
表—08
分部分项工程和单价措施项目清单与计价表
工程名称：园建工程 |  |  |  | 标段： |  |  |  | 第 18 页 共 44 页
序号 | 项目编码 | 项目名称 | 项目特征描述 |  | 计量单位 | 工程量 | 金额（元）
[7 empty] | 综合单价 |  | 综合合价 | 其中
暂估价
58 | 040202015007 | 水泥稳定碎(砾)石 | 1.水泥级配碎石 2.厚度:15cm 3.水泥含量:6% 4.综合考虑石料规格、拌和方式、摊铺方式、养护方式、材料运距等 5.包括路床（槽）整形、拌和、运输、铺筑、找平、碾压、养护、材料及材料运输等 6.完成本清单项目所需的一切相关工作 |  | m2 | 272.82
PC透水砖（（TY-1-01-1）合计
小区园路特色铺装节点一（分区1~4）合计
沥青地面做法（TY-1-01/3)
59 | 040203006002 | 沥青混凝土 | 1.上面层:3.5cm细粒式改性透水沥青混凝土（AC-13） 2.洒PC-3粘层油0.5L/m² 3.中面层:5cm中粒式改性沥青混凝土（AC-20) 4.洒PC-3粘层油0.5L/m² 5.满铺土工布（200g/m²） 6.基层:250厚C25混凝土 7.300厚水泥稳定碎石（掺6%水泥） 8.完成本清单项目所需的一切相关工作 |  | m2 | 610.148
沥青地面做法（TY-1-01/3)合计
花池（TY-1-02/3a~3c）
本页小计
注：为计取规费等的使用，可在表中增设其中：“定额人工费”。
表—08
分部分项工程和单价措施项目清单与计价表
工程名称：园建工程 |  |  |  | 标段： |  |  |  | 第 19 页 共 44 页
序号 | 项目编码 | 项目名称 | 项目特征描述 |  | 计量单位 | 工程量 | 金额（元）
[7 empty] | 综合单价 |  | 综合合价 | 其中
暂估价
60 | 010501001008 | 垫层 | 1.混凝土种类:商品混凝土 2.混凝土强度等级:C20 3.综合考虑:构件截面形式、尺寸、施工高度、混凝土拌和要求、骨料粒径及因施工工艺需要掺外加剂 4.完成本清单项目所需的一切相关工作 |  | m3 | 4.02
61 | 010401003008 | 实心砖墙 | 1.砖品种、规格、强度等级:DM M10水泥砂浆砌筑Mu10砖 2.完成本清单项目所需的一切相关工作 |  | m3 | 11.928
62 | 011201001056 | 墙面一般抹灰 | 1.底层厚度、砂浆配合比:25厚DP M15水泥砂浆(内掺6%防水剂) 2.综合考虑:基底类型、砂浆种类、厚度、配合比 3.包括:修整表面、基层处理、砂浆制作、运输、抹灰、找平、罩面、压光等相关费用 4.完成本清单项目所需的一切相关工作 |  | m2 | 141.432
63 | 011407001013 | 真石漆墙面 | 1.面层:喷珍珠白色真石漆（倒圆角10*10） 2.综合考虑:腻子、打磨、刷底漆、真石漆、罩面漆等 3.包括:材料费用、材料运输、基层处理、刷基层处理剂、涂刷防水膜、搭接、上翻以及附加层、加强层的增加等相关费用 4.完成本清单项目所需的一切相关工作 |  | m2 | 52.824
花池（TY-1-02/3a~3c）合计
本页小计
注：为计取规费等的使用，可在表中增设其中：“定额人工费”。
表—08
分部分项工程和单价措施项目清单与计价表
工程名称：园建工程 |  |  |  | 标段： |  |  |  | 第 20 页 共 44 页
序号 | 项目编码 | 项目名称 | 项目特征描述 |  | 计量单位 | 工程量 | 金额（元）
[7 empty] | 综合单价 |  | 综合合价 | 其中
暂估价
垃圾收集点（TY-6-01)：成品不休钢水龙头及泄水管安装计算
64 | 011204003011 | 200X400X20光面中国黑花岗岩（压顶） | 1.块料品种、规格:200X400X20光面中国黑花岗岩 2.结合层厚度、砂浆配合比:20厚DS M15水泥砂浆（掺6%防水剂） 3.综合考虑:块料规格、颜色；铺贴部位、方式；砂浆种类、配合比；图形图案等 4.包括砂垫层（结合层）、人行道砖铺设、嵌缝、材料及材料运输等相关费用 5.完成本清单项目所需的一切相关工作 |  | m2 | 3.04
65 | 011204003012 | 110X400X20光面中国黑花岗岩（墙面） | 1.块料品种、规格:110X400X20光面中国黑花岗岩 2.结合层厚度、砂浆配合比:20厚DS M15水泥砂浆（掺6%防水剂） 3.综合考虑:块料规格、颜色；铺贴部位、方式；砂浆种类、配合比；图形图案等 4.包括砂垫层（结合层）、人行道砖铺设、嵌缝、材料及材料运输等相关费用 5.完成本清单项目所需的一切相关工作 |  | m2 | 2.07
本页小计
注：为计取规费等的使用，可在表中增设其中：“定额人工费”。
表—08
分部分项工程和单价措施项目清单与计价表
工程名称：园建工程 |  |  |  | 标段： |  |  |  | 第 21 页 共 44 页
序号 | 项目编码 | 项目名称 | 项目特征描述 |  | 计量单位 | 工程量 | 金额（元）
[7 empty] | 综合单价 |  | 综合合价 | 其中
暂估价
66 | 011204003013 | 300X230X20光面中国黑花岗岩（墙面） | 1.块料品种、规格:300X230X20光面中国黑花岗岩 2.结合层厚度、砂浆配合比:20厚DS M15水泥砂浆（掺6%防水剂） 3.综合考虑:块料规格、颜色；铺贴部位、方式；砂浆种类、配合比；图形图案等 4.包括砂垫层（结合层）、人行道砖铺设、嵌缝、材料及材料运输等相关费用 5.完成本清单项目所需的一切相关工作 |  | m2 | 1.53
67 | 011204003014 | 80X400X20光面中国黑花岗岩（墙面） | 1.块料品种、规格:80X400X20光面中国黑花岗岩 2.结合层厚度、砂浆配合比:20厚DS M15水泥砂浆（掺6%防水剂） 3.综合考虑:块料规格、颜色；铺贴部位、方式；砂浆种类、配合比；图形图案等 4.包括砂垫层（结合层）、人行道砖铺设、嵌缝、材料及材料运输等相关费用 5.完成本清单项目所需的一切相关工作 |  | m2 | 0.18
68 | 011102003016 | 300x150x30烧面中国黑花岗岩，工字铺（地面） | 1.块料品种、规格:300x150x30烧面中国黑花岗岩，工字铺 2.结合层厚度、砂浆配合比:20厚DS M15水泥砂浆（掺6%防水剂） 3.综合考虑:块料规格、颜色；铺贴部位、方式；砂浆种类、配合比；图形图案等 4.包括砂垫层（结合层）、人行道砖铺设、嵌缝、材料及材料运输等相关费用 5.完成本清单项目所需的一切相关工作 |  | m2 | 6.12
本页小计
注：为计取规费等的使用，可在表中增设其中：“定额人工费”。
表—08
分部分项工程和单价措施项目清单与计价表
工程名称：园建工程 |  |  |  | 标段： |  |  |  | 第 22 页 共 44 页
序号 | 项目编码 | 项目名称 | 项目特征描述 |  | 计量单位 | 工程量 | 金额（元）
[7 empty] | 综合单价 |  | 综合合价 | 其中
暂估价
69 | 011102003017 | 200X400X30烧面芝麻白花岗岩（地面） | 1.块料品种、规格:200X400X30烧面芝麻白花岗岩 2.结合层厚度、砂浆配合比:20厚DS M15水泥砂浆（掺6%防水剂） 3.综合考虑:块料规格、颜色；铺贴部位、方式；砂浆种类、配合比；图形图案等 4.包括砂垫层（结合层）、人行道砖铺设、嵌缝、材料及材料运输等相关费用 5.完成本清单项目所需的一切相关工作 |  | m2 | 2.32
70 | 011102003018 | 300x300x20光面中国黑花岗岩（地面） | 1.块料品种、规格:300x300x20光面中国黑花岗岩 2.结合层厚度、砂浆配合比:20厚DS M15水泥砂浆（掺6%防水剂） 3.综合考虑:块料规格、颜色；铺贴部位、方式；砂浆种类、配合比；图形图案等 4.包括砂垫层（结合层）、人行道砖铺设、嵌缝、材料及材料运输等相关费用 5.完成本清单项目所需的一切相关工作 |  | m2 | 1.45
71 | 010501001009 | 垫层 | 1.混凝土种类:商品混凝土 2.混凝土强度等级:C20 3.综合考虑:构件截面形式、尺寸、施工高度、混凝土拌和要求、骨料粒径及因施工工艺需要掺外加剂 4.完成本清单项目所需的一切相关工作 |  | m3 | 0.61
本页小计
注：为计取规费等的使用，可在表中增设其中：“定额人工费”。
表—08
分部分项工程和单价措施项目清单与计价表
工程名称：园建工程 |  |  |  | 标段： |  |  |  | 第 23 页 共 44 页
序号 | 项目编码 | 项目名称 | 项目特征描述 |  | 计量单位 | 工程量 | 金额（元）
[7 empty] | 综合单价 |  | 综合合价 | 其中
暂估价
72 | 010501001010 | 100厚碎石垫层 | 1.材料规格、种类:100厚碎石垫层 2.综合考虑:石料规格、拌和方式、摊铺方式、养护方式、材料运距等 3.包括路床（槽）整形、拌和、运输、铺筑、找平、碾压、养护、材料及材料运输等 4.完成本清单项目所需的一切相关工作 |  | m3 | 0.73
73 | 04B008 | 成品垃圾收集点 | 1.成品垃圾收集点 2.材质:镀锌钢、配套成品洗手台 3.规格:L3500xW600xH2000 4.由专业厂家定制、制作、安装 5.完成本清单项目所需的一切相关工作 |  | 个 | 2
垃圾收集点（TY-6-01)：成品不休钢水龙头及泄水管安装计算合计
标准植草格停车位（TY-3-01）
74 | 040204004004 | 600x150x300芝麻白花岗岩路侧石 | 1.块料品种、规格:600x150x300芝麻白花岗岩路侧石 2.结合层厚度、砂浆配合比:30厚DS M15水泥砂浆结合层 3.综合考虑:块料规格、颜色；铺贴部位、方式；砂浆种类、配合比；图形图案等 4.包括砂垫层（结合层）、人行道砖铺设、嵌缝、材料及材料运输等相关费用 5.完成本清单项目所需的一切相关工作 |  | m | 72.85
本页小计
注：为计取规费等的使用，可在表中增设其中：“定额人工费”。
表—08
分部分项工程和单价措施项目清单与计价表
工程名称：园建工程 |  |  |  | 标段： |  |  |  | 第 24 页 共 44 页
序号 | 项目编码 | 项目名称 | 项目特征描述 |  | 计量单位 | 工程量 | 金额（元）
[7 empty] | 综合单价 |  | 综合合价 | 其中
暂估价
75 | 粤040202017003 | 混凝土后座 | 1.混凝土强度等级:C20混凝土后座 2.综合考虑:基础、垫层、后座的材料品种、安装部位、方式、砂浆种类、强度等级、配合比等 3.包括开槽、基础、垫层铺筑、侧（平、缘）石安砌、材料及材料运输等一切相关费用 4.完成本清单项目所需的一切相关工作 |  | m2 | 10.85
76 | 040205019002 | 成品橡胶车挡 | 1.名称:成品橡胶减速带 2.规格、尺寸:560x160x110 3.配套螺栓固定 4.完成本清单项目所需的一切相关工作 |  | 个 | 40
77 | 040203008010 | C30预制混凝土灰色系8字植草砖 | 1.块料品种、规格:200*400*80厚C30预制混凝土灰色系8字植草砖（砖缝处填种植土，内掺草籽） 2.综合考虑:块料规格、颜色；铺贴部位、方式；砂浆种类、配合比；图形图案等 3.包括砂垫层（结合层）、人行道砖铺设、嵌缝、材料及材料运输等相关费用 4.完成本清单项目所需的一切相关工作 |  | m2 | 124.85
78 | 010501001011 | 30厚黄土粗砂（砂：土=1:1） | 1.30厚黄土粗砂（砂：土=1:1） 2.完成本清单项目所需的一切相关工作 |  | m3 | 37.455
79 | 粤040202017004 | 100厚C20无砂大孔混凝土基层 | 1.混凝土强度等级:C20无砂大孔混凝土基层（浇筑前先将级配碎石用水润湿） 2.厚度:10cm 3.完成本清单项目所需的一切相关工作 |  | m2 | 274.05
本页小计
注：为计取规费等的使用，可在表中增设其中：“定额人工费”。
表—08
分部分项工程和单价措施项目清单与计价表
工程名称：园建工程 |  |  |  | 标段： |  |  |  | 第 25 页 共 44 页
序号 | 项目编码 | 项目名称 | 项目特征描述 |  | 计量单位 | 工程量 | 金额（元）
[7 empty] | 综合单价 |  | 综合合价 | 其中
暂估价
80 | 040202011004 | 300厚天然级配碎石基层 | 1.级配碎石基层 2.厚度:30cm 3.铺设方式:综合考虑 4.综合考虑:石料规格、拌和方式、摊铺方式、养护方式、材料运距等 5.包括路床（槽）整形、拌和、运输、铺筑、找平、碾压、养护、材料及材料运输等一切相关费用 6.完成本清单项目所需的一切相关工作 |  | m2 | 274
81 | 040203008011 | 200*100*60厚红色建菱砖 | 1.块料品种、规格:200*100*60厚红色建菱砖 2.结合层厚度、砂浆配合比:30厚DS M20水泥砂浆 3.综合考虑:块料规格、颜色；铺贴部位、方式；砂浆种类、配合比；图形图案等 4.包括砂垫层（结合层）、人行道砖铺设、嵌缝、材料及材料运输等相关费用 5.完成本清单项目所需的一切相关工作 |  | m2 | 67.8762
82 | 040205006001 | 标线 | 1.材料品种:热熔标线涂料 2.类型:100mm宽2mm厚白色热熔漆划线漆 3.完成本清单项目所需的一切相关工作 |  | m2 | 37.25
标准植草格停车位（TY-3-01）合计
车库顶板交接处结构图（TY-1-02/4）
本页小计
注：为计取规费等的使用，可在表中增设其中：“定额人工费”。
表—08
分部分项工程和单价措施项目清单与计价表
工程名称：园建工程 |  |  |  | 标段： |  |  |  | 第 26 页 共 44 页
序号 | 项目编码 | 项目名称 | 项目特征描述 |  | 计量单位 | 工程量 | 金额（元）
[7 empty] | 综合单价 |  | 综合合价 | 其中
暂估价
83 | 010401001003 | 砖基础 | 1.砖品种、规格、强度等级:M5砂浆Mu10砖砌体 2.综合考虑:基础类型、基础深度、砖模各种厚度、砖模表面抹灰、砌筑砂浆种类、配合比等 3.包括:砂浆制作、砌块、勾缝、材料运输等相关费用 4.完成本清单项目所需的一切相关工作 |  | m3 | 12.5
84 | 010515001040 | 现浇构件钢筋 | 1.钢筋种类、规格:水泥混凝土路面钢筋 钢筋网 2.完成本清单项目所需的一切相关工作 |  | t | 0.405
车库顶板交接处结构图（TY-1-02/4）合计
其他
85 | 050307017001 | 电动伸缩门 | 1.名称:电动伸缩门 2.颜色:银色 3.由专业厂家二次设计、制作、安装 4.完成本清单项目所需的一切相关工作 |  | 个 | 1
86 | 050307017002 | 电动升降门 | 1.名称:电动升降门 2.颜色:银灰色（无需印刷图案） 3.由专业厂家二次设计、制作、安装 4.完成本清单项目所需的一切相关工作 |  | 个 | 2
本页小计
注：为计取规费等的使用，可在表中增设其中：“定额人工费”。
表—08
分部分项工程和单价措施项目清单与计价表
工程名称：园建工程 |  |  |  | 标段： |  |  |  | 第 27 页 共 44 页
序号 | 项目编码 | 项目名称 | 项目特征描述 |  | 计量单位 | 工程量 | 金额（元）
[7 empty] | 综合单价 |  | 综合合价 | 其中
暂估价
87 | 010804005001 | 成品铁艺大门 | 1.门类型:成品铁艺大门 2.规格、尺寸:4000*2200 3.造型:0.6厚造型钢板，外喷古铜色氟碳漆 4.材质、规格、式样:65X65X3厚镀锌钢管，30X30X1.5厚镀锌钢管、25X25X1厚镀锌钢管 5.面层:门框外喷深灰色氟碳漆 6.五金配件:成品门锁、成品门轴、成品地插、成品滚轮等 |  | m2 | 8.8
88 | 010904004003 | 缩缝 | 1.部位:路宽B<5米时，混凝土沿路纵向每隔4米分块做缩缝 2.嵌缝材料种类:沥青砂浆填缝 3.完成本清单项目所需的一切相关工作 |  | m | 378.5204
89 | 010904004004 | 纵缝 | 1.部位:路宽B>5米时,沿路中心线做纵缝 2.嵌缝材料种类:沥青砂浆填缝 3.完成本清单项目所需的一切相关工作 |  | m | 74.16
其他合计
围墙美化（ZC-1-02）
本页小计
注：为计取规费等的使用，可在表中增设其中：“定额人工费”。
表—08
分部分项工程和单价措施项目清单与计价表
工程名称：园建工程 |  |  |  | 标段： |  |  |  | 第 28 页 共 44 页
序号 | 项目编码 | 项目名称 | 项目特征描述 |  | 计量单位 | 工程量 | 金额（元）
[7 empty] | 综合单价 |  | 综合合价 | 其中
暂估价
90 | 011406001010 | 抹灰面油漆 | 1.基层表面清理干净，墙面不平整的用砂轮机打磨 2.刷专用界面剂一遍,满挂镀锌铁丝网（φ2孔，格20X20，射钉中距600X600锚固) 3.找平层厚度、砂浆配合比:10厚（WW-M15）普通水泥砂浆,分两遍抹灰+5厚聚合物水泥砂浆 4.刮外墙腻子两遍 5.油漆品种、刷漆遍数:白色外墙涂料（一底层，两面层） 6.综合考虑:涂刷厚度，颜色、种类、基底类型 7.包含基层清理、油漆、刷喷涂料 8.完成本清单项目所需的一切相关工作 |  | m2
围墙美化（ZC-1-02）合计
门卫
砌筑工程
91 | 010402001019 | 蒸压加气混凝土砌块 | 1.墙体类型:外墙 2.厚度:20cm 3.砌块名称、规格:蒸压加气混凝土砌块B07A5.0合格品 4.砂浆名称、强度等级:水泥石灰混合砂浆 M5 5.综合考虑墙体高度、勾缝、砌筑砂浆种类、配合比等，包括砂浆制作、砌块、勾缝、材料运输等相关费用 |  | m3 | 9.54
砌筑工程合计
混凝土及钢筋混凝土工程
本页小计
注：为计取规费等的使用，可在表中增设其中：“定额人工费”。
表—08
分部分项工程和单价措施项目清单与计价表
工程名称：园建工程 |  |  |  | 标段： |  |  |  | 第 29 页 共 44 页
序号 | 项目编码 | 项目名称 | 项目特征描述 |  | 计量单位 | 工程量 | 金额（元）
[7 empty] | 综合单价 |  | 综合合价 | 其中
暂估价
92 | 010502001024 | 矩形柱、异形柱 | 1.混凝土种类:普通泵送混凝土 2.混凝土强度等级:C45 3.泵送高度:50m以内(含±0.00以下) 4.综合考虑:构件截面形式、尺寸、施工高度、混凝土拌和要求、骨料粒径及因施工工艺需要掺外加剂、泵送混凝土增加费用 5.完成本清单项目所需的一切相关工作 |  | m3 | 7.1
93 | 010505001010 | 有梁板 | 1.混凝土种类:普通泵送混凝土 2.混凝土强度等级:C35 3.泵送高度:50m以内(含±0.00以下) 4.综合考虑:构件截面形式、尺寸、施工高度、混凝土拌和要求、骨料粒径及因施工工艺需要掺外加剂、泵送混凝土增加费用 5.完成本清单项目所需的一切相关工作 |  | m3 | 37.95
94 | 010503004011 | 圈梁 | 1.混凝土种类:普通混凝土 2.混凝土强度等级:C25 3.综合考虑:构件截面形式、尺寸、施工高度、混凝土拌和要求、骨料粒径及因施工工艺需要掺外加剂、泵送混凝土增加费用 4.完成本清单项目所需的一切相关工作 |  | m3 | 0.856
95 | 010503005005 | 过梁 | 1.混凝土种类:普通混凝土 2.混凝土强度等级:C25 3.综合考虑:构件截面形式、尺寸、施工高度、混凝土拌和要求、骨料粒径及因施工工艺需要掺外加剂、泵送混凝土增加费用 4.完成本清单项目所需的一切相关工作 |  | m3 | 0.22
本页小计
注：为计取规费等的使用，可在表中增设其中：“定额人工费”。
表—08
分部分项工程和单价措施项目清单与计价表
工程名称：园建工程 |  |  |  | 标段： |  |  |  | 第 30 页 共 44 页
序号 | 项目编码 | 项目名称 | 项目特征描述 |  | 计量单位 | 工程量 | 金额（元）
[7 empty] | 综合单价 |  | 综合合价 | 其中
暂估价
96 | 010515001041 | 现浇构件钢筋 | 1.钢筋种类、规格:现浇构件箍筋 带肋钢筋(HRB400内) φ10以内 2.钢筋制作、运输、损耗、绑扎、安装、浇捣混凝土时钢筋维护 3.综合考虑:浇捣混凝土时钢筋维护，可能发生的倒运、存放、吊装、连接，以及现浇构件中固定位置的隔铁、预制构件的吊钩及因钢筋加工综合开料和钢筋出厂实尺长度所引起钢筋非设计接驳或搭接长度等相关费用 |  | t | 1.688
97 | 010515001042 | 现浇构件钢筋 | 1.钢筋种类、规格:现浇构件带肋钢筋 φ10以内 2.钢筋制作、运输、损耗、绑扎、安装、浇捣混凝土时钢筋维护 3.综合考虑:浇捣混凝土时钢筋维护，可能发生的倒运、存放、吊装、连接，以及现浇构件中固定位置的隔铁、预制构件的吊钩及因钢筋加工综合开料和钢筋出厂实尺长度所引起钢筋非设计接驳或搭接长度等相关费用 |  | t | 1.376
98 | 010515001043 | 现浇构件钢筋 | 1.钢筋种类、规格:现浇构件带肋钢筋 φ25以内 2.钢筋制作、运输、损耗、绑扎、安装、浇捣混凝土时钢筋维护 3.综合考虑:浇捣混凝土时钢筋维护，可能发生的倒运、存放、吊装、连接，以及现浇构件中固定位置的隔铁、预制构件的吊钩及因钢筋加工综合开料和钢筋出厂实尺长度所引起钢筋非设计接驳或搭接长度等相关费用 |  | t | 4.793
混凝土及钢筋混凝土工程合计
本页小计
注：为计取规费等的使用，可在表中增设其中：“定额人工费”。
表—08
分部分项工程和单价措施项目清单与计价表
工程名称：园建工程 |  |  |  | 标段： |  |  |  | 第 31 页 共 44 页
序号 | 项目编码 | 项目名称 | 项目特征描述 |  | 计量单位 | 工程量 | 金额（元）
[7 empty] | 综合单价 |  | 综合合价 | 其中
暂估价
保温、隔热、防腐工程
99 | 011001003006 | 保温隔热墙面 | 1.保温隔热部位:钢筋砼外墙和梁、柱内侧用界面砂浆打底,凿毛 2.保温隔热面层材料品种、规格、性能:25厚2H全效凝胶 3.增强网及抗裂防水砂浆种类:5厚抗裂砂浆内嵌网格布 4.燃烧性能:满足设计设计及招标技术要求 5.包括:清理基层、砂浆制作、运输、刷水泥浆、抹平压实等相关费用 6.完成本清单项目所需的一切相关工作 |  | m2 | 64.56
保温、隔热、防腐工程合计
门窗工程
100 | 010807003005 | 深灰色铝合金百叶 | 1.名称:深灰色铝合金百叶 2.包括:框扇、运输、安装、打胶、五金配件、周边塞缝防腐、附加防水、防雷处理等相关费用 3.完成本清单项目所需的一切相关工作 |  | m2 | 5.4
本页小计
注：为计取规费等的使用，可在表中增设其中：“定额人工费”。
表—08
分部分项工程和单价措施项目清单与计价表
工程名称：园建工程 |  |  |  | 标段： |  |  |  | 第 32 页 共 44 页
序号 | 项目编码 | 项目名称 | 项目特征描述 |  | 计量单位 | 工程量 | 金额（元）
[7 empty] | 综合单价 |  | 综合合价 | 其中
暂估价
101 | 010807001023 | 铝合金固定窗 | 1.窗类型:铝合金固定窗 2.门框、扇材质:60系列断热铝合金型材（氟碳喷涂） 3.玻璃品种、厚度:6mm中透光Low-E+12mm空气+6透明 4.铝合金型材壁厚:外门≥2.2mm,内门≥2.0mm;外窗≥1.8mm,内窗≥1.4mm 5.综合考虑:门框（套）、门扇、亮子、玻璃、门锁、拉手、磁吸、闭门器、地弹簧、特殊五金、各种小五金配件、贴脸、盖口条、披水条、油漆、刷防腐油、塞口、填缝、手动开启装置、运输等相关费用 6.包括:框扇、玻璃、运输、安装、打胶、五金配件、周边塞缝防腐、防雷处理等相关费用 7.完成本清单项目所需的一切相关工作 |  | m2 | 2.88
102 | 010807001024 | 铝合金组合窗 | 1.窗类型:铝合金组合窗（推拉窗+固定窗） 2.门框、扇材质:断热铝合金型材（氟碳喷涂） 3.玻璃品种、厚度:6mm中透光Low-E+12mm空气+6透明 4.铝合金型材壁厚:外门≥2.2mm,内门≥2.0mm;外窗≥1.8mm,内窗≥1.4mm 5.综合考虑:门框（套）、门扇、亮子、玻璃、门锁、拉手、磁吸、闭门器、地弹簧、特殊五金、各种小五金配件、贴脸、盖口条、披水条、油漆、刷防腐油、塞口、填缝、手动开启装置、运输等相关费用 6.包括:框扇、玻璃、运输、安装、打胶、五金配件、周边塞缝防腐、防雷处理等相关费用 7.完成本清单项目所需的一切相关工作 |  | m2 | 7.7
本页小计
注：为计取规费等的使用，可在表中增设其中：“定额人工费”。
表—08
分部分项工程和单价措施项目清单与计价表
工程名称：园建工程 |  |  |  | 标段： |  |  |  | 第 33 页 共 44 页
序号 | 项目编码 | 项目名称 | 项目特征描述 |  | 计量单位 | 工程量 | 金额（元）
[7 empty] | 综合单价 |  | 综合合价 | 其中
暂估价
103 | 010807001025 | 铝合金组合门窗 | 1.窗类型:铝合金组合窗（平开门+固定窗） 2.门框、扇材质:断热铝合金型材（氟碳喷涂） 3.玻璃品种、厚度:6mm中透光Low-E+12mm空气+6透明 4.铝合金型材壁厚:外门≥2.2mm,内门≥2.0mm;外窗≥1.8mm,内窗≥1.4mm 5.综合考虑:门框（套）、门扇、亮子、玻璃、门锁、拉手、磁吸、闭门器、地弹簧、特殊五金、各种小五金配件、贴脸、盖口条、披水条、油漆、刷防腐油、塞口、填缝、手动开启装置、运输等相关费用 6.包括:框扇、玻璃、运输、安装、打胶、五金配件、周边塞缝防腐、防雷处理等相关费用 7.完成本清单项目所需的一切相关工作 |  | m2 | 5.8
门窗工程合计
楼地面装饰工程
104 | 010501001012 | 首层地面 | 1.混凝土种类:普通混凝土 2.混凝土强度等级:C20混凝土 3.综合考虑:构件截面形式、尺寸、施工高度、混凝土拌和要求、骨料粒径及因施工工艺需要掺外加剂、泵送混凝土增加费用 4.完成本清单项目所需的一切相关工作 |  | m3 | 1.16
本页小计
注：为计取规费等的使用，可在表中增设其中：“定额人工费”。
表—08
分部分项工程和单价措施项目清单与计价表
工程名称：园建工程 |  |  |  | 标段： |  |  |  | 第 34 页 共 44 页
序号 | 项目编码 | 项目名称 | 项目特征描述 |  | 计量单位 | 工程量 | 金额（元）
[7 empty] | 综合单价 |  | 综合合价 | 其中
暂估价
105 | 011102003019 | 陶瓷地砖楼面/地面:L-2的C | 1.部位:门卫 2.面层:8厚米黄色600*600防水防滑抛光地砖铺实拍平,水泥浆擦缝 3.结合层厚度、砂浆配合比:20厚(WS M20)水泥砂浆 4.综合考虑:颜色、铺贴样式、开孔尺寸、磨边形状、开槽类别、嵌缝、结合层种类、厚度、石面处理（光面、火烧面、荔枝面等）等，包括基层处理、抹结合层、面层铺设、嵌缝、砖缝处理、块料损耗、下脚料、开孔、切角、磨边、抛光、防潮、防污、防渗漏、防锈、刷养护液或保护液、材料运输等 5.完成本清单项目所需的一切相关工作 |  | m2 | 14.54
楼地面装饰工程合计
墙、柱面装饰与隔断、幕墙工程
106 | 011201001057 | 墙面一般抹灰（普通砌体）：N-1 | 1.墙体类型:刷专用界面剂1厚(混凝土用Ⅰ型,加气砼墙面用Ⅱ型) 2.底层厚度、砂浆配合比:普通砌体墙和同一墙面的砼墙面用15厚(WP M10)水泥石灰砂浆,分2次抹灰 3.综合考虑:基底类型、砂浆种类、厚度、配合比 4.包括:修整表面、基层处理、砂浆制作、运输、抹灰、找平、罩面、压光等相关费用 5.完成本清单项目所需的一切相关工作 |  | m2 | 64.56
墙、柱面装饰与隔断、幕墙工程合计
油漆、涂料、裱糊工程
本页小计
注：为计取规费等的使用，可在表中增设其中：“定额人工费”。
表—08
分部分项工程和单价措施项目清单与计价表
工程名称：园建工程 |  |  |  | 标段： |  |  |  | 第 35 页 共 44 页
序号 | 项目编码 | 项目名称 | 项目特征描述 |  | 计量单位 | 工程量 | 金额（元）
[7 empty] | 综合单价 |  | 综合合价 | 其中
暂估价
107 | 011407001014 | 乳胶漆墙面：N-1的B | 1.涂料品种、喷刷遍数:白色乳胶漆2道2遍 2.综合考虑:涂刷厚度，颜色、种类、基底类型 3.基层清理、油漆、刷喷涂料 4.完成本清单项目所需的一切相关工作 |  | m2 | 64.56
108 | 011406003016 | 钢筋混凝土板刮腻子顶棚（木模）： D-1 | 1.钢筋混凝土板底面清理干净 2.腻子种类:3厚底基防裂腻子分遍刮平,2厚面层耐水腻子刮平（均为2遍） 3.综合考虑:腻子厚度、颜色、腻子种类、基底类型、基底处理等 4.完成本清单项目所需的一切相关工作 |  | m2 | 11.04
109 | 011407002011 | 乳胶漆天棚： D-1的B | 1.部位:门卫 2.涂料品种、喷刷遍数:扫防霉乳胶漆2道(耐火B1级,阳台/外走廊为耐水乳胶漆二道) 3.综合考虑:涂刷厚度，颜色、种类、基底类型 4.包括:基层清理、油漆、刷喷涂料 5.完成本清单项目所需的一切相关工作 |  | m2 | 11.04
油漆、涂料、裱糊工程合计
外立面工程
110 | 011406001011 | 水泥防水砂浆墙面（木模）：W-5 | 1.外立面基层墙体 2.刷专用界面剂一遍，外墙找平层抹灰前钉挂钢丝网（φ0.9@12.7×12.7mm） 3.第一道防水:10厚(WW-M15)普通水泥防水砂浆,分两遍抹灰找平 4.第二道防水:5厚聚合物水泥防水砂浆 5.完成本清单项目所需的一切相关工作 |  | m2 | 85.92
本页小计
注：为计取规费等的使用，可在表中增设其中：“定额人工费”。
表—08
分部分项工程和单价措施项目清单与计价表
工程名称：园建工程 |  |  |  | 标段： |  |  |  | 第 36 页 共 44 页
序号 | 项目编码 | 项目名称 | 项目特征描述 |  | 计量单位 | 工程量 | 金额（元）
[7 empty] | 综合单价 |  | 综合合价 | 其中
暂估价
111 | 011407001015 | 外墙真石漆:W-7/W-8的A | 1.腻子种类、遍数:刮外墙腻子两遍 2.涂料品种、喷刷遍数:喷白色真石漆 3.综合考虑:油漆，颜色、基底类型，包括基层清理、油漆、刷喷涂料、墙柱面及零星部位 4.完成本清单项目所需的一切相关工作 |  | m2 | 85.92
112 | 011302001015 | 2.5mm铝板包边（氟碳喷涂） | 1.面材:2.5mm铝板包边（氟碳喷涂） 2.颜色:综合考虑 3.龙骨:铝板干挂骨架、安装构件，详专业厂家深化设计 4.铝板构件固定、硅酮耐候密封胶封口 5.综合考虑:制作、安装、油漆、运输、材料的损耗及辅材等相关费用 6.完成本清单项目所需的一切相关工作 |  | m2 | 298.62
113 | 011207001006 | 2厚造型镀锌钢板 | 1.面层:2厚造型镀锌钢板（外喷深灰色氟碳漆） 2.综合考虑:制作、安装、油漆、运输、材料的损耗及辅材等相关费用 3.完成本清单项目所需的一切相关工作 |  | m2 | 15.56
外立面工程合计
无障碍坡道
114 | 010501001013 | 垫层 | 1.混凝土种类:商品混凝土 2.混凝土强度等级:C20 3.综合考虑:构件截面形式、尺寸、施工高度、混凝土拌和要求、骨料粒径及因施工工艺需要掺外加剂 4.完成本清单项目所需的一切相关工作 |  | m3 | 1.35
本页小计
注：为计取规费等的使用，可在表中增设其中：“定额人工费”。
表—08
分部分项工程和单价措施项目清单与计价表
工程名称：园建工程 |  |  |  | 标段： |  |  |  | 第 37 页 共 44 页
序号 | 项目编码 | 项目名称 | 项目特征描述 |  | 计量单位 | 工程量 | 金额（元）
[7 empty] | 综合单价 |  | 综合合价 | 其中
暂估价
115 | 010507005006 | 扶手、压顶 | 1.混凝土种类:商品混凝土 2.混凝土强度等级:C20 3.综合考虑:构件截面形式、尺寸、施工高度、混凝土拌和要求、骨料粒径及因施工工艺需要掺外加剂 4.完成本清单项目所需的一切相关工作 |  | m3 | 0.57
116 | 010501001014 | 150厚碎石垫层 | 1.材料规格、种类:150厚碎石垫层 2.综合考虑:石料规格、拌和方式、摊铺方式、养护方式、材料运距等 3.包括路床（槽）整形、拌和、运输、铺筑、找平、碾压、养护、材料及材料运输等 4.完成本清单项目所需的一切相关工作 |  | m3 | 2.38
117 | 010401001004 | 砖基础 | 1.砖品种、规格、强度等级:DM M15水泥砂浆砌筑Mu10灰砂砖 2.综合考虑:基础类型、基础深度、砖模各种厚度、砖模表面抹灰、砌筑砂浆种类、配合比等 3.包括:砂浆制作、砌块、勾缝、材料运输等相关费用 4.完成本清单项目所需的一切相关工作 |  | m3 | 3.6
118 | 010401003007 | 实心砖墙 | 1.砖品种、规格、强度等级:DM M15水泥砂浆砌筑Mu10灰砂砖 2.综合考虑:基础类型、基础深度、砖模各种厚度、砖模表面抹灰、砌筑砂浆种类、配合比等 3.包括:砂浆制作、砌块、勾缝、材料运输等相关费用 4.完成本清单项目所需的一切相关工作 |  | m3
本页小计
注：为计取规费等的使用，可在表中增设其中：“定额人工费”。
表—08
分部分项工程和单价措施项目清单与计价表
工程名称：园建工程 |  |  |  | 标段： |  |  |  | 第 38 页 共 44 页
序号 | 项目编码 | 项目名称 | 项目特征描述 |  | 计量单位 | 工程量 | 金额（元）
[7 empty] | 综合单价 |  | 综合合价 | 其中
暂估价
119 | 010515001044 | 现浇构件钢筋 | 1.钢筋种类、规格:现浇构件箍筋 带肋钢筋(HRB400内) φ10以内 2.钢筋制作、运输、损耗、绑扎、安装、浇捣混凝土时钢筋维护 3.综合考虑:浇捣混凝土时钢筋维护，可能发生的倒运、存放、吊装、连接，以及现浇构件中固定位置的隔铁、预制构件的吊钩及因钢筋加工综合开料和钢筋出厂实尺长度所引起钢筋非设计接驳或搭接长度等相关费用 |  | t | 0.012
120 | 010515001045 | 现浇构件钢筋 | 1.钢筋种类、规格:现浇构件带肋钢筋 φ25以内 2.钢筋制作、运输、损耗、绑扎、安装、浇捣混凝土时钢筋维护 3.综合考虑:浇捣混凝土时钢筋维护，可能发生的倒运、存放、吊装、连接，以及现浇构件中固定位置的隔铁、预制构件的吊钩及因钢筋加工综合开料和钢筋出厂实尺长度所引起钢筋非设计接驳或搭接长度等相关费用 |  | t | 0.031
121 | 011503001020 | 室外坡道栏杆 | 1.部位:室外坡道 2.高度:900mm 3.扶手:φ50*2不锈钢管、φ30*2不锈钢管（原色） 4.立柱:φ40*2不锈钢管（原色） 5.综合考虑:各金属管壁厚、栏杆（栏板）样式、栏杆规格、栏板平面尺寸、预埋件、固定配件种类 6.包括:栏杆、栏板、扶手的制作、安装、油漆、运输、材料的损耗及辅材等相关费用 7.完成本清单项目所需的一切相关工作 |  | m | 24.02
本页小计
注：为计取规费等的使用，可在表中增设其中：“定额人工费”。
表—08
分部分项工程和单价措施项目清单与计价表
工程名称：园建工程 |  |  |  | 标段： |  |  |  | 第 39 页 共 44 页
序号 | 项目编码 | 项目名称 | 项目特征描述 |  | 计量单位 | 工程量 | 金额（元）
[7 empty] | 综合单价 |  | 综合合价 | 其中
暂估价
122 | 010516002005 | 预埋铁件 | 1.预埋100X100X8厚镀锌钢板@750，L=150，4*φ8钢筋 2.综合考虑:钢材类型、规格及制安、运输、刷防护材料、油漆等 3.完成本清单项目所需的一切相关工作 |  | t | 0.022
123 | 011101001048 | 600X300X30厚芝麻灰拉槽面花岗岩（地面） | 1.面层厚度、砂浆配合比:600X300X30厚芝麻灰拉槽面花岗岩 2.结合层厚度、砂浆配合比:20厚DS M15水泥砂浆结合层 3.综合考虑:基础、垫层、后座的材料品种、安装部位、方式、砂浆种类、强度等级、配合比等 4.包括开槽、基础、垫层铺筑、侧（平、缘）石安砌、材料及材料运输等一切相关费用 5.完成本清单项目所需的一切相关工作 |  | m2 | 15.86
124 | 011101001049 | 300X150X80厚芝麻黑烧面花岗岩岩（地面） | 1.面层厚度、砂浆配合比:300X150X80厚芝麻黑烧面花岗岩 2.结合层厚度、砂浆配合比:20厚DS M15水泥砂浆结合层 3.综合考虑:基础、垫层、后座的材料品种、安装部位、方式、砂浆种类、强度等级、配合比等 4.包括开槽、基础、垫层铺筑、侧（平、缘）石安砌、材料及材料运输等一切相关费用 5.完成本清单项目所需的一切相关工作 |  | m2 | 7.21
本页小计
注：为计取规费等的使用，可在表中增设其中：“定额人工费”。
表—08
分部分项工程和单价措施项目清单与计价表
工程名称：园建工程 |  |  |  | 标段： |  |  |  | 第 40 页 共 44 页
序号 | 项目编码 | 项目名称 | 项目特征描述 |  | 计量单位 | 工程量 | 金额（元）
[7 empty] | 综合单价 |  | 综合合价 | 其中
暂估价
125 | 011204001001 | 600X300X20厚芝麻黑花岗岩烧面（墙面） | 1.面层厚度、砂浆配合比:600X300X20厚芝麻黑花岗岩烧 2.结合层厚度、砂浆配合比:20厚DP M10水泥砂浆结合层 3.综合考虑:基础、垫层、后座的材料品种、安装部位、方式、砂浆种类、强度等级、配合比等 4.包括开槽、基础、垫层铺筑、侧（平、缘）石安砌、材料及材料运输等一切相关费用 5.完成本清单项目所需的一切相关工作 |  | m2 | 1.8
无障碍坡道合计
其他装饰工程
126 | 011107004001 | 水泥砂浆台阶面 | 1.面层厚度、砂浆配合比:20厚1:2.5水泥砂浆面层 2.素水泥浆一道(内掺建筑胶) 3.60厚C15混凝土，台阶面向外坡1% 4.300厚3:7灰土分两步夯实，宽出面层100 5.素土夯实 6.完成本清单项目所需的一切相关工作 |  | m2 | 9.9
127 | 050307017003 | 成品人行道闸 | 1.名称:成品人行道闸 2.完成本清单项目所需的一切相关工作 |  | 个 | 2
本页小计
注：为计取规费等的使用，可在表中增设其中：“定额人工费”。
表—08
分部分项工程和单价措施项目清单与计价表
工程名称：园建工程 |  |  |  | 标段： |  |  |  | 第 41 页 共 44 页
序号 | 项目编码 | 项目名称 | 项目特征描述 |  | 计量单位 | 工程量 | 金额（元）
[7 empty] | 综合单价 |  | 综合合价 | 其中
暂估价
128 | 010802001005 | 铁艺围挡门 | 1.名称:铁艺围挡门 2.门框或扇外围尺寸:1900*1200 3.门框、扇材质:150*150*5厚镀锌钢管、30*30*1.5厚镀锌钢管、50*50*3厚镀锌钢管、30*30*1厚镀锌钢管 4.含成品门轴 5.综合考虑:制作、安装、油漆、运输、材料的损耗及辅材等相关费用 6.完成本清单项目所需的一切相关工作 |  | m2 | 4.56
其他装饰工程合计
门卫合计
分部分项合计
措施项目
129 | 粤011701008006 | 综合钢脚手架 | 1.综合钢脚手架搭拆 高度(m以内) 4.5 2.建筑用综合脚手架使用费 3.包括:挖坑、立杆、驳接止扣、铺板、绑扎、立柱、垫脚及上部挑出承托和拉杆、挂安全网等全部搭设过程；加固维修和安全管理、完工拆除工作；拆除后的材料分类整理、绑扎、堆放及场内外运输,钢棚料及附件的油漆维护及使用费 |  | m2 | 64.8
130 | 粤011701010007 | 满堂脚手架 | 1.满堂脚手架(钢管) 基本层3.6m 2.包括:挖坑、立杆、驳接止扣、铺板、绑扎、立柱、垫脚及上部挑出承托和拉杆、挂安全网等全部搭设过程；加固维修和安全管理、完工拆除工作；拆除后的材料分类整理、绑扎、堆放及场内外运输,钢棚料及附件的油漆维护及使用费 |  | m2 | 19.22
本页小计
注：为计取规费等的使用，可在表中增设其中：“定额人工费”。
表—08
分部分项工程和单价措施项目清单与计价表
工程名称：园建工程 |  |  |  | 标段： |  |  |  | 第 42 页 共 44 页
序号 | 项目编码 | 项目名称 | 项目特征描述 |  | 计量单位 | 工程量 | 金额（元）
[7 empty] | 综合单价 |  | 综合合价 | 其中
暂估价
131 | 粤011701011012 | 里脚手架 | 1.里脚手架(钢管) 民用建筑 基本层3.6m 实际高度(m):4.5 2.包括:挖坑、立杆、驳接止扣、铺板、绑扎、立柱、垫脚及上部挑出承托和拉杆、挂安全网等全部搭设过程；加固维修和安全管理、完工拆除工作；拆除后的材料分类整理、绑扎、堆放及场内外运输,钢棚料及附件的油漆维护及使用费 |  | m2 | 16.39
132 | 粤011701009006 | 单排钢脚手架 | 1.搭设高度:单排钢脚手架 高度(m以内) 10 2.包括:挖坑、立杆、驳接止扣、铺板、绑扎、立柱、垫脚及上部挑出承托和拉杆、挂安全网等全部搭设过程；加固维修和安全管理、完工拆除工作；拆除后的材料分类整理、绑扎、堆放及场内外运输,钢棚料及附件的油漆维护及使用费 |  | m2 | 137.63
133 | 041102001001 | 垫层模板 | 1.垫层模板 2.支模高度综合考虑 3.综合考虑各种模板形式、支架、地下室顶板回顶等的支、拆、运输费用及模板、支架的摊销（或租赁）及因防火需要为模板支架淋水的费用 4.综合考虑:大空间、大体积混凝土所需增加的费用 |  | m2 | 72.28
134 | 011702001005 | 基础模板 | 1.基础模板 2.支模高度综合考虑 3.综合考虑各种模板形式、支架、地下室顶板回顶等的支、拆、运输费用及模板、支架的摊销（或租赁）及因防火需要为模板支架淋水的费用 4.综合考虑:大空间、大体积混凝土所需增加的费用 |  | m2
本页小计
注：为计取规费等的使用，可在表中增设其中：“定额人工费”。
表—08
分部分项工程和单价措施项目清单与计价表
工程名称：园建工程 |  |  |  | 标段： |  |  |  | 第 43 页 共 44 页
序号 | 项目编码 | 项目名称 | 项目特征描述 |  | 计量单位 | 工程量 | 金额（元）
[7 empty] | 综合单价 |  | 综合合价 | 其中
暂估价
135 | 011702003015 | 柱模板 | 1.模板类型:矩形柱模板(周长m) 支模高度3.6m内 1.8内 实际支模高度(m):4.5 2.支模高度综合考虑 3.综合考虑各种模板形式、支架、地下室顶板回顶等的支、拆、运输费用及模板、支架的摊销（或租赁）及因防火需要为模板支架淋水的费用 4.综合考虑:大空间、大体积混凝土所需增加的费用 |  | m2 | 212.772
136 | 011702006020 | 梁模板 | 1.模板类型:单梁、连续梁模板(梁宽cm) 25以内 支模高度3.6m 实际支模高度(m):4.5 2.支模高度综合考虑 3.综合考虑各种模板形式、支架、地下室顶板回顶等的支、拆、运输费用及模板、支架的摊销（或租赁）及因防火需要为模板支架淋水的费用 4.综合考虑:大空间、大体积混凝土所需增加的费用 |  | m2
137 | 011702014013 | 板模板 | 1.模板类型:有梁板模板 支模高度3.6m 实际支模高度(m):4.5 2.支模高度综合考虑 3.综合考虑各种模板形式、支架、地下室顶板回顶等的支、拆、运输费用及模板、支架的摊销（或租赁）及因防火需要为模板支架淋水的费用 4.综合考虑:大空间、大体积混凝土所需增加的费用 |  | m2
138 | 011702008006 | 圈、过梁 | 1.模板类型:圈、过梁模板 2.支模高度综合考虑 3.综合考虑各种模板形式、支架、地下室顶板回顶等的支、拆、运输费用及模板、支架的摊销（或租赁）及因防火需要为模板支架淋水的费用 4.综合考虑:大空间、大体积混凝土所需增加的费用 |  | m2 | 136.89
本页小计
注：为计取规费等的使用，可在表中增设其中：“定额人工费”。
表—08
分部分项工程和单价措施项目清单与计价表
工程名称：园建工程 |  |  |  | 标段： |  |  |  | 第 44 页 共 44 页
序号 | 项目编码 | 项目名称 | 项目特征描述 |  | 计量单位 | 工程量 | 金额（元）
[7 empty] | 综合单价 |  | 综合合价 | 其中
暂估价
139 | 011702001006 | 侧石后座模板 | 1.侧石后座模板 2.支模高度综合考虑 3.综合考虑各种模板形式、支架、地下室顶板回顶等的支、拆、运输费用及模板、支架的摊销（或租赁）及因防火需要为模板支架淋水的费用 4.综合考虑:大空间、大体积混凝土所需增加的费用 |  | m2 | 20.86
140 | 011702028001 | 小型构件模板 | 1.小型构件模板 2.支模高度综合考虑 3.综合考虑各种模板形式、支架、地下室顶板回顶等的支、拆、运输费用及模板、支架的摊销（或租赁）及因防火需要为模板支架淋水的费用 4.综合考虑:大空间、大体积混凝土所需增加的费用 |  | m2 | 21.5
141 | 011702011016 | 挡土墙 | 1.挡土墙模板 2.支模高度综合考虑 3.综合考虑各种模板形式、支架、地下室顶板回顶等的支、拆、运输费用及模板、支架的摊销（或租赁）及因防火需要为模板支架淋水的费用 4.综合考虑:大空间、大体积混凝土所需增加的费用 |  | m2 | 1347.84
单价措施合计
本页小计
合 计
注：为计取规费等的使用，可在表中增设其中：“定额人工费”。
表—08

## 表-08 分部分项工程和单价措施项目清单与计价表(含措施标题)
分部分项工程和单价措施项目清单与计价表
工程名称：园建工程 |  |  |  | 标段： |  |  |  | 第 1 页 共 45 页
序号 | 项目编码 | 项目名称 | 项目特征描述 |  | 计量单位 | 工程量 | 金额（元）
[7 empty] | 综合单价 |  | 综合合价 | 其中
暂估价
围墙拆除（基坑支护工程已计）
围墙拆除（基坑支护工程已计）合计
场地平整
1 | 040204001001 | 人行道整形碾压 | 1.土壤类别:综合考虑 2.人行道整形碾压 3.设计要求:符合设计及规范要求 4.完成本清单项目所需的一切相关工作 |  | m2
2 | 040202001001 | 路床(槽)整形 | 1.土壤类别:综合考虑 2.路床碾压检验 3.设计要求:符合设计及规范要求 4.完成本清单项目所需的一切相关工作 |  | m2
场地平整合计
土石方工程
3 | 010101003001 | 挖沟槽土方 | 1.土壤类别:详见工程勘察报告 2.挖土深度:2m内 3.弃土:堆放在一边 4.人机配合:人工5%机械95% 5.综合考虑:土方类别、干湿程度、开挖方式及深度、挖桩间土、排障、迁移、运输方式、场内运距及场内土方的转堆、放坡及支护方式（挡土板）等 |  | m3 | 1853.13
4 | 010103001010 | 回填方 | 1.夯实方式:夯实机夯实 2.填方密实度:满足设计和规范的要求 3.填方来源、运距:5m以内取土 4.综合考虑:土质、密实度、粒径、回填方式、可能发生的场内外二次转运等费用 |  | m3 | 1567.12
本页小计
注：为计取规费等的使用，可在表中增设其中：“定额人工费”。
表—08
分部分项工程和单价措施项目清单与计价表
工程名称：园建工程 |  |  |  | 标段： |  |  |  | 第 2 页 共 45 页
序号 | 项目编码 | 项目名称 | 项目特征描述 |  | 计量单位 | 工程量 | 金额（元）
[7 empty] | 综合单价 |  | 综合合价 | 其中
暂估价
5 | 010103002008 | 余方弃置 | 1.废弃料品种:土方 2.装车方式:挖掘机装车 3.运载车辆:自卸汽车 4.运距:8km 5.综合考虑:干湿比例、装卸方式、垂直运输、场外运输、场外道路等 6.工作内容包括但不限于土方场外运输、排障、协调等 |  | m3 | 286.02
土石方工程合计
围墙（TY-4-01)
6 | 010501001006 | 垫层 | 1.混凝土种类:商品混凝土 2.混凝土强度等级:C15 3.综合考虑:构件截面形式、尺寸、施工高度、混凝土拌和要求、骨料粒径及因施工工艺需要掺外加剂 4.完成本清单项目所需的一切相关工作 |  | m3 | 42.98
7 | 010504001026 | C20钢筋混凝土 | 1.混凝土种类:商品混凝土 2.混凝土强度等级:C20 3.综合考虑:构件截面形式、尺寸、施工高度、混凝土拌和要求、骨料粒径及因施工工艺需要掺外加剂 4.完成本清单项目所需的一切相关工作 |  | m3
8 | 010504001027 | C25混凝土块边线 | 1.混凝土种类:商品混凝土 2.混凝土强度等级:C25 3.综合考虑:构件截面形式、尺寸、施工高度、混凝土拌和要求、骨料粒径及因施工工艺需要掺外加剂 4.完成本清单项目所需的一切相关工作 |  | m3 | 10.63
本页小计
注：为计取规费等的使用，可在表中增设其中：“定额人工费”。
表—08
分部分项工程和单价措施项目清单与计价表
工程名称：园建工程 |  |  |  | 标段： |  |  |  | 第 3 页 共 45 页
序号 | 项目编码 | 项目名称 | 项目特征描述 |  | 计量单位 | 工程量 | 金额（元）
[7 empty] | 综合单价 |  | 综合合价 | 其中
暂估价
9 | 010502001023 | C30混凝土柱 | 1.混凝土种类:商品混凝土 2.混凝土强度等级:C30 3.综合考虑:构件截面形式、尺寸、施工高度、混凝土拌和要求、骨料粒径及因施工工艺需要掺外加剂 4.完成本清单项目所需的一切相关工作 |  | m3
10 | 040303015001 | 挡土墙 | 1.混凝土种类:商品混凝土 2.混凝土强度等级:C30 3.综合考虑:构件截面形式、尺寸、施工高度、混凝土拌和要求、骨料粒径及因施工工艺需要掺外加剂 4.完成本清单项目所需的一切相关工作 |  | m3 | 258.62
11 | 010507005005 | 压顶 | 1.混凝土种类:商品混凝土 2.混凝土强度等级:C20 3.综合考虑:构件截面形式、尺寸、施工高度、混凝土拌和要求、骨料粒径及因施工工艺需要掺外加剂 4.完成本清单项目所需的一切相关工作 |  | m3 | 1.82
12 | 010401001002 | 砖基础 | 1.砖品种、规格、强度等级:M7.5水泥砂浆砌MU10砖基础 2.综合考虑:基础类型、基础深度、砖模各种厚度、砖模表面抹灰、砌筑砂浆种类、配合比等 3.包括:砂浆制作、砌块、勾缝、材料运输等相关费用 4.完成本清单项目所需的一切相关工作 |  | m3 | 3.79
本页小计
注：为计取规费等的使用，可在表中增设其中：“定额人工费”。
表—08
分部分项工程和单价措施项目清单与计价表
工程名称：园建工程 |  |  |  | 标段： |  |  |  | 第 4 页 共 45 页
序号 | 项目编码 | 项目名称 | 项目特征描述 |  | 计量单位 | 工程量 | 金额（元）
[7 empty] | 综合单价 |  | 综合合价 | 其中
暂估价
13 | 010401003007 | 实心砖墙 | 1.砖品种、规格、强度等级:M7.5水泥砂浆砌MU10烧结页岩砖 2.综合考虑:基础类型、基础深度、砖模各种厚度、砖模表面抹灰、砌筑砂浆种类、配合比等 3.包括:砂浆制作、砌块、勾缝、材料运输等相关费用 4.完成本清单项目所需的一切相关工作 |  | m3
14 | 010515001038 | 现浇构件钢筋 | 1.钢筋种类、规格:现浇构件箍筋 带肋钢筋(HRB400内) φ10以内 2.钢筋制作、运输、损耗、绑扎、安装、浇捣混凝土时钢筋维护 3.综合考虑:浇捣混凝土时钢筋维护，可能发生的倒运、存放、吊装、连接，以及现浇构件中固定位置的隔铁、预制构件的吊钩及因钢筋加工综合开料和钢筋出厂实尺长度所引起钢筋非设计接驳或搭接长度等相关费用 |  | t | 1.09
15 | 010515001039 | 现浇构件钢筋 | 1.钢筋种类、规格:现浇构件带肋钢筋 φ25以内 2.钢筋制作、运输、损耗、绑扎、安装、浇捣混凝土时钢筋维护 3.综合考虑:浇捣混凝土时钢筋维护，可能发生的倒运、存放、吊装、连接，以及现浇构件中固定位置的隔铁、预制构件的吊钩及因钢筋加工综合开料和钢筋出厂实尺长度所引起钢筋非设计接驳或搭接长度等相关费用 |  | t | 15.877
本页小计
注：为计取规费等的使用，可在表中增设其中：“定额人工费”。
表—08
分部分项工程和单价措施项目清单与计价表
工程名称：园建工程 |  |  |  | 标段： |  |  |  | 第 5 页 共 45 页
序号 | 项目编码 | 项目名称 | 项目特征描述 |  | 计量单位 | 工程量 | 金额（元）
[7 empty] | 综合单价 |  | 综合合价 | 其中
暂估价
16 | 010516002003 | 预埋铁件 | 1.内预埋100X100X5厚镀锌钢板；L=150，4*φ12 2.综合考虑:钢材类型、规格及制安、运输、刷防护材料、油漆等 3.完成本清单项目所需的一切相关工作 |  | t | 0.278
17 | 010903003003 | 墙面砂浆防水(防潮) | 1.底层厚度、砂浆配合比:20厚1:2.5防潮水泥砂浆内掺3%防水剂 2.综合考虑:基底类型、砂浆种类、厚度、配合比 3.包括:修整表面、基层处理、砂浆制作、运输、抹灰、找平、罩面、压光等相关费用 4.完成本清单项目所需的一切相关工作 |  | m2 | 2.2752
18 | 011201001055 | 墙面一般抹灰 | 1.底层厚度、砂浆配合比:20厚DP M15水泥砂浆抹平层 2.综合考虑:基底类型、砂浆种类、厚度、配合比 3.包括:修整表面、基层处理、砂浆制作、运输、抹灰、找平、罩面、压光等相关费用 4.完成本清单项目所需的一切相关工作 |  | m2 | 465.86
19 | 011407001012 | 真石漆墙面 | 1.面层:外喷5厚仿黄金麻真石漆 2.综合考虑:腻子、打磨、刷底漆、真石漆、罩面漆等 3.包括:材料费用、材料运输、基层处理、刷基层处理剂、涂刷防水膜、搭接、上翻以及附加层、加强层的增加等相关费用 4.完成本清单项目所需的一切相关工作 |  | m2 | 837.95
本页小计
注：为计取规费等的使用，可在表中增设其中：“定额人工费”。
表—08
分部分项工程和单价措施项目清单与计价表
工程名称：园建工程 |  |  |  | 标段： |  |  |  | 第 6 页 共 45 页
序号 | 项目编码 | 项目名称 | 项目特征描述 |  | 计量单位 | 工程量 | 金额（元）
[7 empty] | 综合单价 |  | 综合合价 | 其中
暂估价
20 | 010904004002 | 伸缩缝 | 1.部位:较长挡土墙每隔40m留设伸缩缝 2.详图集:做法参见《挡土墙》图集 17J008 3.完成本清单项目所需的一切相关工作 |  | m | 645.75
21 | 040309009002 | 挡土墙泄水管 | 1.安装部位:挡土墙泄水管 2.管径:φ50PVC管，水平距离2.0-3.0m,高出地面300mm设置 3.挡墙防、排水做法参见《挡土墙》图集 17J008 4.完成本清单项目所需的一切相关工作 |  | m | 102.85
22 | 011503001019 | 围墙栏杆 | 1.名称:围墙栏杆 2.高度:1.5m 3.扶手材料种类、规格:20*20*1.5厚镀锌方钢管（外喷深灰色氟碳漆） 4.栏杆材料种类、规格:20*20*1.5厚镀锌方钢管、30*30*2.5厚镀锌方钢管（外喷深灰色氟碳漆） 5.完成本清单项目所需的一切相关工作 |  | m | 351.67
围墙（TY-4-01)合计
缘石/侧石/收边（TY-1-01/8~9)
A型路缘石（TY-1-01-8）
本页小计
注：为计取规费等的使用，可在表中增设其中：“定额人工费”。
表—08
分部分项工程和单价措施项目清单与计价表
工程名称：园建工程 |  |  |  | 标段： |  |  |  | 第 7 页 共 45 页
序号 | 项目编码 | 项目名称 | 项目特征描述 |  | 计量单位 | 工程量 | 金额（元）
[7 empty] | 综合单价 |  | 综合合价 | 其中
暂估价
23 | 040204004001 | 600x150x300芝麻白花岗岩路侧石（直行段） | 1.块料品种、规格:600x150x300芝麻白花岗岩路侧石 2.结合层厚度、砂浆配合比:30厚DS M15水泥砂浆结合层 3.综合考虑:C20混凝土后座 4.包括开槽、基础、垫层铺筑、侧（平、缘）石安砌、材料及材料运输等一切相关费用 5.完成本清单项目所需的一切相关工作 |  | m | 304.93
24 | 040204004002 | 600x150x300芝麻白花岗岩路侧石（弧行段） | 1.块料品种、规格:600x150x300芝麻白花岗岩路侧石（弧行段） 2.结合层厚度、砂浆配合比:30厚DS M15水泥砂浆结合层 3.综合考虑:基础、垫层、后座的材料品种、安装部位、方式、砂浆种类、强度等级、配合比等 4.包括开槽、基础、垫层铺筑、侧（平、缘）石安砌、材料及材料运输等一切相关费用 5.完成本清单项目所需的一切相关工作 |  | m
25 | 粤040202017001 | 混凝土后座 | 1.混凝土强度等级:C20混凝土后座 2.综合考虑:基础、垫层、后座的材料品种、安装部位、方式、砂浆种类、强度等级、配合比等 3.包括开槽、基础、垫层铺筑、侧（平、缘）石安砌、材料及材料运输等一切相关费用 4.完成本清单项目所需的一切相关工作 |  | m2
本页小计
注：为计取规费等的使用，可在表中增设其中：“定额人工费”。
表—08
分部分项工程和单价措施项目清单与计价表
工程名称：园建工程 |  |  |  | 标段： |  |  |  | 第 8 页 共 45 页
序号 | 项目编码 | 项目名称 | 项目特征描述 |  | 计量单位 | 工程量 | 金额（元）
[7 empty] | 综合单价 |  | 综合合价 | 其中
暂估价
26 | 040202015001 | 水泥稳定碎(砾)石 | 1.水泥级配碎石 2.厚度:15cm 3.水泥含量:6% 4.综合考虑石料规格、拌和方式、摊铺方式、养护方式、材料运距等 5.包括路床（槽）整形、拌和、运输、铺筑、找平、碾压、养护、材料及材料运输等 6.完成本清单项目所需的一切相关工作 |  | m2 | 106.7255
A型路缘石（TY-1-01-8）合计
B型路侧石（TY-1-01-9)
27 | 040204004003 | 600X300X200芝麻白花岗岩弧形路侧石拉槽面 | 1.块料品种、规格:600X300X200芝麻白花岗岩弧形路侧石拉槽面 2.结合层厚度、砂浆配合比:30厚DS M15水泥砂浆 3.综合考虑:块料规格、颜色；铺贴部位、方式；砂浆种类、配合比；图形图案等 4.包括砂垫层（结合层）、人行道砖铺设、嵌缝、材料及材料运输等相关费用 5.完成本清单项目所需的一切相关工作 |  | m | 14.65
28 | 010501001007 | 垫层 | 1.混凝土种类:商品混凝土 2.混凝土强度等级:C20 3.综合考虑:构件截面形式、尺寸、施工高度、混凝土拌和要求、骨料粒径及因施工工艺需要掺外加剂 4.完成本清单项目所需的一切相关工作 |  | m3 | 1.465
本页小计
注：为计取规费等的使用，可在表中增设其中：“定额人工费”。
表—08
分部分项工程和单价措施项目清单与计价表
工程名称：园建工程 |  |  |  | 标段： |  |  |  | 第 9 页 共 45 页
序号 | 项目编码 | 项目名称 | 项目特征描述 |  | 计量单位 | 工程量 | 金额（元）
[7 empty] | 综合单价 |  | 综合合价 | 其中
暂估价
29 | 040202015002 | 水泥稳定碎(砾)石 | 1.水泥级配碎石 2.厚度:15cm 3.水泥含量:6% 4.综合考虑石料规格、拌和方式、摊铺方式、养护方式、材料运距等 5.包括路床（槽）整形、拌和、运输、铺筑、找平、碾压、养护、材料及材料运输等 6.完成本清单项目所需的一切相关工作 |  | m2 | 14.65
B型路侧石（TY-1-01-9)合计
砾石（TY-1-01-7)
30 | 040203005001 | 黑色砾石 | 1.材料品种:散置φ15-30黑色砾石 2.清理基层、放样、运料、铺设、清理现场 3.完成本清单项目所需的一切相关工作 |  | m2 | 48.01
31 | 040203007001 | 100厚C20透水混凝土 | 1.100厚C20透水混凝土 2.含养护、伸缩缝、交接处构造不同的处理 3.完成本清单项目所需的一切相关工作 |  | m2 | 48.01
32 | 040202015003 | 100厚6%水泥石粉垫层 | 1.水泥石粉混合料 2.厚度:10cm 3.水泥含量:6% 4.综合考虑石料规格、拌和方式、摊铺方式、养护方式、材料运距等 5.包括路床（槽）整形、拌和、运输、铺筑、找平、碾压、养护、材料及材料运输等 6.完成本清单项目所需的一切相关工作 |  | m2 | 60.59
本页小计
注：为计取规费等的使用，可在表中增设其中：“定额人工费”。
表—08
分部分项工程和单价措施项目清单与计价表
工程名称：园建工程 |  |  |  | 标段： |  |  |  | 第 10 页 共 45 页
序号 | 项目编码 | 项目名称 | 项目特征描述 |  | 计量单位 | 工程量 | 金额（元）
[7 empty] | 综合单价 |  | 综合合价 | 其中
暂估价
33 | 010516002004 | 预埋铁件 | 1.5厚L80不锈钢，通长3厚50X50角钢@500 2.M8膨胀螺丝固定 3.综合考虑:钢材类型、规格及制安、运输、刷防护材料、油漆等 4.完成本清单项目所需的一切相关工作 |  | t | 0.159
砾石（TY-1-01-7)合计
无障碍缘石坡道（TY-7-01)
34 | 040203008001 | 600X150X300芝麻白烧面（按型定制） | 1.块料品种、规格:600X150X300芝麻白烧面（按型定制） 2.结合层厚度、砂浆配合比:30厚DS M15水泥砂浆 3.综合考虑:块料规格、颜色；铺贴部位、方式；砂浆种类、配合比；图形图案等 4.包括砂垫层（结合层）、人行道砖铺设、嵌缝、材料及材料运输等相关费用 5.完成本清单项目所需的一切相关工作 |  | m2
35 | 040203008002 | 300X150X150厚芝麻白花岗岩（平缘石） | 1.块料品种、规格:300X150X150厚芝麻白花岗岩（平缘石） 2.结合层厚度、砂浆配合比:30厚DS M15水泥砂浆 3.综合考虑:块料规格、颜色；铺贴部位、方式；砂浆种类、配合比；图形图案等 4.包括砂垫层（结合层）、人行道砖铺设、嵌缝、材料及材料运输等相关费用 5.完成本清单项目所需的一切相关工作 |  | m2
本页小计
注：为计取规费等的使用，可在表中增设其中：“定额人工费”。
表—08
分部分项工程和单价措施项目清单与计价表
工程名称：园建工程 |  |  |  | 标段： |  |  |  | 第 11 页 共 45 页
序号 | 项目编码 | 项目名称 | 项目特征描述 |  | 计量单位 | 工程量 | 金额（元）
[7 empty] | 综合单价 |  | 综合合价 | 其中
暂估价
36 | 040204004005 | 安砌侧(平、缘)石 | 1.材料品种、规格:600X150X150厚芝麻白花岗岩（平缘石） 2.结合层厚度、砂浆配合比:30厚DS M15水泥砂浆 3.基础、垫层:材料品种、厚度:C20混凝土后座 |  | m | 19.56
37 | 粤040202017002 | 混凝土后座 | 1.混凝土强度等级:C20混凝土后座 2.综合考虑:基础、垫层、后座的材料品种、安装部位、方式、砂浆种类、强度等级、配合比等 3.包括开槽、基础、垫层铺筑、侧（平、缘）石安砌、材料及材料运输等一切相关费用 4.完成本清单项目所需的一切相关工作 |  | m2
38 | 040202015004 | 水泥稳定碎(砾)石 | 1.水泥级配碎石 2.厚度:15cm 3.水泥含量:6% 4.综合考虑石料规格、拌和方式、摊铺方式、养护方式、材料运距等 5.包括路床（槽）整形、拌和、运输、铺筑、找平、碾压、养护、材料及材料运输等 6.完成本清单项目所需的一切相关工作 |  | m2 | 2.934
无障碍缘石坡道（TY-7-01)合计
平缘石（收边）（TY-1-01-4)
本页小计
注：为计取规费等的使用，可在表中增设其中：“定额人工费”。
表—08
分部分项工程和单价措施项目清单与计价表
工程名称：园建工程 |  |  |  | 标段： |  |  |  | 第 12 页 共 45 页
序号 | 项目编码 | 项目名称 | 项目特征描述 |  | 计量单位 | 工程量 | 金额（元）
[7 empty] | 综合单价 |  | 综合合价 | 其中
暂估价
39 | 040203008003 | 600*300*50厚烧面芝麻白花岗岩（波打） | 1.块料品种、规格:600*300*50厚烧面芝麻白花岗岩（波打） 2.结合层厚度、砂浆配合比:20厚DS M20水泥砂浆结合层 3.综合考虑:块料规格、颜色；铺贴部位、方式；砂浆种类、配合比；图形图案等 4.包括砂垫层（结合层）、人行道砖铺设、嵌缝、材料及材料运输等相关费用 5.完成本清单项目所需的一切相关工作 |  | m2 | 250.49
40 | 040203007002 | C25透水混凝土 | 1.C25透水混凝土 2.含养护、伸缩缝、交接处构造不同的处理 3.完成本清单项目所需的一切相关工作 |  | m2 | 250.49
平缘石（收边）（TY-1-01-4)合计
缘石/侧石/收边（TY-1-01/8~9)合计
盲道砖（TY-2-01)
41 | 040203008004 | 成品250*250*15厚行进盲道砖 | 1.块料品种、规格:成品250*250*15厚行进盲道砖 2.结合层厚度、砂浆配合比:20厚DS M20水泥砂浆结合层 3.综合考虑:块料规格、颜色；铺贴部位、方式；砂浆种类、配合比；图形图案等 4.包括砂垫层（结合层）、人行道砖铺设、嵌缝、材料及材料运输等相关费用 5.完成本清单项目所需的一切相关工作 |  | m2 | 65.32
本页小计
注：为计取规费等的使用，可在表中增设其中：“定额人工费”。
表—08
分部分项工程和单价措施项目清单与计价表
工程名称：园建工程 |  |  |  | 标段： |  |  |  | 第 13 页 共 45 页
序号 | 项目编码 | 项目名称 | 项目特征描述 |  | 计量单位 | 工程量 | 金额（元）
[7 empty] | 综合单价 |  | 综合合价 | 其中
暂估价
42 | 040203008005 | 成品250*250*15厚提示盲道砖 | 1.块料品种、规格:成品250*250*15厚提示盲道砖 2.结合层厚度、砂浆配合比:20厚DS M20水泥砂浆结合层 3.综合考虑:块料规格、颜色；铺贴部位、方式；砂浆种类、配合比；图形图案等 4.包括砂垫层（结合层）、人行道砖铺设、嵌缝、材料及材料运输等相关费用 5.完成本清单项目所需的一切相关工作 |  | m2 | 0.75
43 | 040203007003 | C25透水混凝土 | 1.C25透水混凝土 2.含养护、伸缩缝、交接处构造不同的处理 3.完成本清单项目所需的一切相关工作 |  | m2 | 53.9425
盲道砖（TY-2-01)合计
彩色透水混凝土标准段（TY-1-2-1/2a)
44 | 040203004001 | 封层 | 1.材料品种:无色透明密封（双丙聚氨酯密封处理，固体份>40%，进口固化剂） 2.综合考虑:铺洒方式、材料运距、半成品场内外运输及损耗等相关费用 3.完成本清单项目所需的一切相关工作 |  | m2 | 1691.96
45 | 040203006001 | 彩色透水混凝土 | 1.混凝土种类:100厚C25彩色透水混凝土 2.含养护、伸缩缝、交接处构造不同的处理 3.完成本清单项目所需的一切相关工作 |  | m2 | 1691.96
本页小计
注：为计取规费等的使用，可在表中增设其中：“定额人工费”。
表—08
分部分项工程和单价措施项目清单与计价表
工程名称：园建工程 |  |  |  | 标段： |  |  |  | 第 14 页 共 45 页
序号 | 项目编码 | 项目名称 | 项目特征描述 |  | 计量单位 | 工程量 | 金额（元）
[7 empty] | 综合单价 |  | 综合合价 | 其中
暂估价
46 | 040202015005 | 水泥稳定碎(砾)石 | 1.多孔隙水泥稳定碎石 2.厚度:10cm 3.水泥含量:6% 4.综合考虑石料规格、拌和方式、摊铺方式、养护方式、材料运距等 5.包括路床（槽）整形、拌和、运输、铺筑、找平、碾压、养护、材料及材料运输等 6.完成本清单项目所需的一切相关工作 |  | m2 | 492.02
47 | 040202015006 | 水泥稳定碎(砾)石 | 1.多孔隙水泥稳定碎石 2.厚度:25cm 3.水泥含量:6% 4.综合考虑石料规格、拌和方式、摊铺方式、养护方式、材料运距等 5.包括路床（槽）整形、拌和、运输、铺筑、找平、碾压、养护、材料及材料运输等 6.完成本清单项目所需的一切相关工作 |  | m2 | 1199.94
48 | 040202011001 | 150厚级配碎石基层 | 1.级配碎石基层 2.厚度:15cm 3.铺设方式:综合考虑 4.综合考虑:石料规格、拌和方式、摊铺方式、养护方式、材料运距等 5.包括路床（槽）整形、拌和、运输、铺筑、找平、碾压、养护、材料及材料运输等一切相关费用 6.完成本清单项目所需的一切相关工作 |  | m2 | 492
本页小计
注：为计取规费等的使用，可在表中增设其中：“定额人工费”。
表—08
分部分项工程和单价措施项目清单与计价表
工程名称：园建工程 |  |  |  | 标段： |  |  |  | 第 15 页 共 45 页
序号 | 项目编码 | 项目名称 | 项目特征描述 |  | 计量单位 | 工程量 | 金额（元）
[7 empty] | 综合单价 |  | 综合合价 | 其中
暂估价
49 | 040202011002 | 300厚级配碎石基层 | 1.级配碎石基层 2.厚度:30cm 3.铺设方式:综合考虑 4.综合考虑:石料规格、拌和方式、摊铺方式、养护方式、材料运距等 5.包括路床（槽）整形、拌和、运输、铺筑、找平、碾压、养护、材料及材料运输等一切相关费用 6.完成本清单项目所需的一切相关工作 |  | m2 | 1200
50 | 060105006001 | 土工布铺设 | 1.土工布铺设 2.铺设层数:1层 3.规格:200g/㎡ 4.铺设方式:石料规格、拌和方式、摊铺方式、养护方式、材料运距等 5.包括路床（槽）整形、拌和、运输、铺筑、找平、碾压、养护、材料及材料运输等一切相关费用。 |  | m2 | 1691.96
彩色透水混凝土标准段（TY-1-2-1/2a)合计
汀步（TY-1-01/6)
51 | 040203008006 | 汀步 | 1.块料品种、规格:1200*600*80荔枝面芝麻灰花岗岩 2.50厚中粗砂 3.综合考虑:铺设方式 4.含养护、伸缩缝、交接处构造不同的处理 5.完成本清单项目所需的一切相关工作 |  | m2 | 24.48
汀步（TY-1-01/6)合计
本页小计
注：为计取规费等的使用，可在表中增设其中：“定额人工费”。
表—08
分部分项工程和单价措施项目清单与计价表
工程名称：园建工程 |  |  |  | 标段： |  |  |  | 第 16 页 共 45 页
序号 | 项目编码 | 项目名称 | 项目特征描述 |  | 计量单位 | 工程量 | 金额（元）
[7 empty] | 综合单价 |  | 综合合价 | 其中
暂估价
小区园路特色铺装节点一（分区1~4）
仿芝麻透水砖
52 | 040203008007 | 园路 | 1.块料品种、规格:50厚仿芝麻透水砖，规格200*100 2.颜色:综合考虑 3.找平层厚度、砂浆配合比:30厚中粗砂找平层 4.综合考虑:块料规格、颜色；铺贴部位、方式；砂浆种类、配合比；图形图案等 5.包括砂垫层（结合层）、人行道砖铺设、嵌缝、材料及材料运输等相关费用 6.完成本清单项目所需的一切相关工作 |  | m2 | 911.54
53 | 040203008008 | 园路 | 1.块料品种、规格:50厚仿芝麻透水砖，规格600*300 2.颜色:综合考虑 3.找平层厚度、砂浆配合比:30厚中粗砂找平层 4.综合考虑:块料规格、颜色；铺贴部位、方式；砂浆种类、配合比；图形图案等 5.包括砂垫层（结合层）、人行道砖铺设、嵌缝、材料及材料运输等相关费用 6.完成本清单项目所需的一切相关工作 |  | m2 | 1239.87
54 | 060105006002 | 土工布铺设 | 1.土工布铺设 2.铺设层数:2层 3.规格:200g/㎡ 4.铺设方式:石料规格、拌和方式、摊铺方式、养护方式、材料运距等 5.包括路床（槽）整形、拌和、运输、铺筑、找平、碾压、养护、材料及材料运输等一切相关费用。 |  | m2 | 2151.41
本页小计
注：为计取规费等的使用，可在表中增设其中：“定额人工费”。
表—08
分部分项工程和单价措施项目清单与计价表
工程名称：园建工程 |  |  |  | 标段： |  |  |  | 第 17 页 共 45 页
序号 | 项目编码 | 项目名称 | 项目特征描述 |  | 计量单位 | 工程量 | 金额（元）
[7 empty] | 综合单价 |  | 综合合价 | 其中
暂估价
55 | 040203007004 | 100厚C20透水混凝土 | 1.100厚C20透水混凝土 2.含养护、伸缩缝、交接处构造不同的处理 3.完成本清单项目所需的一切相关工作 |  | m2 | 2151.41
56 | 040202011003 | 150厚级配碎石基层 | 1.级配碎石基层 2.厚度:15cm 3.铺设方式:综合考虑 4.综合考虑:石料规格、拌和方式、摊铺方式、养护方式、材料运距等 5.包括路床（槽）整形、拌和、运输、铺筑、找平、碾压、养护、材料及材料运输等一切相关费用 6.完成本清单项目所需的一切相关工作 |  | m2 | 2151
仿芝麻透水砖合计
PC透水砖（（TY-1-01-1）
57 | 040203008009 | 园路 | 1.块料品种、规格:20厚仿芝麻PC砖，规格600*300 2.颜色:综合考虑 3.结合层厚度、砂浆配合比:30厚DS M20水泥砂浆 4.100厚C20素混凝土 5.综合考虑:块料规格、颜色；铺贴部位、方式；砂浆种类、配合比；图形图案等 6.包括砂垫层（结合层）、人行道砖铺设、嵌缝、材料及材料运输等相关费用 7.完成本清单项目所需的一切相关工作 |  | m2 | 272.82
本页小计
注：为计取规费等的使用，可在表中增设其中：“定额人工费”。
表—08
分部分项工程和单价措施项目清单与计价表
工程名称：园建工程 |  |  |  | 标段： |  |  |  | 第 18 页 共 45 页
序号 | 项目编码 | 项目名称 | 项目特征描述 |  | 计量单位 | 工程量 | 金额（元）
[7 empty] | 综合单价 |  | 综合合价 | 其中
暂估价
58 | 040202015007 | 水泥稳定碎(砾)石 | 1.水泥级配碎石 2.厚度:15cm 3.水泥含量:6% 4.综合考虑石料规格、拌和方式、摊铺方式、养护方式、材料运距等 5.包括路床（槽）整形、拌和、运输、铺筑、找平、碾压、养护、材料及材料运输等 6.完成本清单项目所需的一切相关工作 |  | m2 | 272.82
PC透水砖（（TY-1-01-1）合计
小区园路特色铺装节点一（分区1~4）合计
沥青地面做法（TY-1-01/3)
59 | 040203006002 | 沥青混凝土 | 1.上面层:3.5cm细粒式改性透水沥青混凝土（AC-13） 2.洒PC-3粘层油0.5L/m² 3.中面层:5cm中粒式改性沥青混凝土（AC-20) 4.洒PC-3粘层油0.5L/m² 5.满铺土工布（200g/m²） 6.基层:250厚C25混凝土 7.300厚水泥稳定碎石（掺6%水泥） 8.完成本清单项目所需的一切相关工作 |  | m2 | 610.148
沥青地面做法（TY-1-01/3)合计
花池（TY-1-02/3a~3c）
本页小计
注：为计取规费等的使用，可在表中增设其中：“定额人工费”。
表—08
分部分项工程和单价措施项目清单与计价表
工程名称：园建工程 |  |  |  | 标段： |  |  |  | 第 19 页 共 45 页
序号 | 项目编码 | 项目名称 | 项目特征描述 |  | 计量单位 | 工程量 | 金额（元）
[7 empty] | 综合单价 |  | 综合合价 | 其中
暂估价
60 | 010501001008 | 垫层 | 1.混凝土种类:商品混凝土 2.混凝土强度等级:C20 3.综合考虑:构件截面形式、尺寸、施工高度、混凝土拌和要求、骨料粒径及因施工工艺需要掺外加剂 4.完成本清单项目所需的一切相关工作 |  | m3 | 4.02
61 | 010401003008 | 实心砖墙 | 1.砖品种、规格、强度等级:DM M10水泥砂浆砌筑Mu10砖 2.完成本清单项目所需的一切相关工作 |  | m3 | 11.928
62 | 011201001056 | 墙面一般抹灰 | 1.底层厚度、砂浆配合比:25厚DP M15水泥砂浆(内掺6%防水剂) 2.综合考虑:基底类型、砂浆种类、厚度、配合比 3.包括:修整表面、基层处理、砂浆制作、运输、抹灰、找平、罩面、压光等相关费用 4.完成本清单项目所需的一切相关工作 |  | m2 | 141.432
63 | 011407001013 | 真石漆墙面 | 1.面层:喷珍珠白色真石漆（倒圆角10*10） 2.综合考虑:腻子、打磨、刷底漆、真石漆、罩面漆等 3.包括:材料费用、材料运输、基层处理、刷基层处理剂、涂刷防水膜、搭接、上翻以及附加层、加强层的增加等相关费用 4.完成本清单项目所需的一切相关工作 |  | m2 | 52.824
花池（TY-1-02/3a~3c）合计
本页小计
注：为计取规费等的使用，可在表中增设其中：“定额人工费”。
表—08
分部分项工程和单价措施项目清单与计价表
工程名称：园建工程 |  |  |  | 标段： |  |  |  | 第 20 页 共 45 页
序号 | 项目编码 | 项目名称 | 项目特征描述 |  | 计量单位 | 工程量 | 金额（元）
[7 empty] | 综合单价 |  | 综合合价 | 其中
暂估价
垃圾收集点（TY-6-01)：成品不休钢水龙头及泄水管安装计算
64 | 011204003011 | 200X400X20光面中国黑花岗岩（压顶） | 1.块料品种、规格:200X400X20光面中国黑花岗岩 2.结合层厚度、砂浆配合比:20厚DS M15水泥砂浆（掺6%防水剂） 3.综合考虑:块料规格、颜色；铺贴部位、方式；砂浆种类、配合比；图形图案等 4.包括砂垫层（结合层）、人行道砖铺设、嵌缝、材料及材料运输等相关费用 5.完成本清单项目所需的一切相关工作 |  | m2 | 3.04
65 | 011204003012 | 110X400X20光面中国黑花岗岩（墙面） | 1.块料品种、规格:110X400X20光面中国黑花岗岩 2.结合层厚度、砂浆配合比:20厚DS M15水泥砂浆（掺6%防水剂） 3.综合考虑:块料规格、颜色；铺贴部位、方式；砂浆种类、配合比；图形图案等 4.包括砂垫层（结合层）、人行道砖铺设、嵌缝、材料及材料运输等相关费用 5.完成本清单项目所需的一切相关工作 |  | m2 | 2.07
本页小计
注：为计取规费等的使用，可在表中增设其中：“定额人工费”。
表—08
分部分项工程和单价措施项目清单与计价表
工程名称：园建工程 |  |  |  | 标段： |  |  |  | 第 21 页 共 45 页
序号 | 项目编码 | 项目名称 | 项目特征描述 |  | 计量单位 | 工程量 | 金额（元）
[7 empty] | 综合单价 |  | 综合合价 | 其中
暂估价
66 | 011204003013 | 300X230X20光面中国黑花岗岩（墙面） | 1.块料品种、规格:300X230X20光面中国黑花岗岩 2.结合层厚度、砂浆配合比:20厚DS M15水泥砂浆（掺6%防水剂） 3.综合考虑:块料规格、颜色；铺贴部位、方式；砂浆种类、配合比；图形图案等 4.包括砂垫层（结合层）、人行道砖铺设、嵌缝、材料及材料运输等相关费用 5.完成本清单项目所需的一切相关工作 |  | m2 | 1.53
67 | 011204003014 | 80X400X20光面中国黑花岗岩（墙面） | 1.块料品种、规格:80X400X20光面中国黑花岗岩 2.结合层厚度、砂浆配合比:20厚DS M15水泥砂浆（掺6%防水剂） 3.综合考虑:块料规格、颜色；铺贴部位、方式；砂浆种类、配合比；图形图案等 4.包括砂垫层（结合层）、人行道砖铺设、嵌缝、材料及材料运输等相关费用 5.完成本清单项目所需的一切相关工作 |  | m2 | 0.18
68 | 011102003016 | 300x150x30烧面中国黑花岗岩，工字铺（地面） | 1.块料品种、规格:300x150x30烧面中国黑花岗岩，工字铺 2.结合层厚度、砂浆配合比:20厚DS M15水泥砂浆（掺6%防水剂） 3.综合考虑:块料规格、颜色；铺贴部位、方式；砂浆种类、配合比；图形图案等 4.包括砂垫层（结合层）、人行道砖铺设、嵌缝、材料及材料运输等相关费用 5.完成本清单项目所需的一切相关工作 |  | m2 | 6.12
本页小计
注：为计取规费等的使用，可在表中增设其中：“定额人工费”。
表—08
分部分项工程和单价措施项目清单与计价表
工程名称：园建工程 |  |  |  | 标段： |  |  |  | 第 22 页 共 45 页
序号 | 项目编码 | 项目名称 | 项目特征描述 |  | 计量单位 | 工程量 | 金额（元）
[7 empty] | 综合单价 |  | 综合合价 | 其中
暂估价
69 | 011102003017 | 200X400X30烧面芝麻白花岗岩（地面） | 1.块料品种、规格:200X400X30烧面芝麻白花岗岩 2.结合层厚度、砂浆配合比:20厚DS M15水泥砂浆（掺6%防水剂） 3.综合考虑:块料规格、颜色；铺贴部位、方式；砂浆种类、配合比；图形图案等 4.包括砂垫层（结合层）、人行道砖铺设、嵌缝、材料及材料运输等相关费用 5.完成本清单项目所需的一切相关工作 |  | m2 | 2.32
70 | 011102003018 | 300x300x20光面中国黑花岗岩（地面） | 1.块料品种、规格:300x300x20光面中国黑花岗岩 2.结合层厚度、砂浆配合比:20厚DS M15水泥砂浆（掺6%防水剂） 3.综合考虑:块料规格、颜色；铺贴部位、方式；砂浆种类、配合比；图形图案等 4.包括砂垫层（结合层）、人行道砖铺设、嵌缝、材料及材料运输等相关费用 5.完成本清单项目所需的一切相关工作 |  | m2 | 1.45
71 | 010501001009 | 垫层 | 1.混凝土种类:商品混凝土 2.混凝土强度等级:C20 3.综合考虑:构件截面形式、尺寸、施工高度、混凝土拌和要求、骨料粒径及因施工工艺需要掺外加剂 4.完成本清单项目所需的一切相关工作 |  | m3 | 0.61
本页小计
注：为计取规费等的使用，可在表中增设其中：“定额人工费”。
表—08
分部分项工程和单价措施项目清单与计价表
工程名称：园建工程 |  |  |  | 标段： |  |  |  | 第 23 页 共 45 页
序号 | 项目编码 | 项目名称 | 项目特征描述 |  | 计量单位 | 工程量 | 金额（元）
[7 empty] | 综合单价 |  | 综合合价 | 其中
暂估价
72 | 010501001010 | 100厚碎石垫层 | 1.材料规格、种类:100厚碎石垫层 2.综合考虑:石料规格、拌和方式、摊铺方式、养护方式、材料运距等 3.包括路床（槽）整形、拌和、运输、铺筑、找平、碾压、养护、材料及材料运输等 4.完成本清单项目所需的一切相关工作 |  | m3 | 0.73
73 | 04B008 | 成品垃圾收集点 | 1.成品垃圾收集点 2.材质:镀锌钢、配套成品洗手台 3.规格:L3500xW600xH2000 4.由专业厂家定制、制作、安装 5.完成本清单项目所需的一切相关工作 |  | 个 | 2
垃圾收集点（TY-6-01)：成品不休钢水龙头及泄水管安装计算合计
标准植草格停车位（TY-3-01）
74 | 040204004004 | 600x150x300芝麻白花岗岩路侧石 | 1.块料品种、规格:600x150x300芝麻白花岗岩路侧石 2.结合层厚度、砂浆配合比:30厚DS M15水泥砂浆结合层 3.综合考虑:块料规格、颜色；铺贴部位、方式；砂浆种类、配合比；图形图案等 4.包括砂垫层（结合层）、人行道砖铺设、嵌缝、材料及材料运输等相关费用 5.完成本清单项目所需的一切相关工作 |  | m | 72.85
本页小计
注：为计取规费等的使用，可在表中增设其中：“定额人工费”。
表—08
分部分项工程和单价措施项目清单与计价表
工程名称：园建工程 |  |  |  | 标段： |  |  |  | 第 24 页 共 45 页
序号 | 项目编码 | 项目名称 | 项目特征描述 |  | 计量单位 | 工程量 | 金额（元）
[7 empty] | 综合单价 |  | 综合合价 | 其中
暂估价
75 | 粤040202017003 | 混凝土后座 | 1.混凝土强度等级:C20混凝土后座 2.综合考虑:基础、垫层、后座的材料品种、安装部位、方式、砂浆种类、强度等级、配合比等 3.包括开槽、基础、垫层铺筑、侧（平、缘）石安砌、材料及材料运输等一切相关费用 4.完成本清单项目所需的一切相关工作 |  | m2 | 10.85
76 | 040205019002 | 成品橡胶车挡 | 1.名称:成品橡胶减速带 2.规格、尺寸:560x160x110 3.配套螺栓固定 4.完成本清单项目所需的一切相关工作 |  | 个 | 40
77 | 040203008010 | C30预制混凝土灰色系8字植草砖 | 1.块料品种、规格:200*400*80厚C30预制混凝土灰色系8字植草砖（砖缝处填种植土，内掺草籽） 2.综合考虑:块料规格、颜色；铺贴部位、方式；砂浆种类、配合比；图形图案等 3.包括砂垫层（结合层）、人行道砖铺设、嵌缝、材料及材料运输等相关费用 4.完成本清单项目所需的一切相关工作 |  | m2 | 124.85
78 | 010501001011 | 30厚黄土粗砂（砂：土=1:1） | 1.30厚黄土粗砂（砂：土=1:1） 2.完成本清单项目所需的一切相关工作 |  | m3 | 37.455
79 | 粤040202017004 | 100厚C20无砂大孔混凝土基层 | 1.混凝土强度等级:C20无砂大孔混凝土基层（浇筑前先将级配碎石用水润湿） 2.厚度:10cm 3.完成本清单项目所需的一切相关工作 |  | m2 | 274.05
本页小计
注：为计取规费等的使用，可在表中增设其中：“定额人工费”。
表—08
分部分项工程和单价措施项目清单与计价表
工程名称：园建工程 |  |  |  | 标段： |  |  |  | 第 25 页 共 45 页
序号 | 项目编码 | 项目名称 | 项目特征描述 |  | 计量单位 | 工程量 | 金额（元）
[7 empty] | 综合单价 |  | 综合合价 | 其中
暂估价
80 | 040202011004 | 300厚天然级配碎石基层 | 1.级配碎石基层 2.厚度:30cm 3.铺设方式:综合考虑 4.综合考虑:石料规格、拌和方式、摊铺方式、养护方式、材料运距等 5.包括路床（槽）整形、拌和、运输、铺筑、找平、碾压、养护、材料及材料运输等一切相关费用 6.完成本清单项目所需的一切相关工作 |  | m2 | 274
81 | 040203008011 | 200*100*60厚红色建菱砖 | 1.块料品种、规格:200*100*60厚红色建菱砖 2.结合层厚度、砂浆配合比:30厚DS M20水泥砂浆 3.综合考虑:块料规格、颜色；铺贴部位、方式；砂浆种类、配合比；图形图案等 4.包括砂垫层（结合层）、人行道砖铺设、嵌缝、材料及材料运输等相关费用 5.完成本清单项目所需的一切相关工作 |  | m2 | 67.8762
82 | 040205006001 | 标线 | 1.材料品种:热熔标线涂料 2.类型:100mm宽2mm厚白色热熔漆划线漆 3.完成本清单项目所需的一切相关工作 |  | m2 | 37.25
标准植草格停车位（TY-3-01）合计
车库顶板交接处结构图（TY-1-02/4）
本页小计
注：为计取规费等的使用，可在表中增设其中：“定额人工费”。
表—08
分部分项工程和单价措施项目清单与计价表
工程名称：园建工程 |  |  |  | 标段： |  |  |  | 第 26 页 共 45 页
序号 | 项目编码 | 项目名称 | 项目特征描述 |  | 计量单位 | 工程量 | 金额（元）
[7 empty] | 综合单价 |  | 综合合价 | 其中
暂估价
83 | 010401001003 | 砖基础 | 1.砖品种、规格、强度等级:M5砂浆Mu10砖砌体 2.综合考虑:基础类型、基础深度、砖模各种厚度、砖模表面抹灰、砌筑砂浆种类、配合比等 3.包括:砂浆制作、砌块、勾缝、材料运输等相关费用 4.完成本清单项目所需的一切相关工作 |  | m3 | 12.5
84 | 010515001040 | 现浇构件钢筋 | 1.钢筋种类、规格:水泥混凝土路面钢筋 钢筋网 2.完成本清单项目所需的一切相关工作 |  | t | 0.405
车库顶板交接处结构图（TY-1-02/4）合计
其他
85 | 050307017001 | 电动伸缩门 | 1.名称:电动伸缩门 2.颜色:银色 3.由专业厂家二次设计、制作、安装 4.完成本清单项目所需的一切相关工作 |  | 个 | 1
86 | 050307017002 | 电动升降门 | 1.名称:电动升降门 2.颜色:银灰色（无需印刷图案） 3.由专业厂家二次设计、制作、安装 4.完成本清单项目所需的一切相关工作 |  | 个 | 2
本页小计
注：为计取规费等的使用，可在表中增设其中：“定额人工费”。
表—08
分部分项工程和单价措施项目清单与计价表
工程名称：园建工程 |  |  |  | 标段： |  |  |  | 第 27 页 共 45 页
序号 | 项目编码 | 项目名称 | 项目特征描述 |  | 计量单位 | 工程量 | 金额（元）
[7 empty] | 综合单价 |  | 综合合价 | 其中
暂估价
87 | 010804005001 | 成品铁艺大门 | 1.门类型:成品铁艺大门 2.规格、尺寸:4000*2200 3.造型:0.6厚造型钢板，外喷古铜色氟碳漆 4.材质、规格、式样:65X65X3厚镀锌钢管，30X30X1.5厚镀锌钢管、25X25X1厚镀锌钢管 5.面层:门框外喷深灰色氟碳漆 6.五金配件:成品门锁、成品门轴、成品地插、成品滚轮等 |  | m2 | 8.8
88 | 010904004003 | 缩缝 | 1.部位:路宽B<5米时，混凝土沿路纵向每隔4米分块做缩缝 2.嵌缝材料种类:沥青砂浆填缝 3.完成本清单项目所需的一切相关工作 |  | m | 378.5204
89 | 010904004004 | 纵缝 | 1.部位:路宽B>5米时,沿路中心线做纵缝 2.嵌缝材料种类:沥青砂浆填缝 3.完成本清单项目所需的一切相关工作 |  | m | 74.16
其他合计
围墙美化（ZC-1-02）
本页小计
注：为计取规费等的使用，可在表中增设其中：“定额人工费”。
表—08
分部分项工程和单价措施项目清单与计价表
工程名称：园建工程 |  |  |  | 标段： |  |  |  | 第 28 页 共 45 页
序号 | 项目编码 | 项目名称 | 项目特征描述 |  | 计量单位 | 工程量 | 金额（元）
[7 empty] | 综合单价 |  | 综合合价 | 其中
暂估价
90 | 011406001010 | 抹灰面油漆 | 1.基层表面清理干净，墙面不平整的用砂轮机打磨 2.刷专用界面剂一遍,满挂镀锌铁丝网（φ2孔，格20X20，射钉中距600X600锚固) 3.找平层厚度、砂浆配合比:10厚（WW-M15）普通水泥砂浆,分两遍抹灰+5厚聚合物水泥砂浆 4.刮外墙腻子两遍 5.油漆品种、刷漆遍数:白色外墙涂料（一底层，两面层） 6.综合考虑:涂刷厚度，颜色、种类、基底类型 7.包含基层清理、油漆、刷喷涂料 8.完成本清单项目所需的一切相关工作 |  | m2
围墙美化（ZC-1-02）合计
门卫
砌筑工程
91 | 010402001019 | 蒸压加气混凝土砌块 | 1.墙体类型:外墙 2.厚度:20cm 3.砌块名称、规格:蒸压加气混凝土砌块B07A5.0合格品 4.砂浆名称、强度等级:水泥石灰混合砂浆 M5 5.综合考虑墙体高度、勾缝、砌筑砂浆种类、配合比等，包括砂浆制作、砌块、勾缝、材料运输等相关费用 |  | m3 | 9.54
砌筑工程合计
混凝土及钢筋混凝土工程
本页小计
注：为计取规费等的使用，可在表中增设其中：“定额人工费”。
表—08
分部分项工程和单价措施项目清单与计价表
工程名称：园建工程 |  |  |  | 标段： |  |  |  | 第 29 页 共 45 页
序号 | 项目编码 | 项目名称 | 项目特征描述 |  | 计量单位 | 工程量 | 金额（元）
[7 empty] | 综合单价 |  | 综合合价 | 其中
暂估价
92 | 010502001024 | 矩形柱、异形柱 | 1.混凝土种类:普通泵送混凝土 2.混凝土强度等级:C45 3.泵送高度:50m以内(含±0.00以下) 4.综合考虑:构件截面形式、尺寸、施工高度、混凝土拌和要求、骨料粒径及因施工工艺需要掺外加剂、泵送混凝土增加费用 5.完成本清单项目所需的一切相关工作 |  | m3 | 7.1
93 | 010505001010 | 有梁板 | 1.混凝土种类:普通泵送混凝土 2.混凝土强度等级:C35 3.泵送高度:50m以内(含±0.00以下) 4.综合考虑:构件截面形式、尺寸、施工高度、混凝土拌和要求、骨料粒径及因施工工艺需要掺外加剂、泵送混凝土增加费用 5.完成本清单项目所需的一切相关工作 |  | m3 | 37.95
94 | 010503004011 | 圈梁 | 1.混凝土种类:普通混凝土 2.混凝土强度等级:C25 3.综合考虑:构件截面形式、尺寸、施工高度、混凝土拌和要求、骨料粒径及因施工工艺需要掺外加剂、泵送混凝土增加费用 4.完成本清单项目所需的一切相关工作 |  | m3 | 0.856
95 | 010503005005 | 过梁 | 1.混凝土种类:普通混凝土 2.混凝土强度等级:C25 3.综合考虑:构件截面形式、尺寸、施工高度、混凝土拌和要求、骨料粒径及因施工工艺需要掺外加剂、泵送混凝土增加费用 4.完成本清单项目所需的一切相关工作 |  | m3 | 0.22
本页小计
注：为计取规费等的使用，可在表中增设其中：“定额人工费”。
表—08
分部分项工程和单价措施项目清单与计价表
工程名称：园建工程 |  |  |  | 标段： |  |  |  | 第 30 页 共 45 页
序号 | 项目编码 | 项目名称 | 项目特征描述 |  | 计量单位 | 工程量 | 金额（元）
[7 empty] | 综合单价 |  | 综合合价 | 其中
暂估价
96 | 010515001041 | 现浇构件钢筋 | 1.钢筋种类、规格:现浇构件箍筋 带肋钢筋(HRB400内) φ10以内 2.钢筋制作、运输、损耗、绑扎、安装、浇捣混凝土时钢筋维护 3.综合考虑:浇捣混凝土时钢筋维护，可能发生的倒运、存放、吊装、连接，以及现浇构件中固定位置的隔铁、预制构件的吊钩及因钢筋加工综合开料和钢筋出厂实尺长度所引起钢筋非设计接驳或搭接长度等相关费用 |  | t | 1.688
97 | 010515001042 | 现浇构件钢筋 | 1.钢筋种类、规格:现浇构件带肋钢筋 φ10以内 2.钢筋制作、运输、损耗、绑扎、安装、浇捣混凝土时钢筋维护 3.综合考虑:浇捣混凝土时钢筋维护，可能发生的倒运、存放、吊装、连接，以及现浇构件中固定位置的隔铁、预制构件的吊钩及因钢筋加工综合开料和钢筋出厂实尺长度所引起钢筋非设计接驳或搭接长度等相关费用 |  | t | 1.376
98 | 010515001043 | 现浇构件钢筋 | 1.钢筋种类、规格:现浇构件带肋钢筋 φ25以内 2.钢筋制作、运输、损耗、绑扎、安装、浇捣混凝土时钢筋维护 3.综合考虑:浇捣混凝土时钢筋维护，可能发生的倒运、存放、吊装、连接，以及现浇构件中固定位置的隔铁、预制构件的吊钩及因钢筋加工综合开料和钢筋出厂实尺长度所引起钢筋非设计接驳或搭接长度等相关费用 |  | t | 4.793
混凝土及钢筋混凝土工程合计
本页小计
注：为计取规费等的使用，可在表中增设其中：“定额人工费”。
表—08
分部分项工程和单价措施项目清单与计价表
工程名称：园建工程 |  |  |  | 标段： |  |  |  | 第 31 页 共 45 页
序号 | 项目编码 | 项目名称 | 项目特征描述 |  | 计量单位 | 工程量 | 金额（元）
[7 empty] | 综合单价 |  | 综合合价 | 其中
暂估价
保温、隔热、防腐工程
99 | 011001003006 | 保温隔热墙面 | 1.保温隔热部位:钢筋砼外墙和梁、柱内侧用界面砂浆打底,凿毛 2.保温隔热面层材料品种、规格、性能:25厚2H全效凝胶 3.增强网及抗裂防水砂浆种类:5厚抗裂砂浆内嵌网格布 4.燃烧性能:满足设计设计及招标技术要求 5.包括:清理基层、砂浆制作、运输、刷水泥浆、抹平压实等相关费用 6.完成本清单项目所需的一切相关工作 |  | m2 | 64.56
保温、隔热、防腐工程合计
门窗工程
100 | 010807003005 | 深灰色铝合金百叶 | 1.名称:深灰色铝合金百叶 2.包括:框扇、运输、安装、打胶、五金配件、周边塞缝防腐、附加防水、防雷处理等相关费用 3.完成本清单项目所需的一切相关工作 |  | m2 | 5.4
本页小计
注：为计取规费等的使用，可在表中增设其中：“定额人工费”。
表—08
分部分项工程和单价措施项目清单与计价表
工程名称：园建工程 |  |  |  | 标段： |  |  |  | 第 32 页 共 45 页
序号 | 项目编码 | 项目名称 | 项目特征描述 |  | 计量单位 | 工程量 | 金额（元）
[7 empty] | 综合单价 |  | 综合合价 | 其中
暂估价
101 | 010807001023 | 铝合金固定窗 | 1.窗类型:铝合金固定窗 2.门框、扇材质:60系列断热铝合金型材（氟碳喷涂） 3.玻璃品种、厚度:6mm中透光Low-E+12mm空气+6透明 4.铝合金型材壁厚:外门≥2.2mm,内门≥2.0mm;外窗≥1.8mm,内窗≥1.4mm 5.综合考虑:门框（套）、门扇、亮子、玻璃、门锁、拉手、磁吸、闭门器、地弹簧、特殊五金、各种小五金配件、贴脸、盖口条、披水条、油漆、刷防腐油、塞口、填缝、手动开启装置、运输等相关费用 6.包括:框扇、玻璃、运输、安装、打胶、五金配件、周边塞缝防腐、防雷处理等相关费用 7.完成本清单项目所需的一切相关工作 |  | m2 | 2.88
102 | 010807001024 | 铝合金组合窗 | 1.窗类型:铝合金组合窗（推拉窗+固定窗） 2.门框、扇材质:断热铝合金型材（氟碳喷涂） 3.玻璃品种、厚度:6mm中透光Low-E+12mm空气+6透明 4.铝合金型材壁厚:外门≥2.2mm,内门≥2.0mm;外窗≥1.8mm,内窗≥1.4mm 5.综合考虑:门框（套）、门扇、亮子、玻璃、门锁、拉手、磁吸、闭门器、地弹簧、特殊五金、各种小五金配件、贴脸、盖口条、披水条、油漆、刷防腐油、塞口、填缝、手动开启装置、运输等相关费用 6.包括:框扇、玻璃、运输、安装、打胶、五金配件、周边塞缝防腐、防雷处理等相关费用 7.完成本清单项目所需的一切相关工作 |  | m2 | 7.7
本页小计
注：为计取规费等的使用，可在表中增设其中：“定额人工费”。
表—08
分部分项工程和单价措施项目清单与计价表
工程名称：园建工程 |  |  |  | 标段： |  |  |  | 第 33 页 共 45 页
序号 | 项目编码 | 项目名称 | 项目特征描述 |  | 计量单位 | 工程量 | 金额（元）
[7 empty] | 综合单价 |  | 综合合价 | 其中
暂估价
103 | 010807001025 | 铝合金组合门窗 | 1.窗类型:铝合金组合窗（平开门+固定窗） 2.门框、扇材质:断热铝合金型材（氟碳喷涂） 3.玻璃品种、厚度:6mm中透光Low-E+12mm空气+6透明 4.铝合金型材壁厚:外门≥2.2mm,内门≥2.0mm;外窗≥1.8mm,内窗≥1.4mm 5.综合考虑:门框（套）、门扇、亮子、玻璃、门锁、拉手、磁吸、闭门器、地弹簧、特殊五金、各种小五金配件、贴脸、盖口条、披水条、油漆、刷防腐油、塞口、填缝、手动开启装置、运输等相关费用 6.包括:框扇、玻璃、运输、安装、打胶、五金配件、周边塞缝防腐、防雷处理等相关费用 7.完成本清单项目所需的一切相关工作 |  | m2 | 5.8
门窗工程合计
楼地面装饰工程
104 | 010501001012 | 首层地面 | 1.混凝土种类:普通混凝土 2.混凝土强度等级:C20混凝土 3.综合考虑:构件截面形式、尺寸、施工高度、混凝土拌和要求、骨料粒径及因施工工艺需要掺外加剂、泵送混凝土增加费用 4.完成本清单项目所需的一切相关工作 |  | m3 | 1.16
本页小计
注：为计取规费等的使用，可在表中增设其中：“定额人工费”。
表—08
分部分项工程和单价措施项目清单与计价表
工程名称：园建工程 |  |  |  | 标段： |  |  |  | 第 34 页 共 45 页
序号 | 项目编码 | 项目名称 | 项目特征描述 |  | 计量单位 | 工程量 | 金额（元）
[7 empty] | 综合单价 |  | 综合合价 | 其中
暂估价
105 | 011102003019 | 陶瓷地砖楼面/地面:L-2的C | 1.部位:门卫 2.面层:8厚米黄色600*600防水防滑抛光地砖铺实拍平,水泥浆擦缝 3.结合层厚度、砂浆配合比:20厚(WS M20)水泥砂浆 4.综合考虑:颜色、铺贴样式、开孔尺寸、磨边形状、开槽类别、嵌缝、结合层种类、厚度、石面处理（光面、火烧面、荔枝面等）等，包括基层处理、抹结合层、面层铺设、嵌缝、砖缝处理、块料损耗、下脚料、开孔、切角、磨边、抛光、防潮、防污、防渗漏、防锈、刷养护液或保护液、材料运输等 5.完成本清单项目所需的一切相关工作 |  | m2 | 14.54
楼地面装饰工程合计
墙、柱面装饰与隔断、幕墙工程
106 | 011201001057 | 墙面一般抹灰（普通砌体）：N-1 | 1.墙体类型:刷专用界面剂1厚(混凝土用Ⅰ型,加气砼墙面用Ⅱ型) 2.底层厚度、砂浆配合比:普通砌体墙和同一墙面的砼墙面用15厚(WP M10)水泥石灰砂浆,分2次抹灰 3.综合考虑:基底类型、砂浆种类、厚度、配合比 4.包括:修整表面、基层处理、砂浆制作、运输、抹灰、找平、罩面、压光等相关费用 5.完成本清单项目所需的一切相关工作 |  | m2 | 64.56
墙、柱面装饰与隔断、幕墙工程合计
油漆、涂料、裱糊工程
本页小计
注：为计取规费等的使用，可在表中增设其中：“定额人工费”。
表—08
分部分项工程和单价措施项目清单与计价表
工程名称：园建工程 |  |  |  | 标段： |  |  |  | 第 35 页 共 45 页
序号 | 项目编码 | 项目名称 | 项目特征描述 |  | 计量单位 | 工程量 | 金额（元）
[7 empty] | 综合单价 |  | 综合合价 | 其中
暂估价
107 | 011407001014 | 乳胶漆墙面：N-1的B | 1.涂料品种、喷刷遍数:白色乳胶漆2道2遍 2.综合考虑:涂刷厚度，颜色、种类、基底类型 3.基层清理、油漆、刷喷涂料 4.完成本清单项目所需的一切相关工作 |  | m2 | 64.56
108 | 011406003016 | 钢筋混凝土板刮腻子顶棚（木模）： D-1 | 1.钢筋混凝土板底面清理干净 2.腻子种类:3厚底基防裂腻子分遍刮平,2厚面层耐水腻子刮平（均为2遍） 3.综合考虑:腻子厚度、颜色、腻子种类、基底类型、基底处理等 4.完成本清单项目所需的一切相关工作 |  | m2 | 11.04
109 | 011407002011 | 乳胶漆天棚： D-1的B | 1.部位:门卫 2.涂料品种、喷刷遍数:扫防霉乳胶漆2道(耐火B1级,阳台/外走廊为耐水乳胶漆二道) 3.综合考虑:涂刷厚度，颜色、种类、基底类型 4.包括:基层清理、油漆、刷喷涂料 5.完成本清单项目所需的一切相关工作 |  | m2 | 11.04
油漆、涂料、裱糊工程合计
外立面工程
110 | 011406001011 | 水泥防水砂浆墙面（木模）：W-5 | 1.外立面基层墙体 2.刷专用界面剂一遍，外墙找平层抹灰前钉挂钢丝网（φ0.9@12.7×12.7mm） 3.第一道防水:10厚(WW-M15)普通水泥防水砂浆,分两遍抹灰找平 4.第二道防水:5厚聚合物水泥防水砂浆 5.完成本清单项目所需的一切相关工作 |  | m2 | 85.92
本页小计
注：为计取规费等的使用，可在表中增设其中：“定额人工费”。
表—08
分部分项工程和单价措施项目清单与计价表
工程名称：园建工程 |  |  |  | 标段： |  |  |  | 第 36 页 共 45 页
序号 | 项目编码 | 项目名称 | 项目特征描述 |  | 计量单位 | 工程量 | 金额（元）
[7 empty] | 综合单价 |  | 综合合价 | 其中
暂估价
111 | 011407001015 | 外墙真石漆:W-7/W-8的A | 1.腻子种类、遍数:刮外墙腻子两遍 2.涂料品种、喷刷遍数:喷白色真石漆 3.综合考虑:油漆，颜色、基底类型，包括基层清理、油漆、刷喷涂料、墙柱面及零星部位 4.完成本清单项目所需的一切相关工作 |  | m2 | 85.92
112 | 011302001015 | 2.5mm铝板包边（氟碳喷涂） | 1.面材:2.5mm铝板包边（氟碳喷涂） 2.颜色:综合考虑 3.龙骨:铝板干挂骨架、安装构件，详专业厂家深化设计 4.铝板构件固定、硅酮耐候密封胶封口 5.综合考虑:制作、安装、油漆、运输、材料的损耗及辅材等相关费用 6.完成本清单项目所需的一切相关工作 |  | m2 | 298.62
113 | 011207001006 | 2厚造型镀锌钢板 | 1.面层:2厚造型镀锌钢板（外喷深灰色氟碳漆） 2.综合考虑:制作、安装、油漆、运输、材料的损耗及辅材等相关费用 3.完成本清单项目所需的一切相关工作 |  | m2 | 15.56
外立面工程合计
无障碍坡道
114 | 010501001013 | 垫层 | 1.混凝土种类:商品混凝土 2.混凝土强度等级:C20 3.综合考虑:构件截面形式、尺寸、施工高度、混凝土拌和要求、骨料粒径及因施工工艺需要掺外加剂 4.完成本清单项目所需的一切相关工作 |  | m3 | 1.35
本页小计
注：为计取规费等的使用，可在表中增设其中：“定额人工费”。
表—08
分部分项工程和单价措施项目清单与计价表
工程名称：园建工程 |  |  |  | 标段： |  |  |  | 第 37 页 共 45 页
序号 | 项目编码 | 项目名称 | 项目特征描述 |  | 计量单位 | 工程量 | 金额（元）
[7 empty] | 综合单价 |  | 综合合价 | 其中
暂估价
115 | 010507005006 | 扶手、压顶 | 1.混凝土种类:商品混凝土 2.混凝土强度等级:C20 3.综合考虑:构件截面形式、尺寸、施工高度、混凝土拌和要求、骨料粒径及因施工工艺需要掺外加剂 4.完成本清单项目所需的一切相关工作 |  | m3 | 0.57
116 | 010501001014 | 150厚碎石垫层 | 1.材料规格、种类:150厚碎石垫层 2.综合考虑:石料规格、拌和方式、摊铺方式、养护方式、材料运距等 3.包括路床（槽）整形、拌和、运输、铺筑、找平、碾压、养护、材料及材料运输等 4.完成本清单项目所需的一切相关工作 |  | m3 | 2.38
117 | 010401001004 | 砖基础 | 1.砖品种、规格、强度等级:DM M15水泥砂浆砌筑Mu10灰砂砖 2.综合考虑:基础类型、基础深度、砖模各种厚度、砖模表面抹灰、砌筑砂浆种类、配合比等 3.包括:砂浆制作、砌块、勾缝、材料运输等相关费用 4.完成本清单项目所需的一切相关工作 |  | m3 | 3.6
118 | 010401003007 | 实心砖墙 | 1.砖品种、规格、强度等级:DM M15水泥砂浆砌筑Mu10灰砂砖 2.综合考虑:基础类型、基础深度、砖模各种厚度、砖模表面抹灰、砌筑砂浆种类、配合比等 3.包括:砂浆制作、砌块、勾缝、材料运输等相关费用 4.完成本清单项目所需的一切相关工作 |  | m3
本页小计
注：为计取规费等的使用，可在表中增设其中：“定额人工费”。
表—08
分部分项工程和单价措施项目清单与计价表
工程名称：园建工程 |  |  |  | 标段： |  |  |  | 第 38 页 共 45 页
序号 | 项目编码 | 项目名称 | 项目特征描述 |  | 计量单位 | 工程量 | 金额（元）
[7 empty] | 综合单价 |  | 综合合价 | 其中
暂估价
119 | 010515001044 | 现浇构件钢筋 | 1.钢筋种类、规格:现浇构件箍筋 带肋钢筋(HRB400内) φ10以内 2.钢筋制作、运输、损耗、绑扎、安装、浇捣混凝土时钢筋维护 3.综合考虑:浇捣混凝土时钢筋维护，可能发生的倒运、存放、吊装、连接，以及现浇构件中固定位置的隔铁、预制构件的吊钩及因钢筋加工综合开料和钢筋出厂实尺长度所引起钢筋非设计接驳或搭接长度等相关费用 |  | t | 0.012
120 | 010515001045 | 现浇构件钢筋 | 1.钢筋种类、规格:现浇构件带肋钢筋 φ25以内 2.钢筋制作、运输、损耗、绑扎、安装、浇捣混凝土时钢筋维护 3.综合考虑:浇捣混凝土时钢筋维护，可能发生的倒运、存放、吊装、连接，以及现浇构件中固定位置的隔铁、预制构件的吊钩及因钢筋加工综合开料和钢筋出厂实尺长度所引起钢筋非设计接驳或搭接长度等相关费用 |  | t | 0.031
121 | 011503001020 | 室外坡道栏杆 | 1.部位:室外坡道 2.高度:900mm 3.扶手:φ50*2不锈钢管、φ30*2不锈钢管（原色） 4.立柱:φ40*2不锈钢管（原色） 5.综合考虑:各金属管壁厚、栏杆（栏板）样式、栏杆规格、栏板平面尺寸、预埋件、固定配件种类 6.包括:栏杆、栏板、扶手的制作、安装、油漆、运输、材料的损耗及辅材等相关费用 7.完成本清单项目所需的一切相关工作 |  | m | 24.02
本页小计
注：为计取规费等的使用，可在表中增设其中：“定额人工费”。
表—08
分部分项工程和单价措施项目清单与计价表
工程名称：园建工程 |  |  |  | 标段： |  |  |  | 第 39 页 共 45 页
序号 | 项目编码 | 项目名称 | 项目特征描述 |  | 计量单位 | 工程量 | 金额（元）
[7 empty] | 综合单价 |  | 综合合价 | 其中
暂估价
122 | 010516002005 | 预埋铁件 | 1.预埋100X100X8厚镀锌钢板@750，L=150，4*φ8钢筋 2.综合考虑:钢材类型、规格及制安、运输、刷防护材料、油漆等 3.完成本清单项目所需的一切相关工作 |  | t | 0.022
123 | 011101001048 | 600X300X30厚芝麻灰拉槽面花岗岩（地面） | 1.面层厚度、砂浆配合比:600X300X30厚芝麻灰拉槽面花岗岩 2.结合层厚度、砂浆配合比:20厚DS M15水泥砂浆结合层 3.综合考虑:基础、垫层、后座的材料品种、安装部位、方式、砂浆种类、强度等级、配合比等 4.包括开槽、基础、垫层铺筑、侧（平、缘）石安砌、材料及材料运输等一切相关费用 5.完成本清单项目所需的一切相关工作 |  | m2 | 15.86
124 | 011101001049 | 300X150X80厚芝麻黑烧面花岗岩岩（地面） | 1.面层厚度、砂浆配合比:300X150X80厚芝麻黑烧面花岗岩 2.结合层厚度、砂浆配合比:20厚DS M15水泥砂浆结合层 3.综合考虑:基础、垫层、后座的材料品种、安装部位、方式、砂浆种类、强度等级、配合比等 4.包括开槽、基础、垫层铺筑、侧（平、缘）石安砌、材料及材料运输等一切相关费用 5.完成本清单项目所需的一切相关工作 |  | m2 | 7.21
本页小计
注：为计取规费等的使用，可在表中增设其中：“定额人工费”。
表—08
分部分项工程和单价措施项目清单与计价表
工程名称：园建工程 |  |  |  | 标段： |  |  |  | 第 40 页 共 45 页
序号 | 项目编码 | 项目名称 | 项目特征描述 |  | 计量单位 | 工程量 | 金额（元）
[7 empty] | 综合单价 |  | 综合合价 | 其中
暂估价
125 | 011204001001 | 600X300X20厚芝麻黑花岗岩烧面（墙面） | 1.面层厚度、砂浆配合比:600X300X20厚芝麻黑花岗岩烧 2.结合层厚度、砂浆配合比:20厚DP M10水泥砂浆结合层 3.综合考虑:基础、垫层、后座的材料品种、安装部位、方式、砂浆种类、强度等级、配合比等 4.包括开槽、基础、垫层铺筑、侧（平、缘）石安砌、材料及材料运输等一切相关费用 5.完成本清单项目所需的一切相关工作 |  | m2 | 1.8
无障碍坡道合计
其他装饰工程
126 | 011107004001 | 水泥砂浆台阶面 | 1.面层厚度、砂浆配合比:20厚1:2.5水泥砂浆面层 2.素水泥浆一道(内掺建筑胶) 3.60厚C15混凝土，台阶面向外坡1% 4.300厚3:7灰土分两步夯实，宽出面层100 5.素土夯实 6.完成本清单项目所需的一切相关工作 |  | m2 | 9.9
127 | 050307017003 | 成品人行道闸 | 1.名称:成品人行道闸 2.完成本清单项目所需的一切相关工作 |  | 个 | 2
本页小计
注：为计取规费等的使用，可在表中增设其中：“定额人工费”。
表—08
分部分项工程和单价措施项目清单与计价表
工程名称：园建工程 |  |  |  | 标段： |  |  |  | 第 41 页 共 45 页
序号 | 项目编码 | 项目名称 | 项目特征描述 |  | 计量单位 | 工程量 | 金额（元）
[7 empty] | 综合单价 |  | 综合合价 | 其中
暂估价
128 | 010802001005 | 铁艺围挡门 | 1.名称:铁艺围挡门 2.门框或扇外围尺寸:1900*1200 3.门框、扇材质:150*150*5厚镀锌钢管、30*30*1.5厚镀锌钢管、50*50*3厚镀锌钢管、30*30*1厚镀锌钢管 4.含成品门轴 5.综合考虑:制作、安装、油漆、运输、材料的损耗及辅材等相关费用 6.完成本清单项目所需的一切相关工作 |  | m2 | 4.56
其他装饰工程合计
门卫合计
分部分项合计
措施项目
| 1 | 绿色施工安全防护措施费
129 | 粤011701008006 | 综合钢脚手架 | 1.综合钢脚手架搭拆 高度(m以内) 4.5 2.建筑用综合脚手架使用费 3.包括:挖坑、立杆、驳接止扣、铺板、绑扎、立柱、垫脚及上部挑出承托和拉杆、挂安全网等全部搭设过程；加固维修和安全管理、完工拆除工作；拆除后的材料分类整理、绑扎、堆放及场内外运输,钢棚料及附件的油漆维护及使用费 |  | m2 | 64.8
本页小计
注：为计取规费等的使用，可在表中增设其中：“定额人工费”。
表—08
分部分项工程和单价措施项目清单与计价表
工程名称：园建工程 |  |  |  | 标段： |  |  |  | 第 42 页 共 45 页
序号 | 项目编码 | 项目名称 | 项目特征描述 |  | 计量单位 | 工程量 | 金额（元）
[7 empty] | 综合单价 |  | 综合合价 | 其中
暂估价
130 | 粤011701010007 | 满堂脚手架 | 1.满堂脚手架(钢管) 基本层3.6m 2.包括:挖坑、立杆、驳接止扣、铺板、绑扎、立柱、垫脚及上部挑出承托和拉杆、挂安全网等全部搭设过程；加固维修和安全管理、完工拆除工作；拆除后的材料分类整理、绑扎、堆放及场内外运输,钢棚料及附件的油漆维护及使用费 |  | m2 | 19.22
131 | 粤011701011012 | 里脚手架 | 1.里脚手架(钢管) 民用建筑 基本层3.6m 实际高度(m):4.5 2.包括:挖坑、立杆、驳接止扣、铺板、绑扎、立柱、垫脚及上部挑出承托和拉杆、挂安全网等全部搭设过程；加固维修和安全管理、完工拆除工作；拆除后的材料分类整理、绑扎、堆放及场内外运输,钢棚料及附件的油漆维护及使用费 |  | m2 | 16.39
132 | 粤011701009006 | 单排钢脚手架 | 1.搭设高度:单排钢脚手架 高度(m以内) 10 2.包括:挖坑、立杆、驳接止扣、铺板、绑扎、立柱、垫脚及上部挑出承托和拉杆、挂安全网等全部搭设过程；加固维修和安全管理、完工拆除工作；拆除后的材料分类整理、绑扎、堆放及场内外运输,钢棚料及附件的油漆维护及使用费 |  | m2 | 137.63
| 2 | 措施其他项目
本页小计
注：为计取规费等的使用，可在表中增设其中：“定额人工费”。
表—08
分部分项工程和单价措施项目清单与计价表
工程名称：园建工程 |  |  |  | 标段： |  |  |  | 第 43 页 共 45 页
序号 | 项目编码 | 项目名称 | 项目特征描述 |  | 计量单位 | 工程量 | 金额（元）
[7 empty] | 综合单价 |  | 综合合价 | 其中
暂估价
133 | 041102001001 | 垫层模板 | 1.垫层模板 2.支模高度综合考虑 3.综合考虑各种模板形式、支架、地下室顶板回顶等的支、拆、运输费用及模板、支架的摊销（或租赁）及因防火需要为模板支架淋水的费用 4.综合考虑:大空间、大体积混凝土所需增加的费用 |  | m2 | 72.28
134 | 011702001005 | 基础模板 | 1.基础模板 2.支模高度综合考虑 3.综合考虑各种模板形式、支架、地下室顶板回顶等的支、拆、运输费用及模板、支架的摊销（或租赁）及因防火需要为模板支架淋水的费用 4.综合考虑:大空间、大体积混凝土所需增加的费用 |  | m2
135 | 011702003015 | 柱模板 | 1.模板类型:矩形柱模板(周长m) 支模高度3.6m内 1.8内 实际支模高度(m):4.5 2.支模高度综合考虑 3.综合考虑各种模板形式、支架、地下室顶板回顶等的支、拆、运输费用及模板、支架的摊销（或租赁）及因防火需要为模板支架淋水的费用 4.综合考虑:大空间、大体积混凝土所需增加的费用 |  | m2 | 212.772
136 | 011702006020 | 梁模板 | 1.模板类型:单梁、连续梁模板(梁宽cm) 25以内 支模高度3.6m 实际支模高度(m):4.5 2.支模高度综合考虑 3.综合考虑各种模板形式、支架、地下室顶板回顶等的支、拆、运输费用及模板、支架的摊销（或租赁）及因防火需要为模板支架淋水的费用 4.综合考虑:大空间、大体积混凝土所需增加的费用 |  | m2
本页小计
注：为计取规费等的使用，可在表中增设其中：“定额人工费”。
表—08
分部分项工程和单价措施项目清单与计价表
工程名称：园建工程 |  |  |  | 标段： |  |  |  | 第 44 页 共 45 页
序号 | 项目编码 | 项目名称 | 项目特征描述 |  | 计量单位 | 工程量 | 金额（元）
[7 empty] | 综合单价 |  | 综合合价 | 其中
暂估价
137 | 011702014013 | 板模板 | 1.模板类型:有梁板模板 支模高度3.6m 实际支模高度(m):4.5 2.支模高度综合考虑 3.综合考虑各种模板形式、支架、地下室顶板回顶等的支、拆、运输费用及模板、支架的摊销（或租赁）及因防火需要为模板支架淋水的费用 4.综合考虑:大空间、大体积混凝土所需增加的费用 |  | m2
138 | 011702008006 | 圈、过梁 | 1.模板类型:圈、过梁模板 2.支模高度综合考虑 3.综合考虑各种模板形式、支架、地下室顶板回顶等的支、拆、运输费用及模板、支架的摊销（或租赁）及因防火需要为模板支架淋水的费用 4.综合考虑:大空间、大体积混凝土所需增加的费用 |  | m2 | 136.89
139 | 011702001006 | 侧石后座模板 | 1.侧石后座模板 2.支模高度综合考虑 3.综合考虑各种模板形式、支架、地下室顶板回顶等的支、拆、运输费用及模板、支架的摊销（或租赁）及因防火需要为模板支架淋水的费用 4.综合考虑:大空间、大体积混凝土所需增加的费用 |  | m2 | 20.86
140 | 011702028001 | 小型构件模板 | 1.小型构件模板 2.支模高度综合考虑 3.综合考虑各种模板形式、支架、地下室顶板回顶等的支、拆、运输费用及模板、支架的摊销（或租赁）及因防火需要为模板支架淋水的费用 4.综合考虑:大空间、大体积混凝土所需增加的费用 |  | m2 | 21.5
本页小计
注：为计取规费等的使用，可在表中增设其中：“定额人工费”。
表—08
分部分项工程和单价措施项目清单与计价表
工程名称：园建工程 |  |  |  | 标段： |  |  |  | 第 45 页 共 45 页
序号 | 项目编码 | 项目名称 | 项目特征描述 |  | 计量单位 | 工程量 | 金额（元）
[7 empty] | 综合单价 |  | 综合合价 | 其中
暂估价
141 | 011702011016 | 挡土墙 | 1.挡土墙模板 2.支模高度综合考虑 3.综合考虑各种模板形式、支架、地下室顶板回顶等的支、拆、运输费用及模板、支架的摊销（或租赁）及因防火需要为模板支架淋水的费用 4.综合考虑:大空间、大体积混凝土所需增加的费用 |  | m2 | 1347.84
单价措施合计
本页小计
合 计
注：为计取规费等的使用，可在表中增设其中：“定额人工费”。
表—08

## 表-09 综合单价分析表
综合单价分析表
工程名称： | [6 empty] | 标段： |  |  |  | 第 页 共 页
项目编码 |  |  |  | 项目名称 |  |  |  |  | 计量单位 |  |  | 工程量
清单综合单价组成明细
定额编号 | 定额项目名称 | 定额 单位 | 数量 | 单价 |  |  |  |  | 合价
|  |  |  | 人工费 | 材料费 | 机具费 |  | 管理费 和利润 | 人工费 | 材料费 |  | 机具费 | 管理费 和利润
人工单价 |  | 小计
元/工日 |  | 未计价材料费
清单项目综合单价
材 料 费 明 细 | 主要材料名称、规格、型号 |  |  |  |  | 单位 |  | 数量 | 单价（元） | 合价（元） |  | 暂估单价 （元） | 暂估合价 （元）
| 其他材料费 | [7 empty] | - |  |  | -
| 材料费小计 | [7 empty] | - |  |  | -
注：1.如不使用省级或行业建设主管部门发布的计价依据，可不填定额编码、名称等； 2.招标文件提供了暂估单价的材料，按暂估的单价填入表内“暂估单价”栏及“暂估合价”栏。
表-09

## 表-09 综合单价分析表（全费用）
综合单价分析表
工程名称： | [10 empty] | 标段： |  |  |  |  | 第 页 共 页
项目编码 |  |  |  | 项目名称 | [5 empty] | 计量单位 |  |  |  |  | 工程量
清单综合单价组成明细
定额编号 | 定额项目名称 | 定额 单位 | 数量 | 单价 | [7 empty] | 合价
|  |  |  | 人工费 | 材料费 | 机具费 | 管理费 | 利润 | 规费 | 税金 |  | 人工费 | 材料费 | 机具费 | 管理费 |  | 利润 | 规费 | 税金
人工单价 |  | 小计
元/工日 |  | 未计价材料费
清单项目综合单价
材 料 费 明 细 | 主要材料名称、规格、型号 | [7 empty] | 单位 | 数量 |  | 单价（元） |  | 合价（元） |  |  | 暂估单价 （元） | 暂估合价 （元）
| 其他材料费 | [10 empty] | - |  |  |  |  | -
| 材料费小计 | [10 empty] | - |  |  |  |  | -
注：1.如不使用省级或行业建设主管部门发布的计价依据，可不填定额编码、名称等； 2.招标文件提供了暂估单价的材料，按暂估的单价填入表内“暂估单价”栏及“暂估合价”栏。
表-09

## 表-11 总价措施项目清单与计价表
总价措施项目清单与计价表
工程名称：园建工程 |  |  |  |  | 标段： |  |  | 第 1 页 共 1 页
序号 | 项目编码 | 项目名称 | 计算基础 | 费率 (%) |  | 金额 (元) | 调整费率 (%) |  | 调整后金额 (元) | 备注
1 | LSSGCSF00044 | 绿色施工安全防护措施费 | 分部分项人工费+分部分项机具费 | 19 | [5 empty] | 以分部分项的人工费与施工机具费之和为计算基础，费率19%
2 | WMGDZJF00008 | 文明工地增加费 | 分部分项人工费+分部分项机具费 | 0 | [5 empty] | 以分部分项的人工费与施工机具费之和为计算基础，市级文明工地为1.20%；省级文明工地为2.10%
3 | 011707002008 | 夜间施工增加费 |  | 20 | [5 empty] | 以夜间施工项目人工费的20%计算
4 | GGCSF0000008 | 赶工措施费 | 分部分项人工费+分部分项机具费 | 0 | [5 empty] | 赶工措施费=（1-δ）*分部分项的（人工费+施工机具费）*0.3 （0.8≤δ＜1 式中：δ=合同工期/定额工期）
5 | QTFY00000044 | 其他费用 | [7 empty] | 按经批准的专项施工组织方案计算
合 计
编制人（造价人员）： |  |  |  |  | 复核人（造价工程师）：
表-11

## 表-12 其他项目清单与计价汇总表
其他项目清单与计价汇总表
工程名称：园建工程 |  |  | 标段： |  | 第 1 页 共 1 页
序号 | 项目名称 | 金额（元） |  | 结算金额（元） |  | 备注
1 | 暂列金额 | 0.00 |  |  |  | 明细详见表-12-1
2 | 暂估价 | 0.00
2.1 | 材料暂估价 | — |  |  |  | 明细详见表-12-2
2.2 | 专业工程暂估价 | 0.00 |  |  |  | 明细详见表-12-3
3 | 计日工 |  |  |  |  | 明细详见表-12-4
4 | 总承包服务费 |  |  |  |  | 明细详见表-12-5
5 | 预算包干费
6 | 工程优质费
7 | 概算幅度差
8 | 现场签证费用
9 | 索赔费用
10 | 其他费用
合 计 | [5 empty] | —
注：材料（工程设备）暂估单价进入清单项目综合单价，此处不汇总。
表—12

## 表-12-1 暂列金额表
暂列金额明细表
工程名称：园建工程 |  |  | 标段： |  | 第 1 页 共 1 页
序号 | 名称 | 计量单位 |  | 暂定金额（元） |  | 备注
1 | 暂列金额
合 计 |  |  |  | 0.00 |  | —
注：此表由招标人填写，如不能详列，也可只列暂列金额总额，投标人应将上述暂列金额计入投标总价中。
表—12—1

## 表-12-2 材料(工程设备)暂估价及调整表
材料（工程设备）暂估单价及调整表
工程名称：园建工程 | [6 empty] | 标段： |  |  | 第 1 页 共 1 页
序号 | 材料(工程设备) 名称、规格、型号 | 计量单位 | 数量 |  | 暂估（元） |  |  | 确认(元) |  |  | 差额±(元) |  | 备注
|  |  | 暂估 | 确认 | 单价 | 合价 |  | 单价 | 合价 |  | 单价 | 合价
合 计
注：1.此表由招标人填写“暂估单价”，并在备注栏说明暂估价的材料、工程设备拟用在那些清单项目上，投标人应将上述材料、工程设备暂估单价计入工程量清单综合单价报价中
表—12—2

## 表-12-3 专业工程暂估价及结算价表
专业工程暂估价及结算价表
工程名称：园建工程 |  |  |  | 标段： |  | 第 1 页 共 1 页
序号 | 工程名称 | 工程内容 | 暂估金额 （元） |  | 结算金额 (元) |  | 差额 ±(元) | 备注
1
合 计 |  |  | 0.00 |  |  |  |  | —
注：此表由招标人填写，投标人应将上述专业工程暂估价计入投标总价中。
表—12—3

## 表-12-4 计日工表
计日工表
工程名称：园建工程 |  |  |  |  | 标段： |  | 第 1 页 共 1 页
编号 | 项目名称 | 单位 | 暂定数量 | 实际数量 |  | 单价(元) |  | 合价（元）
[8 empty] | 暂定 | 实际
1 | 人工
1.1
人工小计
2 | 材料
2.1
材料小计
3 | 施工机具
3.1
施工机具小计
4.企业管理费和利润
总 计
注：此表项目名称、暂定数量由招标人填写，编制招标控制价时，单价由招标人按有关计价规定确定；投标时，单价由投标人自主报价，按暂定数量计算合价计入投标总价中。结算时，按发承包双方确认的实际数量计算合价。
表—12—4

## 表-12-5 总承包服务费计价表
总承包服务费计价表
工程名称：园建工程 |  |  |  | 标段： |  | 第 1 页 共 1 页
序号 | 项目名称 | 项目价值（元） | 服务内容 |  | 计算基础 |  | 费率(%) | 金额
1
合 计
注：此表项目名称、服务内容由招标人填写，编制招标控制价时，费率及金额由招标人按有关计价规定确定；投标时，费率及金额由投标人自主报价，计入投标总价中。
表—12—5

## 表-13 规费、税金项目清单与计价表
规费、税金项目清单与计价表
工程名称：园建工程 |  |  | 标段： |  | 第 1 页 共 1 页
序号 | 项目名称 | 计算基础 | 计算基数 | 计算费率 (%) |  | 金额(元)
1 | 增值税销项税额 | 分部分项合计+措施合计+其他项目 |  | 9
合 计
编制人（造价人员）： |  |  | 复核人（造价工程师）：
表—13

## 表-20 发包人提供材料和工程设备一览表
发包人提供材料和工程设备一览表
工程名称：园建工程 |  |  |  |  | 标段： |  | 第 1 页 共 1 页
序号 | 材料(工程设备) 名称、规格、型号 | 单位 | 数量 | 单价(元) |  | 交货方式 |  | 送达地点 | 备注
注：此表由招标人填写，供投标人在投标报价、确定总承包服务费时参考
表-20

## 表-21 承包人提供主要材料和工程设备一览表
承包人提供主要材料和工程设备一览表
(适用于造价信息差额调整法)
工程名称：园建工程 | [5 empty] | 标段： |  | 第 1 页 共 1 页
序号 | 名称、规格、型号 | 单位 | 数量 | 风险系数 (%) | 基准单价 （元） |  | 投标单价 （元） |  | 发承包人 确认单价 (元) | 备注
注：1.此表由招标人填写除“投标单价”栏的内容，投标人在投标时自主确定投标单价。 2.基准单价应优先采用工程造价管理机构发布的单价，未发布的，通过市场调查确定其基准单价。
表-21

## 表-22 承包人提供主要材料和工程设备一览表
承包人提供主要材料和工程设备一览表
(适用于价格指数差额调整法)
工程名称：园建工程 |  |  |  | 标段： |  | 第 1 页 共 1 页
序号 | 名称、规格、型号 | 变值权重B | 基本价格指数F0 |  | 现行价格指数Ft |  | 备注
| 定值权重A |  | — |  | —
合计 |  |  | — |  | —
注：1.此表“材料和工程设备名称”、“规格型号”、“基本价格指数”栏由招标人填写，基本价格指数应首先采用工程造价管理机构发布的价格指数，没有时，可采用发布的价格代替。 2.此表“变值权重”栏由投标人根据该项材料和工程设备价值在投标报价中所占的比例填写。 3.“现行价格指数”按约定的付款证书相关周期最后一天的前42天的各项材料和工程设备的价格指数填写，该指数应首先采用工程造价管理机构发布的价格指数，没有时，可采用发布的价格代替。
表-22