## 封-1 招标工程量清单封面
| 室外安装工程 |  |  | 工程
招 标 工 程 量 清 单
招 标 人：
(单位盖章)
造价咨询人：
(单位盖章)
年 月 日
封-1

## 扉-1 招标工程量清单扉页
| 室外安装工程 |  |  |  | 工程
招 标 工 程 量 清 单
招 标 人： |  |  | 造价咨询人：
|  | （单位盖章） |  | (单位资质专用章)
法定代表人 或其授权人： |  |  | 法定代表人 或其授权人：
|  | (签字或盖章) |  | (签字或盖章)
编 制 人： |  |  | 复 核 人：
|  | (造价人员签字盖专用章) |  | (造价工程师签字盖专用章)
编制时间： |  |  | 复核时间：
扉-1

## 表-01 总说明
总 说 明
工程名称：室外安装工程 | 第 1 页 共 1 页
表-01

## 表-04 单位工程招标控制价汇总表
单位工程招标控制价汇总表
工程名称：室外安装工程 |  | 标段： |  | 第 1 页 共 1 页
序号 | 汇总内容 |  | 金额:(元) |  | 其中：暂估价(元)
1 | 分部分项合计
1.1 | 园林电气
1.2 | 园林给水
1.3 | 园林排水
1.4 | 室外排水
1.5 | 室外智能化
2 | 措施合计
2.1 | 绿色施工安全防护措施费
2.2 | 其他措施费
3 | 其他项目
3.1 | 暂列金额
3.2 | 暂估价
3.3 | 计日工
3.4 | 总承包服务费
3.5 | 预算包干费
3.6 | 工程优质费
3.7 | 概算幅度差
3.8 | 索赔费用
3.9 | 现场签证费用
3.10 | 其他费用
4 | 税前工程造价
5 | 增值税销项税额
6 | 总造价
7 | 人工费
招标控制价合计=1+2+3+5
注：本表适用于单位工程招标控制价或投标报价的汇总，如无单位工程划分，单项工程也使用本表汇总
表—04

## 表-08 分部分项工程和单价措施项目清单与计价表
分部分项工程和单价措施项目清单与计价表
工程名称：室外安装工程 |  |  |  | 标段： |  |  |  | 第 1 页 共 9 页
序号 | 项目编码 | 项目名称 | 项目特征描述 |  | 计量单位 | 工程量 | 金额（元）
[7 empty] | 综合单价 |  | 综合合价 | 其中
暂估价
园林电气
1 | 030404017119 | 景观配电箱AL1 | 1.名称:景观配电箱AL1 2.安装方式：落地式 3.防水等级：IP55 4.型号：19.7kw |  | 台 | 1
2 | 030408001081 | 电力电缆 YJV-1KV-4X25+1X16 | 1.名称:铜芯电缆 2.规格:YJV-1KV-4X25+1X16 3.敷设方式、部位:综合考虑 |  | m | 50
3 | 030408001082 | 电力电缆 YJV-3*4 | 1.名称:铜芯电缆 2.规格:YJV-3*4 3.敷设方式、部位:综合考虑 |  | m | 1905.89
4 | 030408001083 | 电力电缆 YJV-3*6 | 1.名称:铜芯电缆 2.规格:YJV-3*6 3.敷设方式、部位:综合考虑 |  | m | 277.19
5 | 030408001084 | 电力电缆 YJV-5*10 | 1.名称:铜芯电缆 2.规格:YJV-5*10 3.敷设方式、部位:综合考虑 |  | m | 262.7
6 | 030408006018 | 电力电缆头 35mm以下 | 1.名称:电力电缆头 2.规格:35mm以下 |  | 个 | 2
7 | 030411001092 | 配管 PC32 | 1.名称:电气配管 2.规格:PC32 3.配置形式:埋地 |  | m | 2105.83
8 | 030411001093 | 配管 PC50 | 1.名称:电气配管 2.规格:PC50 3.配置形式:埋地 |  | m | 248.3
9 | 030412001051 | 庭院灯 | 1.名称:庭院灯 2.规格:AC220V 50W LED H=3.5M IP65 3500K 3.类型:综合考虑基础浇筑、钢筋，灯杆等 |  | 套 | 36
10 | 030409003024 | 接地母线 ∅16不锈钢圆钢 | 1.名称:∅16不锈钢圆钢 2.安装形式:沟内埋设 |  | m | 875.42
11 | 010401011002 | 手孔井 | 1.名称:手孔井 2.其他:满足招标文件及图纸要求 |  | 座 | 8
12 | 040101001001 | 挖一般土方 | 1.土壤类别:一、二类土 2.挖土深度:2m 内 |  | m3 | 645
13 | 040101001002 | 土方回填 | 1.土壤类别:一、二类土 2.内容:原土回填 |  | m3 | 513
本页小计
注：为计取规费等的使用，可在表中增设其中：“定额人工费”。
表—08
分部分项工程和单价措施项目清单与计价表
工程名称：室外安装工程 |  |  |  | 标段： |  |  |  | 第 2 页 共 9 页
序号 | 项目编码 | 项目名称 | 项目特征描述 |  | 计量单位 | 工程量 | 金额（元）
[7 empty] | 综合单价 |  | 综合合价 | 其中
暂估价
14 | 040101002001 | 余方弃置 | 1.名称:余方弃置 2.运距:5km |  | m3 | 132.27
15 | 040101001003 | 回填砂 | 1.回填砂 2.其他 |  | m3 | 132.27
园林电气合计
园林给水
16 | 031001001004 | PE管 De32 | 1.安装部位:室外 2.介质:水 3.规格、压力等级:PE管 De32 4.压力试验及吹、洗设计要求:水冲洗消毒 |  | m | 622.33
17 | 031001001005 | PE管 De63 | 1.安装部位:室外 2.介质:水 3.规格、压力等级:PE管 De63 4.压力试验及吹、洗设计要求:水冲洗消毒 |  | m | 746.98
18 | 031001001006 | 钢管保护管DN200 | 1.安装部位:室外 2.介质:水 3.规格、压力等级:钢管保护管DN200 |  | m
19 | 031003005001 | 旋转射线喷嘴 PROS-04-8A | 1.名称:旋转射线喷嘴 2.规格:PROS-04-8A 3.未尽事项详见图纸、招标文件、工程量清单计价说明、国家相关规范等 |  | 个 | 38
20 | 031003005002 | 旋转射线喷嘴 PROS-04-15A | 1.名称:旋转射线喷嘴 2.规格:PROS-04-15A 3.未尽事项详见图纸、招标文件、工程量清单计价说明、国家相关规范等 |  | 个 | 65
21 | 031003005003 | 旋转射线条形喷嘴 MP-SS530 | 1.名称:旋转射线条形喷嘴 2.规格:MP-SS530 3.未尽事项详见图纸、招标文件、工程量清单计价说明、国家相关规范等 |  | 个 | 12
本页小计
注：为计取规费等的使用，可在表中增设其中：“定额人工费”。
表—08
分部分项工程和单价措施项目清单与计价表
工程名称：室外安装工程 |  |  |  | 标段： |  |  |  | 第 3 页 共 9 页
序号 | 项目编码 | 项目名称 | 项目特征描述 |  | 计量单位 | 工程量 | 金额（元）
[7 empty] | 综合单价 |  | 综合合价 | 其中
暂估价
22 | 031003012003 | 室外倒流防止器组 DN50 | 1.名称:室外倒流防止器组 2.型号、规格:DN50 3.连接形式:闸阀2个、倒流防止器一个、Y型过滤器一个、水表一个 |  | 套 | 1
23 | 030404032001 | 成品电磁阀箱 | 1.名称:成品电磁阀箱 2.其他:2寸直流电磁阀ICV-201G-DC+压力调节器+闸阀DN50,承压15.0Bars,配1个1320阀箱和910阀箱 |  | 台 | 10
24 | 030404032002 | 成品电磁阀箱 | 1.名称:成品电磁阀箱 2.其他:DN50进排气阀+DN50检修阀,配2个910阀箱 |  | 台 | 1
25 | 030503003001 | NODE-BT一站干电池蓝牙控制器 | 1.名称:NODE-BT一站干电池蓝牙控制器 |  | 台 | 10
26 | 030503006006 | 雨量传感器 | 1.名称:雨量传感器 2.型号RSD-BEx 3.本体及附件制作、安装 4.其他：未尽事项详见图纸、招标文件、工程量清单计价说明、国家相关规范等 |  | 台 | 1
27 | 031003013004 | 土壤湿度传感器 | 1.名称:土壤湿度传感器 2.安装:本体安装 3.未尽事项详见图纸、招标文件、工程量清单计价说明、国家相关规范等 |  | 个 | 1
28 | 031004014030 | 水表 | 1.名称:水表 2.型号、规格:DN50 |  | 个 | 1
29 | 031004014031 | 闸阀 | 1.名称:闸阀 2.型号、规格:DN50 |  | 个 | 12
30 | 031004014032 | 球阀 | 1.名称:球阀 2.型号、规格:DN20 |  | 个 | 10
31 | 031004014033 | 快速取水器 | 1.名称:快速取水器 2.型号、规格:DN20 |  | 个 | 14
32 | 040101001004 | 挖一般土方 | 1.土壤类别:一、二类土 2.挖土深度:2m 内 |  | m3 | 162.95
33 | 040101001005 | 土方回填 | 1.土壤类别:一、二类土 2.内容:原土回填 |  | m3 | 161.1
34 | 040101002002 | 余方弃置 | 1.名称:余方弃置 2.运距:5km |  | m3 | 1.86
本页小计
注：为计取规费等的使用，可在表中增设其中：“定额人工费”。
表—08
分部分项工程和单价措施项目清单与计价表
工程名称：室外安装工程 |  |  |  | 标段： |  |  |  | 第 4 页 共 9 页
序号 | 项目编码 | 项目名称 | 项目特征描述 |  | 计量单位 | 工程量 | 金额（元）
[7 empty] | 综合单价 |  | 综合合价 | 其中
暂估价
园林给水合计
园林排水
35 | 031001001007 | HDPE双壁波纹管 DN200 | 1.安装部位:室外 2.介质:园林排水 3.规格、压力等级:MU-PP双壁波纹管 DN200 SN8 4.闭水试验 |  | m | 179.5
36 | 031001001008 | HDPE双壁波纹管 DN300 | 1.安装部位:室外 2.介质:园林排水 3.规格、压力等级:MU-PP双壁波纹管 DN300 SN8 4.闭水试验 |  | m | 27.7
37 | 031001001009 | 排水盲管 DN100 | 1.安装部位:室外 2.介质:雨水 3.规格:DN100 |  | m | 414.71
38 | 040504001001 | 雨水口 | 1.名称:雨水口 2.规格:按设计图纸要求 |  | 座 | 2
39 | 040504001002 | 下凹绿地溢流井 Φ600 深1.1 | 1.名称:溢流井 2.规格:按设计图纸要求 |  | 座 | 25
40 | 040504001003 | 检查井 | 1.名称:检查井 2.规格:按设计图纸要求 |  | 座 | 1
41 | 040101001006 | 挖一般土方 | 1.土壤类别:一、二类土 2.挖土深度:2m 内 |  | m3 | 376.62
42 | 040202009001 | 砾石排水层 | 1.石料规格:综合考虑 2.厚度:按图 |  | m2 | 1606.3
43 | 040201021001 | 土工合成材料-透水土工布 | 1.材料品种、规格:透水土工布 2.规格:200g/m2 |  | m2 | 128.27
44 | 040103001001 | 回填方 | 1.回填中粗砂 2.其他：按设计图纸要求 |  | m3 | 139.49
45 | 040103001002 | 回填方 | 1.回填石屑 2.其他：按设计图纸要求 |  | m3 | 158.73
46 | 040101001007 | 土方回填 | 1.土壤类别:一、二类土 2.内容:原土回填 |  | m3 | 65.65
47 | 040101002003 | 余方弃置 | 1.名称:余方弃置 2.运距:5km |  | m3 | 310.97
园林排水合计
室外排水
本页小计
注：为计取规费等的使用，可在表中增设其中：“定额人工费”。
表—08
分部分项工程和单价措施项目清单与计价表
工程名称：室外安装工程 |  |  |  | 标段： |  |  |  | 第 5 页 共 9 页
序号 | 项目编码 | 项目名称 | 项目特征描述 |  | 计量单位 | 工程量 | 金额（元）
[7 empty] | 综合单价 |  | 综合合价 | 其中
暂估价
48 | 031001001010 | MU-PP双壁波纹管DN300 | 1.安装部位:室外 2.介质:污水 3.规格、压力等级:MU-PP双壁波纹管 DN300 |  | m | 1005.3
49 | 031001001011 | MU-PP双壁波纹管DN400 | 1.安装部位:室外 2.介质:污水 3.规格、压力等级:MU-PP双壁波纹管 DN400 |  | m | 178.61
50 | 031001001012 | MU-PP双壁波纹管DN500 | 1.安装部位:室外 2.介质:污水 3.规格、压力等级:MU-PP双壁波纹管 DN500 |  | m | 195.32
51 | 031001001013 | 钢筋混凝土雨水管 DN600 | 1.安装部位:室外 2.介质:污水 3.规格、压力等级:钢筋混凝土雨水管 DN600 |  | m | 79.22
52 | 040504002001 | 污水井 | 1.名称:C35混凝土预制污水井 2.高度、规格:1.5m，φ1000mm 3.规格:按设计图纸要求 |  | 座
53 | 040504002002 | 污水井 | 1.名称:塑料检查井 直径(mm以内) 700 2.高度、规格:平均深1.12m，φ700mm 3.规格:按设计图纸要求 |  | 座 | 31
54 | 040504002003 | 雨水井 | 1.名称:塑料检查井 直径(mm以内) 700 2.高度、规格:平均深1.12m，φ700mm 3.规格:按设计图纸要求 |  | 座 | 19
55 | 040504001004 | 雨水井 | 1.名称:C35混凝土预制雨水井 2.高度、规格:2.07m，φ1000mm 3.规格:按设计图纸要求 |  | 座 | 15
56 | 040303001001 | 钢砼化粪池 | 1.名称:钢砼化粪池 70立方 2.混凝土强度等级:C30 3.其他:详细见图集G13 |  | 座 | 2
本页小计
注：为计取规费等的使用，可在表中增设其中：“定额人工费”。
表—08
分部分项工程和单价措施项目清单与计价表
工程名称：室外安装工程 |  |  |  | 标段： |  |  |  | 第 6 页 共 9 页
序号 | 项目编码 | 项目名称 | 项目特征描述 |  | 计量单位 | 工程量 | 金额（元）
[7 empty] | 综合单价 |  | 综合合价 | 其中
暂估价
57 | 040303001002 | 雨水调蓄池（待深化） | 1.名称:成品雨水调蓄池 85立方 2.其他 |  | 座 | 1
58 | 040101001008 | 挖一般土方 | 1.土壤类别:一、二类土 2.挖土深度:2m 内 |  | m3 | 2214.06
59 | 040101001009 | 土方回填 | 1.土壤类别:一、二类土 2.内容:原土回填 |  | m3 | 953.7
60 | 040101001010 | 回填砂 | 1.回填砂 2.其他 |  | m3 | 416.81
61 | 040101001013 | 回填石屑 | 1.回填石屑 2.其他 |  | m3 | 621.41
62 | 040101002004 | 余方弃置 | 1.名称:余方弃置 2.运距:5km |  | m3 | 1260.36
室外排水合计
室外智能化
紧急报警系统
63 | 030411004158 | 网络线 UTP CAT6 | 1.名称:网络线 2.规格:UTP CAT6 3.配线部位:综合考虑 |  | m | 200
64 | 030411001094 | 配管 | 1.名称:镀锌钢管 2.规格:MT20 3.配置形式:埋地 |  | m | 150
65 | 030411001095 | 配管 | 1.名称:镀锌钢管 2.规格:JDG20 3.配置形式:明配 |  | m | 30
66 | 030507005030 | 手动报警按钮 | 1.名称:手动报警按钮 2.规格、要求:详见图纸及用户需求书 3.本体安装、附件安装 4.调试、试运行 5.其他:未尽事项详见图纸、招标文件、工程量清单计价说明、国家相关规范等 |  | 台 | 3
本页小计
注：为计取规费等的使用，可在表中增设其中：“定额人工费”。
表—08
分部分项工程和单价措施项目清单与计价表
工程名称：室外安装工程 |  |  |  | 标段： |  |  |  | 第 7 页 共 9 页
序号 | 项目编码 | 项目名称 | 项目特征描述 |  | 计量单位 | 工程量 | 金额（元）
[7 empty] | 综合单价 |  | 综合合价 | 其中
暂估价
67 | 030501013006 | 网络服务器 | 1.名称:报警主机 2.规格、要求:详见图纸及用户需求书 3.本体安装、附件安装 4.含操作系统软件、可视对讲系统软件及软件狗等 5.调试、试运行 |  | 台 | 1
紧急报警系统合计
访客登记系统
68 | 030501010002 | 收发器 | 1.名称:光纤收发器 |  | 台 | 2
69 | 030501012007 | 交换机 | 1.名称:16口千兆POE交换机 |  | 台 | 2
70 | 030502001027 | 机柜、机架 | 1.名称:网络机柜 2.规格:6U19"机柜 3.安装方式:落地安装 |  | 台 | 1
71 | 030904014005 | 对讲电话主机 | 1.名称:门口对讲主机 2.安装方式:落地安装 |  | 台 | 1
72 | 030904014006 | 桌面式访客机 | 1.名称:桌面式访客机 2.安装方式:落地安装 |  | 台 | 1
73 | 040205022001 | 道闸机 | 1.名称:出入闸机（单机芯） 2.本体安装、附件安装 3.调试、试运行 |  | 套 | 4
访客登记系统合计
视频监控系统
74 | 030411004159 | 网络线 UTPCAT.5E | 1.名称:网络线 2.规格:UTPCAT.5E 3.配线部位:综合考虑 |  | m | 2417.43
75 | 030408001085 | 电力电缆 YJV-3*4 | 1.名称:铜芯电缆 2.规格:YJV-3*4 3.敷设方式、部位:综合考虑 |  | m | 2417.43
76 | 030411001096 | 配管 | 1.名称:镀锌钢管 2.规格:SC100 3.配置形式:埋地 |  | m | 76.46
77 | 030411001097 | 配管 PC25 | 1.名称:电气配管 2.规格:UPC25 3.配置形式:埋地 |  | m | 1155.48
本页小计
注：为计取规费等的使用，可在表中增设其中：“定额人工费”。
表—08
分部分项工程和单价措施项目清单与计价表
工程名称：室外安装工程 |  |  |  | 标段： |  |  |  | 第 8 页 共 9 页
序号 | 项目编码 | 项目名称 | 项目特征描述 |  | 计量单位 | 工程量 | 金额（元）
[7 empty] | 综合单价 |  | 综合合价 | 其中
暂估价
78 | 030507008016 | 监控摄像设备 | 1.名称:彩色固定摄像机(高空抛物) 2.类别:1080P 3.安装方式:壁挂或吊装,底边距地3.5米安装 |  | 台 | 20
79 | 030507008017 | 监控摄像设备 | 1.名称:彩色固定摄像机(室外型) 2.类别:1080P 3.安装方式:壁挂或吊装,底边距地3.5米安装 |  | 台 | 25
80 | 030501010003 | 收发器 | 1.名称:光纤收发器 |  | 台 | 23
81 | 040801008001 | 杆上配电箱 | 1.名称:室外防水箱 2.安装方式:杆上安装 3.配置二合一防雷器 |  | 台 | 23
82 | 040805001001 | 常规照明灯 | 1.名称:监控立杆 2.灯杆材质、高度:4m 3.含混凝土基础 |  | 套 | 23
83 | 010401011003 | 手孔井 | 1.名称:弱电手孔井（1200*1700*1400） 2.砖品种、规格、强度等级:按设计要求 |  | 座 | 1
84 | 010401011004 | 手孔井 | 1.名称:小号弱电手孔井（600*600*800） 2.砖品种、规格、强度等级:按设计要求 |  | 座 | 23
85 | 030507017002 | 安全防范分系统调试 | 1.名称:安全防范分系统调试 |  | 系统 | 45
86 | 040101001011 | 挖一般土方 | 1.土壤类别:一、二类土 2.挖土深度:2m 内 |  | m3 | 222.07
87 | 040101001012 | 土方回填 | 1.土壤类别:一、二类土 2.内容:原土回填 |  | m3 | 193.34
88 | 040101002005 | 余方弃置 | 1.名称:余方弃置 2.运距:5km |  | m3 | 14.65
视频监控系统合计
室外智能化合计
分部分项合计
措施项目
本页小计
注：为计取规费等的使用，可在表中增设其中：“定额人工费”。
表—08
分部分项工程和单价措施项目清单与计价表
工程名称：室外安装工程 |  |  |  | 标段： |  |  |  | 第 9 页 共 9 页
序号 | 项目编码 | 项目名称 | 项目特征描述 |  | 计量单位 | 工程量 | 金额（元）
[7 empty] | 综合单价 |  | 综合合价 | 其中
暂估价
89 |  | 模板 |  |  | 项 | 1
单价措施合计
本页小计
合 计
注：为计取规费等的使用，可在表中增设其中：“定额人工费”。
表—08

## 表-08 分部分项工程和单价措施项目清单与计价表(含措施标题)
分部分项工程和单价措施项目清单与计价表
工程名称：室外安装工程 |  |  |  | 标段： |  |  |  | 第 1 页 共 9 页
序号 | 项目编码 | 项目名称 | 项目特征描述 |  | 计量单位 | 工程量 | 金额（元）
[7 empty] | 综合单价 |  | 综合合价 | 其中
暂估价
园林电气
1 | 030404017119 | 景观配电箱AL1 | 1.名称:景观配电箱AL1 2.安装方式：落地式 3.防水等级：IP55 4.型号：19.7kw |  | 台 | 1
2 | 030408001081 | 电力电缆 YJV-1KV-4X25+1X16 | 1.名称:铜芯电缆 2.规格:YJV-1KV-4X25+1X16 3.敷设方式、部位:综合考虑 |  | m | 50
3 | 030408001082 | 电力电缆 YJV-3*4 | 1.名称:铜芯电缆 2.规格:YJV-3*4 3.敷设方式、部位:综合考虑 |  | m | 1905.89
4 | 030408001083 | 电力电缆 YJV-3*6 | 1.名称:铜芯电缆 2.规格:YJV-3*6 3.敷设方式、部位:综合考虑 |  | m | 277.19
5 | 030408001084 | 电力电缆 YJV-5*10 | 1.名称:铜芯电缆 2.规格:YJV-5*10 3.敷设方式、部位:综合考虑 |  | m | 262.7
6 | 030408006018 | 电力电缆头 35mm以下 | 1.名称:电力电缆头 2.规格:35mm以下 |  | 个 | 2
7 | 030411001092 | 配管 PC32 | 1.名称:电气配管 2.规格:PC32 3.配置形式:埋地 |  | m | 2105.83
8 | 030411001093 | 配管 PC50 | 1.名称:电气配管 2.规格:PC50 3.配置形式:埋地 |  | m | 248.3
9 | 030412001051 | 庭院灯 | 1.名称:庭院灯 2.规格:AC220V 50W LED H=3.5M IP65 3500K 3.类型:综合考虑基础浇筑、钢筋，灯杆等 |  | 套 | 36
10 | 030409003024 | 接地母线 ∅16不锈钢圆钢 | 1.名称:∅16不锈钢圆钢 2.安装形式:沟内埋设 |  | m | 875.42
11 | 010401011002 | 手孔井 | 1.名称:手孔井 2.其他:满足招标文件及图纸要求 |  | 座 | 8
12 | 040101001001 | 挖一般土方 | 1.土壤类别:一、二类土 2.挖土深度:2m 内 |  | m3 | 645
13 | 040101001002 | 土方回填 | 1.土壤类别:一、二类土 2.内容:原土回填 |  | m3 | 513
本页小计
注：为计取规费等的使用，可在表中增设其中：“定额人工费”。
表—08
分部分项工程和单价措施项目清单与计价表
工程名称：室外安装工程 |  |  |  | 标段： |  |  |  | 第 2 页 共 9 页
序号 | 项目编码 | 项目名称 | 项目特征描述 |  | 计量单位 | 工程量 | 金额（元）
[7 empty] | 综合单价 |  | 综合合价 | 其中
暂估价
14 | 040101002001 | 余方弃置 | 1.名称:余方弃置 2.运距:5km |  | m3 | 132.27
15 | 040101001003 | 回填砂 | 1.回填砂 2.其他 |  | m3 | 132.27
园林电气合计
园林给水
16 | 031001001004 | PE管 De32 | 1.安装部位:室外 2.介质:水 3.规格、压力等级:PE管 De32 4.压力试验及吹、洗设计要求:水冲洗消毒 |  | m | 622.33
17 | 031001001005 | PE管 De63 | 1.安装部位:室外 2.介质:水 3.规格、压力等级:PE管 De63 4.压力试验及吹、洗设计要求:水冲洗消毒 |  | m | 746.98
18 | 031001001006 | 钢管保护管DN200 | 1.安装部位:室外 2.介质:水 3.规格、压力等级:钢管保护管DN200 |  | m
19 | 031003005001 | 旋转射线喷嘴 PROS-04-8A | 1.名称:旋转射线喷嘴 2.规格:PROS-04-8A 3.未尽事项详见图纸、招标文件、工程量清单计价说明、国家相关规范等 |  | 个 | 38
20 | 031003005002 | 旋转射线喷嘴 PROS-04-15A | 1.名称:旋转射线喷嘴 2.规格:PROS-04-15A 3.未尽事项详见图纸、招标文件、工程量清单计价说明、国家相关规范等 |  | 个 | 65
21 | 031003005003 | 旋转射线条形喷嘴 MP-SS530 | 1.名称:旋转射线条形喷嘴 2.规格:MP-SS530 3.未尽事项详见图纸、招标文件、工程量清单计价说明、国家相关规范等 |  | 个 | 12
本页小计
注：为计取规费等的使用，可在表中增设其中：“定额人工费”。
表—08
分部分项工程和单价措施项目清单与计价表
工程名称：室外安装工程 |  |  |  | 标段： |  |  |  | 第 3 页 共 9 页
序号 | 项目编码 | 项目名称 | 项目特征描述 |  | 计量单位 | 工程量 | 金额（元）
[7 empty] | 综合单价 |  | 综合合价 | 其中
暂估价
22 | 031003012003 | 室外倒流防止器组 DN50 | 1.名称:室外倒流防止器组 2.型号、规格:DN50 3.连接形式:闸阀2个、倒流防止器一个、Y型过滤器一个、水表一个 |  | 套 | 1
23 | 030404032001 | 成品电磁阀箱 | 1.名称:成品电磁阀箱 2.其他:2寸直流电磁阀ICV-201G-DC+压力调节器+闸阀DN50,承压15.0Bars,配1个1320阀箱和910阀箱 |  | 台 | 10
24 | 030404032002 | 成品电磁阀箱 | 1.名称:成品电磁阀箱 2.其他:DN50进排气阀+DN50检修阀,配2个910阀箱 |  | 台 | 1
25 | 030503003001 | NODE-BT一站干电池蓝牙控制器 | 1.名称:NODE-BT一站干电池蓝牙控制器 |  | 台 | 10
26 | 030503006006 | 雨量传感器 | 1.名称:雨量传感器 2.型号RSD-BEx 3.本体及附件制作、安装 4.其他：未尽事项详见图纸、招标文件、工程量清单计价说明、国家相关规范等 |  | 台 | 1
27 | 031003013004 | 土壤湿度传感器 | 1.名称:土壤湿度传感器 2.安装:本体安装 3.未尽事项详见图纸、招标文件、工程量清单计价说明、国家相关规范等 |  | 个 | 1
28 | 031004014030 | 水表 | 1.名称:水表 2.型号、规格:DN50 |  | 个 | 1
29 | 031004014031 | 闸阀 | 1.名称:闸阀 2.型号、规格:DN50 |  | 个 | 12
30 | 031004014032 | 球阀 | 1.名称:球阀 2.型号、规格:DN20 |  | 个 | 10
31 | 031004014033 | 快速取水器 | 1.名称:快速取水器 2.型号、规格:DN20 |  | 个 | 14
32 | 040101001004 | 挖一般土方 | 1.土壤类别:一、二类土 2.挖土深度:2m 内 |  | m3 | 162.95
33 | 040101001005 | 土方回填 | 1.土壤类别:一、二类土 2.内容:原土回填 |  | m3 | 161.1
34 | 040101002002 | 余方弃置 | 1.名称:余方弃置 2.运距:5km |  | m3 | 1.86
本页小计
注：为计取规费等的使用，可在表中增设其中：“定额人工费”。
表—08
分部分项工程和单价措施项目清单与计价表
工程名称：室外安装工程 |  |  |  | 标段： |  |  |  | 第 4 页 共 9 页
序号 | 项目编码 | 项目名称 | 项目特征描述 |  | 计量单位 | 工程量 | 金额（元）
[7 empty] | 综合单价 |  | 综合合价 | 其中
暂估价
园林给水合计
园林排水
35 | 031001001007 | HDPE双壁波纹管 DN200 | 1.安装部位:室外 2.介质:园林排水 3.规格、压力等级:MU-PP双壁波纹管 DN200 SN8 4.闭水试验 |  | m | 179.5
36 | 031001001008 | HDPE双壁波纹管 DN300 | 1.安装部位:室外 2.介质:园林排水 3.规格、压力等级:MU-PP双壁波纹管 DN300 SN8 4.闭水试验 |  | m | 27.7
37 | 031001001009 | 排水盲管 DN100 | 1.安装部位:室外 2.介质:雨水 3.规格:DN100 |  | m | 414.71
38 | 040504001001 | 雨水口 | 1.名称:雨水口 2.规格:按设计图纸要求 |  | 座 | 2
39 | 040504001002 | 下凹绿地溢流井 Φ600 深1.1 | 1.名称:溢流井 2.规格:按设计图纸要求 |  | 座 | 25
40 | 040504001003 | 检查井 | 1.名称:检查井 2.规格:按设计图纸要求 |  | 座 | 1
41 | 040101001006 | 挖一般土方 | 1.土壤类别:一、二类土 2.挖土深度:2m 内 |  | m3 | 376.62
42 | 040202009001 | 砾石排水层 | 1.石料规格:综合考虑 2.厚度:按图 |  | m2 | 1606.3
43 | 040201021001 | 土工合成材料-透水土工布 | 1.材料品种、规格:透水土工布 2.规格:200g/m2 |  | m2 | 128.27
44 | 040103001001 | 回填方 | 1.回填中粗砂 2.其他：按设计图纸要求 |  | m3 | 139.49
45 | 040103001002 | 回填方 | 1.回填石屑 2.其他：按设计图纸要求 |  | m3 | 158.73
46 | 040101001007 | 土方回填 | 1.土壤类别:一、二类土 2.内容:原土回填 |  | m3 | 65.65
47 | 040101002003 | 余方弃置 | 1.名称:余方弃置 2.运距:5km |  | m3 | 310.97
园林排水合计
室外排水
本页小计
注：为计取规费等的使用，可在表中增设其中：“定额人工费”。
表—08
分部分项工程和单价措施项目清单与计价表
工程名称：室外安装工程 |  |  |  | 标段： |  |  |  | 第 5 页 共 9 页
序号 | 项目编码 | 项目名称 | 项目特征描述 |  | 计量单位 | 工程量 | 金额（元）
[7 empty] | 综合单价 |  | 综合合价 | 其中
暂估价
48 | 031001001010 | MU-PP双壁波纹管DN300 | 1.安装部位:室外 2.介质:污水 3.规格、压力等级:MU-PP双壁波纹管 DN300 |  | m | 1005.3
49 | 031001001011 | MU-PP双壁波纹管DN400 | 1.安装部位:室外 2.介质:污水 3.规格、压力等级:MU-PP双壁波纹管 DN400 |  | m | 178.61
50 | 031001001012 | MU-PP双壁波纹管DN500 | 1.安装部位:室外 2.介质:污水 3.规格、压力等级:MU-PP双壁波纹管 DN500 |  | m | 195.32
51 | 031001001013 | 钢筋混凝土雨水管 DN600 | 1.安装部位:室外 2.介质:污水 3.规格、压力等级:钢筋混凝土雨水管 DN600 |  | m | 79.22
52 | 040504002001 | 污水井 | 1.名称:C35混凝土预制污水井 2.高度、规格:1.5m，φ1000mm 3.规格:按设计图纸要求 |  | 座
53 | 040504002002 | 污水井 | 1.名称:塑料检查井 直径(mm以内) 700 2.高度、规格:平均深1.12m，φ700mm 3.规格:按设计图纸要求 |  | 座 | 31
54 | 040504002003 | 雨水井 | 1.名称:塑料检查井 直径(mm以内) 700 2.高度、规格:平均深1.12m，φ700mm 3.规格:按设计图纸要求 |  | 座 | 19
55 | 040504001004 | 雨水井 | 1.名称:C35混凝土预制雨水井 2.高度、规格:2.07m，φ1000mm 3.规格:按设计图纸要求 |  | 座 | 15
56 | 040303001001 | 钢砼化粪池 | 1.名称:钢砼化粪池 70立方 2.混凝土强度等级:C30 3.其他:详细见图集G13 |  | 座 | 2
本页小计
注：为计取规费等的使用，可在表中增设其中：“定额人工费”。
表—08
分部分项工程和单价措施项目清单与计价表
工程名称：室外安装工程 |  |  |  | 标段： |  |  |  | 第 6 页 共 9 页
序号 | 项目编码 | 项目名称 | 项目特征描述 |  | 计量单位 | 工程量 | 金额（元）
[7 empty] | 综合单价 |  | 综合合价 | 其中
暂估价
57 | 040303001002 | 雨水调蓄池（待深化） | 1.名称:成品雨水调蓄池 85立方 2.其他 |  | 座 | 1
58 | 040101001008 | 挖一般土方 | 1.土壤类别:一、二类土 2.挖土深度:2m 内 |  | m3 | 2214.06
59 | 040101001009 | 土方回填 | 1.土壤类别:一、二类土 2.内容:原土回填 |  | m3 | 953.7
60 | 040101001010 | 回填砂 | 1.回填砂 2.其他 |  | m3 | 416.81
61 | 040101001013 | 回填石屑 | 1.回填石屑 2.其他 |  | m3 | 621.41
62 | 040101002004 | 余方弃置 | 1.名称:余方弃置 2.运距:5km |  | m3 | 1260.36
室外排水合计
室外智能化
紧急报警系统
63 | 030411004158 | 网络线 UTP CAT6 | 1.名称:网络线 2.规格:UTP CAT6 3.配线部位:综合考虑 |  | m | 200
64 | 030411001094 | 配管 | 1.名称:镀锌钢管 2.规格:MT20 3.配置形式:埋地 |  | m | 150
65 | 030411001095 | 配管 | 1.名称:镀锌钢管 2.规格:JDG20 3.配置形式:明配 |  | m | 30
66 | 030507005030 | 手动报警按钮 | 1.名称:手动报警按钮 2.规格、要求:详见图纸及用户需求书 3.本体安装、附件安装 4.调试、试运行 5.其他:未尽事项详见图纸、招标文件、工程量清单计价说明、国家相关规范等 |  | 台 | 3
本页小计
注：为计取规费等的使用，可在表中增设其中：“定额人工费”。
表—08
分部分项工程和单价措施项目清单与计价表
工程名称：室外安装工程 |  |  |  | 标段： |  |  |  | 第 7 页 共 9 页
序号 | 项目编码 | 项目名称 | 项目特征描述 |  | 计量单位 | 工程量 | 金额（元）
[7 empty] | 综合单价 |  | 综合合价 | 其中
暂估价
67 | 030501013006 | 网络服务器 | 1.名称:报警主机 2.规格、要求:详见图纸及用户需求书 3.本体安装、附件安装 4.含操作系统软件、可视对讲系统软件及软件狗等 5.调试、试运行 |  | 台 | 1
紧急报警系统合计
访客登记系统
68 | 030501010002 | 收发器 | 1.名称:光纤收发器 |  | 台 | 2
69 | 030501012007 | 交换机 | 1.名称:16口千兆POE交换机 |  | 台 | 2
70 | 030502001027 | 机柜、机架 | 1.名称:网络机柜 2.规格:6U19"机柜 3.安装方式:落地安装 |  | 台 | 1
71 | 030904014005 | 对讲电话主机 | 1.名称:门口对讲主机 2.安装方式:落地安装 |  | 台 | 1
72 | 030904014006 | 桌面式访客机 | 1.名称:桌面式访客机 2.安装方式:落地安装 |  | 台 | 1
73 | 040205022001 | 道闸机 | 1.名称:出入闸机（单机芯） 2.本体安装、附件安装 3.调试、试运行 |  | 套 | 4
访客登记系统合计
视频监控系统
74 | 030411004159 | 网络线 UTPCAT.5E | 1.名称:网络线 2.规格:UTPCAT.5E 3.配线部位:综合考虑 |  | m | 2417.43
75 | 030408001085 | 电力电缆 YJV-3*4 | 1.名称:铜芯电缆 2.规格:YJV-3*4 3.敷设方式、部位:综合考虑 |  | m | 2417.43
76 | 030411001096 | 配管 | 1.名称:镀锌钢管 2.规格:SC100 3.配置形式:埋地 |  | m | 76.46
77 | 030411001097 | 配管 PC25 | 1.名称:电气配管 2.规格:UPC25 3.配置形式:埋地 |  | m | 1155.48
本页小计
注：为计取规费等的使用，可在表中增设其中：“定额人工费”。
表—08
分部分项工程和单价措施项目清单与计价表
工程名称：室外安装工程 |  |  |  | 标段： |  |  |  | 第 8 页 共 9 页
序号 | 项目编码 | 项目名称 | 项目特征描述 |  | 计量单位 | 工程量 | 金额（元）
[7 empty] | 综合单价 |  | 综合合价 | 其中
暂估价
78 | 030507008016 | 监控摄像设备 | 1.名称:彩色固定摄像机(高空抛物) 2.类别:1080P 3.安装方式:壁挂或吊装,底边距地3.5米安装 |  | 台 | 20
79 | 030507008017 | 监控摄像设备 | 1.名称:彩色固定摄像机(室外型) 2.类别:1080P 3.安装方式:壁挂或吊装,底边距地3.5米安装 |  | 台 | 25
80 | 030501010003 | 收发器 | 1.名称:光纤收发器 |  | 台 | 23
81 | 040801008001 | 杆上配电箱 | 1.名称:室外防水箱 2.安装方式:杆上安装 3.配置二合一防雷器 |  | 台 | 23
82 | 040805001001 | 常规照明灯 | 1.名称:监控立杆 2.灯杆材质、高度:4m 3.含混凝土基础 |  | 套 | 23
83 | 010401011003 | 手孔井 | 1.名称:弱电手孔井（1200*1700*1400） 2.砖品种、规格、强度等级:按设计要求 |  | 座 | 1
84 | 010401011004 | 手孔井 | 1.名称:小号弱电手孔井（600*600*800） 2.砖品种、规格、强度等级:按设计要求 |  | 座 | 23
85 | 030507017002 | 安全防范分系统调试 | 1.名称:安全防范分系统调试 |  | 系统 | 45
86 | 040101001011 | 挖一般土方 | 1.土壤类别:一、二类土 2.挖土深度:2m 内 |  | m3 | 222.07
87 | 040101001012 | 土方回填 | 1.土壤类别:一、二类土 2.内容:原土回填 |  | m3 | 193.34
88 | 040101002005 | 余方弃置 | 1.名称:余方弃置 2.运距:5km |  | m3 | 14.65
视频监控系统合计
室外智能化合计
分部分项合计
措施项目
本页小计
注：为计取规费等的使用，可在表中增设其中：“定额人工费”。
表—08
分部分项工程和单价措施项目清单与计价表
工程名称：室外安装工程 |  |  |  | 标段： |  |  |  | 第 9 页 共 9 页
序号 | 项目编码 | 项目名称 | 项目特征描述 |  | 计量单位 | 工程量 | 金额（元）
[7 empty] | 综合单价 |  | 综合合价 | 其中
暂估价
| 2 | 措施其他项目
89 |  | 模板 |  |  | 项 | 1
单价措施合计
本页小计
合 计
注：为计取规费等的使用，可在表中增设其中：“定额人工费”。
表—08

## 表-09 综合单价分析表
综合单价分析表
工程名称： | [6 empty] | 标段： |  |  |  | 第 页 共 页
项目编码 |  |  |  | 项目名称 |  |  |  |  | 计量单位 |  |  | 工程量
清单综合单价组成明细
定额编号 | 定额项目名称 | 定额 单位 | 数量 | 单价 |  |  |  |  | 合价
|  |  |  | 人工费 | 材料费 | 机具费 |  | 管理费 和利润 | 人工费 | 材料费 |  | 机具费 | 管理费 和利润
人工单价 |  | 小计
元/工日 |  | 未计价材料费
清单项目综合单价
材 料 费 明 细 | 主要材料名称、规格、型号 |  |  |  |  | 单位 |  | 数量 | 单价（元） | 合价（元） |  | 暂估单价 （元） | 暂估合价 （元）
| 其他材料费 | [7 empty] | - |  |  | -
| 材料费小计 | [7 empty] | - |  |  | -
注：1.如不使用省级或行业建设主管部门发布的计价依据，可不填定额编码、名称等； 2.招标文件提供了暂估单价的材料，按暂估的单价填入表内“暂估单价”栏及“暂估合价”栏。
表-09

## 表-09 综合单价分析表（全费用）
综合单价分析表
工程名称： | [10 empty] | 标段： |  |  |  |  | 第 页 共 页
项目编码 |  |  |  | 项目名称 | [5 empty] | 计量单位 |  |  |  |  | 工程量
清单综合单价组成明细
定额编号 | 定额项目名称 | 定额 单位 | 数量 | 单价 | [7 empty] | 合价
|  |  |  | 人工费 | 材料费 | 机具费 | 管理费 | 利润 | 规费 | 税金 |  | 人工费 | 材料费 | 机具费 | 管理费 |  | 利润 | 规费 | 税金
人工单价 |  | 小计
元/工日 |  | 未计价材料费
清单项目综合单价
材 料 费 明 细 | 主要材料名称、规格、型号 | [7 empty] | 单位 | 数量 |  | 单价（元） |  | 合价（元） |  |  | 暂估单价 （元） | 暂估合价 （元）
| 其他材料费 | [10 empty] | - |  |  |  |  | -
| 材料费小计 | [10 empty] | - |  |  |  |  | -
注：1.如不使用省级或行业建设主管部门发布的计价依据，可不填定额编码、名称等； 2.招标文件提供了暂估单价的材料，按暂估的单价填入表内“暂估单价”栏及“暂估合价”栏。
表-09

## 表-11 总价措施项目清单与计价表
总价措施项目清单与计价表
工程名称：室外安装工程 |  |  |  |  | 标段： |  |  | 第 1 页 共 2 页
序号 | 项目编码 | 项目名称 | 计算基础 | 费率 (%) |  | 金额 (元) | 调整费率 (%) |  | 调整后金额 (元) | 备注
1 | LSSGCSF00047 | 绿色施工安全防护措施费 | 分部分项人工费+分部分项机具费 | 35.77 | [5 empty] | 以分部分项的人工费与施工机具费之和为计算基础，费率35.77%
2 | 031301010037 | 安装与生产同时进行增加费用 | 分部分项人工费 | 0 | [5 empty] | 按人工费的10%计算
3 | 031301011037 | 在有害身体健康环境中施工增加费 | 分部分项人工费 | 0 | [5 empty] | 按人工费的10%计算
4 | TSSGBWZJF037 | 在地下（暗）室、设备及大口径管道内等特殊施工部位进行施工增加费 |  | 30 | [5 empty] | 按该部分人工费的30%计算
5 | 粤031302008037 | 赶工措施费 | 分部分项人工费+分部分项机具费 | 0 | [5 empty] | 赶工措施费=（1-δ）*分部分项（人工费+施工机具费）*0.344 （0.8≤δ＜1 式中：δ=合同工期/定额工期）
6 | 031302002037 | 夜间施工增加费 |  | 20 | [5 empty] | 按其夜间施工项目人工费的20%计算
7 | JTGRSGZJF037 | 交通干扰工程施工增加费 |  | 10 | [5 empty] | 按在市政道路上施工项目人工费的10%计算
8 | 粤031302009037 | 文明工地增加费 | 分部分项人工费+分部分项机具费 | 0 | [5 empty] | 以分部分项的人工费与施工机具费之和为计算基础；市级文明工地1.00%；省级文明工地2.00%
9 | DXGXJCJXF037 | 地下管线交叉降效费 | [7 empty] | 按实际发生或经批准的施工方案计算
编制人（造价人员）： |  |  |  |  | 复核人（造价工程师）：
表-11
总价措施项目清单与计价表
工程名称：室外安装工程 |  |  |  |  | 标段： |  |  | 第 2 页 共 2 页
序号 | 项目编码 | 项目名称 | 计算基础 | 费率 (%) |  | 金额 (元) | 调整费率 (%) |  | 调整后金额 (元) | 备注
10 | QTFY00000047 | 其他费用 | [7 empty] | 按实际发生或经批准的施工组织设计方案计算
合 计
编制人（造价人员）： |  |  |  |  | 复核人（造价工程师）：
表-11

## 表-12 其他项目清单与计价汇总表
其他项目清单与计价汇总表
工程名称：室外安装工程 |  |  | 标段： |  | 第 1 页 共 1 页
序号 | 项目名称 | 金额（元） |  | 结算金额（元） |  | 备注
1 | 暂列金额 | 0.00 |  |  |  | 明细详见表-12-1
2 | 暂估价 | 0.00
2.1 | 材料暂估价 | — |  |  |  | 明细详见表-12-2
2.2 | 专业工程暂估价 | 0.00 |  |  |  | 明细详见表-12-3
3 | 计日工 |  |  |  |  | 明细详见表-12-4
4 | 总承包服务费 |  |  |  |  | 明细详见表-12-5
5 | 预算包干费
6 | 工程优质费
7 | 概算幅度差
8 | 现场签证费用
9 | 索赔费用
10 | 其他费用
合 计 | [5 empty] | —
注：材料（工程设备）暂估单价进入清单项目综合单价，此处不汇总。
表—12

## 表-12-1 暂列金额表
暂列金额明细表
工程名称：室外安装工程 |  |  | 标段： |  | 第 1 页 共 1 页
序号 | 名称 | 计量单位 |  | 暂定金额（元） |  | 备注
1 | 暂列金额
合 计 |  |  |  | 0.00 |  | —
注：此表由招标人填写，如不能详列，也可只列暂列金额总额，投标人应将上述暂列金额计入投标总价中。
表—12—1

## 表-12-2 材料(工程设备)暂估价及调整表
材料（工程设备）暂估单价及调整表
工程名称：室外安装工程 | [6 empty] | 标段： |  |  | 第 1 页 共 1 页
序号 | 材料(工程设备) 名称、规格、型号 | 计量单位 | 数量 |  | 暂估（元） |  |  | 确认(元) |  |  | 差额±(元) |  | 备注
|  |  | 暂估 | 确认 | 单价 | 合价 |  | 单价 | 合价 |  | 单价 | 合价
合 计
注：1.此表由招标人填写“暂估单价”，并在备注栏说明暂估价的材料、工程设备拟用在那些清单项目上，投标人应将上述材料、工程设备暂估单价计入工程量清单综合单价报价中
表—12—2

## 表-12-3 专业工程暂估价及结算价表
专业工程暂估价及结算价表
工程名称：室外安装工程 |  |  |  | 标段： |  | 第 1 页 共 1 页
序号 | 工程名称 | 工程内容 | 暂估金额 （元） |  | 结算金额 (元) |  | 差额 ±(元) | 备注
1
合 计 |  |  | 0.00 |  |  |  |  | —
注：此表由招标人填写，投标人应将上述专业工程暂估价计入投标总价中。
表—12—3

## 表-12-4 计日工表
计日工表
工程名称：室外安装工程 |  |  |  |  | 标段： |  | 第 1 页 共 1 页
编号 | 项目名称 | 单位 | 暂定数量 | 实际数量 |  | 单价(元) |  | 合价（元）
[8 empty] | 暂定 | 实际
1 | 人工
1.1
人工小计
2 | 材料
2.1
材料小计
3 | 施工机具
3.1
施工机具小计
4.企业管理费和利润
总 计
注：此表项目名称、暂定数量由招标人填写，编制招标控制价时，单价由招标人按有关计价规定确定；投标时，单价由投标人自主报价，按暂定数量计算合价计入投标总价中。结算时，按发承包双方确认的实际数量计算合价。
表—12—4

## 表-12-5 总承包服务费计价表
总承包服务费计价表
工程名称：室外安装工程 |  |  |  | 标段： |  | 第 1 页 共 1 页
序号 | 项目名称 | 项目价值（元） | 服务内容 |  | 计算基础 |  | 费率(%) | 金额
1
合 计
注：此表项目名称、服务内容由招标人填写，编制招标控制价时，费率及金额由招标人按有关计价规定确定；投标时，费率及金额由投标人自主报价，计入投标总价中。
表—12—5

## 表-13 规费、税金项目清单与计价表
规费、税金项目清单与计价表
工程名称：室外安装工程 |  |  | 标段： |  | 第 1 页 共 1 页
序号 | 项目名称 | 计算基础 | 计算基数 | 计算费率 (%) |  | 金额(元)
1 | 增值税销项税额 | 分部分项合计+措施合计+其他项目 |  | 9
合 计
编制人（造价人员）： |  |  | 复核人（造价工程师）：
表—13

## 表-20 发包人提供材料和工程设备一览表
发包人提供材料和工程设备一览表
工程名称：室外安装工程 |  |  |  |  | 标段： |  | 第 1 页 共 1 页
序号 | 材料(工程设备) 名称、规格、型号 | 单位 | 数量 | 单价(元) |  | 交货方式 |  | 送达地点 | 备注
注：此表由招标人填写，供投标人在投标报价、确定总承包服务费时参考
表-20

## 表-21 承包人提供主要材料和工程设备一览表
承包人提供主要材料和工程设备一览表
(适用于造价信息差额调整法)
工程名称：室外安装工程 | [5 empty] | 标段： |  | 第 1 页 共 1 页
序号 | 名称、规格、型号 | 单位 | 数量 | 风险系数 (%) | 基准单价 （元） |  | 投标单价 （元） |  | 发承包人 确认单价 (元) | 备注
注：1.此表由招标人填写除“投标单价”栏的内容，投标人在投标时自主确定投标单价。 2.基准单价应优先采用工程造价管理机构发布的单价，未发布的，通过市场调查确定其基准单价。
表-21

## 表-22 承包人提供主要材料和工程设备一览表
承包人提供主要材料和工程设备一览表
(适用于价格指数差额调整法)
工程名称：室外安装工程 |  |  |  | 标段： |  | 第 1 页 共 1 页
序号 | 名称、规格、型号 | 变值权重B | 基本价格指数F0 |  | 现行价格指数Ft |  | 备注
| 定值权重A |  | — |  | —
合计 |  |  | — |  | —
注：1.此表“材料和工程设备名称”、“规格型号”、“基本价格指数”栏由招标人填写，基本价格指数应首先采用工程造价管理机构发布的价格指数，没有时，可采用发布的价格代替。 2.此表“变值权重”栏由投标人根据该项材料和工程设备价值在投标报价中所占的比例填写。 3.“现行价格指数”按约定的付款证书相关周期最后一天的前42天的各项材料和工程设备的价格指数填写，该指数应首先采用工程造价管理机构发布的价格指数，没有时，可采用发布的价格代替。
表-22