## 表-08 分部分项工程和单价措施项目清单与计价表
序号 | 项目编码 | 项目名称 | 项目特征描述 | 计量单位 | 工程量 | 金额（元）
[6 empty] | 综合单价 | 综合合价 | 其中
暂估价
|  | 整个项目 |  |  |  |  | 466580.15
1 | 030703024001 | 换气管 | 1.名称:换气管 2.规格:DN100 3.其他:未尽事项详见图纸、工程量清单计价说明、国家相关规范等，并综合考虑其他完成本工作涉及的所有费用 | 个 | 2 | 338.49 | 676.98
2 | 030703024002 | 洗消管 | 1.名称:洗消管 2.规格:DN75 3.其他:未尽事项详见图纸、工程量清单计价说明、国家相关规范等，并综合考虑其他完成本工作涉及的所有费用 | 个 | 1 | 302.4 | 302.4
3 | 030703023001 | 人防电动手动密闭阀门 | 1.名称:电动手动密闭阀门 2.规格:D560 3.本体及其附件安装 4.支架制作安装 5.除锈、刷油 6.其他:未尽事项详见图纸、工程量清单计价说明、国家相关规范等，并综合考虑其他完成本工作涉及的所有费用 | 个 | 4 | 3518.85 | 14075.4
4 | 030703023002 | 人防电动手动密闭阀门 | 1.名称:电动手动密闭阀门 2.规格:D441 3.本体及其附件安装 4.支架制作安装 5.除锈、刷油 6.其他:未尽事项详见图纸、工程量清单计价说明、国家相关规范等，并综合考虑其他完成本工作涉及的所有费用 | 个 | 1 | 2923.99 | 2923.99
5 | 030703023003 | 人防电动手动密闭阀门 | 1.名称:电动手动密闭阀门 2.规格:D315 3.本体及其附件安装 4.支架制作安装 5.除锈、刷油 6.其他:未尽事项详见图纸、工程量清单计价说明、国家相关规范等，并综合考虑其他完成本工作涉及的所有费用 | 个 | 2 | 3253 | 6506
6 | 030703024003 | 倾斜式微压计 | 1.名称:倾斜式微压计 2.规格:0~200Pa，带连接软管和DN15球阀 3.其他:未尽事项详见图纸、工程量清单计价说明、国家相关规范等，并综合考虑其他完成本工作涉及的所有费用 | 套 | 1 | 678.19 | 678.19
7 | 030703022001 | 超压自动排气阀 | 1.名称:超压自动排气阀 2.规格:PS-D250 3.本体及其附件安装 4.支架制作安装 5.除锈、刷油 6.其他:未尽事项详见图纸、工程量清单计价说明、国家相关规范等，并综合考虑其他完成本工作涉及的所有费用 | 个 | 3 | 2390.86 | 7172.58
8 | 030703024004 | 增压管 | 1.名称:增压管 2.规格:DN25热镀锌钢管(带同管径球阀1个) 3.其他:未尽事项详见图纸、工程量清单计价说明、国家相关规范等，并综合考虑其他完成本工作涉及的所有费用 | 套 | 2 | 203.38 | 406.76
9 | 030703024005 | 气密测量管 | 1.名称:气密测量管 2.规格:镀锌钢管DN50两端丝堵 3.其他:未尽事项详见图纸、工程量清单计价说明、国家相关规范等，并综合考虑其他完成本工作涉及的所有费用 | 套 | 18 | 295.97 | 5327.46
10 | 030703024006 | 吸收器压差测量管 | 1.名称:吸收器压差测量管 2.规格:紫铜管 (D4 δ=2) 3.其他:未尽事项详见图纸、工程量清单计价说明、国家相关规范等，并综合考虑其他完成本工作涉及的所有费用 | 套 | 6 | 195.97 | 1175.82
11 | 030703024007 | 除尘器压差测量管 | 1.名称:除尘器压差测量管 2.规格:DN15热镀锌钢管(末端带同管径球阀 1个) 3.其他:未尽事项详见图纸、工程量清单计价说明、国家相关规范等，并综合考虑其他完成本工作涉及的所有费用 | 套 | 2 | 195.97 | 391.94
12 | 030703024008 | 放射性监测取样管 | 1.名称:放射性监测取样管 2.规格:DN32热镀锌钢管(末端带同管径球阀 1个) 3.其他:未尽事项详见图纸、工程量清单计价说明、国家相关规范等，并综合考虑其他完成本工作涉及的所有费用 | 套 | 1 | 191.22 | 191.22
13 | 030703024009 | 尾气监测取样管 | 1.名称:尾气监测取样管 2.规格:DN15热镀锌钢管(末端带同管径截止阀 1个) 3.其他:未尽事项详见图纸、工程量清单计价说明、国家相关规范等，并综合考虑其他完成本工作涉及的所有费用 | 套 | 1 | 186.97 | 186.97
14 | 031003001021 | 止截阀 | 1.名称:止截阀 2.规格:J11W-10T，DN25，抗力大于1.0MPa 3.本体及其附件安装 4.支架制作安装 5.除锈、刷油 6.其他:未尽事项详见图纸、工程量清单计价说明、国家相关规范等，并综合考虑其他完成本工作涉及的所有费用 | 个 | 32 | 79.16 | 2533.12
15 | 031003001022 | 止截阀 | 1.名称:止截阀 2.规格:J11W-10T，DN15，抗力大于1.0MPa 3.本体及其附件安装 4.支架制作安装 5.除锈、刷油 6.其他:未尽事项详见图纸、工程量清单计价说明、国家相关规范等，并综合考虑其他完成本工作涉及的所有费用 | 个 | 4 | 43.52 | 174.08
16 | 030702001019 | 碳钢通风管道 | 1.名称:钢板风管 2.材质:钢板 3.形状:圆形 4.规格:直径(mm)≤320 5.板材厚度:δ=3mm 6.接口形式:法兰 7.风管、管件、法兰、零件、支吊架制作、安装 8.弯头导流叶片制作、安装 9.风管检查孔制作，温度、风量测定孔制作，风管套管，综合考虑穿密闭墙时密闭防护 10.风管漏光试验、漏风试验 11.风管、法兰、法兰加固框、支吊架、保护层除锈、刷油 12.其他:未尽事项详见图纸、工程量清单计价说明、国家相关规范等，并综合考虑其他完成本工作涉及的所有费用 | m2 | 221.9 | 530.8 | 117784.52
17 | 030702001020 | 碳钢通风管道 | 1.名称:钢板风管 2.材质:钢板 3.形状:圆形 4.规格:直径(mm)≤450 5.板材厚度:δ=3mm 6.接口形式:法兰 7.风管、管件、法兰、零件、支吊架制作、安装 8.弯头导流叶片制作、安装 9.风管检查孔制作，温度、风量测定孔制作，风管套管，综合考虑穿密闭墙时密闭防护 10.风管漏光试验、漏风试验 11.风管、法兰、法兰加固框、支吊架、保护层除锈、刷油 12.其他:未尽事项详见图纸、工程量清单计价说明、国家相关规范等，并综合考虑其他完成本工作涉及的所有费用 | m2 | 305.24 | 362.53 | 110658.66
18 | 030702001021 | 碳钢通风管道 | 1.名称:钢板风管 2.材质:钢板 3.形状:圆形 4.周长:直径(mm)≤1000 5.板材厚度:δ=3.0mm 6.接口形式:法兰 7.风管、管件、法兰、零件、支吊架制作、安装 8.风管检查孔制作，温度、风量测定孔制作，风管套管，综合考虑穿密闭墙时密闭防护 9.风管漏光试验、漏风试验 10.风管、法兰、法兰加固框、支吊架、保护层除锈、刷油 11.其他:未尽事项详见图纸、工程量清单计价说明、国家相关规范等，并综合考虑其他完成本工作涉及的所有费用 | m2 | 600.96 | 302.72 | 181922.61
19 | 030704001003 | 通风工程检测、调试 | 1.名称:通风工程检测、调试 2.其他:未尽事项详见图纸、工程量清单计价说明、国家相关规范等，并综合考虑其他完成本工作涉及的所有费用 | 项 | 1 | 13491.45 | 13491.45
|  | 措施项目 |  |  |  |  | 5093.84
20 | 031302007011 | 高层施工增加 |  | 项 | 1
21 | 031301017011 | 脚手架搭拆费 |  | 项 | 1 | 5093.84 | 5093.84
合 计 | [6 empty] | 471673.99