## 表-08 分部分项工程和单价措施项目清单与计价表
序号 | 项目编码 | 项目名称 | 项目特征描述 | 计量单位 | 工程量 | 金额（元）
[6 empty] | 综合单价 | 综合合价 | 其中
暂估价
|  | 整个项目 |  |  |  |  | 1867622.23
1 | 030408001274 | 电力电缆 WDZB-YJY-B2-5x16 | 1.电力电缆 WDZB-YJY-B2-5x16 2.电缆敷设、电缆头制作安装 3.电缆防护 4.电缆防火隔板、防火涂料 5.接地 6.其他:未尽事项详见图纸、工程量清单计价说明、国家相关规范等，并综合考虑其他完成本工作涉及的所有费用 | m | 1 | 78.14 | 78.14
2 | 030408001275 | 电力电缆 WDZB-YJY-B2-4x50+1x25 | 1.电力电缆 WDZB-YJY-B2-4x50+1x25 2.电缆敷设、电缆头制作安装 3.电缆防护 4.电缆防火隔板、防火涂料 5.接地 6.其他:未尽事项详见图纸、工程量清单计价说明、国家相关规范等，并综合考虑其他完成本工作涉及的所有费用 | m | 1 | 182.98 | 182.98
3 | 030408001276 | 电力电缆 WDZB-YJY-B2-4x70+1x35 | 1.电力电缆 WDZB-YJY-B2-4x70+1x35 2.电缆敷设、电缆头制作安装 3.电缆防护 4.电缆防火隔板、防火涂料 5.接地 6.其他:未尽事项详见图纸、工程量清单计价说明、国家相关规范等，并综合考虑其他完成本工作涉及的所有费用 | m | 2700 | 250.92 | 677484
4 | 030408001277 | 电力电缆 WDZB-YJY-B2-4x95+1x50 | 1.电力电缆 WDZB-YJY-B2-4x95+1x50 2.电缆敷设、电缆头制作安装 3.电缆防护 4.电缆防火隔板、防火涂料 5.接地 6.其他:未尽事项详见图纸、工程量清单计价说明、国家相关规范等，并综合考虑其他完成本工作涉及的所有费用 | m | 1 | 343.48 | 343.48
5 | 030408001278 | 电力电缆WDZB-YJY-B2-4x120+1x70 | 1.电力电缆 WDZB-YJY-B2-4x120+1x70 2.电缆敷设、电缆头制作安装 3.电缆防护 4.电缆防火隔板、防火涂料 5.接地 6.其他:未尽事项详见图纸、工程量清单计价说明、国家相关规范等，并综合考虑其他完成本工作涉及的所有费用 | m | 1 | 431.64 | 431.64
6 | 030408001279 | 电力电缆 WDZB-YJY-B2-4x185+1x95 | 1.电力电缆 WDZB-YJY-B2-4x185+1x95 2.电缆敷设、电缆头制作安装 3.电缆防护 4.电缆防火隔板、防火涂料 5.接地 6.其他:未尽事项详见图纸、工程量清单计价说明、国家相关规范等，并综合考虑其他完成本工作涉及的所有费用 | m | 1 | 648.27 | 648.27
7 | 030404017170 | 充电桩电表箱（十二位） | 1.名称:充电桩电表箱（十二位） 2.规格:满足图纸及现场使用要求 3.接线端子材质、规格:压铜接线端子安装 4.安装方式:含支架、刷油、除锈，详按图纸系统图 5.其他:未尽事项详见图纸、工程量清单计价说明、国家相关规范等，并综合考虑其他完成本工作涉及的所有费用 | 台 | 60 | 3481.66 | 208899.6
8 | 030404017171 | 充电桩电表箱 （七位） | 1.名称:充电桩电表箱 （七位） 2.规格:满足图纸及现场使用要求 3.接线端子材质、规格:压铜接线端子安装 4.安装方式:含支架、刷油、除锈，详按图纸系统图 5.其他:未尽事项详见图纸、工程量清单计价说明、国家相关规范等，并综合考虑其他完成本工作涉及的所有费用 | 台 | 1 | 2596.7 | 2596.7
9 | 030404017172 | 充电桩电表箱 （八位） | 1.名称:充电桩电表箱 （八位） 2.规格:满足图纸及现场使用要求 3.接线端子材质、规格:压铜接线端子安装 4.安装方式:含支架、刷油、除锈，详按图纸系统图 5.其他:未尽事项详见图纸、工程量清单计价说明、国家相关规范等，并综合考虑其他完成本工作涉及的所有费用 | 台 | 10 | 2862.19 | 28621.9
10 | 030404017173 | 充电桩电表箱 （十位） | 1.名称:充电桩电表箱 （十位） 2.规格:满足图纸及现场使用要求 3.接线端子材质、规格:压铜接线端子安装 4.安装方式:含支架、刷油、除锈，详按图纸系统图 5.其他:未尽事项详见图纸、工程量清单计价说明、国家相关规范等，并综合考虑其他完成本工作涉及的所有费用 | 台 | 1 | 3304.66 | 3304.66
11 | 030411002087 | 金属线槽 | 1.名称:金属线槽 2.规格:MR-800X200 3.厚度:按国标及图纸要求 4.线槽、盖板及中间隔板安装，接地等 5.支架制安、除锈、防火堵洞、防腐刷油等、防火涂料及穿墙套管、防水套管、防火密闭套管等制作安装 6.其他:未尽事项详见图纸、工程量清单计价说明、国家相关规范等，并综合考虑其他完成本工作涉及的所有费用 | m | 538.31 | 405.54 | 218306.24
12 | 030411002088 | 金属线槽 | 1.名称:金属线槽 2.规格:MR-600X200 3.厚度:按国标及图纸要求 4.线槽、盖板及中间隔板安装，接地等 5.支架制安、除锈、防火堵洞、防腐刷油等、防火涂料及穿墙套管、防水套管、防火密闭套管等制作安装 6.其他:未尽事项详见图纸、工程量清单计价说明、国家相关规范等，并综合考虑其他完成本工作涉及的所有费用 | m | 58.73 | 331.1 | 19445.5
13 | 030411002089 | 金属线槽 | 1.名称:金属线槽 2.规格:MR-500X200 3.厚度:按国标及图纸要求 4.线槽、盖板及中间隔板安装，接地等 5.支架制安、除锈、防火堵洞、防腐刷油等、防火涂料及穿墙套管、防水套管、防火密闭套管等制作安装 6.其他:未尽事项详见图纸、工程量清单计价说明、国家相关规范等，并综合考虑其他完成本工作涉及的所有费用 | m | 1 | 238.24 | 238.24
14 | 030411002090 | 金属线槽 | 1.名称:金属线槽 2.规格:MR-400X200 3.厚度:按国标及图纸要求 4.线槽、盖板及中间隔板安装，接地等 5.支架制安、除锈、防火堵洞、防腐刷油等、防火涂料及穿墙套管、防水套管、防火密闭套管等制作安装 6.其他:未尽事项详见图纸、工程量清单计价说明、国家相关规范等，并综合考虑其他完成本工作涉及的所有费用 | m | 1809.82 | 187.83 | 339938.49
15 | 030411002091 | 金属线槽 | 1.名称:金属线槽 2.规格:MR-300X100 3.厚度:按国标及图纸要求 4.线槽、盖板及中间隔板安装，接地等 5.支架制安、除锈、防火堵洞、防腐刷油等、防火涂料及穿墙套管、防水套管、防火密闭套管等制作安装 6.其他:未尽事项详见图纸、工程量清单计价说明、国家相关规范等，并综合考虑其他完成本工作涉及的所有费用 | m | 1 | 145.94 | 145.94
16 | 030411002092 | 金属线槽 | 1.名称:金属线槽 2.规格:MR-200X100 3.厚度:按国标及图纸要求 4.线槽、盖板及中间隔板安装，接地等 5.支架制安、除锈、防火堵洞、防腐刷油等、防火涂料及穿墙套管、防水套管、防火密闭套管等制作安装 6.其他:未尽事项详见图纸、工程量清单计价说明、国家相关规范等，并综合考虑其他完成本工作涉及的所有费用 | m | 2811.34 | 123.52 | 347256.72
17 | 030411002093 | 金属线槽 | 1.名称:金属线槽 2.规格:MR-100X100 3.厚度:按国标及图纸要求 4.线槽、盖板及中间隔板安装，接地等 5.支架制安、除锈、防火堵洞、防腐刷油等、防火涂料及穿墙套管、防水套管、防火密闭套管等制作安装 6.其他:未尽事项详见图纸、工程量清单计价说明、国家相关规范等，并综合考虑其他完成本工作涉及的所有费用 | m | 1 | 98.28 | 98.28
18 | 030411002094 | 金属线槽 | 1.名称:金属线槽 2.规格:MR-100X50 3.厚度:按国标及图纸要求 4.线槽、盖板及中间隔板安装，接地等 5.支架制安、除锈、防火堵洞、防腐刷油等、防火涂料及穿墙套管、防水套管、防火密闭套管等制作安装 6.其他:未尽事项详见图纸、工程量清单计价说明、国家相关规范等，并综合考虑其他完成本工作涉及的所有费用 | m | 1 | 92.25 | 92.25
19 | 030411002095 | 金属线槽 | 1.名称:金属线槽 2.规格:MR-50X50 3.厚度:按国标及图纸要求 4.线槽、盖板及中间隔板安装，接地等 5.支架制安、除锈、防火堵洞、防腐刷油等、防火涂料及穿墙套管、防水套管、防火密闭套管等制作安装 6.其他:未尽事项详见图纸、工程量清单计价说明、国家相关规范等，并综合考虑其他完成本工作涉及的所有费用 | m | 1 | 70.84 | 70.84
20 | 030411001244 | 配管 | 1.名称规格:配管PC50 2.配置形式:电气管明(暗)敷设 3.凿槽及修复 4.接线盒制作安装 5.砖墙开孔、修补、配件管件及安装、接地等 6.涂防火涂料,防火涂料厚度符合国家相关规范要求 7.其他:未尽事项详见图纸、工程量清单计价说明、国家相关规范等，并综合考虑其他完成本工作涉及的所有费用 | m | 1 | 23.76 | 23.76
21 | 030414002003 | 送配电装置系统 | 1.名称:送配电装置系统调试 2.电压等级(kV):1kV以下交流供电 (综合) 3.其他：未尽事项详见图纸、招标文件、工程量清单计价说明、国家相关规范等 | 项 | 1 | 19414.6 | 19414.6
|  | 措施项目 |  |  |  |  | 14622.3
22 | 031302007044 | 高层施工增加 |  | 项 | 1
23 | 031301017058 | 脚手架搭拆费 |  | 项 | 1 | 14622.3 | 14622.3
合 计 | [6 empty] | 1882244.53