## 表-08 分部分项工程和单价措施项目清单与计价表
序号 | 项目编码 | 项目名称 | 项目特征描述 | 计量单位 | 工程量 | 金额（元）
[6 empty] | 综合单价 | 综合合价 | 其中
暂估价
|  | 整个项目 |  |  |  |  | 36747.54
1 | 030404017186 | 光伏配电箱 | 1.名称:光伏配电箱 2.型号:满足设计及现场使用要求 3.安装方式:壁装，明装 4.其他:未尽事项详见图纸、工程量清单计价说明、国家相关规范等，并综合考虑其他完成本工作涉及的所有费用 | 台 | 3 | 884.31 | 2652.93
2 | 030404017187 | 光伏汇流箱 | 1.名称:光伏汇流箱 2.型号:综合考虑 3.安装方式:明装 4.其他:未尽事项详见图纸、工程量清单计价说明、国家相关规范等，并综合考虑其他完成本工作涉及的所有费用 | 台 | 3 | 884.31 | 2652.93
3 | 030411003021 | 室外防水线槽 MR50x50 | 1.名称:室外防水线槽 MR50x50 2.厚度:按国标要求 3.桥架、盖板及中间隔板安装 4.支架制安、除锈、防腐刷油 5.接地 6.其他:未尽事项详见图纸、工程量清单计价说明、国家相关规范等，并综合考虑其他完成本工作涉及的所有费用 | m | 21 | 36.13 | 758.73
4 | 030405002001 | 光伏逆变器 | 1.名称:光伏逆变器 2.型号:1KW 3.安装方式:明装 4.参数:满足设计及现场使用要求 5.其他:未尽事项详见图纸、工程量清单计价说明、国家相关规范等，并综合考虑其他完成本工作涉及的所有费用 | 组 | 3 | 1117.65 | 3352.95
5 | 030405002002 | 太阳能蓄电池 | 1.名称:太阳能蓄电池 2.型号:综合考虑 3.安装方式:明装 4.参数:满足设计及现场使用要求 5.其他:未尽事项详见图纸、工程量清单计价说明、国家相关规范等，并综合考虑其他完成本工作涉及的所有费用 | 组 | 3 | 593.85 | 1781.55
6 | 030405002003 | 直流配电箱（控制器） | 1.名称:直流配电箱（控制器） 2.型号:综合考虑 3.安装方式:明装 4.参数:满足设计及现场使用要求 5.其他:未尽事项详见图纸、工程量清单计价说明、国家相关规范等，并综合考虑其他完成本工作涉及的所有费用 | 组 | 3 | 276 | 828
7 | 030405002004 | 浪涌保护器 | 1.名称:I级实验电涌保护器 2.型号:综合考虑 3.安装方式:明装 4.其他:未尽事项详见图纸、工程量清单计价说明、国家相关规范等，并综合考虑其他完成本工作涉及的所有费用 | 组 | 3 | 325.92 | 977.76
8 | 031006005001 | 方阵钢架 | 1.名称:方阵钢架 2.安装方式:墙面安装 3.其他:未尽事项详见图纸、工程量清单计价说明、国家相关规范等，并综合考虑其他完成本工作涉及的所有费用 | m2 | 22.92 | 207.02 | 4744.9
9 | 030405002005 | 太阳能单晶硅光伏组件 | 1.名称:太阳能单晶硅光伏组件 2.型号:1650×992×35，280Wp，最大功率：300瓦；开路电压：39V；短路电流：9.3A；转换效率17.1%。 3.安装方式:明装 4.其他:未尽事项详见图纸、工程量清单计价说明、国家相关规范等，并综合考虑其他完成本工作涉及的所有费用 | 组 | 14 | 1259.56 | 17633.84
10 | 030411001248 | 配管PC20 | 1.配管PC20 2.配置形式:电气管明(暗)敷设 3.凿槽及修复 4.接线盒制作安装 5.砖墙开孔、修补、配件管件及安装、接地等 6.涂防火涂料,防火涂料厚度符合国家相关规范要求 7.其他:未尽事项详见图纸、工程量清单计价说明、国家相关规范等，并综合考虑其他完成本工作涉及的所有费用 | m | 35 | 17.97 | 628.95
11 | 030411004270 | 配线WDZC-BYJ(F)-B2-2.5 | 1.名称:配线 2.配线形式:综合考虑 3.型号:WDZC-BYJ(F)-B2 4.规格:2.5 5.材质:硬绝缘导线 6.配线部位:详见设计图纸 7.其他:未尽事项详见图纸、工程量清单计价说明、国家相关规范等，并综合考虑其他完成本工作涉及的所有费用 | m | 210 | 3.5 | 735
|  | 措施项目 |  |  |  |  | 435.22
12 | 031302007049 | 高层施工增加 |  | 项 | 1
13 | 031301017063 | 脚手架搭拆费 |  | 项 | 1 | 435.22 | 435.22
合 计 | [6 empty] | 37182.76