## 表-08 分部分项工程和单价措施项目清单与计价表
序号 | 项目编码 | 项目名称 | 项目特征描述 | 计量单位 | 工程量 | 金额（元）
[6 empty] | 综合单价 | 综合合价 | 其中
暂估价
|  | 电气工程抗震支架 |  |  |  |  | 328123.75
1 | 031002001001 | 电缆桥架侧向抗震支吊架桥架QJ-300-T | 1.名称:电缆桥架侧向抗震支吊架桥 2.规格:QJ-300-T 3.材质:槽钢材质采用SS400材质或Q235B以上 4.其它未列明事项详见图纸及规范,并满足施工要求 | 套 | 25 | 507.7 | 12692.5
2 | 031002001002 | 电缆桥架双向抗震支吊架桥架QJ-300-TL | 1.名称:电缆桥架侧向抗震支吊架桥 2.规格:QJ-300-TL 3.材质:槽钢材质采用SS400材质或Q235B以上 4.其它未列明事项详见图纸及规范,并满足施工要求 | 套 | 30 | 729.17 | 21875.1
3 | 031002001003 | 电缆桥架侧向抗震支吊架桥架QJ-400-T | 1.名称:电缆桥架侧向抗震支吊架桥 2.规格:QJ-400-T 3.材质:槽钢材质采用SS400材质或Q235B以上 4.其它未列明事项详见图纸及规范,并满足施工要求 | 套 | 200 | 507.7 | 101540
4 | 031002001004 | 电缆桥架双向抗震支吊架桥架QJ-400-TL | 1.名称:电缆桥架侧向抗震支吊架桥 2.规格:QJ-400-TL 3.材质:槽钢材质采用SS400材质或Q235B以上 4.其它未列明事项详见图纸及规范,并满足施工要求 | 套 | 150 | 729.17 | 109375.5
5 | 031002001005 | 电缆桥架侧向抗震支吊架桥架QJ-600-T | 1.名称:电缆桥架侧向抗震支吊架桥 2.规格:QJ-600-T 3.材质:槽钢材质采用SS400材质或Q235B以上 4.其它未列明事项详见图纸及规范,并满足施工要求 | 套 | 50 | 545.96 | 27298
6 | 031002001006 | 电缆桥架双向抗震支吊架桥架QJ-600-TL | 1.名称:电缆桥架侧向抗震支吊架桥 2.规格:QJ-600-TL 3.材质:槽钢材质采用SS400材质或Q235B以上 4.其它未列明事项详见图纸及规范,并满足施工要求 | 套 | 30 | 837.39 | 25121.7
7 | 031002001007 | 电缆桥架侧向抗震支吊架桥架QJ-800-T | 1.名称:电缆桥架侧向抗震支吊架桥 2.规格:QJ-800-T 3.材质:槽钢材质采用SS400材质或Q235B以上 4.其它未列明事项详见图纸及规范,并满足施工要求 | 套 | 10 | 542.42 | 5424.2
8 | 031002001008 | 电缆桥架双向抗震支吊架桥架QJ-800-TL | 1.名称:电缆桥架侧向抗震支吊架桥 2.规格:QJ-800-TL 3.材质:槽钢材质采用SS400材质或Q235B以上 4.其它未列明事项详见图纸及规范,并满足施工要求 | 套 | 5 | 855.51 | 4277.55
9 | 031002001009 | 电缆桥架侧向抗震支吊架桥架QJZ-2-T | 1.名称:电缆桥架侧向抗震支吊架桥 2.规格:QJZ-2-T 3.材质:槽钢材质采用SS400材质或Q235B以上 4.其它未列明事项详见图纸及规范,并满足施工要求 | 套 | 20 | 578.68 | 11573.6
10 | 031002001010 | 电缆桥架双向抗震支吊架桥架QJZ-2-T | 1.名称:电缆桥架侧向抗震支吊架桥 2.规格:QJZ-2-T 3.材质:槽钢材质采用SS400材质或Q235B以上 4.其它未列明事项详见图纸及规范,并满足施工要求 | 套 | 10 | 894.56 | 8945.6
|  | 通风工程抗震支架 |  |  |  |  | 328164.3
11 | 031002001011 | 矩形风管侧向抗震支吊架风管FG-0.4~0.6-T | 1.名称:矩形风管侧向抗震支吊架风 2.规格:FG-0.4~0.6-T 3.材质:槽钢材质采用SS400材质或Q235B以上 4.其它未列明事项详见图纸及规范,并满足施工要求 | 套 | 100 | 295.05 | 29505
12 | 031002001012 | 矩形风管双向抗震支吊架风管FG-0.4~0.6-T | 1.名称:矩形风管双向抗震支吊架风 2.规格:FG-0.4~0.6-T 3.材质:槽钢材质采用SS400材质或Q235B以上 4.其它未列明事项详见图纸及规范,并满足施工要求 | 套 | 50 | 414.2 | 20710
13 | 031002001013 | 矩形风管侧向抗震支吊架风管FG-0.6~0.8-T | 1.名称:矩形风管侧向抗震支吊架风 2.规格:FG-0.6~0.8-T 3.材质:槽钢材质采用SS400材质或Q235B以上 4.其它未列明事项详见图纸及规范,并满足施工要求 | 套 | 5 | 395.22 | 1976.1
14 | 031002001014 | 矩形风管双向抗震支吊架风管FG-0.6~0.8-TL | 1.名称:矩形风管双向抗震支吊架风 2.规格:FG-0.6~0.8-TL 3.材质:槽钢材质采用SS400材质或Q235B以上 4.其它未列明事项详见图纸及规范,并满足施工要求 | 套 | 10 | 566.38 | 5663.8
15 | 031002001015 | 矩形风管侧向抗震支吊架风管FG-0.8~1.0-T | 1.名称:矩形风管侧向抗震支吊架风 2.规格:FG-0.8~1.0-T 3.材质:槽钢材质采用SS400材质或Q235B以上 4.其它未列明事项详见图纸及规范,并满足施工要求 | 套 | 150 | 412.86 | 61929
16 | 031002001016 | 矩形风管双向抗震支吊架风管FG-0.8~1.0-TL | 1.名称:矩形风管双向抗震支吊架风 2.规格:FG-0.8~1.0-TL 3.材质:槽钢材质采用SS400材质或Q235B以上 4.其它未列明事项详见图纸及规范,并满足施工要求 | 套 | 120 | 584.16 | 70099.2
17 | 031002001017 | 矩形风管侧向抗震支吊架风管FG-1.2~1.4-T | 1.名称:矩形风管侧向抗震支吊架风 2.规格:FG-1.2~1.4-T 3.材质:槽钢材质采用SS400材质或Q235B以上 4.其它未列明事项详见图纸及规范,并满足施工要求 | 套 | 30 | 619.45 | 18583.5
18 | 031002001018 | 矩形风管双向抗震支吊架风管FG-1.2~1.4-TL | 1.名称:矩形风管双向抗震支吊架风 2.规格:FG-1.2~1.4-TL 3.材质:槽钢材质采用SS400材质或Q235B以上 4.其它未列明事项详见图纸及规范,并满足施工要求 | 套 | 30 | 619.45 | 18583.5
19 | 031002001019 | 矩形风管侧向抗震支吊架风管FG-1.5-T | 1.名称:矩形风管侧向抗震支吊架风 2.规格:FG-1.2~1.4-T 3.材质:槽钢材质采用SS400材质或Q235B以上 4.其它未列明事项详见图纸及规范,并满足施工要求 | 套 | 20 | 480.12 | 9602.4
20 | 031002001020 | 矩形风管双向抗震支吊架风管FG-1.5-TL | 1.名称:矩形风管双向抗震支吊架风 2.规格:FG-1.2~1.4-TL 3.材质:槽钢材质采用SS400材质或Q235B以上 4.其它未列明事项详见图纸及规范,并满足施工要求 | 套 | 10 | 649.45 | 6494.5
21 | 031002001021 | 矩形风管侧向抗震支吊架风管FG-1.6~1.8-T | 1.名称:矩形风管侧向抗震支吊架风 2.规格:FG-1.6~1.8-T 3.材质:槽钢材质采用SS400材质或Q235B以上 4.其它未列明事项详见图纸及规范,并满足施工要求 | 套 | 5 | 521.1 | 2605.5
22 | 031002001022 | 矩形风管双向抗震支吊架风管FG-1.6~1.8-TL | 1.名称:矩形风管双向抗震支吊架风 2.规格:FG-1.6~1.8-TL 3.材质:槽钢材质采用SS400材质或Q235B以上 4.其它未列明事项详见图纸及规范,并满足施工要求 | 套 | 5 | 484.08 | 2420.4
23 | 031002001023 | 矩形风管侧向抗震支吊架风管FG-1.8~2.0-T | 1.名称:矩形风管侧向抗震支吊架 2.规格:风管FG-1.8~2.0-T 3.材质:槽钢材质采用SS400材质或Q235B以上 4.其它未列明事项详见图纸及规范,并满足施工要求 | 套 | 15 | 502.15 | 7532.25
24 | 031002001024 | 矩形风管双向抗震支吊架风管FG-1.8~2.0-TL | 1.名称:矩形风管双向抗震支吊架风 2.规格:FG-1.8~2.0-TL 3.材质:槽钢材质采用SS400材质或Q235B以上 4.其它未列明事项详见图纸及规范,并满足施工要求 | 套 | 15 | 666.17 | 9992.55
25 | 031002001025 | 矩形风管侧向抗震支吊架风管FG-2.2~2.4-T | 1.名称:矩形风管侧向抗震支吊架风 2.规格:FG-2.2~2.4-T 3.材质:槽钢材质采用SS400材质或Q235B以上 4.其它未列明事项详见图纸及规范,并满足施工要求 | 套 | 10 | 593.52 | 5935.2
26 | 031002001026 | 矩形风管双向抗震支吊架风管FG-2.2~2.4-TL | 1.名称:矩形风管双向抗震支吊架风 2.规格:FG-2.2~2.4-TL 3.材质:槽钢材质采用SS400材质或Q235B以上 4.其它未列明事项详见图纸及规范,并满足施工要求 | 套 | 10 | 732.56 | 7325.6
27 | 031002001027 | 矩形风管侧向抗震支吊架风管FG-2.6-T | 1.名称:矩形风管侧向抗震支吊架风 2.规格:FG-2.6-T 3.材质:槽钢材质采用SS400材质或Q235B以上 4.其它未列明事项详见图纸及规范,并满足施工要求 | 套 | 5 | 728.6 | 3643
28 | 031002001028 | 矩形风管双向抗震支吊架风管FG-2.6-TL | 1.名称:矩形风管双向抗震支吊架风 2.规格:FG-2.6-TL 3.材质:槽钢材质采用SS400材质或Q235B以上 4.其它未列明事项详见图纸及规范,并满足施工要求 | 套 | 5 | 882.56 | 4412.8
29 | 031002001029 | 风机抗震支架风机FG-FJ-TL | 1.名称:风机抗震支架风机 2.规格:FG-FJ-TL 3.材质:槽钢材质采用SS400材质或Q235B以上 4.其它未列明事项详见图纸及规范,并满足施工要求 | 套 | 50 | 823 | 41150
|  | 给排水、消防喷淋工程抗震支架 |  |  |  |  | 1101695.6
30 | 031002001030 | 单管侧向抗震支吊架DN65-T | 1.名称：单管侧向抗震支吊架 2.型号、规格：按设计图纸要求 3.管道规格：DN65 4.抗震支吊架及其配件（图纸所示所有配件：带孔槽钢、槽钢、螺杆紧固件、抗震连接构件、膨胀锚栓、管箍、P型管束、限位紧构件、底座、角配件；抗震连接件、螺杆接头、螺杆锁扣、锁扣、六角螺栓、自锁螺母、槽钢端盖、抗震锚栓、K型管卡、全牙螺杆、单面槽钢）的安装 5.除锈、刷油 6.其他:未尽事项详见图纸、招标文件、工程量清单计价说明、国家相关规范等 | 套 | 200 | 232.74 | 46548
31 | 031002001031 | 单管双向抗震支吊架DN65-TL | 1.名称：单管侧纵双向抗震支架 2.型号、规格：按设计图纸要求 3.管道规格：DN65 4.抗震支吊架及其配件（图纸所示所有配件：带孔槽钢、槽钢、螺杆紧固件、抗震连接构件、膨胀锚栓、管箍、P型管束、限位紧构件、底座、角配件；抗震连接件、螺杆接头、螺杆锁扣、锁扣、六角螺栓、自锁螺母、槽钢端盖、抗震锚栓、K型管卡、全牙螺杆、单面槽钢）的安装 5.除锈、刷油 6.其他:未尽事项详见图纸、招标文件、工程量清单计价说明、国家相关规范等 | 套 | 100 | 307.96 | 30796
32 | 031002001032 | 单管侧向抗震支吊架DN80-T | 1.名称：单管侧向抗震支吊架 2.型号、规格：按设计图纸要求 3.管道规格：DN80 4.抗震支吊架及其配件（图纸所示所有配件：带孔槽钢、槽钢、螺杆紧固件、抗震连接构件、膨胀锚栓、管箍、P型管束、限位紧构件、底座、角配件；抗震连接件、螺杆接头、螺杆锁扣、锁扣、六角螺栓、自锁螺母、槽钢端盖、抗震锚栓、K型管卡、全牙螺杆、单面槽钢）的安装 5.除锈、刷油 6.其他:未尽事项详见图纸、招标文件、工程量清单计价说明、国家相关规范等 | 套 | 50 | 367.07 | 18353.5
33 | 031002001033 | 单管双向抗震支吊架DN80-TL | 1.名称：单管侧向抗震支吊架 2.型号、规格：按设计图纸要求 3.管道规格：DN80 4.抗震支吊架及其配件（图纸所示所有配件：带孔槽钢、槽钢、螺杆紧固件、抗震连接构件、膨胀锚栓、管箍、P型管束、限位紧构件、底座、角配件；抗震连接件、螺杆接头、螺杆锁扣、锁扣、六角螺栓、自锁螺母、槽钢端盖、抗震锚栓、K型管卡、全牙螺杆、单面槽钢）的安装 5.除锈、刷油 6.其他:未尽事项详见图纸、招标文件、工程量清单计价说明、国家相关规范等 | 套 | 50 | 571.08 | 28554
34 | 031002001034 | 单管侧向抗震支吊架DN100-T | 1.名称：单管侧向抗震支吊架 2.型号、规格：按设计图纸要求 3.管道规格：DN100 4.抗震支吊架及其配件（图纸所示所有配件：带孔槽钢、槽钢、螺杆紧固件、抗震连接构件、膨胀锚栓、管箍、P型管束、限位紧构件、底座、角配件；抗震连接件、螺杆接头、螺杆锁扣、锁扣、六角螺栓、自锁螺母、槽钢端盖、抗震锚栓、K型管卡、全牙螺杆、单面槽钢）的安装 5.除锈、刷油 6.其他:未尽事项详见图纸、招标文件、工程量清单计价说明、国家相关规范等 | 套 | 200 | 368.48 | 73696
35 | 031002001035 | 单管双向抗震支吊架DN100-TL | 1.名称：单管侧纵双向抗震支架 2.型号、规格：按设计图纸要求 3.管道规格：DN100 4.抗震支吊架及其配件（图纸所示所有配件：带孔槽钢、槽钢、螺杆紧固件、抗震连接构件、膨胀锚栓、管箍、P型管束、限位紧构件、底座、角配件；抗震连接件、螺杆接头、螺杆锁扣、锁扣、六角螺栓、自锁螺母、槽钢端盖、抗震锚栓、K型管卡、全牙螺杆、单面槽钢）的安装 5.除锈、刷油 6.其他:未尽事项详见图纸、招标文件、工程量清单计价说明、国家相关规范等 | 套 | 100 | 480.45 | 48045
36 | 031002001036 | 单管侧向抗震支吊架DN150-T | 1.名称：单管侧向抗震支吊架 2.型号、规格：按设计图纸要求 3.管道规格：DN150 4.抗震支吊架及其配件（图纸所示所有配件：带孔槽钢、槽钢、螺杆紧固件、抗震连接构件、膨胀锚栓、管箍、P型管束、限位紧构件、底座、角配件；抗震连接件、螺杆接头、螺杆锁扣、锁扣、六角螺栓、自锁螺母、槽钢端盖、抗震锚栓、K型管卡、全牙螺杆、单面槽钢）的安装 5.除锈、刷油 6.其他:未尽事项详见图纸、招标文件、工程量清单计价说明、国家相关规范等 | 套 | 100 | 374.8 | 37480
37 | 031002001037 | 单管双向抗震支吊架DN150-TL | 1.名称：单管双向抗震支吊架 2.型号、规格：按设计图纸要求 3.管道规格：DN150 4.抗震支吊架及其配件（图纸所示所有配件：带孔槽钢、槽钢、螺杆紧固件、抗震连接构件、膨胀锚栓、管箍、P型管束、限位紧构件、底座、角配件；抗震连接件、螺杆接头、螺杆锁扣、锁扣、六角螺栓、自锁螺母、槽钢端盖、抗震锚栓、K型管卡、全牙螺杆、单面槽钢）的安装 5.除锈、刷油 6.其他:未尽事项详见图纸、招标文件、工程量清单计价说明、国家相关规范等 | 套 | 50 | 571.12 | 28556
38 | 031002001038 | 单管侧向抗震支吊架DN200-T | 1.名称：单管侧向抗震支吊架 2.型号、规格：按设计图纸要求 3.管道规格：DN200 4.抗震支吊架及其配件（图纸所示所有配件：带孔槽钢、槽钢、螺杆紧固件、抗震连接构件、膨胀锚栓、管箍、P型管束、限位紧构件、底座、角配件；抗震连接件、螺杆接头、螺杆锁扣、锁扣、六角螺栓、自锁螺母、槽钢端盖、抗震锚栓、K型管卡、全牙螺杆、单面槽钢）的安装 5.除锈、刷油 6.其他:未尽事项详见图纸、招标文件、工程量清单计价说明、国家相关规范等 | 套 | 50 | 537.7 | 26885
39 | 031002001039 | 单管双向抗震支吊架DN200-TL | 1.名称：单管双向抗震支吊架 2.型号、规格：按设计图纸要求 3.管道规格：DN200 4.抗震支吊架及其配件（图纸所示所有配件：带孔槽钢、槽钢、螺杆紧固件、抗震连接构件、膨胀锚栓、管箍、P型管束、限位紧构件、底座、角配件；抗震连接件、螺杆接头、螺杆锁扣、锁扣、六角螺栓、自锁螺母、槽钢端盖、抗震锚栓、K型管卡、全牙螺杆、单面槽钢）的安装 5.除锈、刷油 6.其他:未尽事项详见图纸、招标文件、工程量清单计价说明、国家相关规范等 | 套 | 50 | 856.3 | 42815
40 | 031002001040 | 多管组合侧向抗震支吊架 DN65-150/2管组-T | 1.名称：多管组合侧向抗震支吊架 2.型号、规格：按设计图纸要求 3.管道规格：DN65-150/2管组 4.抗震支吊架及其配件（图纸所示所有配件：带孔槽钢、槽钢、螺杆紧固件、抗震连接构件、膨胀锚栓、管箍、P型管束、限位紧构件、底座、角配件；抗震连接件、螺杆接头、螺杆锁扣、锁扣、六角螺栓、自锁螺母、槽钢端盖、抗震锚栓、K型管卡、全牙螺杆、单面槽钢）的安装 5.除锈、刷油 6.其他:未尽事项详见图纸、招标文件、工程量清单计价说明、国家相关规范等 | 套 | 100 | 706.74 | 70674
41 | 031002001041 | 多管组合双向抗震支吊架 DN65-150/2管组-TL | 1.名称：多管组合双向抗震支吊架 2.型号、规格：按设计图纸要求 3.管道规格：DN65-150/2管组 4.抗震支吊架及其配件（图纸所示所有配件：带孔槽钢、槽钢、螺杆紧固件、抗震连接构件、膨胀锚栓、管箍、P型管束、限位紧构件、底座、角配件；抗震连接件、螺杆接头、螺杆锁扣、锁扣、六角螺栓、自锁螺母、槽钢端盖、抗震锚栓、K型管卡、全牙螺杆、单面槽钢）的安装 5.除锈、刷油 6.其他:未尽事项详见图纸、招标文件、工程量清单计价说明、国家相关规范等 | 套 | 50 | 1056.86 | 52843
42 | 031002001042 | 多管组合侧向抗震支吊架 DN150-250/2管组-T | 1.名称：多管组合侧向抗震支吊架 2.型号、规格：按设计图纸要求 3.管道规格：DN150-250/2管组 4.抗震支吊架及其配件（图纸所示所有配件：带孔槽钢、槽钢、螺杆紧固件、抗震连接构件、膨胀锚栓、管箍、P型管束、限位紧构件、底座、角配件；抗震连接件、螺杆接头、螺杆锁扣、锁扣、六角螺栓、自锁螺母、槽钢端盖、抗震锚栓、K型管卡、全牙螺杆、单面槽钢）的安装 5.除锈、刷油 6.其他:未尽事项详见图纸、招标文件、工程量清单计价说明、国家相关规范等 | 套 | 50 | 660.92 | 33046
43 | 031002001043 | 多管组合双向抗震支吊架 DN150-250/2管组-TL | 1.名称：多管组合双向抗震支吊架 2.型号、规格：按设计图纸要求 3.管道规格：DN150-250/2管组 4.抗震支吊架及其配件（图纸所示所有配件：带孔槽钢、槽钢、螺杆紧固件、抗震连接构件、膨胀锚栓、管箍、P型管束、限位紧构件、底座、角配件；抗震连接件、螺杆接头、螺杆锁扣、锁扣、六角螺栓、自锁螺母、槽钢端盖、抗震锚栓、K型管卡、全牙螺杆、单面槽钢）的安装 5.除锈、刷油 6.其他:未尽事项详见图纸、招标文件、工程量清单计价说明、国家相关规范等 | 套 | 50 | 1066.06 | 53303
44 | 031002001044 | 多管组合侧向抗震支吊架 DN65-150/3管组-T | 1.名称：多管组合侧向抗震支吊架 2.型号、规格：按设计图纸要求 3.管道规格：DN65-150/3管组 4.抗震支吊架及其配件（图纸所示所有配件：带孔槽钢、槽钢、螺杆紧固件、抗震连接构件、膨胀锚栓、管箍、P型管束、限位紧构件、底座、角配件；抗震连接件、螺杆接头、螺杆锁扣、锁扣、六角螺栓、自锁螺母、槽钢端盖、抗震锚栓、K型管卡、全牙螺杆、单面槽钢）的安装 5.除锈、刷油 6.其他:未尽事项详见图纸、招标文件、工程量清单计价说明、国家相关规范等 | 套 | 150 | 702.27 | 105340.5
45 | 031002001045 | 多管组合双向抗震支吊架 DN65-150/3管组-TL | 1.名称：多管组合双向抗震支吊架 2.型号、规格：按设计图纸要求 3.管道规格：DN65-150/3管组 4.抗震支吊架及其配件（图纸所示所有配件：带孔槽钢、槽钢、螺杆紧固件、抗震连接构件、膨胀锚栓、管箍、P型管束、限位紧构件、底座、角配件；抗震连接件、螺杆接头、螺杆锁扣、锁扣、六角螺栓、自锁螺母、槽钢端盖、抗震锚栓、K型管卡、全牙螺杆、单面槽钢）的安装 5.除锈、刷油 6.其他:未尽事项详见图纸、招标文件、工程量清单计价说明、国家相关规范等 | 套 | 50 | 1078.14 | 53907
46 | 031002001046 | 多管组合侧向抗震支吊架 DN150-250/3管组-T | 1.名称：多管组合侧向抗震支吊架 2.型号、规格：按设计图纸要求 3.管道规格：DN150-250/3管组 4.抗震支吊架及其配件（图纸所示所有配件：带孔槽钢、槽钢、螺杆紧固件、抗震连接构件、膨胀锚栓、管箍、P型管束、限位紧构件、底座、角配件；抗震连接件、螺杆接头、螺杆锁扣、锁扣、六角螺栓、自锁螺母、槽钢端盖、抗震锚栓、K型管卡、全牙螺杆、单面槽钢）的安装 5.除锈、刷油 6.其他:未尽事项详见图纸、招标文件、工程量清单计价说明、国家相关规范等 | 套 | 50 | 753.19 | 37659.5
47 | 031002001047 | 多管组合双向抗震支吊架 DN150-250/3管组-TL | 1.名称：多管组合双向抗震支吊架 2.型号、规格：按设计图纸要求 3.管道规格：DN150-250/3管组 4.抗震支吊架及其配件（图纸所示所有配件：带孔槽钢、槽钢、螺杆紧固件、抗震连接构件、膨胀锚栓、管箍、P型管束、限位紧构件、底座、角配件；抗震连接件、螺杆接头、螺杆锁扣、锁扣、六角螺栓、自锁螺母、槽钢端盖、抗震锚栓、K型管卡、全牙螺杆、单面槽钢）的安装 5.除锈、刷油 6.其他:未尽事项详见图纸、招标文件、工程量清单计价说明、国家相关规范等 | 套 | 50 | 1078.14 | 53907
48 | 031002001048 | 多管组合侧向抗震支吊架 DN65-150/4管组-T | 1.名称：多管组合侧向抗震支吊架 2.型号、规格：按设计图纸要求 3.管道规格：DN65-150/4管组 4.抗震支吊架及其配件（图纸所示所有配件：带孔槽钢、槽钢、螺杆紧固件、抗震连接构件、膨胀锚栓、管箍、P型管束、限位紧构件、底座、角配件；抗震连接件、螺杆接头、螺杆锁扣、锁扣、六角螺栓、自锁螺母、槽钢端盖、抗震锚栓、K型管卡、全牙螺杆、单面槽钢）的安装 5.除锈、刷油 6.其他:未尽事项详见图纸、招标文件、工程量清单计价说明、国家相关规范等 | 套 | 50 | 759.93 | 37996.5
49 | 031002001049 | 多管组合侧向抗震支吊架 DN65-150/4管组-TL | 1.名称：多管组合双向抗震支吊架 2.型号、规格：按设计图纸要求 3.管道规格：DN65-150/4管组 4.抗震支吊架及其配件（图纸所示所有配件：带孔槽钢、槽钢、螺杆紧固件、抗震连接构件、膨胀锚栓、管箍、P型管束、限位紧构件、底座、角配件；抗震连接件、螺杆接头、螺杆锁扣、锁扣、六角螺栓、自锁螺母、槽钢端盖、抗震锚栓、K型管卡、全牙螺杆、单面槽钢）的安装 5.除锈、刷油 6.其他:未尽事项详见图纸、招标文件、工程量清单计价说明、国家相关规范等 | 套 | 50 | 1154.07 | 57703.5
50 | 031002001050 | 多管组合侧向抗震支吊架 DN65-150/5管组-T | 1.名称：多管组合侧向抗震支吊架 2.型号、规格：按设计图纸要求 3.管道规格：DN65-150/4管组 4.抗震支吊架及其配件（图纸所示所有配件：带孔槽钢、槽钢、螺杆紧固件、抗震连接构件、膨胀锚栓、管箍、P型管束、限位紧构件、底座、角配件；抗震连接件、螺杆接头、螺杆锁扣、锁扣、六角螺栓、自锁螺母、槽钢端盖、抗震锚栓、K型管卡、全牙螺杆、单面槽钢）的安装 5.除锈、刷油 6.其他:未尽事项详见图纸、招标文件、工程量清单计价说明、国家相关规范等 | 套 | 100 | 825 | 82500
51 | 031002001051 | 多管组合双向抗震支吊架 DN65-150/5管组-TL | 1.名称：多管组合双向抗震支吊架 2.型号、规格：按设计图纸要求 3.管道规格：DN65-150/4管组 4.抗震支吊架及其配件（图纸所示所有配件：带孔槽钢、槽钢、螺杆紧固件、抗震连接构件、膨胀锚栓、管箍、P型管束、限位紧构件、底座、角配件；抗震连接件、螺杆接头、螺杆锁扣、锁扣、六角螺栓、自锁螺母、槽钢端盖、抗震锚栓、K型管卡、全牙螺杆、单面槽钢）的安装 5.除锈、刷油 6.其他:未尽事项详见图纸、招标文件、工程量清单计价说明、国家相关规范等 | 套 | 50 | 1155 | 57750
52 | 031002001052 | 多管组合侧向抗震支吊架 DN150-200/6管组-T | 1.名称：多管组合侧向抗震支吊架 2.型号、规格：按设计图纸要求 3.管道规格：DN150-200/6管组 4.抗震支吊架及其配件（图纸所示所有配件：带孔槽钢、槽钢、螺杆紧固件、抗震连接构件、膨胀锚栓、管箍、P型管束、限位紧构件、底座、角配件；抗震连接件、螺杆接头、螺杆锁扣、锁扣、六角螺栓、自锁螺母、槽钢端盖、抗震锚栓、K型管卡、全牙螺杆、单面槽钢）的安装 5.除锈、刷油 6.其他:未尽事项详见图纸、招标文件、工程量清单计价说明、国家相关规范等 | 套 | 10 | 1090.14 | 10901.4
53 | 031002001053 | 多管组合双向抗震支吊架 DN150-200/6管组-TL | 1.名称：多管组合双向抗震支吊架 2.型号、规格：按设计图纸要求 3.管道规格：DN150-200/6管组 4.抗震支吊架及其配件（图纸所示所有配件：带孔槽钢、槽钢、螺杆紧固件、抗震连接构件、膨胀锚栓、管箍、P型管束、限位紧构件、底座、角配件；抗震连接件、螺杆接头、螺杆锁扣、锁扣、六角螺栓、自锁螺母、槽钢端盖、抗震锚栓、K型管卡、全牙螺杆、单面槽钢）的安装 5.除锈、刷油 6.其他:未尽事项详见图纸、招标文件、工程量清单计价说明、国家相关规范等 | 套 | 10 | 1243.57 | 12435.7
|  | 措施项目 |  |  |  |  | 11552.65
54 | 031302007050 | 高层施工增加 |  | 项 | 1
55 | 031301017064 | 脚手架搭拆费 |  | 项 | 1 | 11552.65 | 11552.65
合 计 | [6 empty] | 1769536.3