## 表-08 分部分项工程和单价措施项目清单与计价表
序号 | 项目编码 | 项目名称 | 项目特征描述 | 计量单位 | 工程量 | 金额（元）
[6 empty] | 综合单价 | 综合合价 | 其中
暂估价
|  | 塔楼燃气工程 |  |  |  |  | 2034026.63
|  | 塔楼户内 |  |  |  |  | 1970339.44
1 | 031001001013 | Q235B 镀锌钢管 DN15 | 1.安装部位:室内 2.介质:天然气 3.规格、压力等级:DN15x2.8、低压 4.连接形式:螺纹连接 5.含穿楼板带翼环钢套管、穿墙套管、防水套管等相应配件、管件、管卡、管道支架制作安装、除锈、刷油，管道刷黄色防腐识别漆等 6.压力试验及吹、洗设计要求:试验前使用压缩空气进行吹扫，清扫完毕后必须先进行强度试验再进行气密性试验。详见设计施工说明。 7.其他:未尽事项详见图纸、工程量清单计价说明、国家相关规范等，并综合考虑含深化设计费用、专业监理费用、报建报装费用以及审批验收费用在内的其他完成本工作涉及的所有费用 | m | 1730 | 52.27 | 90427.1
2 | 031001001014 | Q235B 镀锌钢管 DN25 | 1.安装部位:室内 2.介质:天然气 3.规格、压力等级:DN25、低压 4.连接形式:螺纹连接 5.含穿楼板带翼环钢套管、穿墙套管、防水套管等相应配件、管件、管卡、管道支架制作安装、除锈、刷油，管道刷黄色防腐识别漆等 6.压力试验及吹、洗设计要求:试验前使用压缩空气进行吹扫，清扫完毕后必须先进行强度试验再进行气密性试验。详见设计施工说明。 7.其他:未尽事项详见图纸、工程量清单计价说明、国家相关规范等，并综合考虑含深化设计费用、专业监理费用、报建报装费用以及审批验收费用在内的其他完成本工作涉及的所有费用 | m | 4025 | 25.77 | 103724.25
3 | 031001001015 | Q235B 镀锌钢管 DN40 | 1.安装部位:室内 2.介质:天然气 3.规格、压力等级:DN40、低压 4.连接形式:螺纹连接 5.含穿楼板带翼环钢套管、穿墙套管、防水套管等相应配件、管件、管卡、管道支架制作安装、除锈、刷油，管道刷黄色防腐识别漆等 6.压力试验及吹、洗设计要求:试验前使用压缩空气进行吹扫，清扫完毕后必须先进行强度试验再进行气密性试验。详见设计施工说明。 7.其他:未尽事项详见图纸、工程量清单计价说明、国家相关规范等，并综合考虑含深化设计费用、专业监理费用、报建报装费用以及审批验收费用在内的其他完成本工作涉及的所有费用 | m | 9100 | 31.55 | 287105
4 | 031001001016 | Q235B 镀锌钢管 DN50 | 1.安装部位:室内 2.介质:天然气 3.规格、压力等级:DN50、低压 4.连接形式:螺纹连接 5.含穿楼板带翼环钢套管、穿墙套管、防水套管等相应配件、管件、管卡、管道支架制作安装、除锈、刷油，管道刷黄色防腐识别漆等 6.压力试验及吹、洗设计要求:试验前使用压缩空气进行吹扫，清扫完毕后必须先进行强度试验再进行气密性试验。详见设计施工说明。 7.其他:未尽事项详见图纸、工程量清单计价说明、国家相关规范等，并综合考虑含深化设计费用、专业监理费用、报建报装费用以及审批验收费用在内的其他完成本工作涉及的所有费用 | m | 5880 | 37.87 | 222675.6
5 | 031003001117 | 直嘴外螺纹铜球阀DN15 | 1.类型:直嘴外螺纹铜球阀(热水器、灶具前阀) 2.规格、压力等级:DN15 3.连接方式:螺纹连接 4.其他:未尽事项详见图纸、工程量清单计价说明、国家相关规范等，并综合考虑含深化设计费用、专业监理费用、报建报装费用以及审批验收费用在内的其他完成本工作涉及的所有费用 | 个 | 3492 | 30.01 | 104794.92
6 | 031003001118 | 管道燃气自闭阀DN15 | 1.类型:管道燃气自闭阀(灶具前) 2.规格、压力等级:Z0.9TZ-15 DN15 3.连接方式:螺纹连接 4.其他:未尽事项详见图纸、工程量清单计价说明、国家相关规范等，并综合考虑含深化设计费用、专业监理费用、报建报装费用以及审批验收费用在内的其他完成本工作涉及的所有费用 | 个 | 1746 | 102.46 | 178895.16
7 | 031003001119 | 丝扣内螺纹铜球阀DN15 | 1.类型:丝扣内螺纹铜球阀(表前阀) 2.规格、压力等级:DN15 3.连接方式:螺纹连接 4.其他:未尽事项详见图纸、工程量清单计价说明、国家相关规范等，并综合考虑含深化设计费用、专业监理费用、报建报装费用以及审批验收费用在内的其他完成本工作涉及的所有费用 | 个 | 1746 | 25.06 | 43754.76
8 | 031007005001 | 无线远传膜式燃气表DN15 G2.5 | 1.类型:无线远传膜式燃气表 2.型号、规格:DN15 G2.5 3.托架制作安装、接头、三通安装 4.连接方式:螺纹连接 5.其他:未尽事项详见图纸、工程量清单计价说明、国家相关规范等，并综合考虑含深化设计费用、专业监理费用、报建报装费用以及审批验收费用在内的其他完成本工作涉及的所有费用 | 块 | 1746 | 489 | 853794
9 | 031003001120 | 电磁阀 Exd IIC T4 DN50 | 1.类型:球阀 2.规格、压力等级:Exd IIC T4,IP65 DN50 3.连接方式:螺纹连接 4.其他:未尽事项详见图纸、工程量清单计价说明、国家相关规范等，并综合考虑含深化设计费用、专业监理费用、报建报装费用以及审批验收费用在内的其他完成本工作涉及的所有费用 | 个 | 35 | 335.91 | 11756.85
10 | 031003001121 | 球阀 Q11F-16C DN50 | 1.类型:球阀 2.规格、压力等级:Q11F-16C DN50 3.连接方式:螺纹连接 4.其他:未尽事项详见图纸、工程量清单计价说明、国家相关规范等，并综合考虑含深化设计费用、专业监理费用、报建报装费用以及审批验收费用在内的其他完成本工作涉及的所有费用 | 个 | 35 | 109.08 | 3817.8
11 | 031003010009 | 挠性补偿器 DN40 | 1.类型:挠性补偿器(采用双层金属网套) 2.规格、压力等级:DN40-340 PN16 3.连接形式:法兰连接 4.其他:未尽事项详见图纸、工程量清单计价说明、国家相关规范等，并综合考虑含深化设计费用、专业监理费用、报建报装费用以及审批验收费用在内的其他完成本工作涉及的所有费用 | 个 | 35 | 419.27 | 14674.45
12 | 031003010010 | 挠性补偿器 DN50 | 1.类型:挠性补偿器(采用双层金属网套) 2.规格、压力等级:DN50-340 PN16 3.连接形式:法兰连接 4.其他:未尽事项详见图纸、工程量清单计价说明、国家相关规范等，并综合考虑含深化设计费用、专业监理费用、报建报装费用以及审批验收费用在内的其他完成本工作涉及的所有费用 | 个 | 35 | 443.68 | 15528.8
13 | 031003010011 | 挠性补偿器 DN65 | 1.类型:挠性补偿器(采用双层金属网套) 2.规格、压力等级:DN65-340 PN16 3.连接形式:法兰连接 4.其他:未尽事项详见图纸、工程量清单计价说明、国家相关规范等，并综合考虑含深化设计费用、专业监理费用、报建报装费用以及审批验收费用在内的其他完成本工作涉及的所有费用 | 个 | 35 | 506.26 | 17719.1
14 | 031002003021 | 出地面防护短管 DN80 | 1.名称:出地面防护短管 2.材料:镀锌钢管 3.规格:DN80，L=0.5m 4.热缩套:φ108-500 5.钢塑转换接头（加长弯管式/螺纹）:De90/DN65或（De90/DN80） 6.短管与燃气管道间做柔性防腐，防水材料密封 7.其他:未尽事项详见图纸、工程量清单计价说明、国家相关规范等，并综合考虑含深化设计费用、专业监理费用、报建报装费用以及审批验收费用在内的其他完成本工作涉及的所有费用 | 个 | 35 | 379.07 | 13267.45
15 | 031002003022 | 出地面防护短管 DN50 | 1.名称:出地面防护短管 2.材料:镀锌钢管 3.规格:DN50，L=0.5m 4.热缩套:φ63-500 5.钢塑转换接头（加长弯管式/螺纹）:De63/DN40或（De50/DN40） 6.短管与燃气管道间做柔性防腐，防水材料密封 7.其他:未尽事项详见图纸、工程量清单计价说明、国家相关规范等，并综合考虑含深化设计费用、专业监理费用、报建报装费用以及审批验收费用在内的其他完成本工作涉及的所有费用 | 个 | 35 | 240.12 | 8404.2
|  | 户外架空 |  |  |  |  | 63687.19
16 | 031001001017 | Q235B 镀锌钢管 DN80 | 1.安装部位:室内 2.介质:天然气 3.规格、压力等级:DN80x4、低压 4.连接形式:螺纹连接 5.含穿楼板带翼环钢套管、穿墙套管、防水套管等相应配件、管件、管卡、管道支架制作安装、除锈、刷油，管道刷黄色防腐识别漆等 6.压力试验及吹、洗设计要求:试验前使用压缩空气进行吹扫，清扫完毕后必须先进行强度试验再进行气密性试验，详见设计施工说明。 7.其他:未尽事项详见图纸、工程量清单计价说明、国家相关规范等，并综合考虑含深化设计费用、专业监理费用、报建报装费用以及审批验收费用在内的其他完成本工作涉及的所有费用 | m | 21 | 92.49 | 1942.29
17 | 031001001018 | Q235B 镀锌钢管 DN65 | 1.安装部位:室内 2.介质:天然气 3.规格、压力等级:DN65x4、低压 4.连接形式:螺纹连接 5.含穿楼板带翼环钢套管、穿墙套管、防水套管等相应配件、管件、管卡、管道支架制作安装、除锈、刷油，管道刷黄色防腐识别漆等 6.压力试验及吹、洗设计要求:试验前使用压缩空气进行吹扫，清扫完毕后必须先进行强度试验再进行气密性试验。详见设计施工说明。 7.其他:未尽事项详见图纸、工程量清单计价说明、国家相关规范等，并综合考虑含深化设计费用、专业监理费用、报建报装费用以及审批验收费用在内的其他完成本工作涉及的所有费用 | m | 105 | 107.46 | 11283.3
18 | 031001001019 | Q235B 镀锌钢管 DN50 | 1.安装部位:室内 2.介质:天然气 3.规格、压力等级:DN50x3.8、低压 4.连接形式:螺纹连接 5.含穿楼板带翼环钢套管、穿墙套管、防水套管等相应配件、管件、管卡、管道支架制作安装、除锈、刷油，管道刷黄色防腐识别漆等 6.压力试验及吹、洗设计要求:试验前使用压缩空气进行吹扫，清扫完毕后必须先进行强度试验再进行气密性试验。详见设计施工说明。 7.其他:未尽事项详见图纸、工程量清单计价说明、国家相关规范等，并综合考虑含深化设计费用、专业监理费用、报建报装费用以及审批验收费用在内的其他完成本工作涉及的所有费用 | m | 420 | 70.32 | 29534.4
19 | 031001001020 | Q235B 镀锌钢管 DN40 | 1.安装部位:室内 2.介质:天然气 3.规格、压力等级:DN40x3.5、低压 4.连接形式:螺纹连接 5.含穿楼板带翼环钢套管、穿墙套管、防水套管等相应配件、管件、管卡、管道支架制作安装、除锈、刷油，管道刷黄色防腐识别漆等 6.压力试验及吹、洗设计要求:试验前使用压缩空气进行吹扫，清扫完毕后必须先进行强度试验再进行气密性试验。详见设计施工说明。 7.其他:未尽事项详见图纸、工程量清单计价说明、国家相关规范等，并综合考虑含深化设计费用、专业监理费用、报建报装费用以及审批验收费用在内的其他完成本工作涉及的所有费用 | m | 280 | 60.92 | 17057.6
20 | 031001001021 | Q235B 镀锌钢管 DN25 | 1.安装部位:室内 2.介质:天然气 3.规格、压力等级:DN25x3.2、低压 4.连接形式:螺纹连接 5.含穿楼板带翼环钢套管、穿墙套管、防水套管等相应配件、管件、管卡、管道支架制作安装、除锈、刷油，管道刷黄色防腐识别漆等 6.压力试验及吹、洗设计要求:试验前使用压缩空气进行吹扫，清扫完毕后必须先进行强度试验再进行气密性试验。详见设计施工说明。 7.其他:未尽事项详见图纸、工程量清单计价说明、国家相关规范等，并综合考虑含深化设计费用、专业监理费用、报建报装费用以及审批验收费用在内的其他完成本工作涉及的所有费用 | m | 70 | 55.28 | 3869.6
|  | 商业裙楼燃气工程 |  |  |  |  | 366269.78
|  | 商业户内 |  |  |  |  | 366269.78
21 | 031001001022 | Q235B 镀锌钢管 DN15 | 1.安装部位:室内 2.介质:天然气 3.规格、压力等级:DN15x2.8、低压 4.连接形式:螺纹连接 5.含穿楼板带翼环钢套管、穿墙套管、防水套管等相应配件、管件、管卡、管道支架制作安装、除锈、刷油，管道刷黄色防腐识别漆等 6.压力试验及吹、洗设计要求:试验前使用压缩空气进行吹扫，清扫完毕后必须先进行强度试验再进行气密性试验。详见设计施工说明。 7.其他:未尽事项详见图纸、工程量清单计价说明、国家相关规范等，并综合考虑含深化设计费用、专业监理费用、报建报装费用以及审批验收费用在内的其他完成本工作涉及的所有费用 | m | 1487.05 | 52.27 | 77728.1
22 | 031001001023 | Q235B 镀锌钢管 DN25 | 1.安装部位:室内 2.介质:天然气 3.规格、压力等级:DN25、低压 4.连接形式:螺纹连接 5.含穿楼板带翼环钢套管、穿墙套管、防水套管等相应配件、管件、管卡、管道支架制作安装、除锈、刷油，管道刷黄色防腐识别漆等 6.压力试验及吹、洗设计要求:试验前使用压缩空气进行吹扫，清扫完毕后必须先进行强度试验再进行气密性试验。详见设计施工说明。 7.其他:未尽事项详见图纸、工程量清单计价说明、国家相关规范等，并综合考虑含深化设计费用、专业监理费用、报建报装费用以及审批验收费用在内的其他完成本工作涉及的所有费用 | m | 1395 | 25.77 | 35949.15
23 | 031001001024 | Q235B 镀锌钢管 DN40 | 1.安装部位:室内 2.介质:天然气 3.规格、压力等级:DN40、低压 4.连接形式:螺纹连接 5.含穿楼板带翼环钢套管、穿墙套管、防水套管等相应配件、管件、管卡、管道支架制作安装、除锈、刷油，管道刷黄色防腐识别漆等 6.压力试验及吹、洗设计要求:试验前使用压缩空气进行吹扫，清扫完毕后必须先进行强度试验再进行气密性试验。详见设计施工说明。 7.其他:未尽事项详见图纸、工程量清单计价说明、国家相关规范等，并综合考虑含深化设计费用、专业监理费用、报建报装费用以及审批验收费用在内的其他完成本工作涉及的所有费用 | m | 3025 | 31.55 | 95438.75
24 | 031001001025 | Q235B 镀锌钢管 DN50 | 1.安装部位:室内 2.介质:天然气 3.规格、压力等级:DN50、低压 4.连接形式:螺纹连接 5.含穿楼板带翼环钢套管、穿墙套管、防水套管等相应配件、管件、管卡、管道支架制作安装、除锈、刷油，管道刷黄色防腐识别漆等 6.压力试验及吹、洗设计要求:试验前使用压缩空气进行吹扫，清扫完毕后必须先进行强度试验再进行气密性试验。详见设计施工说明。 7.其他:未尽事项详见图纸、工程量清单计价说明、国家相关规范等，并综合考虑含深化设计费用、专业监理费用、报建报装费用以及审批验收费用在内的其他完成本工作涉及的所有费用 | m | 3700 | 37.87 | 140119
25 | 031003001122 | 直嘴外螺纹铜球阀DN15 | 1.类型:直嘴外螺纹铜球阀(热水器、灶具前阀) 2.规格、压力等级:DN15 3.连接方式:螺纹连接 4.其他:未尽事项详见图纸、工程量清单计价说明、国家相关规范等，并综合考虑含深化设计费用、专业监理费用、报建报装费用以及审批验收费用在内的其他完成本工作涉及的所有费用 | 个 | 10 | 30.01 | 300.1
26 | 031003001123 | 管道燃气自闭阀DN15 | 1.类型:管道燃气自闭阀(灶具前) 2.规格、压力等级:Z0.9TZ-15 DN15 3.连接方式:螺纹连接 4.其他:未尽事项详见图纸、工程量清单计价说明、国家相关规范等，并综合考虑含深化设计费用、专业监理费用、报建报装费用以及审批验收费用在内的其他完成本工作涉及的所有费用 | 个 | 10 | 102.46 | 1024.6
27 | 031003001124 | 丝扣内螺纹铜球阀DN15 | 1.类型:丝扣内螺纹铜球阀(表前阀) 2.规格、压力等级:DN15 3.连接方式:螺纹连接 4.其他:未尽事项详见图纸、工程量清单计价说明、国家相关规范等，并综合考虑含深化设计费用、专业监理费用、报建报装费用以及审批验收费用在内的其他完成本工作涉及的所有费用 | 个 | 10 | 25.06 | 250.6
28 | 031007005002 | 无线远传膜式燃气表DN15 G2.5 | 1.类型:无线远传膜式燃气表 2.型号、规格:DN15 G2.5 3.托架制作安装、接头、三通安装 4.连接方式:螺纹连接 5.其他:未尽事项详见图纸、工程量清单计价说明、国家相关规范等，并综合考虑含深化设计费用、专业监理费用、报建报装费用以及审批验收费用在内的其他完成本工作涉及的所有费用 | 块 | 10 | 489 | 4890
29 | 031003001125 | 电磁阀 Exd IIC T4 DN50 | 1.类型:球阀 2.规格、压力等级:Exd IIC T4,IP65 DN50 3.连接方式:螺纹连接 4.其他:未尽事项详见图纸、工程量清单计价说明、国家相关规范等，并综合考虑含深化设计费用、专业监理费用、报建报装费用以及审批验收费用在内的其他完成本工作涉及的所有费用 | 个 | 2 | 335.91 | 671.82
30 | 031003001126 | 球阀 Q11F-16C DN50 | 1.类型:球阀 2.规格、压力等级:Q11F-16C DN50 3.连接方式:螺纹连接 4.其他:未尽事项详见图纸、工程量清单计价说明、国家相关规范等，并综合考虑含深化设计费用、专业监理费用、报建报装费用以及审批验收费用在内的其他完成本工作涉及的所有费用 | 个 | 2 | 109.08 | 218.16
31 | 031003010012 | 挠性补偿器 DN40 | 1.类型:挠性补偿器(采用双层金属网套) 2.规格、压力等级:DN40-340 PN16 3.连接形式:法兰连接 4.其他:未尽事项详见图纸、工程量清单计价说明、国家相关规范等，并综合考虑含深化设计费用、专业监理费用、报建报装费用以及审批验收费用在内的其他完成本工作涉及的所有费用 | 个 | 6 | 419.27 | 2515.62
32 | 031003010013 | 挠性补偿器 DN50 | 1.类型:挠性补偿器(采用双层金属网套) 2.规格、压力等级:DN50-340 PN16 3.连接形式:法兰连接 4.其他:未尽事项详见图纸、工程量清单计价说明、国家相关规范等，并综合考虑含深化设计费用、专业监理费用、报建报装费用以及审批验收费用在内的其他完成本工作涉及的所有费用 | 个 | 6 | 443.68 | 2662.08
33 | 031003010014 | 挠性补偿器 DN65 | 1.类型:挠性补偿器(采用双层金属网套) 2.规格、压力等级:DN65-340 PN16 3.连接形式:法兰连接 4.其他:未尽事项详见图纸、工程量清单计价说明、国家相关规范等，并综合考虑含深化设计费用、专业监理费用、报建报装费用以及审批验收费用在内的其他完成本工作涉及的所有费用 | 个 | 4 | 506.26 | 2025.04
34 | 031002003023 | 出地面防护短管 DN80 | 1.名称:出地面防护短管 2.材料:镀锌钢管 3.规格:DN80，L=0.5m 4.热缩套:φ108-500 5.钢塑转换接头（加长弯管式/螺纹）:De90/DN65或（De90/DN80） 6.短管与燃气管道间做柔性防腐，防水材料密封 7.其他:未尽事项详见图纸、工程量清单计价说明、国家相关规范等，并综合考虑含深化设计费用、专业监理费用、报建报装费用以及审批验收费用在内的其他完成本工作涉及的所有费用 | 个 | 4 | 379.07 | 1516.28
35 | 031002003024 | 出地面防护短管 DN50 | 1.名称:出地面防护短管 2.材料:镀锌钢管 3.规格:DN50，L=0.5m 4.热缩套:φ63-500 5.钢塑转换接头（加长弯管式/螺纹）:De63/DN40或（De50/DN40） 6.短管与燃气管道间做柔性防腐，防水材料密封 7.其他:未尽事项详见图纸、工程量清单计价说明、国家相关规范等，并综合考虑含深化设计费用、专业监理费用、报建报装费用以及审批验收费用在内的其他完成本工作涉及的所有费用 | 个 | 4 | 240.12 | 960.48
|  | 室外燃气工程 |  |  |  |  | 376125.4
36 | 031007011001 | 调压柜 800Q | 1.类型:调压柜 2.型号、规格:RTZ-21/50 800Q 3.调压柜检测费 4.调压柜护栏安装 5.其他:未尽事项详见图纸、工程量清单计价说明、国家相关规范等，并综合考虑含深化设计费用、专业监理费用、报建报装费用以及审批验收费用在内的其他完成本工作涉及的所有费用 | 台 | 1 | 85848.11 | 85848.11
37 | 040502014001 | 调压器基础 | 1.名称:调压柜基础 2.规格、型号:详见JC3BY-C-JN1D14-RQ-T-06 3.围栏制作、安装：详见图纸JC3BY-C-JN1D1-RQ-T-08 5.防雷接地:详见图纸JC3BY-C-JN1D1-RQ-T-07 6.其他:未尽事项详见图纸、工程量清单计价说明、国家相关规范等，并综合考虑含深化设计费用、专业监理费用、报建报装费用以及审批验收费用在内的其他完成本工作涉及的所有费用 | 座 | 1 | 2674.12 | 2674.12
38 | 031003003139 | 埋地聚乙烯阀门 | 1.类型:埋地聚乙烯阀门 2.材质:聚乙烯 3.规格、压力等级:De110 4.连接形式:热熔接 5.其他:未尽事项详见图纸、工程量清单计价说明、国家相关规范等，并综合考虑含深化设计费用、专业监理费用、报建报装费用以及审批验收费用在内的其他完成本工作涉及的所有费用 | 个 | 1 | 4531.74 | 4531.74
39 | 粤050101024002 | 可调式防沉降井 | 1.名称:可调式防沉降井 2.规格:阀门规格De90 详见图纸RQ-T-05 3.其他:未尽事项详见图纸、工程量清单计价说明、国家相关规范等，并综合考虑含深化设计费用、专业监理费用、报建报装费用以及审批验收费用在内的其他完成本工作涉及的所有费用 | 座 | 1 | 951.09 | 951.09
40 | 031001006221 | PE管 De63X5.8 | 1.安装部位:室外 2.介质:燃气 3.规格:De63X5.8 4.连接形式:热熔连接 5.警示带、示踪线安装 6.含穿楼板带翼环钢套管、穿墙套管、防水套管等相应配件、管件、管卡、管道支架制作安装、除锈、刷油，管道刷黄色防腐识别漆等 7.压力试验及吹、洗设计要求：试验前使用压缩空气进行吹扫，清扫完毕后必须先进行强度试验再进行气密性试验。详见设计施工说明。 8.挖填土方、回填、土方外运、运距综合考虑 9.其他:未尽事项详见图纸、工程量清单计价说明、国家相关规范等，并综合考虑含深化设计费用、专业监理费用、报建报装费用以及审批验收费用在内的其他完成本工作涉及的所有费用 | m | 126.67 | 143.2 | 18139.14
41 | 031001006222 | PE管 De90X8.2 | 1.安装部位:室外 2.介质:燃气 3.规格:De90X8.2 4.连接形式:热熔连接 5.警示带、示踪线安装 6.含穿楼板带翼环钢套管、穿墙套管、防水套管等相应配件、管件、管卡、管道支架制作安装、除锈、刷油，管道刷黄色防腐识别漆等 7.压力试验及吹、洗设计要求：试验前使用压缩空气进行吹扫，清扫完毕后必须先进行强度试验再进行气密性试验。详见设计施工说明。 8.挖填土方、回填、土方外运、运距综合考虑 9.其他:未尽事项详见图纸、工程量清单计价说明、国家相关规范等，并综合考虑含深化设计费用、专业监理费用、报建报装费用以及审批验收费用在内的其他完成本工作涉及的所有费用 | m | 366.67 | 181.79 | 66656.94
42 | 031001006223 | PE管 De110x10 | 1.安装部位:室外 2.介质:燃气 3.规格:De110x10 4.连接形式:热熔连接 5.警示带、示踪线安装 6.含穿楼板带翼环钢套管、穿墙套管、防水套管等相应配件、管件、管卡、管道支架制作安装、除锈、刷油，管道刷黄色防腐识别漆等 7.压力试验及吹、洗设计要求：试验前使用压缩空气进行吹扫，清扫完毕后必须先进行强度试验再进行气密性试验。详见设计施工说明。 8.挖填土方、回填、土方外运、运距综合考虑 9.其他:未尽事项详见图纸、工程量清单计价说明、国家相关规范等，并综合考虑含深化设计费用、专业监理费用、报建报装费用以及审批验收费用在内的其他完成本工作涉及的所有费用 | m | 333.33 | 196.93 | 65642.68
43 | 031001006224 | PE管 De160X9.1 | 1.安装部位:室外 2.介质:燃气 3.规格:De160X9.1 4.连接形式:热熔连接 5.警示带、示踪线安装 6.含穿楼板带翼环钢套管、穿墙套管、防水套管等相应配件、管件、管卡、管道支架制作安装、除锈、刷油，管道刷黄色防腐识别漆等 7.压力试验及吹、洗设计要求：试验前使用压缩空气进行吹扫，清扫完毕后必须先进行强度试验再进行气密性试验。详见设计施工说明。 8.挖填土方、回填、土方外运、运距综合考虑 9.其他:未尽事项详见图纸、工程量清单计价说明、国家相关规范等，并综合考虑含深化设计费用、专业监理费用、报建报装费用以及审批验收费用在内的其他完成本工作涉及的所有费用 | m | 233.33 | 269.89 | 62973.43
44 | 031001006225 | PE管 De200X11.4 | 1.安装部位:室外 2.介质:燃气 3.规格:De200X11.4 4.连接形式:热熔连接 5.警示带、示踪线安装 6.含穿楼板带翼环钢套管、穿墙套管、防水套管等相应配件、管件、管卡、管道支架制作安装、除锈、刷油，管道刷黄色防腐识别漆等 7.压力试验及吹、洗设计要求：试验前使用压缩空气进行吹扫，清扫完毕后必须先进行强度试验再进行气密性试验。详见设计施工说明。 8.挖填土方、回填、土方外运、运距综合考虑 9.其他:未尽事项详见图纸、工程量清单计价说明、国家相关规范等，并综合考虑含深化设计费用、专业监理费用、报建报装费用以及审批验收费用在内的其他完成本工作涉及的所有费用 | m | 136.67 | 344.96 | 47145.68
45 | 060106008001 | 燃气管道地面标志 | 1.标志类型:燃气管道地面标志 2.材质:不锈钢 3.其他:未尽事项详见图纸、工程量清单计价说明、国家相关规范等，并综合考虑含深化设计费用、专业监理费用、报建报装费用以及审批验收费用在内的其他完成本工作涉及的所有费用 | 个 | 90 | 73.53 | 6617.7
46 | 060106008002 | 燃气管道地上标志 | 1.标志类型:燃气管道地上标志 2.材质:玻璃钢 3.其他:未尽事项详见图纸、工程量清单计价说明、国家相关规范等，并综合考虑含深化设计费用、专业监理费用、报建报装费用以及审批验收费用在内的其他完成本工作涉及的所有费用 | 个 | 90 | 77.65 | 6988.5
47 | 031002003025 | 钢塑转换管件 | 1.名称、类型:钢塑转换管件 2.规格:De90/D88.9 3.连接方式:加长型弯管式/螺纹连接 4.其他:未尽事项详见图纸、工程量清单计价说明、国家相关规范等，并综合考虑含深化设计费用、专业监理费用、报建报装费用以及审批验收费用在内的其他完成本工作涉及的所有费用 | 个 | 1 | 171.87 | 171.87
48 | 040501014002 | 接驳市政管 | 1.名称:接驳市政管 2.型号、规格:De90 3.办理与原有市政燃气管道接驳申请手续，包含但不限于与原有市政燃气管道接驳及支付报建费、测量费、管道探伤费等与该工程一切相关的费用 4.其他:未尽事项详见图纸、工程量清单计价说明、国家相关规范等，并综合考虑含深化设计费用、专业监理费用、报建报装费用以及审批验收费用在内的其他完成本工作涉及的所有费用 | 项 | 1 | 7784.4 | 7784.4
|  | 措施项目 |  |  |  |  | 137563.43
49 | 031302007048 | 高层施工增加 |  | 项 | 1 | 112092.02 | 112092.02
50 | 031301017062 | 脚手架搭拆费 |  | 项 | 1 | 25471.41 | 25471.41
合 计 | [6 empty] | 2913985.24