## 表-08 分部分项工程和单价措施项目清单与计价表
序号 | 项目编码 | 项目名称 | 项目特征描述 | 计量单位 | 工程量 | 金额（元）
[6 empty] | 综合单价 | 综合合价 | 其中
暂估价
|  | 整个项目 |  |  |  |  | 8802831.83
1 | 030107001001 | 住宅电梯DT1~2/4~6-1 | 1.名称:住宅电梯DT1~2/4~6-1（消防电梯） 2.技术要求:详见设计说明,应满足设计与招标要求，另提供设备信息二维码标签,符合电梯机电设备二维码信息系统采集要求。 3.工作内容:应包括本体运输、安装、单机试运转及调试(含电机检查接线及调试),轿厢装饰（其标准按用户需求书），电梯电气安装(含控制箱、控制箱至电机连接电缆电线、保护管安装等)、调试，部分附件、预埋件制作、安装，设备支架(槽角钢)制作、安装，接地，刷(喷)油漆及设计、招标文件要求的其他辅助性工作投标人综合考虑。 4.综合考虑措施费、调试费、验收费、相关服务费、质保期维保费、电梯临时操作与维管费。 5.综合考虑电梯的临时使用费（包含成品保护费、专项翻修费、二次验收费，临时使用费综合包干） 6.其他:未尽事项详见图纸、工程量清单计价说明、国家相关规范等，并综合考虑其他完成本工作涉及的所有费用 | 部 | 5 | 473008.85 | 2365044.25
2 | 030107001002 | 住宅电梯DT1~2/4~6-2 | 1.名称:住宅电梯DT1~2/4~6-2（担架电梯兼容无障碍电梯） 2.技术要求:详见设计说明,应满足设计与招标要求，另提供设备信息二维码标签,符合电梯机电设备二维码信息系统采集要求。 3.工作内容:应包括本体运输、安装、单机试运转及调试(含电机检查接线及调试),轿厢装饰（其标准按用户需求书），电梯电气安装(含控制箱、控制箱至电机连接电缆电线、保护管安装等)、调试，部分附件、预埋件制作、安装，设备支架(槽角钢)制作、安装，接地，刷(喷)油漆及设计、招标文件要求的其他辅助性工作投标人综合考虑。 4.综合考虑措施费、调试费、验收费、相关服务费、质保期维保费、电梯临时操作与维管费。 5.综合考虑电梯的临时使用费（包含成品保护费、专项翻修费、二次验收费，临时使用费综合包干） 6.其他:未尽事项详见图纸、工程量清单计价说明、国家相关规范等，并综合考虑其他完成本工作涉及的所有费用 | 部 | 10 | 468938.05 | 4689380.5
3 | 030107001003 | 住宅电梯DT3-1 | 1.名称:住宅电梯DT3-1（消防电梯） 2.技术要求:详见设计说明,应满足设计与招标要求，另提供设备信息二维码标签,符合电梯机电设备二维码信息系统采集要求。 3.工作内容:应包括本体运输、安装、单机试运转及调试(含电机检查接线及调试),轿厢装饰（其标准按用户需求书），电梯电气安装(含控制箱、控制箱至电机连接电缆电线、保护管安装等)、调试，部分附件、预埋件制作、安装，设备支架(槽角钢)制作、安装，接地，刷(喷)油漆及设计、招标文件要求的其他辅助性工作投标人综合考虑。 4.综合考虑措施费、调试费、验收费、相关服务费、质保期维保费、电梯临时操作与维管费。 5.综合考虑电梯的临时使用费（包含成品保护费、专项翻修费、二次验收费，临时使用费综合包干） 6.其他:未尽事项详见图纸、工程量清单计价说明、国家相关规范等，并综合考虑其他完成本工作涉及的所有费用 | 部 | 1 | 458584.07 | 458584.07
4 | 030107001004 | 住宅电梯DT3-2 | 1.名称:住宅电梯DT3-2（担架电梯兼容无障碍电梯） 2.技术要求:详见设计说明,应满足设计与招标要求，另提供设备信息二维码标签,符合电梯机电设备二维码信息系统采集要求。 3.工作内容:应包括本体运输、安装、单机试运转及调试(含电机检查接线及调试),轿厢装饰（其标准按用户需求书），电梯电气安装(含控制箱、控制箱至电机连接电缆电线、保护管安装等)、调试，部分附件、预埋件制作、安装，设备支架(槽角钢)制作、安装，接地，刷(喷)油漆及设计、招标文件要求的其他辅助性工作投标人综合考虑。 4.综合考虑措施费、调试费、验收费、相关服务费、质保期维保费、电梯临时操作与维管费。 5.综合考虑电梯的临时使用费（包含成品保护费、专项翻修费、二次验收费，临时使用费综合包干） 6.其他:未尽事项详见图纸、工程量清单计价说明、国家相关规范等，并综合考虑其他完成本工作涉及的所有费用 | 部 | 2 | 454424.78 | 908849.56
5 | 030107001005 | 商业裙楼电梯DT-1 | 1.名称:商业裙楼电梯DT-1(无障碍电梯) 2.技术要求:详见设计说明,应满足设计与招标要求，另提供设备信息二维码标签,符合电梯机电设备二维码信息系统采集要求。 3.工作内容:应包括本体运输、安装、单机试运转及调试(含电机检查接线及调试),轿厢装饰（其标准按用户需求书），电梯电气安装(含控制箱、控制箱至电机连接电缆电线、保护管安装等)、调试，部分附件、预埋件制作、安装，设备支架(槽角钢)制作、安装，接地，刷(喷)油漆及设计、招标文件要求的其他辅助性工作投标人综合考虑。 4.综合考虑措施费、调试费、验收费、相关服务费、质保期维保费、电梯临时操作与维管费。 5.综合考虑电梯的临时使用费（包含成品保护费、专项翻修费、二次验收费，临时使用费综合包干） 6.其他:未尽事项详见图纸、工程量清单计价说明、国家相关规范等，并综合考虑其他完成本工作涉及的所有费用 | 部 | 3 | 126991.15 | 380973.45
措施项目
6 | 031302007045 | 高层施工增加 |  | 项 | 1
7 | 031301017059 | 脚手架搭拆费 |  | 项 | 1
合 计 | [6 empty] | 8802831.83