## 表-08 分部分项工程和单价措施项目清单与计价表
序号 | 项目编码 | 项目名称 | 项目特征描述 | 计量单位 | 工程量 | 金额（元）
[6 empty] | 综合单价 | 综合合价 | 其中
暂估价
|  | 光纤入户 |  |  |  |  | 1328.78
1 | 030502007027 | 2芯室内单模光纤 | 1.名称:2芯室内单模光纤 2.敷设方式:综合考虑 3.线缆敷设、水晶头制安、标记、卡接 4.光纤熔接、测试 5.其他:未尽事项详见图纸、工程量清单计价说明、国家相关规范等，并综合考虑其他完成本工作涉及的所有费用 | m | 30 | 4.19 | 125.7
2 | 030502005022 | 网络线 UTP CAT5e | 1.名称:网络线UTP CAT5e 2.敷设方式:综合考虑 3.接头制作、安装及测试 4.其他:未尽事项详见图纸、工程量清单计价说明、国家相关规范等，并综合考虑其他完成本工作涉及的所有费用 | m | 30 | 3.63 | 108.9
3 | 030411001165 | 配管 | 1.名称规格:配管PC20 2.配置形式:电气管明(暗)敷设 3.凿槽及修复 4.接线盒制作安装 5.砖墙开孔、修补、配件管件及安装、接地等 6.涂防火涂料,防火涂料厚度符合国家相关规范要求 7.其他:未尽事项详见图纸、工程量清单计价说明、国家相关规范等，并综合考虑其他完成本工作涉及的所有费用 | m | 60 | 12.22 | 733.2
4 | 030502003016 | 家居配线箱 | 1.名称:家居配线箱 2.规格、要求:详见图纸及用户需求书 3.支架制作、安装及其除锈刷油 4.箱体安装、接地、单体调试 5.含模块、布放尾纤、光纤耦合器安装,尾纤测试、熔接等 6.其他:未尽事项详见图纸、工程量清单计价说明、国家相关规范等，并综合考虑其他完成本工作涉及的所有费用 | 个 | 1 | 360.98 | 360.98
|  | 视频安防监控系统 |  |  |  |  | 5032.74
5 | 030506007017 | 室内红外枪式摄像机 | 1.名称:室内红外枪式摄像机 2.规格、要求:200万像素，支持DC12V/POE供电，含支架、护罩、镜头 3.本体安装、支架、底盒附件安装 4.调试、试运行 5.其他:未尽事项详见图纸、工程量清单计价说明、国家相关规范等，并综合考虑其他完成本工作涉及的所有费用 | 台 | 2 | 1215.43 | 2430.86
6 | 030506007018 | 室内红外半球摄像机 | 1.名称:室内红外半球摄像机 2.规格、要求:200万像素，支持DC12V/POE供电，含支架、护罩、镜头 3.本体安装、支架、底盒附件安装 4.调试、试运行 5.其他:未尽事项详见图纸、工程量清单计价说明、国家相关规范等，并综合考虑其他完成本工作涉及的所有费用 | 台 | 1 | 817.28 | 817.28
7 | 030502005023 | 网络线 UTP CAT6 | 1.名称:网络线UTP CAT6 2.敷设方式:综合考虑 3.接头制作、安装及测试 4.其他:未尽事项详见图纸、工程量清单计价说明、国家相关规范等，并综合考虑其他完成本工作涉及的所有费用 | m | 100 | 3.63 | 363
8 | 030411001166 | 配管 | 1.名称规格:配管JDG20 2.配置形式:电气管明(暗)敷设 3.凿槽及修复 4.接线盒制作安装 5.砖墙开孔、修补、配件管件及安装、接地等 6.涂防火涂料,防火涂料厚度符合国家相关规范要求 7.其他:未尽事项详见图纸、工程量清单计价说明、国家相关规范等，并综合考虑其他完成本工作涉及的所有费用 | m | 80 | 17.77 | 1421.6
|  | 措施项目 |  |  |  |  | 87.21
9 | 031302007031 | 高层施工增加 |  | 项 | 1
10 | 031301017031 | 脚手架搭拆费 |  | 项 | 1 | 87.21 | 87.21
合 计 | [6 empty] | 6448.73