## 表-08 分部分项工程和单价措施项目清单与计价表
序号 | 项目编码 | 项目名称 | 项目特征描述 | 计量单位 | 工程量 | 金额（元）
[6 empty] | 综合单价 | 综合合价 | 其中
暂估价
|  | 消防工程 |  |  |  |  | 3828.13
|  | 消防栓系统 |  |  |  |  | 3828.13
1 | 030901010009 | 室内消火栓 | 1.型号、规格:室内消火栓 2.附件材质、规格:减压稳压消火栓一套,栓口直径DN65,消防水带采用衬胶水带,长度25m;消防卷盘一套,栓口直径DN25,配备胶带内径19mm,长度30m 3.规格、型号:700*1800*240mm,消火栓箱下部配置灭火器 4.其他:未尽事项详见图纸、工程量清单计价说明、国家相关规范等，并综合考虑其他完成本工作涉及的所有费用 | 套 | 1 | 1282.85 | 1282.85
2 | 030901013006 | 灭火器 | 1.名称:灭火器 2.形式:手提磷酸胺盐干粉灭火器 3.规格:5kg 4.其他:未尽事项详见图纸、工程量清单计价说明、国家相关规范等，并综合考虑其他完成本工作涉及的所有费用 | 具 | 4 | 98.78 | 395.12
3 | 030901001109 | 热镀锌钢管 DN65 | 1.安装部位:室内 2.材质、规格:热镀锌钢管DN65 3.连接形式:沟槽式(卡箍)连接,管道及附件安装 4.穿楼板带翼环钢套管、穿墙套管、防水套管、阻火圈、透气帽、消能装置及相应配件、管件、管卡等制作安装 5.管道除锈、刷油、防腐、保温绝热等满足图纸及设计规范要求 6.压力试验及吹、洗设计要求:管道消毒、冲洗、压力试验等 7.支架制作与安装，支架刷油，管码，管卡 8.刨沟槽及沟槽修补、防火封堵等 9.其他:未尽事项详见图纸、工程量清单计价说明、国家相关规范等，并综合考虑其他完成本工作涉及的所有费用 | m | 24 | 89.59 | 2150.16
|  | 措施项目 |  |  |  |  | 44.45
4 | 031302007033 | 高层施工增加 |  | 项 | 1
5 | 031301017033 | 脚手架搭拆费 |  | 项 | 1 | 44.45 | 44.45
合 计 | [6 empty] | 3872.58