## 表-08 分部分项工程和单价措施项目清单与计价表
序号 | 项目编码 | 项目名称 | 项目特征描述 | 计量单位 | 工程量 | 金额（元）
[6 empty] | 综合单价 | 综合合价 | 其中
暂估价
|  | 给水系统 |  |  |  |  | 757.23
1 | 031003001056 | 截止阀DN15 | 1.类型:截止阀 2.材质:阀板及阀杆采用S30408不锈钢材质,阀体采用球墨铸铁材质 3.规格、压力等级:DN15 4.连接形式:螺纹连接 5.其他:未尽事项详见图纸、工程量清单计价说明、国家相关规范等，并综合考虑其他完成本工作涉及的所有费用 | 个 | 1 | 55.14 | 55.14
2 | 031004014087 | 清洁龙头DN15 | 1.类型:清洁龙头 2.规格:DN15 3.连接形式:满足规范及设计图纸要求 4.其他:未尽事项详见图纸、工程量清单计价说明、国家相关规范等，并综合考虑其他完成本工作涉及的所有费用 | 个 | 2 | 44.99 | 89.98
3 | 031001003057 | S30408不锈钢管DN15 | 1.安装部位:室内 2.介质:给水 3.材质、规格:S30408不锈钢管DN15 4.壁厚:综合考虑，满足项目所有使用需求 5.连接形式:双卡压式连接 6.穿楼板带翼环钢套管、穿墙套管、防水套管、阻火圈、透气帽、消能装置及相应配件、管件、管卡等制作安装 7.管道除锈、刷油、防腐、保温绝热等满足图纸及设计规范要求 8.压力试验及吹、洗设计要求:管道消毒、冲洗、压力试验等 9.支架制作与安装，支架刷油，管码，管卡 10.刨沟槽及沟槽修补、防火封堵等 11.其他:未尽事项详见图纸、工程量清单计价说明、国家相关规范等，并综合考虑其他完成本工作涉及的所有费用 | m | 16.49 | 37.12 | 612.11
|  | 排水系统 |  |  |  |  | 869.24
4 | 031004014088 | 不锈钢地漏DN50 | 1.名称:不锈钢地漏 2.型号、规格:DN50 3.其他:配套存水弯等安装 4.其他:未尽事项详见图纸、工程量清单计价说明、国家相关规范等，并综合考虑其他完成本工作涉及的所有费用 | 个 | 2 | 45.28 | 90.56
5 | 031001006171 | UPVC排水管DN50 | 1.安装部位:室内 2.介质:污废水 3.材质、规格:UPVC排水管DN50 4.连接形式:粘接 5.管道配件:穿楼板带翼环钢套管、穿墙套管、防水套管、阻火圈、透气帽、地面清扫口、消能装置及相应配件、管件、管卡等制作安装 6.除锈、刷油、防腐、保温绝热设计要求:依据图纸规定 7.支架制作与安装，支架除锈刷油漆 8.刨沟槽及沟槽修补、管道通水试验等 9.其他:未尽事项详见图纸、工程量清单计价说明、国家相关规范等，并综合考虑其他完成本工作涉及的所有费用 | m | 12 | 29.59 | 355.08
6 | 031001006172 | UPVC排水管DN75 | 1.安装部位:室内 2.介质:污废水 3.材质、规格:UPVC排水管DN75 4.连接形式:溶剂粘接 5.管道配件:穿楼板带翼环钢套管、穿墙套管、防水套管、阻火圈、透气帽、地面清扫口、消能装置及相应配件、管件、管卡等制作安装 6.除锈、刷油、防腐、保温绝热设计要求:依据图纸规定 7.支架制作与安装，支架除锈刷油漆 8.刨沟槽及沟槽修补、管道通水试验等 9.其他:未尽事项详见图纸、工程量清单计价说明、国家相关规范等，并综合考虑其他完成本工作涉及的所有费用 | m | 8.5 | 43.16 | 366.86
7 | 031001006173 | UPVC排水管DN100 | 1.安装部位:室内 2.介质:污废水 3.材质、规格:UPVC排水管DN100 4.连接形式:溶剂粘接 5.管道配件:穿楼板带翼环钢套管、穿墙套管、防水套管、阻火圈、透气帽、地面清扫口、消能装置及相应配件、管件、管卡等制作安装 6.除锈、刷油、防腐、保温绝热设计要求:依据图纸规定 7.支架制作与安装，支架除锈刷油漆 8.刨沟槽及沟槽修补、管道通水试验等 9.其他:未尽事项详见图纸、工程量清单计价说明、国家相关规范等，并综合考虑其他完成本工作涉及的所有费用 | m | 1 | 56.74 | 56.74
|  | 雨水系统 |  |  |  |  | 4191.68
8 | 031004014089 | 87型雨水斗DN100 | 1.名称:87型雨水斗 2.材质、规格:DN100 3.其他:未尽事项详见图纸、工程量清单计价说明、国家相关规范等，并综合考虑其他完成本工作涉及的所有费用 | 个 | 4 | 207.47 | 829.88
9 | 031001006174 | S11.2系列实壁加厚PVC-U雨水管DN100 | 1.安装部位:室内 2.介质:雨水 3.材质、规格:S11.2系列实壁加厚PVC-U雨水管DN100 4.连接形式:溶剂粘接 5.管道配件:穿楼板带翼环钢套管、穿墙套管、防水套管、阻火圈、消能装置及相应配件、管件、管卡等制作安装 6.除锈、刷油、防腐、保温绝热设计要求:依据图纸规定 7.支架制作与安装，支架除锈刷油漆 8.刨沟槽及沟槽修补、土方开挖及回填、管道通水试验等 9.其他:未尽事项详见图纸、工程量清单计价说明、国家相关规范等，并综合考虑其他完成本工作涉及的所有费用 | m | 60 | 56.03 | 3361.8
|  | 措施项目 |  |  |  |  | 102.29
10 | 031302007032 | 高层施工增加 |  | 项 | 1
11 | 031301017032 | 脚手架搭拆费 |  | 项 | 1 | 102.29 | 102.29
合 计 | [6 empty] | 5920.44