## 表-08 分部分项工程和单价措施项目清单与计价表
序号 | 项目编码 | 项目名称 | 项目特征描述 | 计量单位 | 工程量 | 金额（元）
[6 empty] | 综合单价 | 综合合价 | 其中
暂估价
|  | 光纤入户系统 |  |  |  |  | 121291.77
1 | 030502003011 | 72芯楼层分纤箱 | 1.名称:72芯分纤箱 2.规格、要求:详见图纸及用户需求书 3.支架制作、安装及其除锈刷油 4.箱体安装、接地、单体调试 5.含模块、布放尾纤、光纤耦合器安装,尾纤测试、熔接等 6.其他:未尽事项详见图纸、工程量清单计价说明、国家相关规范等，并综合考虑其他完成本工作涉及的所有费用 | 个 | 1 | 1053.28 | 1053.28
2 | 030502003012 | 48芯楼层分纤箱 | 1.名称:48芯分纤箱 2.规格、要求:详见图纸及用户需求书 3.支架制作、安装及其除锈刷油 4.箱体安装、接地、单体调试 5.含模块、布放尾纤、光纤耦合器安装,尾纤测试、熔接等 6.其他:未尽事项详见图纸、工程量清单计价说明、国家相关规范等，并综合考虑其他完成本工作涉及的所有费用 | 个 | 1 | 917.89 | 917.89
3 | 030502007021 | 72芯室内单模光纤 | 1.名称:72芯室内单模光纤 2.敷设方式:综合考虑 3.线缆敷设、接头制安、标记、卡接 4.光纤熔接、测试 5.其他:未尽事项详见图纸、工程量清单计价说明、国家相关规范等，并综合考虑其他完成本工作涉及的所有费用 | m | 100 | 29.4 | 2940
4 | 030502007022 | 48芯室内单模光纤 | 1.名称:48芯室内单模光纤 2.敷设方式:综合考虑 3.线缆敷设、接头制安、标记、卡接 4.光纤熔接、测试 5.其他:未尽事项详见图纸、工程量清单计价说明、国家相关规范等，并综合考虑其他完成本工作涉及的所有费用 | m | 100 | 16.79 | 1679
5 | 030502007023 | 2芯室内单模光纤 | 1.名称:2芯室内单模光纤 2.敷设方式:综合考虑 3.线缆敷设、接头制安、标记、卡接 4.光纤熔接、测试 5.其他:未尽事项详见图纸、工程量清单计价说明、国家相关规范等，并综合考虑其他完成本工作涉及的所有费用 | m | 3600 | 4.19 | 15084
6 | 030502005017 | 网络线 UTP CAT5e | 1.名称:网络线UTP CAT5e 2.敷设方式:综合考虑 3.接头制作、安装及测试 4.其他:未尽事项详见图纸、工程量清单计价说明、国家相关规范等，并综合考虑其他完成本工作涉及的所有费用 | m | 3600 | 3.63 | 13068
7 | 030411001145 | 配管 | 1.名称规格:配管PC20 2.配置形式:电气管明(暗)敷设 3.凿槽及修复 4.接线盒制作安装 5.砖墙开孔、修补、配件管件及安装、接地等 6.涂防火涂料,防火涂料厚度符合国家相关规范要求 7.其他:未尽事项详见图纸、工程量清单计价说明、国家相关规范等，并综合考虑其他完成本工作涉及的所有费用 | m | 2960 | 12.22 | 36171.2
8 | 030411001146 | 配管 | 1.名称规格:配管PC16 2.配置形式:电气管明(暗)敷设 3.凿槽及修复 4.接线盒制作安装 5.砖墙开孔、修补、配件管件及安装、接地等 6.涂防火涂料,防火涂料厚度符合国家相关规范要求 7.其他:未尽事项详见图纸、工程量清单计价说明、国家相关规范等，并综合考虑其他完成本工作涉及的所有费用 | m | 2000 | 10.75 | 21500
9 | 030502003013 | 家居配线箱 | 1.名称:家居配线箱 2.规格、要求:详见图纸及用户需求书 3.支架制作、安装及其除锈刷油 4.箱体安装、接地、单体调试 5.含模块、布放尾纤、光纤耦合器安装,尾纤测试、熔接等 6.其他:未尽事项详见图纸、工程量清单计价说明、国家相关规范等，并综合考虑其他完成本工作涉及的所有费用 | 个 | 80 | 360.98 | 28878.4
|  | 有线电视系统 |  |  |  |  | 15982.51
10 | 030502003014 | 72芯楼层分纤箱 | 1.名称:72芯分纤箱 2.规格、要求:详见图纸及用户需求书 3.支架制作、安装及其除锈刷油 4.箱体安装、接地、单体调试 5.含模块、布放尾纤、光纤耦合器安装,尾纤测试、熔接等 6.其他:未尽事项详见图纸、工程量清单计价说明、国家相关规范等，并综合考虑其他完成本工作涉及的所有费用 | 个 | 1 | 1053.28 | 1053.28
11 | 030502003015 | 48芯楼层分纤箱 | 1.名称:48芯分纤箱 2.规格、要求:详见图纸及用户需求书 3.支架制作、安装及其除锈刷油 4.箱体安装、接地、单体调试 5.含模块、布放尾纤、光纤耦合器安装,尾纤测试、熔接等 6.其他:未尽事项详见图纸、工程量清单计价说明、国家相关规范等，并综合考虑其他完成本工作涉及的所有费用 | 个 | 1 | 917.89 | 917.89
12 | 030502007024 | 72芯室内单模光纤 | 1.名称:72芯室内单模光纤 2.敷设方式:综合考虑 3.线缆敷设、接头制安、标记、卡接 4.光纤熔接、测试 5.其他:未尽事项详见图纸、工程量清单计价说明、国家相关规范等，并综合考虑其他完成本工作涉及的所有费用 | m | 10 | 29.4 | 294
13 | 030502007025 | 48芯室内单模光纤 | 1.名称:48芯室内单模光纤 2.敷设方式:综合考虑 3.线缆敷设、接头制安、标记、卡接 4.光纤熔接、测试 5.其他:未尽事项详见图纸、工程量清单计价说明、国家相关规范等，并综合考虑其他完成本工作涉及的所有费用 | m | 10 | 16.79 | 167.9
14 | 030502007026 | 2芯室内单模光纤 | 1.名称:2芯室内单模光纤 2.敷设方式:综合考虑 3.线缆敷设、接头制安、标记、卡接 4.光纤熔接、测试 5.其他:未尽事项详见图纸、工程量清单计价说明、国家相关规范等，并综合考虑其他完成本工作涉及的所有费用 | m | 360 | 4.19 | 1508.4
15 | 030502005018 | 网络线 UTP CAT5e | 1.名称:网络线UTP CAT5e 2.敷设方式:综合考虑 3.接头制作、安装及测试 4.其他:未尽事项详见图纸、工程量清单计价说明、国家相关规范等，并综合考虑其他完成本工作涉及的所有费用 | m | 324 | 3.63 | 1176.12
16 | 030502005019 | 同轴电缆 SYWV-75-5 | 1.名称:同轴电缆 SYWV-75-5 2.敷设方式:综合考虑 3.接头制作、安装及测试 4.其他:未尽事项详见图纸、工程量清单计价说明、国家相关规范等，并综合考虑其他完成本工作涉及的所有费用 | m | 324 | 4.68 | 1516.32
17 | 030411001147 | 配管 | 1.名称规格:配管PC20 2.配置形式:电气管明(暗)敷设 3.凿槽及修复 4.接线盒制作安装 5.砖墙开孔、修补、配件管件及安装、接地等 6.涂防火涂料,防火涂料厚度符合国家相关规范要求 7.其他:未尽事项详见图纸、工程量清单计价说明、国家相关规范等，并综合考虑其他完成本工作涉及的所有费用 | m | 480 | 12.22 | 5865.6
18 | 030411001148 | 配管 | 1.名称规格:配管PC16 2.配置形式:电气管明(暗)敷设 3.凿槽及修复 4.接线盒制作安装 5.砖墙开孔、修补、配件管件及安装、接地等 6.涂防火涂料,防火涂料厚度符合国家相关规范要求 7.其他:未尽事项详见图纸、工程量清单计价说明、国家相关规范等，并综合考虑其他完成本工作涉及的所有费用 | m | 324 | 10.75 | 3483
|  | 视频安防监控系统 |  |  |  |  | 246767.68
19 | 030506007013 | 室内红外枪式摄像机 | 1.名称:室内红外枪式摄像机 2.规格、要求:200万像素，支持DC12V/POE供电，含支架、护罩、镜头 3.本体安装、支架、底盒附件安装 4.调试、试运行 5.其他:未尽事项详见图纸、工程量清单计价说明、国家相关规范等，并综合考虑其他完成本工作涉及的所有费用 | 台 | 100 | 1215.43 | 121543
20 | 030506007014 | 室内红外半球摄像机 | 1.名称:室内红外半球摄像机 2.规格、要求:200万像素，支持DC12V/POE供电，含支架、护罩、镜头 3.本体安装、支架、底盒附件安装 4.调试、试运行 5.其他:未尽事项详见图纸、工程量清单计价说明、国家相关规范等，并综合考虑其他完成本工作涉及的所有费用 | 台 | 20 | 817.28 | 16345.6
21 | 030506007015 | 室外人脸识别摄像机 | 1.名称:室外人脸识别摄像机 2.规格、要求:200万像素，支持DC12V/POE供电，含支架、护罩、镜头 3.本体安装、支架、底盒附件安装 4.调试、试运行 5.其他:未尽事项详见图纸、工程量清单计价说明、国家相关规范等，并综合考虑其他完成本工作涉及的所有费用 | 台 | 20 | 1337.16 | 26743.2
22 | 030506007016 | 电梯半球摄像机 | 1.名称:电梯半球摄像机 2.规格、要求:200万像素，支持DC12V/POE供电，含支架、护罩、镜头 3.本体安装、支架、底盒附件安装 4.调试、试运行 5.其他:未尽事项详见图纸、工程量清单计价说明、国家相关规范等，并综合考虑其他完成本工作涉及的所有费用 | 台 | 2 | 790.13 | 1580.26
23 | 030501013015 | 电梯无线网桥 | 1.名称:电梯无线网桥 2.本体安装、附件安装 3.含接收端和发送端 4.其他:未尽事项详见图纸、工程量清单计价说明、国家相关规范等，并综合考虑其他完成本工作涉及的所有费用 | 台 | 2 | 1431.26 | 2862.52
24 | 030502005020 | 网络线 UTP CAT6 | 1.名称:网络线UTP CAT6 2.敷设方式:综合考虑 3.接头制作、安装及测试 4.其他:未尽事项详见图纸、工程量清单计价说明、国家相关规范等，并综合考虑其他完成本工作涉及的所有费用 | m | 4950 | 3.63 | 17968.5
25 | 030411001149 | 配管 | 1.名称规格:配管JDG20 2.配置形式:电气管明(暗)敷设 3.凿槽及修复 4.接线盒制作安装 5.砖墙开孔、修补、配件管件及安装、接地等 6.涂防火涂料,防火涂料厚度符合国家相关规范要求 7.其他:未尽事项详见图纸、工程量清单计价说明、国家相关规范等，并综合考虑其他完成本工作涉及的所有费用 | m | 3300 | 17.77 | 58641
26 | 030502019003 | 双绞线缆测试 | 1.名称:双绞线测试 2.规格及型号:UTP CAT6 3.其他:未尽事项详见图纸、工程量清单计价说明、国家相关规范等，并综合考虑其他完成本工作涉及的所有费用 | 项 | 1 | 1083.6 | 1083.6
|  | 智能水表远抄系统 |  |  |  |  | 24638.77
27 | 030503003006 | 集中器 | 1.名称:集中器 2.规格、要求:满足设计及现场使用要求 4.本体安装及调试、配套附件安装 5.其他:未尽事项详见图纸、工程量清单计价说明、国家相关规范等，并综合考虑其他完成本工作涉及的所有费用 | 台 | 1 | 1671.85 | 1671.85
28 | 030503003007 | 采集器 | 1.名称:采集器 2.规格、要求:满足设计及现场使用要求 4.本体安装及调试、配套附件安装 5.其他:未尽事项详见图纸、工程量清单计价说明、国家相关规范等，并综合考虑其他完成本工作涉及的所有费用 | 台 | 1 | 540.15 | 540.15
29 | 030411006003 | 接线盒 | 1.名称:接线盒 2.材质:详见图纸 3.规格:86*86 4.安装方式:综合考虑 5.其他:未尽事项详见图纸、工程量清单计价说明、国家相关规范等，并综合考虑其他完成本工作涉及的所有费用 | 个 | 339 | 13.73 | 4654.47
30 | 030411004162 | 配线 ZB2-RYSP-2X2.5 | 1.名称规格:配线ZB2-RYSP-2X2.5 2.电线敷设 3.管内穿线及线槽配线 4.接地 5.含接线端子等附件 6.其他:未尽事项详见图纸、工程量清单计价说明、国家相关规范等，并综合考虑其他完成本工作涉及的所有费用 | m | 120 | 9.26 | 1111.2
31 | 030411004163 | 配线 ZB2-RYSP-2X1.5 | 1.名称规格:配线ZB2-RYSP-2X1.5 2.电线敷设 3.管内穿线及线槽配线 4.接地 5.含接线端子等附件 6.其他:未尽事项详见图纸、工程量清单计价说明、国家相关规范等，并综合考虑其他完成本工作涉及的所有费用 | m | 678 | 7.83 | 5308.74
32 | 030411001150 | 配管 | 1.名称规格:配管PC20 2.配置形式:电气管明(暗)敷设 3.凿槽及修复 4.接线盒制作安装 5.砖墙开孔、修补、配件管件及安装、接地等 6.涂防火涂料,防火涂料厚度符合国家相关规范要求 7.其他:未尽事项详见图纸、工程量清单计价说明、国家相关规范等，并综合考虑其他完成本工作涉及的所有费用 | m | 678 | 12.22 | 8285.16
33 | 030411001151 | 配管 | 1.名称规格:配管SC25 2.配置形式:电气管明(暗)敷设 3.凿槽及修复 4.接线盒制作安装 5.砖墙开孔、修补、配件管件及安装、接地等 6.涂防火涂料,防火涂料厚度符合国家相关规范要求 7.其他:未尽事项详见图纸、工程量清单计价说明、国家相关规范等，并综合考虑其他完成本工作涉及的所有费用 | m | 120 | 25.56 | 3067.2
|  | 访客对讲和出入口管理系统 |  |  |  |  | 55312.58
34 | 粤030503016009 | 可视对讲门口机 | 1.名称:可视对讲门口机 2.规格、要求:室内分机一键按钮开门；室外支持密码、刷卡、等方式开门； 屏幕尺寸：彩色≧10英寸；摄像头：200W； 供电电压：DC12-24V ±10%、通讯方式：TCP/IP 3.本体安装、底盒附件安装 4.调试、试运行 5.其他:未尽事项详见图纸、工程量清单计价说明、国家相关规范等，并综合考虑其他完成本工作涉及的所有费用 | 台 | 1 | 868.35 | 868.35
35 | 粤030503016010 | 可视对讲机户内机 | 1.名称:可视对讲机户内机 2.规格、要求:防区报警具有布撤防功能；自带多路防区 屏幕尺寸≧触摸10.1寸液晶屏 供电电压：SPOE：通讯方式：TCP/IP 3.本体安装、底盒附件安装 4.调试、试运行 5.其他:未尽事项详见图纸、工程量清单计价说明、国家相关规范等，并综合考虑其他完成本工作涉及的所有费用 | 台 | 9 | 457.69 | 4119.21
36 | 030507005004 | 一体式读卡器 | 1.名称:一体式读卡器 2.规格、要求:详见图纸及用户需求书 3.本体安装、底盒及附件安装 4.调试、试运行 5.其他:未尽事项详见图纸、工程量清单计价说明、国家相关规范等，并综合考虑其他完成本工作涉及的所有费用 | 台 | 3 | 308.69 | 926.07
37 | 030404031006 | 开门按钮 | 1.名称:开门按钮 2.规格、要求:详见图纸及用户需求书 3.本体安装、底盒及附件安装 4.调试、接线、接地 5.其他:未尽事项详见图纸、工程量清单计价说明、国家相关规范等，并综合考虑其他完成本工作涉及的所有费用 | 个 | 3 | 97.04 | 291.12
38 | 030404022008 | 单门门禁控制器 | 1.名称:单门门禁控制器 2.规格、要求:详见图纸及用户需求书 3.本体安装、底盒及附件安装 4.调试、接线、接地 5.其他:未尽事项详见图纸、工程量清单计价说明、国家相关规范等，并综合考虑其他完成本工作涉及的所有费用 | 台 | 4 | 1236.39 | 4945.56
39 | 030404022009 | 双门门禁控制器 | 1.名称:双门门禁控制器 2.规格、要求:详见图纸及用户需求书 3.本体安装、底盒及附件安装 4.调试、接线、接地 5.其他:未尽事项详见图纸、工程量清单计价说明、国家相关规范等，并综合考虑其他完成本工作涉及的所有费用 | 台 | 1 | 1600.67 | 1600.67
40 | 030507007005 | 电磁锁 | 1.名称:电磁锁 2.规格、要求:详见图纸及用户需求书 3.本体安装、底盒及附件安装 4.调试、接线、接地 5.其他:未尽事项详见图纸、工程量清单计价说明、国家相关规范等，并综合考虑其他完成本工作涉及的所有费用 | 个 | 4 | 545.6 | 2182.4
41 | 030502005021 | 网络线 UTP CAT6 | 1.名称:网络线UTP CAT6 2.敷设方式:综合考虑 3.接头制作、安装及测试 4.其他:未尽事项详见图纸、工程量清单计价说明、国家相关规范等，并综合考虑其他完成本工作涉及的所有费用 | m | 860 | 3.63 | 3121.8
42 | 030411004164 | 配线 ZB2-RYY 2x1.0 | 1.名称:电气配线 2.配线形式:管内穿线、桥架配线 3.型号:ZB2-RYY 4.规格:2x1.0 5.材质:铜芯 6.其他:未尽事项详见图纸、工程量清单计价说明、国家相关规范等，并综合考虑其他完成本工作涉及的所有费用 | m | 220 | 3.35 | 737
43 | 030411004165 | 配线 ZB2-RYY 4x1.0 | 1.名称:电气配线 2.配线形式:管内穿线、桥架配线 3.型号:ZB2-RYY 4.规格:4x1.0 5.材质:铜芯 6.其他:未尽事项详见图纸、工程量清单计价说明、国家相关规范等，并综合考虑其他完成本工作涉及的所有费用 | m | 80 | 4.3 | 344
44 | 030411001152 | 配管 | 1.名称规格:配管PC20 2.配置形式:电气管明(暗)敷设 3.凿槽及修复 4.接线盒制作安装 5.砖墙开孔、修补、配件管件及安装、接地等 6.涂防火涂料,防火涂料厚度符合国家相关规范要求 7.其他:未尽事项详见图纸、工程量清单计价说明、国家相关规范等，并综合考虑其他完成本工作涉及的所有费用 | m | 2860 | 12.22 | 34949.2
45 | 030411001153 | 配管 | 1.名称规格:配管PC25 2.配置形式:电气管明(暗)敷设 3.凿槽及修复 4.接线盒制作安装 5.砖墙开孔、修补、配件管件及安装、接地等 6.涂防火涂料,防火涂料厚度符合国家相关规范要求 7.其他:未尽事项详见图纸、工程量清单计价说明、国家相关规范等，并综合考虑其他完成本工作涉及的所有费用 | m | 80 | 15.34 | 1227.2
|  | 弱电线槽 |  |  |  |  | 76696.1
46 | 030411002071 | 金属线槽 | 1.名称:金属线槽 2.规格:MR-200X100 3.厚度:按国标及图纸要求 4.线槽、盖板及中间隔板安装，接地等 5.支架制安、除锈、防火堵洞、防腐刷油等、防火涂料及穿墙套管、防水套管、防火密闭套管等制作安装 6.其他:未尽事项详见图纸、工程量清单计价说明、国家相关规范等，并综合考虑其他完成本工作涉及的所有费用 | m | 1 | 123.52 | 123.52
47 | 030411002072 | 金属线槽 | 1.名称:金属线槽 2.规格:MR-150X100 3.厚度:按国标及图纸要求 4.线槽、盖板及中间隔板安装，接地等 5.支架制安、除锈、防火堵洞、防腐刷油等、防火涂料及穿墙套管、防水套管、防火密闭套管等制作安装 6.其他:未尽事项详见图纸、工程量清单计价说明、国家相关规范等，并综合考虑其他完成本工作涉及的所有费用 | m | 320 | 104.15 | 33328
48 | 030411002073 | 金属线槽 | 1.名称:金属线槽 2.规格:MR-100X100 3.厚度:按国标及图纸要求 4.线槽、盖板及中间隔板安装，接地等 5.支架制安、除锈、防火堵洞、防腐刷油等、防火涂料及穿墙套管、防水套管、防火密闭套管等制作安装 6.其他:未尽事项详见图纸、工程量清单计价说明、国家相关规范等，并综合考虑其他完成本工作涉及的所有费用 | m | 1 | 98.28 | 98.28
49 | 030411002074 | 金属线槽 | 1.名称:金属线槽 2.规格:MR-100X50 3.厚度:按国标及图纸要求 4.线槽、盖板及中间隔板安装，接地等 5.支架制安、除锈、防火堵洞、防腐刷油等、防火涂料及穿墙套管、防水套管、防火密闭套管等制作安装 6.其他:未尽事项详见图纸、工程量清单计价说明、国家相关规范等，并综合考虑其他完成本工作涉及的所有费用 | m | 30 | 92.25 | 2767.5
50 | 030411002075 | 金属线槽 | 1.名称:金属线槽 2.规格:MR-50X50 3.厚度:按国标及图纸要求 4.线槽、盖板及中间隔板安装，接地等 5.支架制安、除锈、防火堵洞、防腐刷油等、防火涂料及穿墙套管、防水套管、防火密闭套管等制作安装 6.其他:未尽事项详见图纸、工程量清单计价说明、国家相关规范等，并综合考虑其他完成本工作涉及的所有费用 | m | 570 | 70.84 | 40378.8
|  | 措施项目 |  |  |  |  | 8065.58
51 | 031302007025 | 高层施工增加 |  | 项 | 1
52 | 031301017025 | 脚手架搭拆费 |  | 项 | 1 | 8065.58 | 8065.58
合 计 | [6 empty] | 548754.99