## 表-08 分部分项工程和单价措施项目清单与计价表
序号 | 项目编码 | 项目名称 | 项目特征描述 | 计量单位 | 工程量 | 金额（元）
[6 empty] | 综合单价 | 综合合价 | 其中
暂估价
|  | 消防工程 |  |  |  |  | 677100.74
|  | 喷淋系统 |  |  |  |  | 471157.94
1 | 031003003091 | 活塞式缓闭止回阀DN100 | 1.类型:活塞式缓闭止回阀 2.规格:DN100 3.材质:球墨铸铁阀体，S30408不锈钢阀芯、阀板、阀杆 4.连接方式:法兰连接 5.其他:未尽事项详见图纸、工程量清单计价说明、国家相关规范等，并综合考虑其他完成本工作涉及的所有费用 | 个 | 1 | 4129.13 | 4129.13
2 | 031003003092 | 活塞式缓闭止回阀DN150 | 1.类型:活塞式缓闭止回阀 2.规格:DN150 3.材质:球墨铸铁阀体，S30408不锈钢阀芯、阀板、阀杆 4.连接方式:法兰连接 5.其他:未尽事项详见图纸、工程量清单计价说明、国家相关规范等，并综合考虑其他完成本工作涉及的所有费用 | 个 | 1 | 2155.06 | 2155.06
3 | 031003003093 | 旋流防止器DN100 | 1.类型:旋流防止器 2.材质:阀门应采用球墨铸铁材质,S30408不锈钢阀芯、阀板、阀杆 3.规格、压力等级:DN100 4.连接形式:法兰连接 5.其他:未尽事项详见图纸、工程量清单计价说明、国家相关规范等，并综合考虑其他完成本工作涉及的所有费用 | 个 | 1 | 1794 | 1794
4 | 031003002014 | 流量开关DN100 | 1.类型:流量开关 2.规格:DN100 3.材质:阀门应采用球墨铸铁材质,S30408不锈钢阀芯、阀板、阀杆 4.连接方式:法兰连接 5.其他:未尽事项详见图纸、工程量清单计价说明、国家相关规范等，并综合考虑其他完成本工作涉及的所有费用 | 个 | 1 | 1041.12 | 1041.12
5 | 031003002015 | 信号闸阀DN80 | 1.类型:信号闸阀 2.规格:DN80 3.材质:阀门应采用球墨铸铁材质,S30408不锈钢阀芯、阀板、阀杆 4.连接形式:法兰连接 5.其他:未尽事项详见图纸、工程量清单计价说明、国家相关规范等，并综合考虑其他完成本工作涉及的所有费用 | 个 | 1 | 1135.72 | 1135.72
6 | 031003002016 | 信号闸阀 DN100 | 1.类型:信号闸阀 2.规格:DN100 3.材质:阀门应采用球墨铸铁材质,S30408不锈钢阀芯、阀板、阀杆 4.连接形式:法兰连接 5.其他:未尽事项详见图纸、工程量清单计价说明、国家相关规范等，并综合考虑其他完成本工作涉及的所有费用 | 个 | 1 | 1341.51 | 1341.51
7 | 031003002017 | 信号闸阀 DN150 | 1.类型:信号闸阀 2.规格:DN150 3.材质:阀门应采用球墨铸铁材质,S30408不锈钢阀芯、阀板、阀杆 4.连接形式:法兰连接 5.其他:未尽事项详见图纸、工程量清单计价说明、国家相关规范等，并综合考虑其他完成本工作涉及的所有费用 | 个 | 1 | 2081.61 | 2081.61
8 | 030901006010 | 水流指示器 DN80 | 1.类型:水流指示器 2.规格:DN80 3.材质:阀门应采用球墨铸铁材质,S30408不锈钢阀芯、阀板、阀杆 4.连接形式:法兰连接 5.其他:未尽事项详见图纸、工程量清单计价说明、国家相关规范等，并综合考虑其他完成本工作涉及的所有费用 | 个 | 1 | 572.78 | 572.78
9 | 030901006011 | 水流指示器 DN100 | 1.类型:水流指示器 2.规格:DN100 3.材质:阀门应采用球墨铸铁材质,S30408不锈钢阀芯、阀板、阀杆 4.连接形式:法兰连接 5.其他:未尽事项详见图纸、工程量清单计价说明、国家相关规范等，并综合考虑其他完成本工作涉及的所有费用 | 个 | 1 | 674.68 | 674.68
10 | 030901006012 | 水流指示器 DN150 | 1.类型:水流指示器 2.规格:DN150 3.材质:阀门应采用球墨铸铁材质,S30408不锈钢阀芯、阀板、阀杆 4.连接形式:法兰连接 5.其他:未尽事项详见图纸、工程量清单计价说明、国家相关规范等，并综合考虑其他完成本工作涉及的所有费用 | 个 | 1 | 906.05 | 906.05
11 | 031003003094 | 消防闸阀DN100 | 1.类型:闸阀 2.材质:阀门应采用球墨铸铁材质,S30408不锈钢阀芯、阀板、阀杆 3.规格、压力等级:DN100 4.连接形式:法兰连接 5.其他:未尽事项详见图纸、工程量清单计价说明、国家相关规范等，并综合考虑其他完成本工作涉及的所有费用 | 个 | 5 | 531.03 | 2655.15
12 | 031003003095 | 消防闸阀DN150 | 1.类型:闸阀 2.材质:阀门应采用球墨铸铁材质,S30408不锈钢阀芯、阀板、阀杆 3.规格、压力等级:DN150 4.连接形式:法兰连接 5.其他:未尽事项详见图纸、工程量清单计价说明、国家相关规范等，并综合考虑其他完成本工作涉及的所有费用 | 个 | 1 | 876.17 | 876.17
13 | 031003003096 | 安全阀 DN150 | 1.类型:安全阀 2.材质:阀门应采用球墨铸铁材质,S30408不锈钢阀芯、阀板、阀杆 3.规格、压力等级:DN150 4.连接形式:法兰连接 5.其他:未尽事项详见图纸、工程量清单计价说明、国家相关规范等，并综合考虑其他完成本工作涉及的所有费用 | 个 | 1 | 2202.87 | 2202.87
14 | 031003003097 | 手抬泵接口 DN150 | 1.类型:手抬泵接口 2.材质:阀门应采用球墨铸铁材质,S30408不锈钢阀芯、阀板、阀杆 3.规格、压力等级:DN150 4.连接形式:法兰连接 5.其他:未尽事项详见图纸、工程量清单计价说明、国家相关规范等，并综合考虑其他完成本工作涉及的所有费用 | 个 | 1 | 846.3 | 846.3
15 | 031003003098 | Y型过滤器 DN150 | 1.类型:Y型过滤器 2.材质:阀门应采用球墨铸铁材质,S30408不锈钢阀芯、阀板、阀杆 3.规格、压力等级:DN150 4.连接形式:法兰连接 5.其他:未尽事项详见图纸、工程量清单计价说明、国家相关规范等，并综合考虑其他完成本工作涉及的所有费用 | 个 | 1 | 1285.13 | 1285.13
16 | 030901004005 | 湿式报警装置 DN150 | 1.类型:湿式报警装置 2.型号、规格:DN150 3.连接形式:法兰连接 4.湿式报警装置及其配套阀门、压力表警铃等所有附配件安装 5.其他:未尽事项详见图纸、工程量清单计价说明、国家相关规范等，并综合考虑其他完成本工作涉及的所有费用 | 组 | 1 | 4582.08 | 4582.08
17 | 031003003099 | 防气蚀压差可调式减压阀 DN150 | 1.类型:防气蚀压差可调式减压阀 2.材质:阀门应采用球墨铸铁材质,S30408不锈钢阀芯、阀板、阀杆 3.规格、压力等级:DN150 4.连接形式:法兰连接 5.其他:未尽事项详见图纸、工程量清单计价说明、国家相关规范等，并综合考虑其他完成本工作涉及的所有费用 | 个 | 1 | 6521.43 | 6521.43
18 | 030901008006 | 末端试水装置 | 1.名称：末端试水装置 2.含试水接头DN25(孔径同喷头),球阀DN25,压力表DN25,排水漏斗DN25 3.其他:未尽事项详见图纸、工程量清单计价说明、国家相关规范等，并综合考虑其他完成本工作涉及的所有费用 | 组 | 2 | 297.84 | 595.68
19 | 030901008007 | 末端试水阀 DN25 | 1.类型:末端试水阀 2.规格:DN25 3.连接形式:螺纹连接 4.其他:未尽事项详见图纸、工程量清单计价说明、国家相关规范等，并综合考虑其他完成本工作涉及的所有费用 | 组 | 2 | 90.61 | 181.22
20 | 031003001054 | 自动排气阀 DN25 | 1.类型:自动排气阀 2.材质:铜 3.规格、压力等级:DN25 4.含截止阀 5.连接形式:螺纹连接 6.其他:未尽事项详见图纸、工程量清单计价说明、国家相关规范等，并综合考虑其他完成本工作涉及的所有费用 | 个 | 1 | 107.8 | 107.8
21 | 030901003004 | 直立型喷头 | 1.名称:喷头 2.规格、型号:K80 3.连接形式:丝扣连接 4.其他:未尽事项详见图纸、工程量清单计价说明、国家相关规范等，并综合考虑其他完成本工作涉及的所有费用 | 个 | 750 | 48.63 | 36472.5
22 | 030901007007 | 减压孔板 | 1.名称:不锈钢减压孔板 2.规格:DN80 3.其他:未尽事项详见图纸、工程量清单计价说明、国家相关规范等，并综合考虑其他完成本工作涉及的所有费用 | 个 | 1 | 142.67 | 142.67
23 | 030901007008 | 减压孔板 | 1.名称:不锈钢减压孔板 2.规格:DN150 3.其他:未尽事项详见图纸、工程量清单计价说明、国家相关规范等，并综合考虑其他完成本工作涉及的所有费用 | 个 | 4 | 236.15 | 944.6
24 | 030901001079 | 热镀锌钢管 DN150 | 1.安装部位:室内 2.材质、规格:热镀锌钢管DN150 3.连接形式:沟槽式(卡箍)连接,管道及附件安装 4.穿楼板带翼环钢套管、穿墙套管、防水套管、阻火圈、透气帽、消能装置及相应配件、管件、管卡等制作安装 5.管道除锈、刷油、防腐、保温绝热等满足图纸及设计规范要求 6.压力试验及吹、洗设计要求:管道消毒、冲洗、压力试验等 7.支架制作与安装，支架刷油，管码，管卡 8.刨沟槽及沟槽修补、防火封堵等 9.其他:未尽事项详见图纸、工程量清单计价说明、国家相关规范等，并综合考虑其他完成本工作涉及的所有费用 | m | 290 | 163.74 | 47484.6
25 | 030901001080 | 热镀锌钢管 DN125 | 1.安装部位:室内 2.材质、规格:热镀锌钢管DN125 3.连接形式:沟槽式(卡箍)连接,管道及附件安装 4.穿楼板带翼环钢套管、穿墙套管、防水套管、阻火圈、透气帽、消能装置及相应配件、管件、管卡等制作安装 5.管道除锈、刷油、防腐、保温绝热等满足图纸及设计规范要求 6.压力试验及吹、洗设计要求:管道消毒、冲洗、压力试验等 7.支架制作与安装，支架刷油，管码，管卡 8.刨沟槽及沟槽修补、防火封堵等 9.其他:未尽事项详见图纸、工程量清单计价说明、国家相关规范等，并综合考虑其他完成本工作涉及的所有费用 | m | 1 | 141.19 | 141.19
26 | 030901001081 | 热镀锌钢管 DN100 | 1.安装部位:室内 2.材质、规格:热镀锌钢管DN100 3.连接形式:沟槽式(卡箍)连接,管道及附件安装 4.穿楼板带翼环钢套管、穿墙套管、防水套管、阻火圈、透气帽、消能装置及相应配件、管件、管卡等制作安装 5.管道除锈、刷油、防腐、保温绝热等满足图纸及设计规范要求 6.压力试验及吹、洗设计要求:管道消毒、冲洗、压力试验等 7.支架制作与安装，支架刷油，管码，管卡 8.刨沟槽及沟槽修补、防火封堵等 9.其他:未尽事项详见图纸、工程量清单计价说明、国家相关规范等，并综合考虑其他完成本工作涉及的所有费用 | m | 540 | 121.51 | 65615.4
27 | 030901001082 | 热镀锌钢管 DN80 | 1.安装部位:室内 2.材质、规格:热镀锌钢管DN80 3.连接形式:沟槽式(卡箍)连接,管道及附件安装 4.穿楼板带翼环钢套管、穿墙套管、防水套管、阻火圈、透气帽、消能装置及相应配件、管件、管卡等制作安装 5.管道除锈、刷油、防腐、保温绝热等满足图纸及设计规范要求 6.压力试验及吹、洗设计要求:管道消毒、冲洗、压力试验等 7.支架制作与安装，支架刷油，管码，管卡 8.刨沟槽及沟槽修补、防火封堵等 9.其他:未尽事项详见图纸、工程量清单计价说明、国家相关规范等，并综合考虑其他完成本工作涉及的所有费用 | m | 150 | 113.49 | 17023.5
28 | 030901001083 | 热镀锌钢管 DN65 | 1.安装部位:室内 2.材质、规格:热镀锌钢管DN65 3.连接形式:沟槽式(卡箍)连接,管道及附件安装 4.穿楼板带翼环钢套管、穿墙套管、防水套管、阻火圈、透气帽、消能装置及相应配件、管件、管卡等制作安装 5.管道除锈、刷油、防腐、保温绝热等满足图纸及设计规范要求 6.压力试验及吹、洗设计要求:管道消毒、冲洗、压力试验等 7.支架制作与安装，支架刷油，管码，管卡 8.刨沟槽及沟槽修补、防火封堵等 9.其他:未尽事项详见图纸、工程量清单计价说明、国家相关规范等，并综合考虑其他完成本工作涉及的所有费用 | m | 50 | 89.59 | 4479.5
29 | 030901001084 | 热镀锌钢管 DN50 | 1.安装部位:室内 2.材质、规格:热镀锌钢管DN50 3.连接形式:丝扣连接,管道及附件安装 4.穿楼板带翼环钢套管、穿墙套管、防水套管、阻火圈、透气帽、消能装置及相应配件、管件、管卡等制作安装 5.管道除锈、刷油、防腐、保温绝热等满足图纸及设计规范要求 6.压力试验及吹、洗设计要求:管道消毒、冲洗、压力试验等 7.支架制作与安装，支架刷油，管码，管卡 8.刨沟槽及沟槽修补、防火封堵等 9.其他:未尽事项详见图纸、工程量清单计价说明、国家相关规范等，并综合考虑其他完成本工作涉及的所有费用 | m | 50 | 81.61 | 4080.5
30 | 030901001085 | 热镀锌钢管 DN40 | 1.安装部位:室内 2.材质、规格:热镀锌钢管DN40 3.连接形式:丝扣连接,管道及附件安装 4.穿楼板带翼环钢套管、穿墙套管、防水套管、阻火圈、透气帽、消能装置及相应配件、管件、管卡等制作安装 5.管道除锈、刷油、防腐、保温绝热等满足图纸及设计规范要求 6.压力试验及吹、洗设计要求:管道消毒、冲洗、压力试验等 7.支架制作与安装，支架刷油，管码，管卡 8.刨沟槽及沟槽修补、防火封堵等 9.其他:未尽事项详见图纸、工程量清单计价说明、国家相关规范等，并综合考虑其他完成本工作涉及的所有费用 | m | 50 | 71.35 | 3567.5
31 | 030901001086 | 热镀锌钢管 DN32 | 1.安装部位:室内 2.材质、规格:热镀锌钢管DN32 3.连接形式:丝扣连接,管道及附件安装 4.穿楼板带翼环钢套管、穿墙套管、防水套管、阻火圈、透气帽、消能装置及相应配件、管件、管卡等制作安装 5.管道除锈、刷油、防腐、保温绝热等满足图纸及设计规范要求 6.压力试验及吹、洗设计要求:管道消毒、冲洗、压力试验等 7.支架制作与安装，支架刷油，管码，管卡 8.刨沟槽及沟槽修补、防火封堵等 9.其他:未尽事项详见图纸、工程量清单计价说明、国家相关规范等，并综合考虑其他完成本工作涉及的所有费用 | m | 50 | 58.07 | 2903.5
32 | 030901001087 | 热镀锌钢管 DN25 | 1.安装部位:室内 2.材质、规格:热镀锌钢管DN25 3.连接形式:丝扣连接,管道及附件安装 4.穿楼板带翼环钢套管、穿墙套管、防水套管、阻火圈、透气帽、消能装置及相应配件、管件、管卡等制作安装 5.管道除锈、刷油、防腐、保温绝热等满足图纸及设计规范要求 6.压力试验及吹、洗设计要求:管道消毒、冲洗、压力试验等 7.支架制作与安装，支架刷油，管码，管卡 8.刨沟槽及沟槽修补、防火封堵等 9.其他:未尽事项详见图纸、工程量清单计价说明、国家相关规范等，并综合考虑其他完成本工作涉及的所有费用 | m | 3375 | 50.7 | 171112.5
33 | 030901001088 | 加厚型热浸镀锌钢管 DN150 | 1.安装部位:室内 2.材质、规格:加厚型热浸镀锌钢管DN150 3.连接形式:沟槽式(卡箍)连接,管道及附件安装 4.穿楼板带翼环钢套管、穿墙套管、防水套管、阻火圈、透气帽、消能装置及相应配件、管件、管卡等制作安装 5.管道除锈、刷油、防腐、保温绝热等满足图纸及设计规范要求 6.压力试验及吹、洗设计要求:管道消毒、冲洗、压力试验等 7.支架制作与安装，支架刷油，管码，管卡 8.刨沟槽及沟槽修补、防火封堵等 9.其他:未尽事项详见图纸、工程量清单计价说明、国家相关规范等，并综合考虑其他完成本工作涉及的所有费用 | m | 65 | 246.4 | 16016
34 | 030901001089 | 加厚型热浸镀锌钢管 DN125 | 1.安装部位:室内 2.材质、规格:加厚型热浸镀锌钢管DN125 3.连接形式:沟槽式(卡箍)连接,管道及附件安装 4.穿楼板带翼环钢套管、穿墙套管、防水套管、阻火圈、透气帽、消能装置及相应配件、管件、管卡等制作安装 5.管道除锈、刷油、防腐、保温绝热等满足图纸及设计规范要求 6.压力试验及吹、洗设计要求:管道消毒、冲洗、压力试验等 7.支架制作与安装，支架刷油，管码，管卡 8.刨沟槽及沟槽修补、防火封堵等 9.其他:未尽事项详见图纸、工程量清单计价说明、国家相关规范等，并综合考虑其他完成本工作涉及的所有费用 | m | 1 | 194.73 | 194.73
35 | 030901001090 | 加厚型热浸镀锌钢管 DN100 | 1.安装部位:室内 2.材质、规格:加厚型热浸镀锌钢管 DN100 3.连接形式:沟槽式(卡箍)连接,管道及附件安装 4.穿楼板带翼环钢套管、穿墙套管、防水套管、阻火圈、透气帽、消能装置及相应配件、管件、管卡等制作安装 5.管道除锈、刷油、防腐、保温绝热等满足图纸及设计规范要求 6.压力试验及吹、洗设计要求:管道消毒、冲洗、压力试验等 7.支架制作与安装，支架刷油，管码，管卡 8.刨沟槽及沟槽修补、防火封堵等 9.其他:未尽事项详见图纸、工程量清单计价说明、国家相关规范等，并综合考虑其他完成本工作涉及的所有费用 | m | 65 | 163.64 | 10636.6
36 | 030901001091 | 加厚型热浸镀锌钢管 DN80 | 1.安装部位:室内 2.材质、规格:加厚型热浸镀锌钢管 DN80 3.连接形式:沟槽式(卡箍)连接,管道及附件安装 4.穿楼板带翼环钢套管、穿墙套管、防水套管、阻火圈、透气帽、消能装置及相应配件、管件、管卡等制作安装 5.管道除锈、刷油、防腐、保温绝热等满足图纸及设计规范要求 6.压力试验及吹、洗设计要求:管道消毒、冲洗、压力试验等 7.支架制作与安装，支架刷油，管码，管卡 8.刨沟槽及沟槽修补、防火封堵等 9.其他:未尽事项详见图纸、工程量清单计价说明、国家相关规范等，并综合考虑其他完成本工作涉及的所有费用 | m | 65 | 133.65 | 8687.25
37 | 030901001092 | 加厚型热浸镀锌钢管 DN65 | 1.安装部位:室内 2.材质、规格:加厚型热浸镀锌钢管 DN65 3.连接形式:沟槽式(卡箍)连接,管道及附件安装 4.穿楼板带翼环钢套管、穿墙套管、防水套管、阻火圈、透气帽、消能装置及相应配件、管件、管卡等制作安装 5.管道除锈、刷油、防腐、保温绝热等满足图纸及设计规范要求 6.压力试验及吹、洗设计要求:管道消毒、冲洗、压力试验等 7.支架制作与安装，支架刷油，管码，管卡 8.刨沟槽及沟槽修补、防火封堵等 9.其他:未尽事项详见图纸、工程量清单计价说明、国家相关规范等，并综合考虑其他完成本工作涉及的所有费用 | m | 65 | 99.62 | 6475.3
38 | 030901001093 | 加厚型热浸镀锌钢管 DN50 | 1.安装部位:室内 2.材质、规格:加厚型热浸镀锌钢管 DN50 3.连接形式:丝扣连接,管道及附件安装 4.穿楼板带翼环钢套管、穿墙套管、防水套管、阻火圈、透气帽、消能装置及相应配件、管件、管卡等制作安装 5.管道除锈、刷油、防腐、保温绝热等满足图纸及设计规范要求 6.压力试验及吹、洗设计要求:管道消毒、冲洗、压力试验等 7.支架制作与安装，支架刷油，管码，管卡 8.刨沟槽及沟槽修补、防火封堵等 9.其他:未尽事项详见图纸、工程量清单计价说明、国家相关规范等，并综合考虑其他完成本工作涉及的所有费用 | m | 65 | 91.62 | 5955.3
39 | 030901001094 | 加厚型热浸镀锌钢管 DN40 | 1.安装部位:室内 2.材质、规格:加厚型热浸镀锌钢管 DN40 3.连接形式:丝扣连接,管道及附件安装 4.穿楼板带翼环钢套管、穿墙套管、防水套管、阻火圈、透气帽、消能装置及相应配件、管件、管卡等制作安装 5.管道除锈、刷油、防腐、保温绝热等满足图纸及设计规范要求 6.压力试验及吹、洗设计要求:管道消毒、冲洗、压力试验等 7.支架制作与安装，支架刷油，管码，管卡 8.刨沟槽及沟槽修补、防火封堵等 9.其他:未尽事项详见图纸、工程量清单计价说明、国家相关规范等，并综合考虑其他完成本工作涉及的所有费用 | m | 65 | 76.82 | 4993.3
40 | 030901001095 | 加厚型热浸镀锌钢管 DN32 | 1.安装部位:室内 2.材质、规格:加厚型热浸镀锌钢管 DN32 3.连接形式:丝扣连接,管道及附件安装 4.穿楼板带翼环钢套管、穿墙套管、防水套管、阻火圈、透气帽、消能装置及相应配件、管件、管卡等制作安装 5.管道除锈、刷油、防腐、保温绝热等满足图纸及设计规范要求 6.压力试验及吹、洗设计要求:管道消毒、冲洗、压力试验等 7.支架制作与安装，支架刷油，管码，管卡 8.刨沟槽及沟槽修补、防火封堵等 9.其他:未尽事项详见图纸、工程量清单计价说明、国家相关规范等，并综合考虑其他完成本工作涉及的所有费用 | m | 65 | 60.84 | 3954.6
41 | 030901001096 | 加厚型热浸镀锌钢管 DN25 | 1.安装部位:室内 2.材质、规格:加厚型热浸镀锌钢管 DN25 3.连接形式:丝扣连接,管道及附件安装 4.穿楼板带翼环钢套管、穿墙套管、防水套管、阻火圈、透气帽、消能装置及相应配件、管件、管卡等制作安装 5.管道除锈、刷油、防腐、保温绝热等满足图纸及设计规范要求 6.压力试验及吹、洗设计要求:管道消毒、冲洗、压力试验等 7.支架制作与安装，支架刷油，管码，管卡 8.刨沟槽及沟槽修补、防火封堵等 9.其他:未尽事项详见图纸、工程量清单计价说明、国家相关规范等，并综合考虑其他完成本工作涉及的所有费用 | m | 225 | 53.84 | 12114
42 | 030901001097 | 热浸镀锌无缝钢管 DN150 | 1.安装部位:室内 2.材质、规格:热浸镀锌无缝钢管 DN150 3.连接形式:沟槽式(卡箍)连接,管道及附件安装 4.穿楼板带翼环钢套管、穿墙套管、防水套管、阻火圈、透气帽、消能装置及相应配件、管件、管卡等制作安装 5.管道除锈、刷油、防腐、保温绝热等满足图纸及设计规范要求 6.压力试验及吹、洗设计要求:管道消毒、冲洗、压力试验等 7.支架制作与安装，支架刷油，管码，管卡 8.刨沟槽及沟槽修补、防火封堵等 9.其他:未尽事项详见图纸、工程量清单计价说明、国家相关规范等，并综合考虑其他完成本工作涉及的所有费用 | m | 65 | 163.74 | 10643.1
43 | 030901001098 | 热浸镀锌无缝钢管 DN125 | 1.安装部位:室内 2.材质、规格:热浸镀锌无缝钢管 DN125 3.连接形式:沟槽式(卡箍)连接,管道及附件安装 4.穿楼板带翼环钢套管、穿墙套管、防水套管、阻火圈、透气帽、消能装置及相应配件、管件、管卡等制作安装 5.管道除锈、刷油、防腐、保温绝热等满足图纸及设计规范要求 6.压力试验及吹、洗设计要求:管道消毒、冲洗、压力试验等 7.支架制作与安装，支架刷油，管码，管卡 8.刨沟槽及沟槽修补、防火封堵等 9.其他:未尽事项详见图纸、工程量清单计价说明、国家相关规范等，并综合考虑其他完成本工作涉及的所有费用 | m | 1 | 141.19 | 141.19
44 | 030901001099 | 热浸镀锌无缝钢管 DN100 | 1.安装部位:室内 2.材质、规格:热浸镀锌无缝钢管 DN100 3.连接形式:沟槽式(卡箍)连接,管道及附件安装 4.穿楼板带翼环钢套管、穿墙套管、防水套管、阻火圈、透气帽、消能装置及相应配件、管件、管卡等制作安装 5.管道除锈、刷油、防腐、保温绝热等满足图纸及设计规范要求 6.压力试验及吹、洗设计要求:管道消毒、冲洗、压力试验等 7.支架制作与安装，支架刷油，管码，管卡 8.刨沟槽及沟槽修补、防火封堵等 9.其他:未尽事项详见图纸、工程量清单计价说明、国家相关规范等，并综合考虑其他完成本工作涉及的所有费用 | m | 13 | 121.51 | 1579.63
45 | 030901001100 | 热浸镀锌无缝钢管 DN80 | 1.安装部位:室内 2.材质、规格:热浸镀锌无缝钢管 DN80 3.连接形式:沟槽式(卡箍)连接,管道及附件安装 4.穿楼板带翼环钢套管、穿墙套管、防水套管、阻火圈、透气帽、消能装置及相应配件、管件、管卡等制作安装 5.管道除锈、刷油、防腐、保温绝热等满足图纸及设计规范要求 6.压力试验及吹、洗设计要求:管道消毒、冲洗、压力试验等 7.支架制作与安装，支架刷油，管码，管卡 8.刨沟槽及沟槽修补、防火封堵等 9.其他:未尽事项详见图纸、工程量清单计价说明、国家相关规范等，并综合考虑其他完成本工作涉及的所有费用 | m | 1 | 113.49 | 113.49
|  | 消防栓系统 |  |  |  |  | 205942.8
46 | 031003003100 | 活塞式缓闭止回阀DN100 | 1.类型:活塞式缓闭止回阀 2.规格:DN100 3.材质:球墨铸铁阀体，S30408不锈钢阀芯、阀板、阀杆 4.连接方式:法兰连接 5.其他:未尽事项详见图纸、工程量清单计价说明、国家相关规范等，并综合考虑其他完成本工作涉及的所有费用 | 个 | 1 | 4129.13 | 4129.13
47 | 031003003101 | 活塞式缓闭止回阀DN150 | 1.类型:活塞式缓闭止回阀 2.规格:DN150 3.材质:球墨铸铁阀体，S30408不锈钢阀芯、阀板、阀杆 4.连接方式:法兰连接 5.其他:未尽事项详见图纸、工程量清单计价说明、国家相关规范等，并综合考虑其他完成本工作涉及的所有费用 | 个 | 1 | 2155.06 | 2155.06
48 | 031003003102 | 旋流防止器DN100 | 1.类型:旋流防止器 2.材质:阀门应采用球墨铸铁材质,S30408不锈钢阀芯、阀板、阀杆 3.规格、压力等级:DN100 4.连接形式:法兰连接 5.其他:未尽事项详见图纸、工程量清单计价说明、国家相关规范等，并综合考虑其他完成本工作涉及的所有费用 | 个 | 1 | 1794 | 1794
49 | 031003002018 | 流量开关DN100 | 1.类型:流量开关 2.规格:DN100 3.材质:球墨铸铁 4.连接方式:法兰连接 5.其他:未尽事项详见图纸、工程量清单计价说明、国家相关规范等，并综合考虑其他完成本工作涉及的所有费用 | 个 | 1 | 1041.12 | 1041.12
50 | 031003003103 | 消防闸阀DN100 | 1.类型:闸阀 2.材质:阀门应采用球墨铸铁材质,S30408不锈钢阀芯、阀板、阀杆 3.规格、压力等级:DN100 4.连接形式:法兰连接 5.其他:未尽事项详见图纸、工程量清单计价说明、国家相关规范等，并综合考虑其他完成本工作涉及的所有费用 | 个 | 5 | 531.03 | 2655.15
51 | 031003003104 | 消防闸阀DN150 | 1.类型:闸阀 2.材质:阀门应采用球墨铸铁材质,S30408不锈钢阀芯、阀板、阀杆 3.规格、压力等级:DN150 4.连接形式:法兰连接 5.其他:未尽事项详见图纸、工程量清单计价说明、国家相关规范等，并综合考虑其他完成本工作涉及的所有费用 | 个 | 5 | 876.17 | 4380.85
52 | 031003003105 | 消防蝶阀DN65 | 1.类型:蝶阀 2.材质:阀门应采用球墨铸铁材质,S30408不锈钢阀芯、阀板、阀杆 3.规格、压力等级:DN65 4.连接形式:法兰连接 5.其他:未尽事项详见图纸、工程量清单计价说明、国家相关规范等，并综合考虑其他完成本工作涉及的所有费用 | 个 | 5 | 350.79 | 1753.95
53 | 031003003106 | 消防蝶阀DN100 | 1.类型:蝶阀 2.材质:阀门应采用球墨铸铁材质,S30408不锈钢阀芯、阀板、阀杆 3.规格、压力等级:DN100 4.连接形式:法兰连接 5.其他:未尽事项详见图纸、工程量清单计价说明、国家相关规范等，并综合考虑其他完成本工作涉及的所有费用 | 个 | 8 | 486.65 | 3893.2
54 | 031003003107 | 消防蝶阀DN150 | 1.类型:蝶阀 2.材质:阀门应采用球墨铸铁材质,S30408不锈钢阀芯、阀板、阀杆 3.规格、压力等级:DN150 4.连接形式:法兰连接 5.其他:未尽事项详见图纸、工程量清单计价说明、国家相关规范等，并综合考虑其他完成本工作涉及的所有费用 | 个 | 2 | 716.12 | 1432.24
55 | 031003001055 | 自动排气阀 DN25 | 1.类型:自动排气阀 2.材质:铜 3.规格、压力等级:DN25 4.含截止阀 5.连接形式:螺纹连接 6.其他:未尽事项详见图纸、工程量清单计价说明、国家相关规范等，并综合考虑其他完成本工作涉及的所有费用 | 个 | 1 | 107.8 | 107.8
56 | 030901010007 | 室内消火栓 | 1.型号、规格:室内消火栓 2.附件材质、规格:减压稳压消火栓一套,栓口直径DN65,消防水带采用衬胶水带,长度25m;消防卷盘一套,栓口直径DN25,配备胶带内径19mm,长度30m 3.规格、型号:700*1800*240mm,消火栓箱下部配置灭火器 4.其他:未尽事项详见图纸、工程量清单计价说明、国家相关规范等，并综合考虑其他完成本工作涉及的所有费用 | 套 | 60 | 1282.85 | 76971
57 | 030901010008 | 试验消火栓 | 1.型号、规格:试验消火栓 2.附件材质、规格:满足图纸及规范要求 3.其他:未尽事项详见图纸、工程量清单计价说明、国家相关规范等，并综合考虑其他完成本工作涉及的所有费用 | 套 | 1 | 251 | 251
58 | 030901013005 | 灭火器 | 1.名称:灭火器 2.形式:手提磷酸胺盐干粉灭火器 3.规格:5kg 4.其他:未尽事项详见图纸、工程量清单计价说明、国家相关规范等，并综合考虑其他完成本工作涉及的所有费用 | 具 | 80 | 98.78 | 7902.4
59 | 030901001101 | 热镀锌钢管 DN150 | 1.安装部位:室内 2.材质、规格:热镀锌钢管DN150 3.连接形式:沟槽式(卡箍)连接,管道及附件安装 4.穿楼板带翼环钢套管、穿墙套管、防水套管、阻火圈、透气帽、消能装置及相应配件、管件、管卡等制作安装 5.管道除锈、刷油、防腐、保温绝热等满足图纸及设计规范要求 6.压力试验及吹、洗设计要求:管道消毒、冲洗、压力试验等 7.支架制作与安装，支架刷油，管码，管卡 8.刨沟槽及沟槽修补、防火封堵等 9.其他:未尽事项详见图纸、工程量清单计价说明、国家相关规范等，并综合考虑其他完成本工作涉及的所有费用 | m | 1 | 163.76 | 163.76
60 | 030901001102 | 热镀锌钢管 DN100 | 1.安装部位:室内 2.材质、规格:热镀锌钢管DN100 3.连接形式:沟槽式(卡箍)连接,管道及附件安装 4.穿楼板带翼环钢套管、穿墙套管、防水套管、阻火圈、透气帽、消能装置及相应配件、管件、管卡等制作安装 5.管道除锈、刷油、防腐、保温绝热等满足图纸及设计规范要求 6.压力试验及吹、洗设计要求:管道消毒、冲洗、压力试验等 7.支架制作与安装，支架刷油，管码，管卡 8.刨沟槽及沟槽修补、防火封堵等 9.其他:未尽事项详见图纸、工程量清单计价说明、国家相关规范等，并综合考虑其他完成本工作涉及的所有费用 | m | 486 | 121.51 | 59053.86
61 | 030901001103 | 热镀锌钢管 DN65 | 1.安装部位:室内 2.材质、规格:热镀锌钢管DN65 3.连接形式:沟槽式(卡箍)连接,管道及附件安装 4.穿楼板带翼环钢套管、穿墙套管、防水套管、阻火圈、透气帽、消能装置及相应配件、管件、管卡等制作安装 5.管道除锈、刷油、防腐、保温绝热等满足图纸及设计规范要求 6.压力试验及吹、洗设计要求:管道消毒、冲洗、压力试验等 7.支架制作与安装，支架刷油，管码，管卡 8.刨沟槽及沟槽修补、防火封堵等 9.其他:未尽事项详见图纸、工程量清单计价说明、国家相关规范等，并综合考虑其他完成本工作涉及的所有费用 | m | 81 | 89.59 | 7256.79
62 | 030901001104 | 加厚型热浸镀锌钢管 DN150 | 1.安装部位:室内 2.材质、规格:加厚型热浸镀锌钢管DN150 3.连接形式:沟槽式(卡箍)连接,管道及附件安装 4.穿楼板带翼环钢套管、穿墙套管、防水套管、阻火圈、透气帽、消能装置及相应配件、管件、管卡等制作安装 5.管道除锈、刷油、防腐、保温绝热等满足图纸及设计规范要求 6.压力试验及吹、洗设计要求:管道消毒、冲洗、压力试验等 7.支架制作与安装，支架刷油，管码，管卡 8.刨沟槽及沟槽修补、防火封堵等 9.其他:未尽事项详见图纸、工程量清单计价说明、国家相关规范等，并综合考虑其他完成本工作涉及的所有费用 | m | 39 | 246.4 | 9609.6
63 | 030901001105 | 加厚型热浸镀锌钢管 DN100 | 1.安装部位:室内 2.材质、规格:加厚型热浸镀锌钢管 DN100 3.连接形式:沟槽式(卡箍)连接,管道及附件安装 4.穿楼板带翼环钢套管、穿墙套管、防水套管、阻火圈、透气帽、消能装置及相应配件、管件、管卡等制作安装 5.管道除锈、刷油、防腐、保温绝热等满足图纸及设计规范要求 6.压力试验及吹、洗设计要求:管道消毒、冲洗、压力试验等 7.支架制作与安装，支架刷油，管码，管卡 8.刨沟槽及沟槽修补、防火封堵等 9.其他:未尽事项详见图纸、工程量清单计价说明、国家相关规范等，并综合考虑其他完成本工作涉及的所有费用 | m | 39 | 163.64 | 6381.96
64 | 030901001106 | 加厚型热浸镀锌钢管 DN65 | 1.安装部位:室内 2.材质、规格:加厚型热浸镀锌钢管 DN65 3.连接形式:沟槽式(卡箍)连接,管道及附件安装 4.穿楼板带翼环钢套管、穿墙套管、防水套管、阻火圈、透气帽、消能装置及相应配件、管件、管卡等制作安装 5.管道除锈、刷油、防腐、保温绝热等满足图纸及设计规范要求 6.压力试验及吹、洗设计要求:管道消毒、冲洗、压力试验等 7.支架制作与安装，支架刷油，管码，管卡 8.刨沟槽及沟槽修补、防火封堵等 9.其他:未尽事项详见图纸、工程量清单计价说明、国家相关规范等，并综合考虑其他完成本工作涉及的所有费用 | m | 39 | 99.62 | 3885.18
65 | 030901001107 | 热浸镀锌无缝钢管 DN150 | 1.安装部位:室内 2.材质、规格:热浸镀锌无缝钢管 DN150 3.连接形式:沟槽式(卡箍)连接,管道及附件安装 4.穿楼板带翼环钢套管、穿墙套管、防水套管、阻火圈、透气帽、消能装置及相应配件、管件、管卡等制作安装 5.管道除锈、刷油、防腐、保温绝热等满足图纸及设计规范要求 6.压力试验及吹、洗设计要求:管道消毒、冲洗、压力试验等 7.支架制作与安装，支架刷油，管码，管卡 8.刨沟槽及沟槽修补、防火封堵等 9.其他:未尽事项详见图纸、工程量清单计价说明、国家相关规范等，并综合考虑其他完成本工作涉及的所有费用 | m | 39 | 163.74 | 6385.86
66 | 030901001108 | 热浸镀锌无缝钢管 DN100 | 1.安装部位:室内 2.材质、规格:热浸镀锌无缝钢管 DN100 3.连接形式:沟槽式(卡箍)连接,管道及附件安装 4.穿楼板带翼环钢套管、穿墙套管、防水套管、阻火圈、透气帽、消能装置及相应配件、管件、管卡等制作安装 5.管道除锈、刷油、防腐、保温绝热等满足图纸及设计规范要求 6.压力试验及吹、洗设计要求:管道消毒、冲洗、压力试验等 7.支架制作与安装，支架刷油，管码，管卡 8.刨沟槽及沟槽修补、防火封堵等 9.其他:未尽事项详见图纸、工程量清单计价说明、国家相关规范等，并综合考虑其他完成本工作涉及的所有费用 | m | 39 | 121.51 | 4738.89
|  | 措施项目 |  |  |  |  | 10177.05
67 | 031302007028 | 高层施工增加 |  | 项 | 1
68 | 031301017028 | 脚手架搭拆费 |  | 项 | 1 | 10177.05 | 10177.05
合 计 | [6 empty] | 687277.79