## 表-08 分部分项工程和单价措施项目清单与计价表
序号 | 项目编码 | 项目名称 | 项目特征描述 | 计量单位 | 工程量 | 金额（元）
[6 empty] | 综合单价 | 综合合价 | 其中
暂估价
|  | 给水系统 |  |  |  |  | 464645.45
1 | 031003001045 | 截止阀DN15 | 1.类型:截止阀 2.材质:阀板及阀杆采用S30408不锈钢材质,阀体采用球墨铸铁材质 3.规格、压力等级:DN15 4.连接形式:螺纹连接 5.其他:未尽事项详见图纸、工程量清单计价说明、国家相关规范等，并综合考虑其他完成本工作涉及的所有费用 | 个 | 4 | 55.14 | 220.56
2 | 031003001046 | 截止阀DN20 | 1.类型:截止阀 2.材质:阀板及阀杆采用S30408不锈钢材质,阀体采用球墨铸铁材质 3.规格、压力等级:DN20 4.连接形式:螺纹连接 5.其他:未尽事项详见图纸、工程量清单计价说明、国家相关规范等，并综合考虑其他完成本工作涉及的所有费用 | 个 | 1 | 66.33 | 66.33
3 | 031003001047 | 截止阀DN25 | 1.类型:截止阀 2.材质:阀板及阀杆采用S30408不锈钢材质,阀体采用球墨铸铁材质 3.规格、压力等级:DN25 4.连接形式:螺纹连接 5.其他:未尽事项详见图纸、工程量清单计价说明、国家相关规范等，并综合考虑其他完成本工作涉及的所有费用 | 个 | 1 | 79.16 | 79.16
4 | 031003001048 | 截止阀DN32 | 1.类型:截止阀 2.材质:阀板及阀杆采用S30408不锈钢材质,阀体采用球墨铸铁材质 3.规格、压力等级:DN32 4.连接形式:螺纹连接 5.其他:未尽事项详见图纸、工程量清单计价说明、国家相关规范等，并综合考虑其他完成本工作涉及的所有费用 | 个 | 1 | 97.37 | 97.37
5 | 031003001049 | 截止阀DN40 | 1.类型:截止阀 2.材质:阀板及阀杆采用S30408不锈钢材质,阀体采用球墨铸铁材质 3.规格、压力等级:DN40 4.连接形式:螺纹连接 5.其他:未尽事项详见图纸、工程量清单计价说明、国家相关规范等，并综合考虑其他完成本工作涉及的所有费用 | 个 | 1 | 155.87 | 155.87
6 | 031003001050 | 截止阀DN50 | 1.类型:截止阀 2.材质:阀板及阀杆采用S30408不锈钢材质,阀体采用球墨铸铁材质 3.规格、压力等级:DN50 4.连接形式:螺纹连接 5.其他:未尽事项详见图纸、工程量清单计价说明、国家相关规范等，并综合考虑其他完成本工作涉及的所有费用 | 个 | 1 | 172.85 | 172.85
7 | 031003001051 | 闸阀DN65 | 1.类型:闸阀 2.材质:阀板及阀杆采用S30408不锈钢材质,阀体采用球墨铸铁材质 3.规格、压力等级:DN65 4.连接形式:法兰连接 5.其他:未尽事项详见图纸、工程量清单计价说明、国家相关规范等，并综合考虑其他完成本工作涉及的所有费用 | 个 | 1 | 455.01 | 455.01
8 | 031003003090 | 闸阀DN80 | 1.类型:闸阀 2.材质:阀板及阀杆采用S30408不锈钢材质,阀体采用球墨铸铁材质 3.规格、压力等级:DN80 4.连接形式:法兰连接 5.其他:未尽事项详见图纸、工程量清单计价说明、国家相关规范等，并综合考虑其他完成本工作涉及的所有费用 | 个 | 4 | 531.21 | 2124.84
9 | 031003001052 | 闸阀DN100 | 1.类型:闸阀 2.材质:阀板及阀杆采用S30408不锈钢材质,阀体采用球墨铸铁材质 3.规格、压力等级:DN100 4.连接形式:法兰连接 5.其他:未尽事项详见图纸、工程量清单计价说明、国家相关规范等，并综合考虑其他完成本工作涉及的所有费用 | 个 | 1 | 661.63 | 661.63
10 | 031003001053 | 自动排气阀DN20 | 1.类型:自动排气阀 2.材质:综合考虑 3.规格、压力等级:DN20 4.连接形式:螺纹连接 5.其他:未尽事项详见图纸、工程量清单计价说明、国家相关规范等，并综合考虑其他完成本工作涉及的所有费用 | 个 | 1 | 85.66 | 85.66
11 | 031003006003 | 可调减压阀组DN40 | 1.名称:可调减压阀组 2.规格:DN40 3.包含截止阀2个，Y型过滤器1个，自带过滤器支管减压阀1个，压力表1个 4.连接形式:满足规范及设计图纸要求 5.其他:未尽事项详见图纸、工程量清单计价说明、国家相关规范等，并综合考虑其他完成本工作涉及的所有费用 | 组 | 8 | 1500.71 | 12005.68
12 | 031003013029 | 远传智能抄表水表DN15 | 1.名称:远传智能抄表水表 2.规格:DN15 3.连接形式:螺纹连接 4.包含1个水表、2个截止阀、1个止回阀供应及安装 5.其他:未尽事项详见图纸、工程量清单计价说明、国家相关规范等，并综合考虑其他完成本工作涉及的所有费用 | 组 | 40 | 372.24 | 14889.6
13 | 031003013030 | 远传智能抄表水表DN20 | 1.名称:远传智能抄表水表 2.规格:DN20 3.连接形式:螺纹连接 4.包含1个水表、2个截止阀、1个止回阀供应及安装 5.其他:未尽事项详见图纸、工程量清单计价说明、国家相关规范等，并综合考虑其他完成本工作涉及的所有费用 | 组 | 10 | 458.67 | 4586.7
14 | 031003013031 | 远传智能抄表水表DN25 | 1.名称:远传智能抄表水表 2.规格:DN25 3.连接形式:螺纹连接 4.包含1个水表、2个截止阀、1个止回阀供应及安装 5.其他:未尽事项详见图纸、工程量清单计价说明、国家相关规范等，并综合考虑其他完成本工作涉及的所有费用 | 组 | 1 | 413.08 | 413.08
15 | 031003013032 | 远传智能抄表水表DN32 | 1.名称:远传智能抄表水表 2.规格:DN32 3.连接形式:螺纹连接 4.包含1个水表、2个截止阀、1个止回阀供应及安装 5.其他:未尽事项详见图纸、工程量清单计价说明、国家相关规范等，并综合考虑其他完成本工作涉及的所有费用 | 组 | 1 | 481.9 | 481.9
16 | 031003013033 | 远传智能抄表水表DN40 | 1.名称:远传智能抄表水表 2.规格:DN40 3.连接形式:螺纹连接 4.包含1个水表、2个截止阀、1个止回阀供应及安装 5.其他:未尽事项详见图纸、工程量清单计价说明、国家相关规范等，并综合考虑其他完成本工作涉及的所有费用 | 组 | 1 | 1008.97 | 1008.97
17 | 031003013034 | 远传智能抄表水表DN50 | 1.名称:远传智能抄表水表 2.规格:DN50 3.连接形式:螺纹连接 4.包含1个水表、2个截止阀、1个止回阀供应及安装 5.其他:未尽事项详见图纸、工程量清单计价说明、国家相关规范等，并综合考虑其他完成本工作涉及的所有费用 | 组 | 1 | 1197.64 | 1197.64
18 | 031003013035 | 远传智能抄表水表DN65 | 1.名称:远传智能抄表水表 2.规格:DN65 3.连接形式:法兰连接 4.包含1个水表、2个截止阀、1个止回阀供应及安装 5.其他:未尽事项详见图纸、工程量清单计价说明、国家相关规范等，并综合考虑其他完成本工作涉及的所有费用 | 组 | 1 | 1981.5 | 1981.5
19 | 031003013036 | 远传智能抄表水表DN80 | 1.名称:远传水表 2.规格:DN80 3.连接形式:法兰连接 4.包含1个水表、1个闸阀安装 5.其他:未尽事项详见图纸、工程量清单计价说明、国家相关规范等，并综合考虑其他完成本工作涉及的所有费用 | 组 | 1 | 2143.37 | 2143.37
20 | 031003013037 | 远传水表（带真空破坏器）DN25 | 1.名称:远传水表 2.规格:DN25 3.连接形式:螺纹连接 4.包含1个水表、1个截止阀、1个真空破坏器安装 5.其他:未尽事项详见图纸、工程量清单计价说明、国家相关规范等，并综合考虑其他完成本工作涉及的所有费用 | 组 | 1 | 342.44 | 342.44
21 | 031004014063 | 清洁龙头DN15 | 1.类型:清洁龙头 2.规格:DN15 3.连接形式:满足规范及设计图纸要求 4.其他:未尽事项详见图纸、工程量清单计价说明、国家相关规范等，并综合考虑其他完成本工作涉及的所有费用 | 个 | 40 | 44.99 | 1799.6
22 | 031001003048 | S30408不锈钢管DN15 | 1.安装部位:室内 2.介质:给水 3.材质、规格:S30408不锈钢管DN15 4.壁厚:综合考虑，满足项目所有使用需求 5.连接形式:双卡压式连接 6.穿楼板带翼环钢套管、穿墙套管、防水套管、阻火圈、透气帽、消能装置及相应配件、管件、管卡等制作安装 7.管道除锈、刷油、防腐、保温绝热等满足图纸及设计规范要求 8.压力试验及吹、洗设计要求:管道消毒、冲洗、压力试验等 9.支架制作与安装，支架刷油，管码，管卡 10.刨沟槽及沟槽修补、防火封堵等 11.其他:未尽事项详见图纸、工程量清单计价说明、国家相关规范等，并综合考虑其他完成本工作涉及的所有费用 | m | 469.47 | 37.12 | 17426.73
23 | 031001003049 | S30408不锈钢管DN20 | 1.安装部位:室内 2.介质:给水 3.材质、规格:S30408不锈钢管DN20 4.壁厚:综合考虑，满足项目所有使用需求 5.连接形式:双卡压式连接 6.穿楼板带翼环钢套管、穿墙套管、防水套管、阻火圈、透气帽、消能装置及相应配件、管件、管卡等制作安装 7.管道除锈、刷油、防腐、保温绝热等满足图纸及设计规范要求 8.压力试验及吹、洗设计要求:管道消毒、冲洗、压力试验等 9.支架制作与安装，支架刷油，管码，管卡 10.刨沟槽及沟槽修补、防火封堵等 11.其他:未尽事项详见图纸、工程量清单计价说明、国家相关规范等，并综合考虑其他完成本工作涉及的所有费用 | m | 933.66 | 42.74 | 39904.63
24 | 031001003050 | S30408不锈钢管DN25 | 1.安装部位:室内 2.介质:给水 3.材质、规格:S30408不锈钢管DN25 4.壁厚:综合考虑，满足项目所有使用需求 5.连接形式:双卡压式连接 6.穿楼板带翼环钢套管、穿墙套管、防水套管、阻火圈、透气帽、消能装置及相应配件、管件、管卡等制作安装 7.管道除锈、刷油、防腐、保温绝热等满足图纸及设计规范要求 8.压力试验及吹、洗设计要求:管道消毒、冲洗、压力试验等 9.支架制作与安装，支架刷油，管码，管卡 10.刨沟槽及沟槽修补、防火封堵等 11.其他:未尽事项详见图纸、工程量清单计价说明、国家相关规范等，并综合考虑其他完成本工作涉及的所有费用 | m | 532.8 | 57.04 | 30390.91
25 | 031001003051 | S30408不锈钢管DN32 | 1.安装部位:室内 2.介质:给水 3.材质、规格:S30408不锈钢管DN32 4.壁厚:综合考虑，满足项目所有使用需求 5.连接形式:双卡压式连接 6.穿楼板带翼环钢套管、穿墙套管、防水套管、阻火圈、透气帽、消能装置及相应配件、管件、管卡等制作安装 7.管道除锈、刷油、防腐、保温绝热等满足图纸及设计规范要求 8.压力试验及吹、洗设计要求:管道消毒、冲洗、压力试验等 9.支架制作与安装，支架刷油，管码，管卡 10.刨沟槽及沟槽修补、防火封堵等 11.其他:未尽事项详见图纸、工程量清单计价说明、国家相关规范等，并综合考虑其他完成本工作涉及的所有费用 | m | 482.7 | 69.72 | 33653.84
26 | 031001003052 | S30408不锈钢管DN40 | 1.安装部位:室内 2.介质:给水 3.材质、规格:S30408不锈钢管DN40 4.壁厚:综合考虑，满足项目所有使用需求 5.连接形式:双卡压式连接 6.穿楼板带翼环钢套管、穿墙套管、防水套管、阻火圈、透气帽、消能装置及相应配件、管件、管卡等制作安装 7.管道除锈、刷油、防腐、保温绝热等满足图纸及设计规范要求 8.压力试验及吹、洗设计要求:管道消毒、冲洗、压力试验等 9.支架制作与安装，支架刷油，管码，管卡 10.刨沟槽及沟槽修补、防火封堵等 11.其他:未尽事项详见图纸、工程量清单计价说明、国家相关规范等，并综合考虑其他完成本工作涉及的所有费用 | m | 469.5 | 94.37 | 44306.72
27 | 031001003053 | S30408不锈钢管DN50 | 1.安装部位:室内 2.介质:给水 3.材质、规格:S30408不锈钢管DN50 4.壁厚:综合考虑，满足项目所有使用需求 5.连接形式:双卡压式连接 6.穿楼板带翼环钢套管、穿墙套管、防水套管、阻火圈、透气帽、消能装置及相应配件、管件、管卡等制作安装 7.管道除锈、刷油、防腐、保温绝热等满足图纸及设计规范要求 8.压力试验及吹、洗设计要求:管道消毒、冲洗、压力试验等 9.支架制作与安装，支架刷油，管码，管卡 10.刨沟槽及沟槽修补、防火封堵等 11.其他:未尽事项详见图纸、工程量清单计价说明、国家相关规范等，并综合考虑其他完成本工作涉及的所有费用 | m | 199.2 | 125.54 | 25007.57
28 | 031001003054 | S30408不锈钢管DN65 | 1.安装部位:室内 2.介质:给水 3.材质、规格:S30408不锈钢管DN65 4.壁厚:综合考虑，满足项目所有使用需求 5.连接形式:双卡压式连接 6.穿楼板带翼环钢套管、穿墙套管、防水套管、阻火圈、透气帽、消能装置及相应配件、管件、管卡等制作安装 7.管道除锈、刷油、防腐、保温绝热等满足图纸及设计规范要求 8.压力试验及吹、洗设计要求:管道消毒、冲洗、压力试验等 9.支架制作与安装，支架刷油，管码，管卡 10.刨沟槽及沟槽修补、防火封堵等 11.其他:未尽事项详见图纸、工程量清单计价说明、国家相关规范等，并综合考虑其他完成本工作涉及的所有费用 | m | 128.4 | 144.33 | 18531.97
29 | 031001003055 | S30408不锈钢管DN80 | 1.安装部位:室内 2.介质:给水 3.材质、规格:S30408不锈钢管DN80 4.壁厚:综合考虑，满足项目所有使用需求 5.连接形式:双卡压式连接 6.穿楼板带翼环钢套管、穿墙套管、防水套管、阻火圈、透气帽、消能装置及相应配件、管件、管卡等制作安装 7.管道除锈、刷油、防腐、保温绝热等满足图纸及设计规范要求 8.压力试验及吹、洗设计要求:管道消毒、冲洗、压力试验等 9.支架制作与安装，支架刷油，管码，管卡 10.刨沟槽及沟槽修补、防火封堵等 11.其他:未尽事项详见图纸、工程量清单计价说明、国家相关规范等，并综合考虑其他完成本工作涉及的所有费用 | m | 115.9 | 168.71 | 19553.49
30 | 031001003056 | S30408不锈钢管DN100 | 1.安装部位:室内 2.介质:给水 3.材质、规格:S30408不锈钢管DN100 4.壁厚:综合考虑，满足项目所有使用需求 5.连接形式:双卡压式连接 6.穿楼板带翼环钢套管、穿墙套管、防水套管、阻火圈、透气帽、消能装置及相应配件、管件、管卡等制作安装 7.管道除锈、刷油、防腐、保温绝热等满足图纸及设计规范要求 8.压力试验及吹、洗设计要求:管道消毒、冲洗、压力试验等 9.支架制作与安装，支架刷油，管码，管卡 10.刨沟槽及沟槽修补、防火封堵等 11.其他:未尽事项详见图纸、工程量清单计价说明、国家相关规范等，并综合考虑其他完成本工作涉及的所有费用 | m | 654.55 | 218.84 | 143241.72
31 | 031001006125 | S5系列PPR给水管DN15 | 1.安装部位:室内 2.介质:给水 3.材质、规格:S5系列PPR给水管DN15 4.连接形式:热熔连接，当与金属管或用水器具连接时，采用金属丝扣连接 5.管道配件:穿楼板带翼环钢套管、穿墙套管、防水套管、消能装置及相应配件、管件、管卡等制作安装 6.管道除锈、刷油、防腐、保温绝热等满足图纸及设计规范要求 7.压力试验及吹、洗设计要求:管道消毒、冲洗、压力试验等 8.支架制作与安装，支架刷油、管码、管卡 9.刨沟槽及沟槽修补、防火封堵等 10.其他:未尽事项详见图纸、工程量清单计价说明、国家相关规范等，并综合考虑其他完成本工作涉及的所有费用 | m | 118.34 | 22.18 | 2624.78
32 | 031001006126 | S5系列PPR给水管DN20 | 1.安装部位:室内 2.介质:给水 3.材质、规格:S5系列PPR给水管DN20 4.连接形式:热熔连接，当与金属管或用水器具连接时，采用金属丝扣连接 5.管道配件:穿楼板带翼环钢套管、穿墙套管、防水套管、消能装置及相应配件、管件、管卡等制作安装 6.管道除锈、刷油、防腐、保温绝热等满足图纸及设计规范要求 7.压力试验及吹、洗设计要求:管道消毒、冲洗、压力试验等 8.支架制作与安装，支架刷油、管码、管卡 9.刨沟槽及沟槽修补、防火封堵等 10.其他:未尽事项详见图纸、工程量清单计价说明、国家相关规范等，并综合考虑其他完成本工作涉及的所有费用 | m | 1628.34 | 25.67 | 41799.49
33 | 031001006127 | S5系列PPR给水管DN25 | 1.安装部位:室内 2.介质:给水 3.材质、规格:S5系列PPR给水管DN25 4.连接形式:热熔连接，当与金属管或用水器具连接时，采用金属丝扣连接 5.管道配件:穿楼板带翼环钢套管、穿墙套管、防水套管、消能装置及相应配件、管件、管卡等制作安装 6.管道除锈、刷油、防腐、保温绝热等满足图纸及设计规范要求 7.压力试验及吹、洗设计要求:管道消毒、冲洗、压力试验等 8.支架制作与安装，支架刷油、管码、管卡 9.刨沟槽及沟槽修补、防火封堵等 10.其他:未尽事项详见图纸、工程量清单计价说明、国家相关规范等，并综合考虑其他完成本工作涉及的所有费用 | m | 16.8 | 29.89 | 502.15
34 | 031001006128 | S5系列PPR给水管DN32 | 1.安装部位:室内 2.介质:给水 3.材质、规格:S5系列PPR给水管DN32 4.连接形式:热熔连接，当与金属管或用水器具连接时，采用金属丝扣连接 5.管道配件:穿楼板带翼环钢套管、穿墙套管、防水套管、消能装置及相应配件、管件、管卡等制作安装 6.管道除锈、刷油、防腐、保温绝热等满足图纸及设计规范要求 7.压力试验及吹、洗设计要求:管道消毒、冲洗、压力试验等 8.支架制作与安装，支架刷油、管码、管卡 9.刨沟槽及沟槽修补、防火封堵等 10.其他:未尽事项详见图纸、工程量清单计价说明、国家相关规范等，并综合考虑其他完成本工作涉及的所有费用 | m | 1 | 36.7 | 36.7
35 | 031001006129 | S5系列PPR给水管DN40 | 1.安装部位:室内 2.介质:给水 3.材质、规格:S5系列PPR给水管DN40 4.连接形式:热熔连接，当与金属管或用水器具连接时，采用金属丝扣连接 5.管道配件:穿楼板带翼环钢套管、穿墙套管、防水套管、消能装置及相应配件、管件、管卡等制作安装 6.管道除锈、刷油、防腐、保温绝热等满足图纸及设计规范要求 7.压力试验及吹、洗设计要求:管道消毒、冲洗、压力试验等 8.支架制作与安装，支架刷油、管码、管卡 9.刨沟槽及沟槽修补、防火封堵等 10.其他:未尽事项详见图纸、工程量清单计价说明、国家相关规范等，并综合考虑其他完成本工作涉及的所有费用 | m | 1 | 46.39 | 46.39
36 | 031001006130 | S5系列PPR给水管DN50 | 1.安装部位:室内 2.介质:给水 3.材质、规格:S5系列PPR给水管DN50 4.连接形式:热熔连接，当与金属管或用水器具连接时，采用金属丝扣连接 5.管道配件:穿楼板带翼环钢套管、穿墙套管、防水套管、消能装置及相应配件、管件、管卡等制作安装 6.管道除锈、刷油、防腐、保温绝热等满足图纸及设计规范要求 7.压力试验及吹、洗设计要求:管道消毒、冲洗、压力试验等 8.支架制作与安装，支架刷油、管码、管卡 9.刨沟槽及沟槽修补、防火封堵等 10.其他:未尽事项详见图纸、工程量清单计价说明、国家相关规范等，并综合考虑其他完成本工作涉及的所有费用 | m | 1 | 59.44 | 59.44
37 | 031001006131 | S2系列PPR（耐温型）热水管DN15 | 1.安装部位:室内 2.介质:给水 3.材质、规格:S2系列PPR（耐温型）热水管DN15 4.连接形式:热熔连接，当与金属管或用水器具连接时，采用金属丝扣连接 5.管道配件:穿楼板带翼环钢套管、穿墙套管、防水套管、消能装置及相应配件、管件、管卡等制作安装 6.管道除锈、刷油、防腐、保温绝热等满足图纸及设计规范要求 7.压力试验及吹、洗设计要求:管道消毒、冲洗、压力试验等 8.支架制作与安装，支架刷油、管码、管卡 9.刨沟槽及沟槽修补、防火封堵等 10.其他:未尽事项详见图纸、工程量清单计价说明、国家相关规范等，并综合考虑其他完成本工作涉及的所有费用 | m | 51.66 | 22.18 | 1145.82
38 | 031001006132 | S2系列PPR（耐温型）热水管DN20 | 1.安装部位:室内 2.介质:给水 3.材质、规格:S2系列PPR（耐温型）热水管DN20 4.连接形式:热熔连接，当与金属管或用水器具连接时，采用金属丝扣连接 5.管道配件:穿楼板带翼环钢套管、穿墙套管、防水套管、消能装置及相应配件、管件、管卡等制作安装 6.管道除锈、刷油、防腐、保温绝热等满足图纸及设计规范要求 7.压力试验及吹、洗设计要求:管道消毒、冲洗、压力试验等 8.支架制作与安装，支架刷油、管码、管卡 9.刨沟槽及沟槽修补、防火封堵等 10.其他:未尽事项详见图纸、工程量清单计价说明、国家相关规范等，并综合考虑其他完成本工作涉及的所有费用 | m | 46.66 | 25.67 | 1197.76
39 | 031001006133 | S2系列PPR（耐温型）热水管DN25 | 1.安装部位:室内 2.介质:给水 3.材质、规格:S2系列PPR（耐温型）热水管DN25 4.连接形式:热熔连接，当与金属管或用水器具连接时，采用金属丝扣连接 5.管道配件:穿楼板带翼环钢套管、穿墙套管、防水套管、消能装置及相应配件、管件、管卡等制作安装 6.管道除锈、刷油、防腐、保温绝热等满足图纸及设计规范要求 7.压力试验及吹、洗设计要求:管道消毒、冲洗、压力试验等 8.支架制作与安装，支架刷油、管码、管卡 9.刨沟槽及沟槽修补、防火封堵等 10.其他:未尽事项详见图纸、工程量清单计价说明、国家相关规范等，并综合考虑其他完成本工作涉及的所有费用 | m | 1 | 29.89 | 29.89
40 | 031001006134 | S2系列PPR（耐温型）热水管DN32 | 1.安装部位:室内 2.介质:给水 3.材质、规格:S2系列PPR（耐温型）热水管DN32 4.连接形式:热熔连接，当与金属管或用水器具连接时，采用金属丝扣连接 5.管道配件:穿楼板带翼环钢套管、穿墙套管、防水套管、消能装置及相应配件、管件、管卡等制作安装 6.管道除锈、刷油、防腐、保温绝热等满足图纸及设计规范要求 7.压力试验及吹、洗设计要求:管道消毒、冲洗、压力试验等 8.支架制作与安装，支架刷油、管码、管卡 9.刨沟槽及沟槽修补、防火封堵等 10.其他:未尽事项详见图纸、工程量清单计价说明、国家相关规范等，并综合考虑其他完成本工作涉及的所有费用 | m | 1 | 36.7 | 36.7
41 | 031001006135 | S2系列PPR（耐温型）热水管DN40 | 1.安装部位:室内 2.介质:给水 3.材质、规格:S2系列PPR（耐温型）热水管DN40 4.连接形式:热熔连接，当与金属管或用水器具连接时，采用金属丝扣连接 5.管道配件:穿楼板带翼环钢套管、穿墙套管、防水套管、消能装置及相应配件、管件、管卡等制作安装 6.管道除锈、刷油、防腐、保温绝热等满足图纸及设计规范要求 7.压力试验及吹、洗设计要求:管道消毒、冲洗、压力试验等 8.支架制作与安装，支架刷油、管码、管卡 9.刨沟槽及沟槽修补、防火封堵等 10.其他:未尽事项详见图纸、工程量清单计价说明、国家相关规范等，并综合考虑其他完成本工作涉及的所有费用 | m | 1 | 46.39 | 46.39
42 | 031001006136 | S2系列PPR（耐温型）热水管DN50 | 1.安装部位:室内 2.介质:给水 3.材质、规格:S2系列PPR（耐温型）热水管DN50 4.连接形式:热熔连接，当与金属管或用水器具连接时，采用金属丝扣连接 5.管道配件:穿楼板带翼环钢套管、穿墙套管、防水套管、消能装置及相应配件、管件、管卡等制作安装 6.管道除锈、刷油、防腐、保温绝热等满足图纸及设计规范要求 7.压力试验及吹、洗设计要求:管道消毒、冲洗、压力试验等 8.支架制作与安装，支架刷油、管码、管卡 9.刨沟槽及沟槽修补、防火封堵等 10.其他:未尽事项详见图纸、工程量清单计价说明、国家相关规范等，并综合考虑其他完成本工作涉及的所有费用 | m | 1 | 59.44 | 59.44
43 | 031001006137 | S2系列PPR（耐温型）热水管DN65 | 1.安装部位:室内 2.介质:给水 3.材质、规格:S2系列PPR（耐温型）热水管DN65 4.连接形式:热熔连接，当与金属管或用水器具连接时，采用金属丝扣连接 5.管道配件:穿楼板带翼环钢套管、穿墙套管、防水套管、消能装置及相应配件、管件、管卡等制作安装 6.管道除锈、刷油、防腐、保温绝热等满足图纸及设计规范要求 7.压力试验及吹、洗设计要求:管道消毒、冲洗、压力试验等 8.支架制作与安装，支架刷油、管码、管卡 9.刨沟槽及沟槽修补、防火封堵等 10.其他:未尽事项详见图纸、工程量清单计价说明、国家相关规范等，并综合考虑其他完成本工作涉及的所有费用 | m | 1 | 73.16 | 73.16
|  | 排水系统 |  |  |  |  | 252272.79
44 | 031004014064 | UPVC地漏DN50 | 1.名称:UPVC地漏 2.型号、规格:DN50 3.其他:配套存水弯等安装 4.其他:未尽事项详见图纸、工程量清单计价说明、国家相关规范等，并综合考虑其他完成本工作涉及的所有费用 | 个 | 80 | 32.65 | 2612
45 | 031004014065 | UPVC地漏DN75 | 1.名称:UPVC地漏 2.型号、规格:DN75 3.其他:配套存水弯等安装 4.其他:未尽事项详见图纸、工程量清单计价说明、国家相关规范等，并综合考虑其他完成本工作涉及的所有费用 | 个 | 1 | 60.28 | 60.28
46 | 031004014066 | UPVC地漏DN100 | 1.名称:UPVC地漏 2.型号、规格:DN100 3.其他:配套存水弯等安装 4.其他:未尽事项详见图纸、工程量清单计价说明、国家相关规范等，并综合考虑其他完成本工作涉及的所有费用 | 个 | 1 | 72.01 | 72.01
47 | 031004014067 | 不锈钢地漏DN50 | 1.名称:不锈钢地漏 2.型号、规格:DN50 3.其他:配套存水弯等安装 4.其他:未尽事项详见图纸、工程量清单计价说明、国家相关规范等，并综合考虑其他完成本工作涉及的所有费用 | 个 | 80 | 45.28 | 3622.4
48 | 031004014068 | 不锈钢地漏DN75 | 1.名称:不锈钢地漏 2.型号、规格:DN75 3.其他:配套存水弯等安装 4.其他:未尽事项详见图纸、工程量清单计价说明、国家相关规范等，并综合考虑其他完成本工作涉及的所有费用 | 个 | 1 | 84.69 | 84.69
49 | 031004014069 | 不锈钢地漏DN100 | 1.名称:不锈钢地漏 2.型号、规格:DN100 3.其他:配套存水弯等安装 4.其他:未尽事项详见图纸、工程量清单计价说明、国家相关规范等，并综合考虑其他完成本工作涉及的所有费用 | 个 | 1 | 101.72 | 101.72
50 | 031004014070 | 钢制地漏DN50 | 1.名称:钢制地漏 2.型号、规格:DN50 3.其他:配套存水弯等安装 4.其他:未尽事项详见图纸、工程量清单计价说明、国家相关规范等，并综合考虑其他完成本工作涉及的所有费用 | 个 | 1 | 45.28 | 45.28
51 | 031004014071 | 钢制地漏DN75 | 1.名称:钢制地漏 2.型号、规格:DN75 3.其他:配套存水弯等安装 4.其他:未尽事项详见图纸、工程量清单计价说明、国家相关规范等，并综合考虑其他完成本工作涉及的所有费用 | 个 | 1 | 84.69 | 84.69
52 | 031004014072 | 钢制地漏DN100 | 1.名称:钢制地漏 2.型号、规格:DN100 3.其他:配套存水弯等安装 4.其他:未尽事项详见图纸、工程量清单计价说明、国家相关规范等，并综合考虑其他完成本工作涉及的所有费用 | 个 | 1 | 101.72 | 101.72
53 | 031004014073 | 超薄带水封侧排地漏DN50 | 1.名称:超薄带水封侧排地漏 2.型号、规格:DN50 3.其他:配套存水弯等安装 4.其他:未尽事项详见图纸、工程量清单计价说明、国家相关规范等，并综合考虑其他完成本工作涉及的所有费用 | 个 | 1 | 45.28 | 45.28
54 | 031004014074 | 超薄同层带水封地漏DN50 | 1.名称:超薄同层带水封地漏 2.型号、规格:DN50 3.其他:配套存水弯等安装 4.其他:未尽事项详见图纸、工程量清单计价说明、国家相关规范等，并综合考虑其他完成本工作涉及的所有费用 | 个 | 1 | 45.28 | 45.28
55 | 031004014075 | 洗衣机地漏DN50 | 1.名称:洗衣机地漏 2.型号、规格:DN50 3.其他:配套存水弯等安装 4.其他:未尽事项详见图纸、工程量清单计价说明、国家相关规范等，并综合考虑其他完成本工作涉及的所有费用 | 个 | 1 | 42.37 | 42.37
56 | 031004006007 | 蹲便器 | 1.类型:蹲便器 2.型号、规格:满足图纸设计要求 3.附件名称、数量:角阀、软管、水箱、存水弯及其他配件 4.本体及附配件供应及安装 5.其他:未尽事项详见图纸、工程量清单计价说明、国家相关规范等，并综合考虑其他完成本工作涉及的所有费用 | 组 | 1 | 434.28 | 434.28
57 | 031004006008 | 坐便器 | 1.类型:坐便器 2.型号、规格:满足图纸设计要求 3.附件名称、数量:角阀、软管、水箱、存水弯及其他配件 4.本体及附配件供应及安装 5.其他:未尽事项详见图纸、工程量清单计价说明、国家相关规范等，并综合考虑其他完成本工作涉及的所有费用 | 组 | 1 | 814.03 | 814.03
58 | 031004007003 | 小便器 | 1.类型:小便器 2.型号、规格:满足图纸设计要求 3.附件名称、数量:角阀、软管、水箱、存水弯、感应控制器及其他配件 4.本体及附配件供应及安装 5.其他:未尽事项详见图纸、工程量清单计价说明、国家相关规范等，并综合考虑其他完成本工作涉及的所有费用，并综合考虑其他完成本工作涉及的所有费用 | 组 | 1 | 769.47 | 769.47
59 | 031004003009 | 洗手盆 | 1.类型:洗手盆 2.型号、规格:满足图纸设计要求 3.附件名称、数量:角阀、水龙头、存水弯、下水口、支托架及其他配件 4.本体及附配件供应及安装 5.其他:未尽事项详见图纸、工程量清单计价说明、国家相关规范等，并综合考虑其他完成本工作涉及的所有费用，并综合考虑其他完成本工作涉及的所有费用 | 组 | 1 | 532.41 | 532.41
60 | 031004003010 | 洗脸盆 | 1.类型:洗脸盆 2.型号、规格:满足图纸设计要求 3.附件名称、数量:角阀、水龙头、存水弯、下水口、支托架及其他配件 4.本体及附配件供应及安装 5.其他:未尽事项详见图纸、工程量清单计价说明、国家相关规范等，并综合考虑其他完成本工作涉及的所有费用，并综合考虑其他完成本工作涉及的所有费用 | 组 | 1 | 532.41 | 532.41
61 | 031004004005 | 洗涤池 | 1.类型:洗涤池 2.型号、规格:满足图纸设计要求 3.附件名称、数量:角阀、水龙头、存水弯、下水口、支托架及其他配件 4.本体及附配件供应及安装 5.其他:未尽事项详见图纸、工程量清单计价说明、国家相关规范等，并综合考虑其他完成本工作涉及的所有费用，并综合考虑其他完成本工作涉及的所有费用 | 组 | 1 | 404.12 | 404.12
62 | 031004004006 | 拖把池 | 1.类型:拖把池 2.型号、规格:满足图纸设计要求 3.附件名称、数量:角阀、水龙头、存水弯、下水口、支托架及其他配件 4.本体及附配件供应及安装 5.其他:未尽事项详见图纸、工程量清单计价说明、国家相关规范等，并综合考虑其他完成本工作涉及的所有费用，并综合考虑其他完成本工作涉及的所有费用 | 组 | 1 | 377.7 | 377.7
63 | 031001006138 | UPVC排水管DN50 | 1.安装部位:室内 2.介质:污废水 3.材质、规格:UPVC排水管DN50 4.连接形式:粘接 5.管道配件:穿楼板带翼环钢套管、穿墙套管、防水套管、阻火圈、透气帽、地面清扫口、消能装置及相应配件、管件、管卡等制作安装 6.除锈、刷油、防腐、保温绝热设计要求:依据图纸规定 7.支架制作与安装，支架除锈刷油漆 8.刨沟槽及沟槽修补、管道通水试验等 9.其他:未尽事项详见图纸、工程量清单计价说明、国家相关规范等，并综合考虑其他完成本工作涉及的所有费用 | m | 120 | 29.59 | 3550.8
64 | 031001006139 | UPVC排水管DN75 | 1.安装部位:室内 2.介质:污废水 3.材质、规格:UPVC排水管DN75 4.连接形式:溶剂粘接 5.管道配件:穿楼板带翼环钢套管、穿墙套管、防水套管、阻火圈、透气帽、地面清扫口、消能装置及相应配件、管件、管卡等制作安装 6.除锈、刷油、防腐、保温绝热设计要求:依据图纸规定 7.支架制作与安装，支架除锈刷油漆 8.刨沟槽及沟槽修补、管道通水试验等 9.其他:未尽事项详见图纸、工程量清单计价说明、国家相关规范等，并综合考虑其他完成本工作涉及的所有费用 | m | 200 | 43.16 | 8632
65 | 031001006140 | UPVC排水管DN100 | 1.安装部位:室内 2.介质:污废水 3.材质、规格:UPVC排水管DN100 4.连接形式:溶剂粘接 5.管道配件:穿楼板带翼环钢套管、穿墙套管、防水套管、阻火圈、透气帽、地面清扫口、消能装置及相应配件、管件、管卡等制作安装 6.除锈、刷油、防腐、保温绝热设计要求:依据图纸规定 7.支架制作与安装，支架除锈刷油漆 8.刨沟槽及沟槽修补、管道通水试验等 9.其他:未尽事项详见图纸、工程量清单计价说明、国家相关规范等，并综合考虑其他完成本工作涉及的所有费用 | m | 800 | 56.74 | 45392
66 | 031001006141 | UPVC排水管DN150 | 1.安装部位:室内 2.介质:污废水 3.材质、规格:UPVC排水管DN150 4.连接形式:溶剂粘接 5.管道配件:穿楼板带翼环钢套管、穿墙套管、防水套管、阻火圈、透气帽、地面清扫口、消能装置及相应配件、管件、管卡等制作安装 6.除锈、刷油、防腐、保温绝热设计要求:依据图纸规定 7.支架制作与安装，支架除锈刷油漆 8.刨沟槽及沟槽修补、管道通水试验等 9.其他:未尽事项详见图纸、工程量清单计价说明、国家相关规范等，并综合考虑其他完成本工作涉及的所有费用 | m | 1 | 81.55 | 81.55
67 | 031001006142 | 加厚UPVC排水管DN50 | 1.安装部位:室内 2.介质:污废水 3.材质、规格:加厚UPVC排水管DN50 4.连接形式:粘接 5.管道配件:穿楼板带翼环钢套管、穿墙套管、防水套管、阻火圈、透气帽、地面清扫口、消能装置及相应配件、管件、管卡等制作安装 6.除锈、刷油、防腐、保温绝热设计要求:依据图纸规定 7.支架制作与安装，支架除锈刷油漆 8.刨沟槽及沟槽修补、管道通水试验等 9.其他:未尽事项详见图纸、工程量清单计价说明、国家相关规范等，并综合考虑其他完成本工作涉及的所有费用 | m | 1 | 33.49 | 33.49
68 | 031001006143 | 加厚UPVC排水管DN75 | 1.安装部位:室内 2.介质:污废水 3.材质、规格:加厚UPVC排水管DN75 4.连接形式:溶剂粘接 5.管道配件:穿楼板带翼环钢套管、穿墙套管、防水套管、阻火圈、透气帽、地面清扫口、消能装置及相应配件、管件、管卡等制作安装 6.除锈、刷油、防腐、保温绝热设计要求:依据图纸规定 7.支架制作与安装，支架除锈刷油漆 8.刨沟槽及沟槽修补、管道通水试验等 9.其他:未尽事项详见图纸、工程量清单计价说明、国家相关规范等，并综合考虑其他完成本工作涉及的所有费用 | m | 1 | 45.59 | 45.59
69 | 031001006144 | 加厚UPVC排水管DN100 | 1.安装部位:室内 2.介质:污废水 3.材质、规格:加厚UPVC排水管DN100 4.连接形式:溶剂粘接 5.管道配件:穿楼板带翼环钢套管、穿墙套管、防水套管、阻火圈、透气帽、地面清扫口、消能装置及相应配件、管件、管卡等制作安装 6.除锈、刷油、防腐、保温绝热设计要求:依据图纸规定 7.支架制作与安装，支架除锈刷油漆 8.刨沟槽及沟槽修补、管道通水试验等 9.其他:未尽事项详见图纸、工程量清单计价说明、国家相关规范等，并综合考虑其他完成本工作涉及的所有费用 | m | 540 | 61.03 | 32956.2
70 | 031001006145 | 加厚UPVC排水管DN150 | 1.安装部位:室内 2.介质:污废水 3.材质、规格:加厚UPVC排水管DN150 4.连接形式:溶剂粘接 5.管道配件:穿楼板带翼环钢套管、穿墙套管、防水套管、阻火圈、透气帽、地面清扫口、消能装置及相应配件、管件、管卡等制作安装 6.除锈、刷油、防腐、保温绝热设计要求:依据图纸规定 7.支架制作与安装，支架除锈刷油漆 8.刨沟槽及沟槽修补、管道通水试验等 9.其他:未尽事项详见图纸、工程量清单计价说明、国家相关规范等，并综合考虑其他完成本工作涉及的所有费用 | m | 540 | 87.93 | 47482.2
71 | 031001006146 | 加厚UPVC静音排水管DN50 | 1.安装部位:室内 2.介质:污废水 3.材质、规格:加厚UPVC静音排水管DN50 4.连接形式:粘接 5.管道配件:穿楼板带翼环钢套管、穿墙套管、防水套管、阻火圈、透气帽、地面清扫口、消能装置及相应配件、管件、管卡等制作安装 6.除锈、刷油、防腐、保温绝热设计要求:依据图纸规定 7.支架制作与安装，支架除锈刷油漆 8.刨沟槽及沟槽修补、管道通水试验等 9.其他:未尽事项详见图纸、工程量清单计价说明、国家相关规范等，并综合考虑其他完成本工作涉及的所有费用 | m | 1 | 33.49 | 33.49
72 | 031001006147 | 加厚UPVC静音排水管DN75 | 1.安装部位:室内 2.介质:污废水 3.材质、规格:加厚UPVC静音排水管DN75 4.连接形式:溶剂粘接 5.管道配件:穿楼板带翼环钢套管、穿墙套管、防水套管、阻火圈、透气帽、地面清扫口、消能装置及相应配件、管件、管卡等制作安装 6.除锈、刷油、防腐、保温绝热设计要求:依据图纸规定 7.支架制作与安装，支架除锈刷油漆 8.刨沟槽及沟槽修补、管道通水试验等 9.其他:未尽事项详见图纸、工程量清单计价说明、国家相关规范等，并综合考虑其他完成本工作涉及的所有费用 | m | 1 | 45.59 | 45.59
73 | 031001006148 | 加厚UPVC静音排水管DN100 | 1.安装部位:室内 2.介质:污废水 3.材质、规格:加厚UPVC静音排水管DN100 4.连接形式:溶剂粘接 5.管道配件:穿楼板带翼环钢套管、穿墙套管、防水套管、阻火圈、透气帽、地面清扫口、消能装置及相应配件、管件、管卡等制作安装 6.除锈、刷油、防腐、保温绝热设计要求:依据图纸规定 7.支架制作与安装，支架除锈刷油漆 8.刨沟槽及沟槽修补、管道通水试验等 9.其他:未尽事项详见图纸、工程量清单计价说明、国家相关规范等，并综合考虑其他完成本工作涉及的所有费用 | m | 540 | 61.03 | 32956.2
74 | 031001006149 | 加厚UPVC静音排水管DN150 | 1.安装部位:室内 2.介质:污废水 3.材质、规格:加厚UPVC静音排水管DN150 4.连接形式:溶剂粘接 5.管道配件:穿楼板带翼环钢套管、穿墙套管、防水套管、阻火圈、透气帽、地面清扫口、消能装置及相应配件、管件、管卡等制作安装 6.除锈、刷油、防腐、保温绝热设计要求:依据图纸规定 7.支架制作与安装，支架除锈刷油漆 8.刨沟槽及沟槽修补、管道通水试验等 9.其他:未尽事项详见图纸、工程量清单计价说明、国家相关规范等，并综合考虑其他完成本工作涉及的所有费用 | m | 540 | 87.93 | 47482.2
75 | 031001007026 | 内外涂塑钢管DN50 | 1.安装部位:室内 2.介质:污废水 3.材质、规格:内外涂塑钢管DN50 4.连接形式:丝扣连接 5.管道配件:穿楼板带翼环钢套管、穿墙套管、防水套管、阻火圈、透气帽、地面清扫口、消能装置及相应配件、管件、管卡等制作安装 6.管道除锈、刷油、防腐、保温绝热等满足图纸及设计规范要求 7.压力试验及吹、洗设计要求:管道消毒、冲洗、压力试验等 8.支架制作与安装，支架刷油，管码，管卡，管道接地等 9.刨沟槽及沟槽修补、土方开挖及回填、防火封堵等 10.其他:未尽事项详见图纸、工程量清单计价说明、国家相关规范等，并综合考虑其他完成本工作涉及的所有费用 | m | 1 | 96.52 | 96.52
76 | 031001007027 | 内外涂塑钢管DN65 | 1.安装部位:室内 2.介质:污废水 3.材质、规格:内外涂塑钢管DN65 4.连接形式:丝扣连接 5.管道配件:穿楼板带翼环钢套管、穿墙套管、防水套管、阻火圈、透气帽、地面清扫口、消能装置及相应配件、管件、管卡等制作安装 6.管道除锈、刷油、防腐、保温绝热等满足图纸及设计规范要求 7.压力试验及吹、洗设计要求:管道消毒、冲洗、压力试验等 8.支架制作与安装，支架刷油，管码，管卡，管道接地等 9.刨沟槽及沟槽修补、土方开挖及回填、防火封堵等 10.其他:未尽事项详见图纸、工程量清单计价说明、国家相关规范等，并综合考虑其他完成本工作涉及的所有费用 | m | 1 | 117.97 | 117.97
77 | 031001007028 | 内外涂塑钢管DN80 | 1.安装部位:室内 2.介质:污废水 3.材质、规格:内外涂塑钢管DN80 4.连接形式:丝扣连接 5.管道配件:穿楼板带翼环钢套管、穿墙套管、防水套管、阻火圈、透气帽、地面清扫口、消能装置及相应配件、管件、管卡等制作安装 6.管道除锈、刷油、防腐、保温绝热等满足图纸及设计规范要求 7.压力试验及吹、洗设计要求:管道消毒、冲洗、压力试验等 8.支架制作与安装，支架刷油，管码，管卡，管道接地等 9.刨沟槽及沟槽修补、土方开挖及回填、防火封堵等 10.其他:未尽事项详见图纸、工程量清单计价说明、国家相关规范等，并综合考虑其他完成本工作涉及的所有费用 | m | 1 | 141.27 | 141.27
78 | 031001007029 | 内外涂塑钢管DN100 | 1.安装部位:室内 2.介质:污废水 3.材质、规格:内外涂塑钢管DN100 4.连接形式:丝扣连接 5.管道配件:穿楼板带翼环钢套管、穿墙套管、防水套管、阻火圈、透气帽、地面清扫口、消能装置及相应配件、管件、管卡等制作安装 6.管道除锈、刷油、防腐、保温绝热等满足图纸及设计规范要求 7.压力试验及吹、洗设计要求:管道消毒、冲洗、压力试验等 8.支架制作与安装，支架刷油，管码，管卡，管道接地等 9.刨沟槽及沟槽修补、土方开挖及回填、防火封堵等 10.其他:未尽事项详见图纸、工程量清单计价说明、国家相关规范等，并综合考虑其他完成本工作涉及的所有费用 | m | 1 | 190.77 | 190.77
79 | 031001007030 | 内外涂塑钢管DN150 | 1.安装部位:室内 2.介质:污废水 3.材质、规格:内外涂塑钢管DN150 4.连接形式:法兰连接 5.管道配件:穿楼板带翼环钢套管、穿墙套管、防水套管、阻火圈、透气帽、地面清扫口、消能装置及相应配件、管件、管卡等制作安装 6.管道除锈、刷油、防腐、保温绝热等满足图纸及设计规范要求 7.压力试验及吹、洗设计要求:管道消毒、冲洗、压力试验等 8.支架制作与安装，支架刷油，管码，管卡，管道接地等 9.刨沟槽及沟槽修补、土方开挖及回填、防火封堵等 10.其他:未尽事项详见图纸、工程量清单计价说明、国家相关规范等，并综合考虑其他完成本工作涉及的所有费用 | m | 1 | 269.44 | 269.44
80 | 031001005013 | 铸铁排水管DN50 | 1.安装部位:室内 2.介质:污废水 3.材质、规格:铸铁排水管DN50 4.连接形式:加强型不锈钢卡箍连接 5.管道配件:穿楼板带翼环钢套管、穿墙套管、防水套管、阻火圈、透气帽、地面清扫口、消能装置及相应配件、管件、管卡等制作安装 6.管道除锈、刷油、防腐、保温绝热等满足图纸及设计规范要求 7.压力试验及吹、洗设计要求:管道消毒、冲洗、压力试验等 8.支架制作与安装，支架刷油，管码，管卡，管道接地等 9.刨沟槽及沟槽修补、土方开挖及回填、防火封堵等 10.其他:未尽事项详见图纸、工程量清单计价说明、国家相关规范等，并综合考虑其他完成本工作涉及的所有费用 | m | 1 | 97.54 | 97.54
81 | 031001005014 | 铸铁排水管DN75 | 1.安装部位:室内 2.介质:污废水 3.材质、规格:铸铁排水管DN75 4.连接形式:加强型不锈钢卡箍连接 5.管道配件:穿楼板带翼环钢套管、穿墙套管、防水套管、阻火圈、透气帽、地面清扫口、消能装置及相应配件、管件、管卡等制作安装 6.管道除锈、刷油、防腐、保温绝热等满足图纸及设计规范要求 7.压力试验及吹、洗设计要求:管道消毒、冲洗、压力试验等 8.支架制作与安装，支架刷油，管码，管卡，管道接地等 9.刨沟槽及沟槽修补、土方开挖及回填、防火封堵等 10.其他:未尽事项详见图纸、工程量清单计价说明、国家相关规范等，并综合考虑其他完成本工作涉及的所有费用 | m | 1 | 118.72 | 118.72
82 | 031001005015 | 铸铁排水管DN100 | 1.安装部位:室内 2.介质:污废水 3.材质、规格:铸铁排水管DN100 4.连接形式:加强型不锈钢卡箍连接 5.穿楼板带翼环钢套管、穿墙套管、防水套管、阻火圈、透气帽、消能装置及相应配件、管件、管卡等制作安装 6.管道除锈、刷油、防腐、保温绝热等满足图纸及设计规范要求 7.压力试验及吹、洗设计要求:管道消毒、冲洗、压力试验等 8.支架制作与安装，支架刷油，管码，管卡，管道接地等 9.刨沟槽及沟槽修补、土方开挖及回填、防火封堵等 10.其他:未尽事项详见图纸、工程量清单计价说明、国家相关规范等，并综合考虑其他完成本工作涉及的所有费用 | m | 136.59 | 158.08 | 21592.15
83 | 031001005016 | 铸铁排水管DN150 | 1.安装部位:室内 2.介质:污废水 3.材质、规格:铸铁排水管DN150 4.连接形式:加强型不锈钢卡箍连接 5.管道配件:穿楼板带翼环钢套管、穿墙套管、防水套管、阻火圈、透气帽、地面清扫口、消能装置及相应配件、管件、管卡等制作安装 6.管道除锈、刷油、防腐、保温绝热等满足图纸及设计规范要求 7.压力试验及吹、洗设计要求:管道消毒、冲洗、压力试验等 8.支架制作与安装，支架刷油，管码，管卡，管道接地等 9.刨沟槽及沟槽修补、土方开挖及回填、防火封堵等 10.其他:未尽事项详见图纸、工程量清单计价说明、国家相关规范等，并综合考虑其他完成本工作涉及的所有费用 | m | 1 | 174.96 | 174.96
|  | 雨水系统 |  |  |  |  | 63452.72
84 | 031004014076 | 87型雨水斗DN50 | 1.名称:87型雨水斗 2.材质、规格:DN50 3.其他:未尽事项详见图纸、工程量清单计价说明、国家相关规范等，并综合考虑其他完成本工作涉及的所有费用 | 个 | 1 | 128.88 | 128.88
85 | 031004014077 | 87型雨水斗DN75 | 1.名称:87型雨水斗 2.材质、规格:DN75 3.其他:未尽事项详见图纸、工程量清单计价说明、国家相关规范等，并综合考虑其他完成本工作涉及的所有费用 | 个 | 1 | 147.51 | 147.51
86 | 031004014078 | 87型雨水斗DN100 | 1.名称:87型雨水斗 2.材质、规格:DN100 3.其他:未尽事项详见图纸、工程量清单计价说明、国家相关规范等，并综合考虑其他完成本工作涉及的所有费用 | 个 | 9 | 207.47 | 1867.23
87 | 031004014079 | 侧排雨水斗DN50 | 1.名称:侧排雨水斗 2.材质、规格:DN50 3.其他:未尽事项详见图纸、工程量清单计价说明、国家相关规范等，并综合考虑其他完成本工作涉及的所有费用 | 个 | 1 | 126.54 | 126.54
88 | 031004014080 | 侧排雨水斗DN75 | 1.名称:侧排雨水斗 2.材质、规格:DN75 3.其他:未尽事项详见图纸、工程量清单计价说明、国家相关规范等，并综合考虑其他完成本工作涉及的所有费用 | 个 | 1 | 156.36 | 156.36
89 | 031004014081 | 侧排雨水斗DN100 | 1.名称:侧排雨水斗 2.材质、规格:DN100 3.其他:未尽事项详见图纸、工程量清单计价说明、国家相关规范等，并综合考虑其他完成本工作涉及的所有费用 | 个 | 1 | 198.67 | 198.67
90 | 031004014082 | 侧入式雨水斗DN100 | 1.名称:侧入式雨水斗 2.材质、规格:DN100 3.其他:未尽事项详见图纸、工程量清单计价说明、国家相关规范等，并综合考虑其他完成本工作涉及的所有费用 | 个 | 19 | 198.67 | 3774.73
91 | 031004014083 | UPVC地漏DN50 | 1.名称:UPVC地漏 2.型号、规格:DN50 3.其他:配套存水弯等安装 4.其他:未尽事项详见图纸、工程量清单计价说明、国家相关规范等，并综合考虑其他完成本工作涉及的所有费用 | 个 | 1 | 32.65 | 32.65
92 | 031004014084 | 不锈钢地漏DN50 | 1.名称:不锈钢地漏 2.型号、规格:DN50 3.其他:配套存水弯等安装 4.其他:未尽事项详见图纸、工程量清单计价说明、国家相关规范等，并综合考虑其他完成本工作涉及的所有费用 | 个 | 1 | 45.28 | 45.28
93 | 031004014085 | 钢制地漏DN50 | 1.名称:钢制地漏 2.型号、规格:DN50 3.其他:配套存水弯等安装 4.其他:未尽事项详见图纸、工程量清单计价说明、国家相关规范等，并综合考虑其他完成本工作涉及的所有费用 | 个 | 1 | 45.28 | 45.28
94 | 031004014086 | 溢流口100x100 | 1.名称:溢流口 2.型号、规格:100x100 3.其他:配套存水弯等安装 4.其他:未尽事项详见图纸、工程量清单计价说明、国家相关规范等，并综合考虑其他完成本工作涉及的所有费用 | 个 | 9 | 118.18 | 1063.62
95 | 031002003018 | 溢流口 | 1.名称:溢流口 2.型号、规格:DN100PVC管 3.其他:配套存水弯等安装 4.其他:未尽事项详见图纸、工程量清单计价说明、国家相关规范等，并综合考虑其他完成本工作涉及的所有费用 | 个 | 9 | 49.59 | 446.31
96 | 031001006150 | S11.2系列实壁加厚PVC-U雨水管DN50 | 1.安装部位:室内 2.介质:雨水 3.材质、规格:S11.2系列实壁加厚PVC-U雨水管DN50 4.连接形式:溶剂粘接 5.管道配件:穿楼板带翼环钢套管、穿墙套管、防水套管、阻火圈、消能装置及相应配件、管件、管卡等制作安装 6.除锈、刷油、防腐、保温绝热设计要求:依据图纸规定 7.支架制作与安装，支架除锈刷油漆 8.刨沟槽及沟槽修补、土方开挖及回填、管道通水试验等 9.其他:未尽事项详见图纸、工程量清单计价说明、国家相关规范等，并综合考虑其他完成本工作涉及的所有费用 | m | 30 | 33.49 | 1004.7
97 | 031001006151 | S11.2系列实壁加厚PVC-U雨水管DN75 | 1.安装部位:室内 2.介质:雨水 3.材质、规格:S11.2系列实壁加厚PVC-U雨水管DN75 4.连接形式:溶剂粘接 5.管道配件:穿楼板带翼环钢套管、穿墙套管、防水套管、阻火圈、消能装置及相应配件、管件、管卡等制作安装 6.除锈、刷油、防腐、保温绝热设计要求:依据图纸规定 7.支架制作与安装，支架除锈刷油漆 8.刨沟槽及沟槽修补、土方开挖及回填、管道通水试验等 9.其他:未尽事项详见图纸、工程量清单计价说明、国家相关规范等，并综合考虑其他完成本工作涉及的所有费用 | m | 1 | 40.23 | 40.23
98 | 031001006152 | S11.2系列实壁加厚PVC-U雨水管DN100 | 1.安装部位:室内 2.介质:雨水 3.材质、规格:S11.2系列实壁加厚PVC-U雨水管DN100 4.连接形式:溶剂粘接 5.管道配件:穿楼板带翼环钢套管、穿墙套管、防水套管、阻火圈、消能装置及相应配件、管件、管卡等制作安装 6.除锈、刷油、防腐、保温绝热设计要求:依据图纸规定 7.支架制作与安装，支架除锈刷油漆 8.刨沟槽及沟槽修补、土方开挖及回填、管道通水试验等 9.其他:未尽事项详见图纸、工程量清单计价说明、国家相关规范等，并综合考虑其他完成本工作涉及的所有费用 | m | 30 | 56.03 | 1680.9
99 | 031001007031 | 内外涂塑钢管DN50 | 1.安装部位:室内 2.介质:雨水 3.材质、规格:内外涂塑钢管DN50 4.连接形式:丝扣连接 5.管道配件:穿楼板带翼环钢套管、穿墙套管、防水套管、阻火圈、透气帽、地面清扫口、消能装置及相应配件、管件、管卡等制作安装 6.管道除锈、刷油、防腐、保温绝热等满足图纸及设计规范要求 7.压力试验及吹、洗设计要求:管道消毒、冲洗、压力试验等 8.支架制作与安装，支架刷油，管码，管卡，管道接地等 9.刨沟槽及沟槽修补、土方开挖及回填、防火封堵等 10.其他:未尽事项详见图纸、工程量清单计价说明、国家相关规范等，并综合考虑其他完成本工作涉及的所有费用 | m | 1 | 96.52 | 96.52
100 | 031001007032 | 内外涂塑钢管DN65 | 1.安装部位:室内 2.介质:雨水 3.材质、规格:内外涂塑钢管DN65 4.连接形式:丝扣连接 5.管道配件:穿楼板带翼环钢套管、穿墙套管、防水套管、阻火圈、透气帽、地面清扫口、消能装置及相应配件、管件、管卡等制作安装 6.管道除锈、刷油、防腐、保温绝热等满足图纸及设计规范要求 7.压力试验及吹、洗设计要求:管道消毒、冲洗、压力试验等 8.支架制作与安装，支架刷油，管码，管卡，管道接地等 9.刨沟槽及沟槽修补、土方开挖及回填、防火封堵等 10.其他:未尽事项详见图纸、工程量清单计价说明、国家相关规范等，并综合考虑其他完成本工作涉及的所有费用 | m | 1 | 117.97 | 117.97
101 | 031001007033 | 内外涂塑钢管DN80 | 1.安装部位:室内 2.介质:雨水 3.材质、规格:内外涂塑钢管DN80 4.连接形式:丝扣连接 5.管道配件:穿楼板带翼环钢套管、穿墙套管、防水套管、阻火圈、透气帽、地面清扫口、消能装置及相应配件、管件、管卡等制作安装 6.管道除锈、刷油、防腐、保温绝热等满足图纸及设计规范要求 7.压力试验及吹、洗设计要求:管道消毒、冲洗、压力试验等 8.支架制作与安装，支架刷油，管码，管卡，管道接地等 9.刨沟槽及沟槽修补、土方开挖及回填、防火封堵等 10.其他:未尽事项详见图纸、工程量清单计价说明、国家相关规范等，并综合考虑其他完成本工作涉及的所有费用 | m | 1 | 141.27 | 141.27
102 | 031001007034 | 内外涂塑钢管DN100 | 1.安装部位:室内 2.介质:雨水 3.材质、规格:内外涂塑钢管DN100 4.连接形式:丝扣连接 5.管道配件:穿楼板带翼环钢套管、穿墙套管、防水套管、阻火圈、透气帽、地面清扫口、消能装置及相应配件、管件、管卡等制作安装 6.管道除锈、刷油、防腐、保温绝热等满足图纸及设计规范要求 7.压力试验及吹、洗设计要求:管道消毒、冲洗、压力试验等 8.支架制作与安装，支架刷油，管码，管卡，管道接地等 9.刨沟槽及沟槽修补、土方开挖及回填、防火封堵等 10.其他:未尽事项详见图纸、工程量清单计价说明、国家相关规范等，并综合考虑其他完成本工作涉及的所有费用 | m | 120 | 190.77 | 22892.4
103 | 031001007035 | 内外涂塑钢管DN150 | 1.安装部位:室内 2.介质:雨水 3.材质、规格:内外涂塑钢管DN150 4.连接形式:法兰连接 5.管道配件:穿楼板带翼环钢套管、穿墙套管、防水套管、阻火圈、透气帽、地面清扫口、消能装置及相应配件、管件、管卡等制作安装 6.管道除锈、刷油、防腐、保温绝热等满足图纸及设计规范要求 7.压力试验及吹、洗设计要求:管道消毒、冲洗、压力试验等 8.支架制作与安装，支架刷油，管码，管卡，管道接地等 9.刨沟槽及沟槽修补、土方开挖及回填、防火封堵等 10.其他:未尽事项详见图纸、工程量清单计价说明、国家相关规范等，并综合考虑其他完成本工作涉及的所有费用 | m | 1 | 269.44 | 269.44
104 | 031001006153 | UPVC排水管DN50 | 1.安装部位:室内 2.介质:污废水 3.材质、规格:UPVC排水管DN50 4.连接形式:粘接 5.管道配件:穿楼板带翼环钢套管、穿墙套管、防水套管、阻火圈、透气帽、地面清扫口、消能装置及相应配件、管件、管卡等制作安装 6.除锈、刷油、防腐、保温绝热设计要求:依据图纸规定 7.支架制作与安装，支架除锈刷油漆 8.刨沟槽及沟槽修补、管道通水试验等 9.其他:未尽事项详见图纸、工程量清单计价说明、国家相关规范等，并综合考虑其他完成本工作涉及的所有费用 | m | 120 | 29.59 | 3550.8
105 | 031001006154 | UPVC排水管DN75 | 1.安装部位:室内 2.介质:污废水 3.材质、规格:UPVC排水管DN75 4.连接形式:溶剂粘接 5.管道配件:穿楼板带翼环钢套管、穿墙套管、防水套管、阻火圈、透气帽、地面清扫口、消能装置及相应配件、管件、管卡等制作安装 6.除锈、刷油、防腐、保温绝热设计要求:依据图纸规定 7.支架制作与安装，支架除锈刷油漆 8.刨沟槽及沟槽修补、管道通水试验等 9.其他:未尽事项详见图纸、工程量清单计价说明、国家相关规范等，并综合考虑其他完成本工作涉及的所有费用 | m | 120 | 43.16 | 5179.2
106 | 031001006155 | UPVC排水管DN100 | 1.安装部位:室内 2.介质:污废水 3.材质、规格:UPVC排水管DN100 4.连接形式:溶剂粘接 5.管道配件:穿楼板带翼环钢套管、穿墙套管、防水套管、阻火圈、透气帽、地面清扫口、消能装置及相应配件、管件、管卡等制作安装 6.除锈、刷油、防腐、保温绝热设计要求:依据图纸规定 7.支架制作与安装，支架除锈刷油漆 8.刨沟槽及沟槽修补、管道通水试验等 9.其他:未尽事项详见图纸、工程量清单计价说明、国家相关规范等，并综合考虑其他完成本工作涉及的所有费用 | m | 200 | 56.74 | 11348
107 | 031001006156 | UPVC排水管DN150 | 1.安装部位:室内 2.介质:污废水 3.材质、规格:UPVC排水管DN150 4.连接形式:溶剂粘接 5.管道配件:穿楼板带翼环钢套管、穿墙套管、防水套管、阻火圈、透气帽、地面清扫口、消能装置及相应配件、管件、管卡等制作安装 6.除锈、刷油、防腐、保温绝热设计要求:依据图纸规定 7.支架制作与安装，支架除锈刷油漆 8.刨沟槽及沟槽修补、管道通水试验等 9.其他:未尽事项详见图纸、工程量清单计价说明、国家相关规范等，并综合考虑其他完成本工作涉及的所有费用 | m | 1 | 81.55 | 81.55
108 | 031001006157 | 加厚UPVC静音排水管DN50 | 1.安装部位:室内 2.介质:污废水 3.材质、规格:加厚UPVC静音排水管DN50 4.连接形式:粘接 5.管道配件:穿楼板带翼环钢套管、穿墙套管、防水套管、阻火圈、透气帽、地面清扫口、消能装置及相应配件、管件、管卡等制作安装 6.除锈、刷油、防腐、保温绝热设计要求:依据图纸规定 7.支架制作与安装，支架除锈刷油漆 8.刨沟槽及沟槽修补、管道通水试验等 9.其他:未尽事项详见图纸、工程量清单计价说明、国家相关规范等，并综合考虑其他完成本工作涉及的所有费用 | m | 1 | 33.49 | 33.49
109 | 031001006158 | 加厚UPVC静音排水管DN75 | 1.安装部位:室内 2.介质:污废水 3.材质、规格:加厚UPVC静音排水管DN75 4.连接形式:溶剂粘接 5.管道配件:穿楼板带翼环钢套管、穿墙套管、防水套管、阻火圈、透气帽、地面清扫口、消能装置及相应配件、管件、管卡等制作安装 6.除锈、刷油、防腐、保温绝热设计要求:依据图纸规定 7.支架制作与安装，支架除锈刷油漆 8.刨沟槽及沟槽修补、管道通水试验等 9.其他:未尽事项详见图纸、工程量清单计价说明、国家相关规范等，并综合考虑其他完成本工作涉及的所有费用 | m | 1 | 45.59 | 45.59
110 | 031001006159 | 加厚UPVC静音排水管DN100 | 1.安装部位:室内 2.介质:污废水 3.材质、规格:加厚UPVC静音排水管DN100 4.连接形式:溶剂粘接 5.管道配件:穿楼板带翼环钢套管、穿墙套管、防水套管、阻火圈、透气帽、地面清扫口、消能装置及相应配件、管件、管卡等制作安装 6.除锈、刷油、防腐、保温绝热设计要求:依据图纸规定 7.支架制作与安装，支架除锈刷油漆 8.刨沟槽及沟槽修补、管道通水试验等 9.其他:未尽事项详见图纸、工程量清单计价说明、国家相关规范等，并综合考虑其他完成本工作涉及的所有费用 | m | 60 | 61.03 | 3661.8
111 | 031001006160 | 加厚UPVC静音排水管DN150 | 1.安装部位:室内 2.介质:污废水 3.材质、规格:加厚UPVC静音排水管DN150 4.连接形式:溶剂粘接 5.管道配件:穿楼板带翼环钢套管、穿墙套管、防水套管、阻火圈、透气帽、地面清扫口、消能装置及相应配件、管件、管卡等制作安装 6.除锈、刷油、防腐、保温绝热设计要求:依据图纸规定 7.支架制作与安装，支架除锈刷油漆 8.刨沟槽及沟槽修补、管道通水试验等 9.其他:未尽事项详见图纸、工程量清单计价说明、国家相关规范等，并综合考虑其他完成本工作涉及的所有费用 | m | 60 | 87.93 | 5275.8
|  | 冷凝水系统 |  |  |  |  | 10835.09
112 | 031001006161 | PVC-U冷凝水管DN25 | 1.安装部位:室内 2.介质:冷凝水 3.材质、规格:PVC-U冷凝水管DN25 4.连接形式:溶剂粘接 5.管道配件:穿楼板带翼环钢套管、穿墙套管、防水套管、空调水套管装饰盖、阻火圈、消能装置及相应配件、管件、管卡等制作安装 6.除锈、刷油、防腐、保温绝热设计要求:依据图纸规定 7.支架制作与安装，支架除锈刷油漆 8.刨沟槽及沟槽修补、土方开挖及回填、管道通水试验等 9.其他:未尽事项详见图纸、工程量清单计价说明、国家相关规范等，并综合考虑其他完成本工作涉及的所有费用 | m | 80 | 18.43 | 1474.4
113 | 031001006162 | PVC-U冷凝水管DN32 | 1.安装部位:室内 2.介质:冷凝水 3.材质、规格:PVC-U冷凝水管DN32 4.连接形式:溶剂粘接 5.管道配件:穿楼板带翼环钢套管、穿墙套管、防水套管、空调水套管装饰盖、阻火圈、消能装置及相应配件、管件、管卡等制作安装 6.除锈、刷油、防腐、保温绝热设计要求:依据图纸规定 7.支架制作与安装，支架除锈刷油漆 8.刨沟槽及沟槽修补、土方开挖及回填、管道通水试验等 9.其他:未尽事项详见图纸、工程量清单计价说明、国家相关规范等，并综合考虑其他完成本工作涉及的所有费用 | m | 1 | 21.4 | 21.4
114 | 031001006163 | PVC-U冷凝水管DN40 | 1.安装部位:室内 2.介质:冷凝水 3.材质、规格:PVC-U冷凝水管DN40 4.连接形式:溶剂粘接 5.管道配件:穿楼板带翼环钢套管、穿墙套管、防水套管、空调水套管装饰盖、阻火圈、消能装置及相应配件、管件、管卡等制作安装 6.除锈、刷油、防腐、保温绝热设计要求:依据图纸规定 7.支架制作与安装，支架除锈刷油漆 8.刨沟槽及沟槽修补、土方开挖及回填、管道通水试验等 9.其他:未尽事项详见图纸、工程量清单计价说明、国家相关规范等，并综合考虑其他完成本工作涉及的所有费用 | m | 1 | 23.94 | 23.94
115 | 031001006164 | PVC-U冷凝水管DN50 | 1.安装部位:室内 2.介质:冷凝水 3.材质、规格:PVC-U冷凝水管DN50 4.连接形式:溶剂粘接 5.管道配件:穿楼板带翼环钢套管、穿墙套管、防水套管、空调水套管装饰盖、阻火圈、消能装置及相应配件、管件、管卡等制作安装 6.除锈、刷油、防腐、保温绝热设计要求:依据图纸规定 7.支架制作与安装，支架除锈刷油漆 8.刨沟槽及沟槽修补、土方开挖及回填、管道通水试验等 9.其他:未尽事项详见图纸、工程量清单计价说明、国家相关规范等，并综合考虑其他完成本工作涉及的所有费用 | m | 320 | 28.53 | 9129.6
116 | 031001006165 | PVC-U冷凝水管DN75 | 1.安装部位:室内 2.介质:冷凝水 3.材质、规格:PVC-U冷凝水管DN75 4.连接形式:溶剂粘接 5.管道配件:穿楼板带翼环钢套管、穿墙套管、防水套管、空调水套管装饰盖、阻火圈、消能装置及相应配件、管件、管卡等制作安装 6.除锈、刷油、防腐、保温绝热设计要求:依据图纸规定 7.支架制作与安装，支架除锈刷油漆 8.刨沟槽及沟槽修补、土方开挖及回填、管道通水试验等 9.其他:未尽事项详见图纸、工程量清单计价说明、国家相关规范等，并综合考虑其他完成本工作涉及的所有费用 | m | 1 | 43.16 | 43.16
117 | 031001006166 | 加厚PVC-U冷凝水管DN25 | 1.安装部位:室内 2.介质:冷凝水 3.材质、规格:加厚PVC-U冷凝水管DN25 4.连接形式:溶剂粘接 5.管道配件:穿楼板带翼环钢套管、穿墙套管、防水套管、空调水套管装饰盖、阻火圈、消能装置及相应配件、管件、管卡等制作安装 6.除锈、刷油、防腐、保温绝热设计要求:依据图纸规定 7.支架制作与安装，支架除锈刷油漆 8.刨沟槽及沟槽修补、土方开挖及回填、管道通水试验等 9.其他:未尽事项详见图纸、工程量清单计价说明、国家相关规范等，并综合考虑其他完成本工作涉及的所有费用 | m | 1 | 18.43 | 18.43
118 | 031001006167 | 加厚PVC-U冷凝水管DN32 | 1.安装部位:室内 2.介质:冷凝水 3.材质、规格:加厚PVC-U冷凝水管DN32 4.连接形式:溶剂粘接 5.管道配件:穿楼板带翼环钢套管、穿墙套管、防水套管、空调水套管装饰盖、阻火圈、消能装置及相应配件、管件、管卡等制作安装 6.除锈、刷油、防腐、保温绝热设计要求:依据图纸规定 7.支架制作与安装，支架除锈刷油漆 8.刨沟槽及沟槽修补、土方开挖及回填、管道通水试验等 9.其他:未尽事项详见图纸、工程量清单计价说明、国家相关规范等，并综合考虑其他完成本工作涉及的所有费用 | m | 1 | 21.4 | 21.4
119 | 031001006168 | 加厚PVC-U冷凝水管DN40 | 1.安装部位:室内 2.介质:冷凝水 3.材质、规格:加厚PVC-U冷凝水管DN40 4.连接形式:溶剂粘接 5.管道配件:穿楼板带翼环钢套管、穿墙套管、防水套管、空调水套管装饰盖、阻火圈、消能装置及相应配件、管件、管卡等制作安装 6.除锈、刷油、防腐、保温绝热设计要求:依据图纸规定 7.支架制作与安装，支架除锈刷油漆 8.刨沟槽及沟槽修补、土方开挖及回填、管道通水试验等 9.其他:未尽事项详见图纸、工程量清单计价说明、国家相关规范等，并综合考虑其他完成本工作涉及的所有费用 | m | 1 | 25.71 | 25.71
120 | 031001006169 | 加厚PVC-U冷凝水管DN50 | 1.安装部位:室内 2.介质:冷凝水 3.材质、规格:加厚PVC-U冷凝水管DN50 4.连接形式:溶剂粘接 5.管道配件:穿楼板带翼环钢套管、穿墙套管、防水套管、空调水套管装饰盖、阻火圈、消能装置及相应配件、管件、管卡等制作安装 6.除锈、刷油、防腐、保温绝热设计要求:依据图纸规定 7.支架制作与安装，支架除锈刷油漆 8.刨沟槽及沟槽修补、土方开挖及回填、管道通水试验等 9.其他:未尽事项详见图纸、工程量清单计价说明、国家相关规范等，并综合考虑其他完成本工作涉及的所有费用 | m | 1 | 31.46 | 31.46
121 | 031001006170 | 加厚PVC-U冷凝水管DN75 | 1.安装部位:室内 2.介质:冷凝水 3.材质、规格:加厚PVC-U冷凝水管DN75 4.连接形式:溶剂粘接 5.管道配件:穿楼板带翼环钢套管、穿墙套管、防水套管、空调水套管装饰盖、阻火圈、消能装置及相应配件、管件、管卡等制作安装 6.除锈、刷油、防腐、保温绝热设计要求:依据图纸规定 7.支架制作与安装，支架除锈刷油漆 8.刨沟槽及沟槽修补、土方开挖及回填、管道通水试验等 9.其他:未尽事项详见图纸、工程量清单计价说明、国家相关规范等，并综合考虑其他完成本工作涉及的所有费用 | m | 1 | 45.59 | 45.59
|  | 措施项目 |  |  |  |  | 11810.09
122 | 031302007026 | 高层施工增加 |  | 项 | 1
123 | 031301017026 | 脚手架搭拆费 |  | 项 | 1 | 11810.09 | 11810.09
合 计 | [6 empty] | 803016.14