## 表-08 分部分项工程和单价措施项目清单与计价表
序号 | 项目编码 | 项目名称 | 项目特征描述 | 计量单位 | 工程量 | 金额（元）
[6 empty] | 综合单价 | 综合合价 | 其中
暂估价
|  | 消防工程 |  |  |  |  | 9350357.45
|  | 喷淋系统 |  |  |  |  | 6820443.9
1 | 031003003049 | 活塞式缓闭止回阀DN100 | 1.类型:活塞式缓闭止回阀 2.规格:DN100 3.材质:球墨铸铁阀体，S30408不锈钢阀芯、阀板、阀杆 4.连接方式:法兰连接 5.其他:未尽事项详见图纸、工程量清单计价说明、国家相关规范等，并综合考虑其他完成本工作涉及的所有费用 | 个 | 5 | 4129.13 | 20645.65
2 | 031003003050 | 活塞式缓闭止回阀DN150 | 1.类型:活塞式缓闭止回阀 2.规格:DN150 3.材质:球墨铸铁阀体，S30408不锈钢阀芯、阀板、阀杆 4.连接方式:法兰连接 5.其他:未尽事项详见图纸、工程量清单计价说明、国家相关规范等，并综合考虑其他完成本工作涉及的所有费用 | 个 | 5 | 2155.06 | 10775.3
3 | 031003003051 | 旋流防止器DN100 | 1.类型:旋流防止器 2.材质:阀门应采用球墨铸铁材质,S30408不锈钢阀芯、阀板、阀杆 3.规格、压力等级:DN100 4.连接形式:法兰连接 5.其他:未尽事项详见图纸、工程量清单计价说明、国家相关规范等，并综合考虑其他完成本工作涉及的所有费用 | 个 | 5 | 1794 | 8970
4 | 031003002004 | 流量开关DN100 | 1.类型:流量开关 2.规格:DN100 3.材质:阀门应采用球墨铸铁材质,S30408不锈钢阀芯、阀板、阀杆 4.连接方式:法兰连接 5.其他:未尽事项详见图纸、工程量清单计价说明、国家相关规范等，并综合考虑其他完成本工作涉及的所有费用 | 个 | 5 | 1041.12 | 5205.6
5 | 031003002005 | 信号闸阀DN80 | 1.类型:信号闸阀 2.规格:DN80 3.材质:阀门应采用球墨铸铁材质,S30408不锈钢阀芯、阀板、阀杆 4.连接形式:法兰连接 5.其他:未尽事项详见图纸、工程量清单计价说明、国家相关规范等，并综合考虑其他完成本工作涉及的所有费用 | 个 | 5 | 1135.72 | 5678.6
6 | 031003002006 | 信号闸阀 DN100 | 1.类型:信号闸阀 2.规格:DN100 3.材质:阀门应采用球墨铸铁材质,S30408不锈钢阀芯、阀板、阀杆 4.连接形式:法兰连接 5.其他:未尽事项详见图纸、工程量清单计价说明、国家相关规范等，并综合考虑其他完成本工作涉及的所有费用 | 个 | 5 | 1341.51 | 6707.55
7 | 031003002007 | 信号闸阀 DN150 | 1.类型:信号闸阀 2.规格:DN150 3.材质:阀门应采用球墨铸铁材质,S30408不锈钢阀芯、阀板、阀杆 4.连接形式:法兰连接 5.其他:未尽事项详见图纸、工程量清单计价说明、国家相关规范等，并综合考虑其他完成本工作涉及的所有费用 | 个 | 200 | 2081.61 | 416322
8 | 030901006004 | 水流指示器 DN80 | 1.类型:水流指示器 2.规格:DN80 3.材质:阀门应采用球墨铸铁材质,S30408不锈钢阀芯、阀板、阀杆 4.连接形式:法兰连接 5.其他:未尽事项详见图纸、工程量清单计价说明、国家相关规范等，并综合考虑其他完成本工作涉及的所有费用 | 个 | 5 | 572.78 | 2863.9
9 | 030901006005 | 水流指示器 DN100 | 1.类型:水流指示器 2.规格:DN100 3.材质:阀门应采用球墨铸铁材质,S30408不锈钢阀芯、阀板、阀杆 4.连接形式:法兰连接 5.其他:未尽事项详见图纸、工程量清单计价说明、国家相关规范等，并综合考虑其他完成本工作涉及的所有费用 | 个 | 5 | 674.68 | 3373.4
10 | 030901006006 | 水流指示器 DN150 | 1.类型:水流指示器 2.规格:DN150 3.材质:阀门应采用球墨铸铁材质,S30408不锈钢阀芯、阀板、阀杆 4.连接形式:法兰连接 5.其他:未尽事项详见图纸、工程量清单计价说明、国家相关规范等，并综合考虑其他完成本工作涉及的所有费用 | 个 | 200 | 906.05 | 181210
11 | 031003003052 | 消防闸阀DN100 | 1.类型:闸阀 2.材质:阀门应采用球墨铸铁材质,S30408不锈钢阀芯、阀板、阀杆 3.规格、压力等级:DN100 4.连接形式:法兰连接 5.其他:未尽事项详见图纸、工程量清单计价说明、国家相关规范等，并综合考虑其他完成本工作涉及的所有费用 | 个 | 50 | 531.03 | 26551.5
12 | 031003003053 | 消防闸阀DN150 | 1.类型:闸阀 2.材质:阀门应采用球墨铸铁材质,S30408不锈钢阀芯、阀板、阀杆 3.规格、压力等级:DN150 4.连接形式:法兰连接 5.其他:未尽事项详见图纸、工程量清单计价说明、国家相关规范等，并综合考虑其他完成本工作涉及的所有费用 | 个 | 25 | 876.17 | 21904.25
13 | 031003003054 | 安全阀 DN150 | 1.类型:安全阀 2.材质:阀门应采用球墨铸铁材质,S30408不锈钢阀芯、阀板、阀杆 3.规格、压力等级:DN150 4.连接形式:法兰连接 5.其他:未尽事项详见图纸、工程量清单计价说明、国家相关规范等，并综合考虑其他完成本工作涉及的所有费用 | 个 | 5 | 2202.87 | 11014.35
14 | 031003003055 | 手抬泵接口 DN150 | 1.类型:手抬泵接口 2.材质:阀门应采用球墨铸铁材质,S30408不锈钢阀芯、阀板、阀杆 3.规格、压力等级:DN150 4.连接形式:法兰连接 5.其他:未尽事项详见图纸、工程量清单计价说明、国家相关规范等，并综合考虑其他完成本工作涉及的所有费用 | 个 | 5 | 846.3 | 4231.5
15 | 031003003056 | Y型过滤器 DN150 | 1.类型:Y型过滤器 2.材质:阀门应采用球墨铸铁材质,S30408不锈钢阀芯、阀板、阀杆 3.规格、压力等级:DN150 4.连接形式:法兰连接 5.其他:未尽事项详见图纸、工程量清单计价说明、国家相关规范等，并综合考虑其他完成本工作涉及的所有费用 | 个 | 5 | 1285.13 | 6425.65
16 | 030901004003 | 湿式报警装置 DN150 | 1.类型:湿式报警装置 2.型号、规格:DN150 3.连接形式:法兰连接 4.湿式报警装置及其配套阀门、压力表警铃等所有附配件安装 5.其他:未尽事项详见图纸、工程量清单计价说明、国家相关规范等，并综合考虑其他完成本工作涉及的所有费用 | 组 | 5 | 4582.08 | 22910.4
17 | 031003003057 | 防气蚀压差可调式减压阀 DN150 | 1.类型:防气蚀压差可调式减压阀 2.材质:阀门应采用球墨铸铁材质,S30408不锈钢阀芯、阀板、阀杆 3.规格、压力等级:DN150 4.连接形式:法兰连接 5.其他:未尽事项详见图纸、工程量清单计价说明、国家相关规范等，并综合考虑其他完成本工作涉及的所有费用 | 个 | 10 | 6521.43 | 65214.3
18 | 030901008002 | 末端试水装置 | 1.名称：末端试水装置 2.含试水接头DN25(孔径同喷头),球阀DN25,压力表DN25,排水漏斗DN25 3.其他:未尽事项详见图纸、工程量清单计价说明、国家相关规范等，并综合考虑其他完成本工作涉及的所有费用 | 组 | 15 | 297.84 | 4467.6
19 | 030901008003 | 末端试水阀 DN25 | 1.类型:末端试水阀 2.规格:DN25 3.连接形式:螺纹连接 4.其他:未尽事项详见图纸、工程量清单计价说明、国家相关规范等，并综合考虑其他完成本工作涉及的所有费用 | 组 | 200 | 90.61 | 18122
20 | 031003001032 | 自动排气阀 DN25 | 1.类型:自动排气阀 2.材质:铜 3.规格、压力等级:DN25 4.含截止阀 5.连接形式:螺纹连接 6.其他:未尽事项详见图纸、工程量清单计价说明、国家相关规范等，并综合考虑其他完成本工作涉及的所有费用 | 个 | 10 | 107.8 | 1078
21 | 030901003002 | 直立型喷头 | 1.名称:喷头 2.规格、型号:K80 3.连接形式:丝扣连接 4.其他:未尽事项详见图纸、工程量清单计价说明、国家相关规范等，并综合考虑其他完成本工作涉及的所有费用 | 个 | 10000 | 48.63 | 486300
22 | 030901007003 | 减压孔板 | 1.名称:不锈钢减压孔板 2.规格:DN80 3.其他:未尽事项详见图纸、工程量清单计价说明、国家相关规范等，并综合考虑其他完成本工作涉及的所有费用 | 个 | 1 | 142.67 | 142.67
23 | 030901007004 | 减压孔板 | 1.名称:不锈钢减压孔板 2.规格:DN150 3.其他:未尽事项详见图纸、工程量清单计价说明、国家相关规范等，并综合考虑其他完成本工作涉及的所有费用 | 个 | 200 | 236.15 | 47230
24 | 030901001019 | 热镀锌钢管 DN150 | 1.安装部位:室内 2.材质、规格:热镀锌钢管DN150 3.连接形式:沟槽式(卡箍)连接,管道及附件安装 4.穿楼板带翼环钢套管、穿墙套管、防水套管、阻火圈、透气帽、消能装置及相应配件、管件、管卡等制作安装 5.管道除锈、刷油、防腐、保温绝热等满足图纸及设计规范要求 6.压力试验及吹、洗设计要求:管道消毒、冲洗、压力试验等 7.支架制作与安装，支架刷油，管码，管卡 8.刨沟槽及沟槽修补、防火封堵等 9.其他:未尽事项详见图纸、工程量清单计价说明、国家相关规范等，并综合考虑其他完成本工作涉及的所有费用 | m | 1622.5 | 163.74 | 265668.15
25 | 030901001020 | 热镀锌钢管 DN125 | 1.安装部位:室内 2.材质、规格:热镀锌钢管DN125 3.连接形式:沟槽式(卡箍)连接,管道及附件安装 4.穿楼板带翼环钢套管、穿墙套管、防水套管、阻火圈、透气帽、消能装置及相应配件、管件、管卡等制作安装 5.管道除锈、刷油、防腐、保温绝热等满足图纸及设计规范要求 6.压力试验及吹、洗设计要求:管道消毒、冲洗、压力试验等 7.支架制作与安装，支架刷油，管码，管卡 8.刨沟槽及沟槽修补、防火封堵等 9.其他:未尽事项详见图纸、工程量清单计价说明、国家相关规范等，并综合考虑其他完成本工作涉及的所有费用 | m | 10 | 141.16 | 1411.6
26 | 030901001021 | 热镀锌钢管 DN100 | 1.安装部位:室内 2.材质、规格:热镀锌钢管DN100 3.连接形式:沟槽式(卡箍)连接,管道及附件安装 4.穿楼板带翼环钢套管、穿墙套管、防水套管、阻火圈、透气帽、消能装置及相应配件、管件、管卡等制作安装 5.管道除锈、刷油、防腐、保温绝热等满足图纸及设计规范要求 6.压力试验及吹、洗设计要求:管道消毒、冲洗、压力试验等 7.支架制作与安装，支架刷油，管码，管卡 8.刨沟槽及沟槽修补、防火封堵等 9.其他:未尽事项详见图纸、工程量清单计价说明、国家相关规范等，并综合考虑其他完成本工作涉及的所有费用 | m | 742.5 | 121.51 | 90221.18
27 | 030901001022 | 热镀锌钢管 DN80 | 1.安装部位:室内 2.材质、规格:热镀锌钢管DN80 3.连接形式:沟槽式(卡箍)连接,管道及附件安装 4.穿楼板带翼环钢套管、穿墙套管、防水套管、阻火圈、透气帽、消能装置及相应配件、管件、管卡等制作安装 5.管道除锈、刷油、防腐、保温绝热等满足图纸及设计规范要求 6.压力试验及吹、洗设计要求:管道消毒、冲洗、压力试验等 7.支架制作与安装，支架刷油，管码，管卡 8.刨沟槽及沟槽修补、防火封堵等 9.其他:未尽事项详见图纸、工程量清单计价说明、国家相关规范等，并综合考虑其他完成本工作涉及的所有费用 | m | 1100 | 113.49 | 124839
28 | 030901001023 | 热镀锌钢管 DN65 | 1.安装部位:室内 2.材质、规格:热镀锌钢管DN65 3.连接形式:沟槽式(卡箍)连接,管道及附件安装 4.穿楼板带翼环钢套管、穿墙套管、防水套管、阻火圈、透气帽、消能装置及相应配件、管件、管卡等制作安装 5.管道除锈、刷油、防腐、保温绝热等满足图纸及设计规范要求 6.压力试验及吹、洗设计要求:管道消毒、冲洗、压力试验等 7.支架制作与安装，支架刷油，管码，管卡 8.刨沟槽及沟槽修补、防火封堵等 9.其他:未尽事项详见图纸、工程量清单计价说明、国家相关规范等，并综合考虑其他完成本工作涉及的所有费用 | m | 1320 | 89.59 | 118258.8
29 | 030901001024 | 热镀锌钢管 DN50 | 1.安装部位:室内 2.材质、规格:热镀锌钢管DN50 3.连接形式:丝扣连接,管道及附件安装 4.穿楼板带翼环钢套管、穿墙套管、防水套管、阻火圈、透气帽、消能装置及相应配件、管件、管卡等制作安装 5.管道除锈、刷油、防腐、保温绝热等满足图纸及设计规范要求 6.压力试验及吹、洗设计要求:管道消毒、冲洗、压力试验等 7.支架制作与安装，支架刷油，管码，管卡 8.刨沟槽及沟槽修补、防火封堵等 9.其他:未尽事项详见图纸、工程量清单计价说明、国家相关规范等，并综合考虑其他完成本工作涉及的所有费用 | m | 1320 | 81.61 | 107725.2
30 | 030901001025 | 热镀锌钢管 DN40 | 1.安装部位:室内 2.材质、规格:热镀锌钢管DN40 3.连接形式:丝扣连接,管道及附件安装 4.穿楼板带翼环钢套管、穿墙套管、防水套管、阻火圈、透气帽、消能装置及相应配件、管件、管卡等制作安装 5.管道除锈、刷油、防腐、保温绝热等满足图纸及设计规范要求 6.压力试验及吹、洗设计要求:管道消毒、冲洗、压力试验等 7.支架制作与安装，支架刷油，管码，管卡 8.刨沟槽及沟槽修补、防火封堵等 9.其他:未尽事项详见图纸、工程量清单计价说明、国家相关规范等，并综合考虑其他完成本工作涉及的所有费用 | m | 1320 | 71.35 | 94182
31 | 030901001026 | 热镀锌钢管 DN32 | 1.安装部位:室内 2.材质、规格:热镀锌钢管DN32 3.连接形式:丝扣连接,管道及附件安装 4.穿楼板带翼环钢套管、穿墙套管、防水套管、阻火圈、透气帽、消能装置及相应配件、管件、管卡等制作安装 5.管道除锈、刷油、防腐、保温绝热等满足图纸及设计规范要求 6.压力试验及吹、洗设计要求:管道消毒、冲洗、压力试验等 7.支架制作与安装，支架刷油，管码，管卡 8.刨沟槽及沟槽修补、防火封堵等 9.其他:未尽事项详见图纸、工程量清单计价说明、国家相关规范等，并综合考虑其他完成本工作涉及的所有费用 | m | 1320 | 58.07 | 76652.4
32 | 030901001027 | 热镀锌钢管 DN25 | 1.安装部位:室内 2.材质、规格:热镀锌钢管DN25 3.连接形式:丝扣连接,管道及附件安装 4.穿楼板带翼环钢套管、穿墙套管、防水套管、阻火圈、透气帽、消能装置及相应配件、管件、管卡等制作安装 5.管道除锈、刷油、防腐、保温绝热等满足图纸及设计规范要求 6.压力试验及吹、洗设计要求:管道消毒、冲洗、压力试验等 7.支架制作与安装，支架刷油，管码，管卡 8.刨沟槽及沟槽修补、防火封堵等 9.其他:未尽事项详见图纸、工程量清单计价说明、国家相关规范等，并综合考虑其他完成本工作涉及的所有费用 | m | 51040 | 50.7 | 2587728
33 | 030901001028 | 加厚型热浸镀锌钢管 DN150 | 1.安装部位:室内 2.材质、规格:加厚型热浸镀锌钢管DN150 3.连接形式:沟槽式(卡箍)连接,管道及附件安装 4.穿楼板带翼环钢套管、穿墙套管、防水套管、阻火圈、透气帽、消能装置及相应配件、管件、管卡等制作安装 5.管道除锈、刷油、防腐、保温绝热等满足图纸及设计规范要求 6.压力试验及吹、洗设计要求:管道消毒、冲洗、压力试验等 7.支架制作与安装，支架刷油，管码，管卡 8.刨沟槽及沟槽修补、防火封堵等 9.其他:未尽事项详见图纸、工程量清单计价说明、国家相关规范等，并综合考虑其他完成本工作涉及的所有费用 | m | 429 | 246.4 | 105705.6
34 | 030901001029 | 加厚型热浸镀锌钢管 DN125 | 1.安装部位:室内 2.材质、规格:加厚型热浸镀锌钢管DN125 3.连接形式:沟槽式(卡箍)连接,管道及附件安装 4.穿楼板带翼环钢套管、穿墙套管、防水套管、阻火圈、透气帽、消能装置及相应配件、管件、管卡等制作安装 5.管道除锈、刷油、防腐、保温绝热等满足图纸及设计规范要求 6.压力试验及吹、洗设计要求:管道消毒、冲洗、压力试验等 7.支架制作与安装，支架刷油，管码，管卡 8.刨沟槽及沟槽修补、防火封堵等 9.其他:未尽事项详见图纸、工程量清单计价说明、国家相关规范等，并综合考虑其他完成本工作涉及的所有费用 | m | 10 | 194.7 | 1947
35 | 030901001030 | 加厚型热浸镀锌钢管 DN100 | 1.安装部位:室内 2.材质、规格:加厚型热浸镀锌钢管 DN100 3.连接形式:沟槽式(卡箍)连接,管道及附件安装 4.穿楼板带翼环钢套管、穿墙套管、防水套管、阻火圈、透气帽、消能装置及相应配件、管件、管卡等制作安装 5.管道除锈、刷油、防腐、保温绝热等满足图纸及设计规范要求 6.压力试验及吹、洗设计要求:管道消毒、冲洗、压力试验等 7.支架制作与安装，支架刷油，管码，管卡 8.刨沟槽及沟槽修补、防火封堵等 9.其他:未尽事项详见图纸、工程量清单计价说明、国家相关规范等，并综合考虑其他完成本工作涉及的所有费用 | m | 786.5 | 163.64 | 128702.86
36 | 030901001031 | 加厚型热浸镀锌钢管 DN80 | 1.安装部位:室内 2.材质、规格:加厚型热浸镀锌钢管 DN80 3.连接形式:沟槽式(卡箍)连接,管道及附件安装 4.穿楼板带翼环钢套管、穿墙套管、防水套管、阻火圈、透气帽、消能装置及相应配件、管件、管卡等制作安装 5.管道除锈、刷油、防腐、保温绝热等满足图纸及设计规范要求 6.压力试验及吹、洗设计要求:管道消毒、冲洗、压力试验等 7.支架制作与安装，支架刷油，管码，管卡 8.刨沟槽及沟槽修补、防火封堵等 9.其他:未尽事项详见图纸、工程量清单计价说明、国家相关规范等，并综合考虑其他完成本工作涉及的所有费用 | m | 1100 | 133.65 | 147015
37 | 030901001032 | 加厚型热浸镀锌钢管 DN65 | 1.安装部位:室内 2.材质、规格:加厚型热浸镀锌钢管 DN65 3.连接形式:沟槽式(卡箍)连接,管道及附件安装 4.穿楼板带翼环钢套管、穿墙套管、防水套管、阻火圈、透气帽、消能装置及相应配件、管件、管卡等制作安装 5.管道除锈、刷油、防腐、保温绝热等满足图纸及设计规范要求 6.压力试验及吹、洗设计要求:管道消毒、冲洗、压力试验等 7.支架制作与安装，支架刷油，管码，管卡 8.刨沟槽及沟槽修补、防火封堵等 9.其他:未尽事项详见图纸、工程量清单计价说明、国家相关规范等，并综合考虑其他完成本工作涉及的所有费用 | m | 1100 | 99.62 | 109582
38 | 030901001033 | 加厚型热浸镀锌钢管 DN50 | 1.安装部位:室内 2.材质、规格:加厚型热浸镀锌钢管 DN50 3.连接形式:丝扣连接,管道及附件安装 4.穿楼板带翼环钢套管、穿墙套管、防水套管、阻火圈、透气帽、消能装置及相应配件、管件、管卡等制作安装 5.管道除锈、刷油、防腐、保温绝热等满足图纸及设计规范要求 6.压力试验及吹、洗设计要求:管道消毒、冲洗、压力试验等 7.支架制作与安装，支架刷油，管码，管卡 8.刨沟槽及沟槽修补、防火封堵等 9.其他:未尽事项详见图纸、工程量清单计价说明、国家相关规范等，并综合考虑其他完成本工作涉及的所有费用 | m | 1100 | 91.62 | 100782
39 | 030901001034 | 加厚型热浸镀锌钢管 DN40 | 1.安装部位:室内 2.材质、规格:加厚型热浸镀锌钢管 DN40 3.连接形式:丝扣连接,管道及附件安装 4.穿楼板带翼环钢套管、穿墙套管、防水套管、阻火圈、透气帽、消能装置及相应配件、管件、管卡等制作安装 5.管道除锈、刷油、防腐、保温绝热等满足图纸及设计规范要求 6.压力试验及吹、洗设计要求:管道消毒、冲洗、压力试验等 7.支架制作与安装，支架刷油，管码，管卡 8.刨沟槽及沟槽修补、防火封堵等 9.其他:未尽事项详见图纸、工程量清单计价说明、国家相关规范等，并综合考虑其他完成本工作涉及的所有费用 | m | 1100 | 76.82 | 84502
40 | 030901001035 | 加厚型热浸镀锌钢管 DN32 | 1.安装部位:室内 2.材质、规格:加厚型热浸镀锌钢管 DN32 3.连接形式:丝扣连接,管道及附件安装 4.穿楼板带翼环钢套管、穿墙套管、防水套管、阻火圈、透气帽、消能装置及相应配件、管件、管卡等制作安装 5.管道除锈、刷油、防腐、保温绝热等满足图纸及设计规范要求 6.压力试验及吹、洗设计要求:管道消毒、冲洗、压力试验等 7.支架制作与安装，支架刷油，管码，管卡 8.刨沟槽及沟槽修补、防火封堵等 9.其他:未尽事项详见图纸、工程量清单计价说明、国家相关规范等，并综合考虑其他完成本工作涉及的所有费用 | m | 1100 | 60.84 | 66924
41 | 030901001036 | 加厚型热浸镀锌钢管 DN25 | 1.安装部位:室内 2.材质、规格:加厚型热浸镀锌钢管 DN25 3.连接形式:丝扣连接,管道及附件安装 4.穿楼板带翼环钢套管、穿墙套管、防水套管、阻火圈、透气帽、消能装置及相应配件、管件、管卡等制作安装 5.管道除锈、刷油、防腐、保温绝热等满足图纸及设计规范要求 6.压力试验及吹、洗设计要求:管道消毒、冲洗、压力试验等 7.支架制作与安装，支架刷油，管码，管卡 8.刨沟槽及沟槽修补、防火封堵等 9.其他:未尽事项详见图纸、工程量清单计价说明、国家相关规范等，并综合考虑其他完成本工作涉及的所有费用 | m | 14850 | 53.84 | 799524
42 | 030901001037 | 热浸镀锌无缝钢管 DN150 | 1.安装部位:室内 2.材质、规格:热浸镀锌无缝钢管 DN150 3.连接形式:沟槽式(卡箍)连接,管道及附件安装 4.穿楼板带翼环钢套管、穿墙套管、防水套管、阻火圈、透气帽、消能装置及相应配件、管件、管卡等制作安装 5.管道除锈、刷油、防腐、保温绝热等满足图纸及设计规范要求 6.压力试验及吹、洗设计要求:管道消毒、冲洗、压力试验等 7.支架制作与安装，支架刷油，管码，管卡 8.刨沟槽及沟槽修补、防火封堵等 9.其他:未尽事项详见图纸、工程量清单计价说明、国家相关规范等，并综合考虑其他完成本工作涉及的所有费用 | m | 2145 | 163.74 | 351222.3
43 | 030901001038 | 热浸镀锌无缝钢管 DN125 | 1.安装部位:室内 2.材质、规格:热浸镀锌无缝钢管 DN125 3.连接形式:沟槽式(卡箍)连接,管道及附件安装 4.穿楼板带翼环钢套管、穿墙套管、防水套管、阻火圈、透气帽、消能装置及相应配件、管件、管卡等制作安装 5.管道除锈、刷油、防腐、保温绝热等满足图纸及设计规范要求 6.压力试验及吹、洗设计要求:管道消毒、冲洗、压力试验等 7.支架制作与安装，支架刷油，管码，管卡 8.刨沟槽及沟槽修补、防火封堵等 9.其他:未尽事项详见图纸、工程量清单计价说明、国家相关规范等，并综合考虑其他完成本工作涉及的所有费用 | m | 10 | 141.16 | 1411.6
44 | 030901001039 | 热浸镀锌无缝钢管 DN100 | 1.安装部位:室内 2.材质、规格:热浸镀锌无缝钢管 DN100 3.连接形式:沟槽式(卡箍)连接,管道及附件安装 4.穿楼板带翼环钢套管、穿墙套管、防水套管、阻火圈、透气帽、消能装置及相应配件、管件、管卡等制作安装 5.管道除锈、刷油、防腐、保温绝热等满足图纸及设计规范要求 6.压力试验及吹、洗设计要求:管道消毒、冲洗、压力试验等 7.支架制作与安装，支架刷油，管码，管卡 8.刨沟槽及沟槽修补、防火封堵等 9.其他:未尽事项详见图纸、工程量清单计价说明、国家相关规范等，并综合考虑其他完成本工作涉及的所有费用 | m | 650 | 121.51 | 78981.5
45 | 030901001040 | 热浸镀锌无缝钢管 DN80 | 1.安装部位:室内 2.材质、规格:热浸镀锌无缝钢管 DN80 3.连接形式:沟槽式(卡箍)连接,管道及附件安装 4.穿楼板带翼环钢套管、穿墙套管、防水套管、阻火圈、透气帽、消能装置及相应配件、管件、管卡等制作安装 5.管道除锈、刷油、防腐、保温绝热等满足图纸及设计规范要求 6.压力试验及吹、洗设计要求:管道消毒、冲洗、压力试验等 7.支架制作与安装，支架刷油，管码，管卡 8.刨沟槽及沟槽修补、防火封堵等 9.其他:未尽事项详见图纸、工程量清单计价说明、国家相关规范等，并综合考虑其他完成本工作涉及的所有费用 | m | 1 | 113.49 | 113.49
|  | 消防栓系统 |  |  |  |  | 2529913.55
46 | 031003003058 | 活塞式缓闭止回阀DN100 | 1.类型:活塞式缓闭止回阀 2.规格:DN100 3.材质:球墨铸铁阀体，S30408不锈钢阀芯、阀板、阀杆 4.连接方式:法兰连接 5.其他:未尽事项详见图纸、工程量清单计价说明、国家相关规范等，并综合考虑其他完成本工作涉及的所有费用 | 个 | 5 | 4129.13 | 20645.65
47 | 031003003059 | 活塞式缓闭止回阀DN150 | 1.类型:活塞式缓闭止回阀 2.规格:DN150 3.材质:球墨铸铁阀体，S30408不锈钢阀芯、阀板、阀杆 4.连接方式:法兰连接 5.其他:未尽事项详见图纸、工程量清单计价说明、国家相关规范等，并综合考虑其他完成本工作涉及的所有费用 | 个 | 5 | 2155.06 | 10775.3
48 | 031003003060 | 旋流防止器DN100 | 1.类型:旋流防止器 2.材质:阀门应采用球墨铸铁材质,S30408不锈钢阀芯、阀板、阀杆 3.规格、压力等级:DN100 4.连接形式:法兰连接 5.其他:未尽事项详见图纸、工程量清单计价说明、国家相关规范等，并综合考虑其他完成本工作涉及的所有费用 | 个 | 5 | 1794 | 8970
49 | 031003002008 | 流量开关DN100 | 1.类型:流量开关 2.规格:DN100 3.材质:球墨铸铁 4.连接方式:法兰连接 5.其他:未尽事项详见图纸、工程量清单计价说明、国家相关规范等，并综合考虑其他完成本工作涉及的所有费用 | 个 | 5 | 1041.12 | 5205.6
50 | 031003003061 | 消防闸阀DN100 | 1.类型:闸阀 2.材质:阀门应采用球墨铸铁材质,S30408不锈钢阀芯、阀板、阀杆 3.规格、压力等级:DN100 4.连接形式:法兰连接 5.其他:未尽事项详见图纸、工程量清单计价说明、国家相关规范等，并综合考虑其他完成本工作涉及的所有费用 | 个 | 150 | 531.03 | 79654.5
51 | 031003003062 | 消防闸阀DN150 | 1.类型:闸阀 2.材质:阀门应采用球墨铸铁材质,S30408不锈钢阀芯、阀板、阀杆 3.规格、压力等级:DN150 4.连接形式:法兰连接 5.其他:未尽事项详见图纸、工程量清单计价说明、国家相关规范等，并综合考虑其他完成本工作涉及的所有费用 | 个 | 50 | 876.17 | 43808.5
52 | 031003003063 | 消防蝶阀DN65 | 1.类型:蝶阀 2.材质:阀门应采用球墨铸铁材质,S30408不锈钢阀芯、阀板、阀杆 3.规格、压力等级:DN65 4.连接形式:法兰连接 5.其他:未尽事项详见图纸、工程量清单计价说明、国家相关规范等，并综合考虑其他完成本工作涉及的所有费用 | 个 | 100 | 350.79 | 35079
53 | 031003003064 | 消防蝶阀DN100 | 1.类型:蝶阀 2.材质:阀门应采用球墨铸铁材质,S30408不锈钢阀芯、阀板、阀杆 3.规格、压力等级:DN100 4.连接形式:法兰连接 5.其他:未尽事项详见图纸、工程量清单计价说明、国家相关规范等，并综合考虑其他完成本工作涉及的所有费用 | 个 | 50 | 486.65 | 24332.5
54 | 031003003065 | 消防蝶阀DN150 | 1.类型:蝶阀 2.材质:阀门应采用球墨铸铁材质,S30408不锈钢阀芯、阀板、阀杆 3.规格、压力等级:DN150 4.连接形式:法兰连接 5.其他:未尽事项详见图纸、工程量清单计价说明、国家相关规范等，并综合考虑其他完成本工作涉及的所有费用 | 个 | 75 | 716.12 | 53709
55 | 031003003066 | 安全阀 DN150 | 1.类型:安全阀 2.材质:阀门应采用球墨铸铁材质,S30408不锈钢阀芯、阀板、阀杆 3.规格、压力等级:DN150 4.连接形式:法兰连接 5.其他:未尽事项详见图纸、工程量清单计价说明、国家相关规范等，并综合考虑其他完成本工作涉及的所有费用 | 个 | 5 | 2202.87 | 11014.35
56 | 031003003067 | 手抬泵接口 DN150 | 1.类型:手抬泵接口 2.材质:阀门应采用球墨铸铁材质,S30408不锈钢阀芯、阀板、阀杆 3.规格、压力等级:DN150 4.连接形式:法兰连接 5.其他:未尽事项详见图纸、工程量清单计价说明、国家相关规范等，并综合考虑其他完成本工作涉及的所有费用 | 个 | 5 | 846.3 | 4231.5
57 | 031003003068 | Y型过滤器 DN150 | 1.类型:Y型过滤器 2.材质:阀门应采用球墨铸铁材质,S30408不锈钢阀芯、阀板、阀杆 3.规格、压力等级:DN150 4.连接形式:法兰连接 5.其他:未尽事项详见图纸、工程量清单计价说明、国家相关规范等，并综合考虑其他完成本工作涉及的所有费用 | 个 | 5 | 1285.13 | 6425.65
58 | 031003001033 | 自动排气阀 DN25 | 1.类型:自动排气阀 2.材质:铜 3.规格、压力等级:DN25 4.含截止阀 5.连接形式:螺纹连接 6.其他:未尽事项详见图纸、工程量清单计价说明、国家相关规范等，并综合考虑其他完成本工作涉及的所有费用 | 个 | 5 | 107.8 | 539
59 | 030901010003 | 室内消火栓 | 1.型号、规格:室内消火栓 2.附件材质、规格:减压稳压消火栓一套,栓口直径DN65,消防水带采用衬胶水带,长度25m;消防卷盘一套,栓口直径DN25,配备胶带内径19mm,长度30m 3.规格、型号:700*1800*240mm,消火栓箱下部配置灭火器 4.其他:未尽事项详见图纸、工程量清单计价说明、国家相关规范等，并综合考虑其他完成本工作涉及的所有费用 | 套 | 800 | 1282.85 | 1026280
60 | 030901010004 | 试验消火栓 | 1.型号、规格:试验消火栓 2.附件材质、规格:满足图纸及规范要求 3.其他:未尽事项详见图纸、工程量清单计价说明、国家相关规范等，并综合考虑其他完成本工作涉及的所有费用 | 套 | 5 | 251 | 1255
61 | 030901013003 | 灭火器 | 1.名称:灭火器 2.形式:手提磷酸胺盐干粉灭火器 3.规格:5kg 4.其他:未尽事项详见图纸、工程量清单计价说明、国家相关规范等，并综合考虑其他完成本工作涉及的所有费用 | 具 | 800 | 98.78 | 79024
62 | 030901001041 | 热镀锌钢管 DN150 | 1.安装部位:室内 2.材质、规格:热镀锌钢管DN150 3.连接形式:沟槽式(卡箍)连接,管道及附件安装 4.穿楼板带翼环钢套管、穿墙套管、防水套管、阻火圈、透气帽、消能装置及相应配件、管件、管卡等制作安装 5.管道除锈、刷油、防腐、保温绝热等满足图纸及设计规范要求 6.压力试验及吹、洗设计要求:管道消毒、冲洗、压力试验等 7.支架制作与安装，支架刷油，管码，管卡 8.刨沟槽及沟槽修补、防火封堵等 9.其他:未尽事项详见图纸、工程量清单计价说明、国家相关规范等，并综合考虑其他完成本工作涉及的所有费用 | m | 715 | 163.74 | 117074.1
63 | 030901001042 | 热镀锌钢管 DN100 | 1.安装部位:室内 2.材质、规格:热镀锌钢管DN100 3.连接形式:沟槽式(卡箍)连接,管道及附件安装 4.穿楼板带翼环钢套管、穿墙套管、防水套管、阻火圈、透气帽、消能装置及相应配件、管件、管卡等制作安装 5.管道除锈、刷油、防腐、保温绝热等满足图纸及设计规范要求 6.压力试验及吹、洗设计要求:管道消毒、冲洗、压力试验等 7.支架制作与安装，支架刷油，管码，管卡 8.刨沟槽及沟槽修补、防火封堵等 9.其他:未尽事项详见图纸、工程量清单计价说明、国家相关规范等，并综合考虑其他完成本工作涉及的所有费用 | m | 1980 | 121.51 | 240589.8
64 | 030901001043 | 热镀锌钢管 DN65 | 1.安装部位:室内 2.材质、规格:热镀锌钢管DN65 3.连接形式:沟槽式(卡箍)连接,管道及附件安装 4.穿楼板带翼环钢套管、穿墙套管、防水套管、阻火圈、透气帽、消能装置及相应配件、管件、管卡等制作安装 5.管道除锈、刷油、防腐、保温绝热等满足图纸及设计规范要求 6.压力试验及吹、洗设计要求:管道消毒、冲洗、压力试验等 7.支架制作与安装，支架刷油，管码，管卡 8.刨沟槽及沟槽修补、防火封堵等 9.其他:未尽事项详见图纸、工程量清单计价说明、国家相关规范等，并综合考虑其他完成本工作涉及的所有费用 | m | 1980 | 89.59 | 177388.2
65 | 030901001044 | 加厚型热浸镀锌钢管 DN150 | 1.安装部位:室内 2.材质、规格:加厚型热浸镀锌钢管DN150 3.连接形式:沟槽式(卡箍)连接,管道及附件安装 4.穿楼板带翼环钢套管、穿墙套管、防水套管、阻火圈、透气帽、消能装置及相应配件、管件、管卡等制作安装 5.管道除锈、刷油、防腐、保温绝热等满足图纸及设计规范要求 6.压力试验及吹、洗设计要求:管道消毒、冲洗、压力试验等 7.支架制作与安装，支架刷油，管码，管卡 8.刨沟槽及沟槽修补、防火封堵等 9.其他:未尽事项详见图纸、工程量清单计价说明、国家相关规范等，并综合考虑其他完成本工作涉及的所有费用 | m | 715 | 246.4 | 176176
66 | 030901001045 | 加厚型热浸镀锌钢管 DN100 | 1.安装部位:室内 2.材质、规格:加厚型热浸镀锌钢管 DN100 3.连接形式:沟槽式(卡箍)连接,管道及附件安装 4.穿楼板带翼环钢套管、穿墙套管、防水套管、阻火圈、透气帽、消能装置及相应配件、管件、管卡等制作安装 5.管道除锈、刷油、防腐、保温绝热等满足图纸及设计规范要求 6.压力试验及吹、洗设计要求:管道消毒、冲洗、压力试验等 7.支架制作与安装，支架刷油，管码，管卡 8.刨沟槽及沟槽修补、防火封堵等 9.其他:未尽事项详见图纸、工程量清单计价说明、国家相关规范等，并综合考虑其他完成本工作涉及的所有费用 | m | 715 | 163.64 | 117002.6
67 | 030901001046 | 加厚型热浸镀锌钢管 DN65 | 1.安装部位:室内 2.材质、规格:加厚型热浸镀锌钢管 DN65 3.连接形式:沟槽式(卡箍)连接,管道及附件安装 4.穿楼板带翼环钢套管、穿墙套管、防水套管、阻火圈、透气帽、消能装置及相应配件、管件、管卡等制作安装 5.管道除锈、刷油、防腐、保温绝热等满足图纸及设计规范要求 6.压力试验及吹、洗设计要求:管道消毒、冲洗、压力试验等 7.支架制作与安装，支架刷油，管码，管卡 8.刨沟槽及沟槽修补、防火封堵等 9.其他:未尽事项详见图纸、工程量清单计价说明、国家相关规范等，并综合考虑其他完成本工作涉及的所有费用 | m | 643.5 | 99.62 | 64105.47
68 | 030901001047 | 热浸镀锌无缝钢管 DN150 | 1.安装部位:室内 2.材质、规格:热浸镀锌无缝钢管 DN150 3.连接形式:沟槽式(卡箍)连接,管道及附件安装 4.穿楼板带翼环钢套管、穿墙套管、防水套管、阻火圈、透气帽、消能装置及相应配件、管件、管卡等制作安装 5.管道除锈、刷油、防腐、保温绝热等满足图纸及设计规范要求 6.压力试验及吹、洗设计要求:管道消毒、冲洗、压力试验等 7.支架制作与安装，支架刷油，管码，管卡 8.刨沟槽及沟槽修补、防火封堵等 9.其他:未尽事项详见图纸、工程量清单计价说明、国家相关规范等，并综合考虑其他完成本工作涉及的所有费用 | m | 429 | 163.74 | 70244.46
69 | 030901001048 | 热浸镀锌无缝钢管 DN100 | 1.安装部位:室内 2.材质、规格:热浸镀锌无缝钢管 DN100 3.连接形式:沟槽式(卡箍)连接,管道及附件安装 4.穿楼板带翼环钢套管、穿墙套管、防水套管、阻火圈、透气帽、消能装置及相应配件、管件、管卡等制作安装 5.管道除锈、刷油、防腐、保温绝热等满足图纸及设计规范要求 6.压力试验及吹、洗设计要求:管道消毒、冲洗、压力试验等 7.支架制作与安装，支架刷油，管码，管卡 8.刨沟槽及沟槽修补、防火封堵等 9.其他:未尽事项详见图纸、工程量清单计价说明、国家相关规范等，并综合考虑其他完成本工作涉及的所有费用 | m | 1287 | 121.51 | 156383.37
|  | 措施项目 |  |  |  |  | 803463.81
70 | 031302007016 | 高层施工增加 |  | 项 | 1 | 660617.24 | 660617.24
71 | 031301017016 | 脚手架搭拆费 |  | 项 | 1 | 142846.57 | 142846.57
合 计 | [6 empty] | 10153821.26