## 表-08 分部分项工程和单价措施项目清单与计价表
序号 | 项目编码 | 项目名称 | 项目特征描述 | 计量单位 | 工程量 | 金额（元）
[6 empty] | 综合单价 | 综合合价 | 其中
暂估价
|  | 配电箱 |  |  |  |  | 3977886.45
1 | 030404017069 | 配电箱 | 1.名称:户内箱 ALa 2.成套配电箱安装，详见配电箱系统图 3.箱体接地、单体调试、接线等 4.综合考虑配电箱型钢支架制作、安装及其除锈、刷油 5.其他:未尽事项详见图纸、工程量清单计价说明、国家相关规范等，并综合考虑其他完成本工作涉及的所有费用 | 台 | 1600 | 1184.12 | 1894592
2 | 030404017070 | 配电箱 | 1.名称:1#2#4#~6#楼间电表箱 1~2/4~6-nAW(n=2-40） 2.成套配电箱安装，详见配电箱系统图 3.箱体接地、单体调试、接线等 4.综合考虑配电箱型钢支架制作、安装及其除锈、刷油 5.其他:未尽事项详见图纸、工程量清单计价说明、国家相关规范等，并综合考虑其他完成本工作涉及的所有费用 | 台 | 190 | 3394.36 | 644928.4
3 | 030404017071 | 配电箱 | 1.名称:公共照明箱 1ALG-（1~2/4~6） 2.成套配电箱安装，详见配电箱系统图 3.箱体接地、单体调试、接线等 4.综合考虑配电箱型钢支架制作、安装及其除锈、刷油 5.其他:未尽事项详见图纸、工程量清单计价说明、国家相关规范等，并综合考虑其他完成本工作涉及的所有费用 | 台 | 5 | 7267.51 | 36337.55
4 | 030404017072 | 配电箱 | 1.名称:公共照明箱 3ALG-（1~2/4~6） 2.成套配电箱安装，详见配电箱系统图 3.箱体接地、单体调试、接线等 4.综合考虑配电箱型钢支架制作、安装及其除锈、刷油 5.其他:未尽事项详见图纸、工程量清单计价说明、国家相关规范等，并综合考虑其他完成本工作涉及的所有费用 | 台 | 5 | 6023.8 | 30119
5 | 030404017073 | 配电箱 | 1.名称:公共照明箱 9ALG-（1~2/4~6） 2.成套配电箱安装，详见配电箱系统图 3.箱体接地、单体调试、接线等 4.综合考虑配电箱型钢支架制作、安装及其除锈、刷油 5.其他:未尽事项详见图纸、工程量清单计价说明、国家相关规范等，并综合考虑其他完成本工作涉及的所有费用 | 台 | 5 | 6023.8 | 30119
6 | 030404017074 | 配电箱 | 1.名称:公共照明箱 16ALG-（1~2/4~6） 2.成套配电箱安装，详见配电箱系统图 3.箱体接地、单体调试、接线等 4.综合考虑配电箱型钢支架制作、安装及其除锈、刷油 5.其他:未尽事项详见图纸、工程量清单计价说明、国家相关规范等，并综合考虑其他完成本工作涉及的所有费用 | 台 | 5 | 6731.94 | 33659.7
7 | 030404017075 | 配电箱 | 1.名称:公共照明箱 22ALG-（1~2/4~6） 2.成套配电箱安装，详见配电箱系统图 3.箱体接地、单体调试、接线等 4.综合考虑配电箱型钢支架制作、安装及其除锈、刷油 5.其他:未尽事项详见图纸、工程量清单计价说明、国家相关规范等，并综合考虑其他完成本工作涉及的所有费用 | 台 | 5 | 6023.8 | 30119
8 | 030404017076 | 配电箱 | 1.名称:公共照明箱 29ALG-（1~2/4~6） 2.成套配电箱安装，详见配电箱系统图 3.箱体接地、单体调试、接线等 4.综合考虑配电箱型钢支架制作、安装及其除锈、刷油 5.其他:未尽事项详见图纸、工程量清单计价说明、国家相关规范等，并综合考虑其他完成本工作涉及的所有费用 | 台 | 5 | 6731.94 | 33659.7
9 | 030404017077 | 配电箱 | 1.名称:公共照明箱 35ALG-（1~2/4~6） 2.成套配电箱安装，详见配电箱系统图 3.箱体接地、单体调试、接线等 4.综合考虑配电箱型钢支架制作、安装及其除锈、刷油 5.其他:未尽事项详见图纸、工程量清单计价说明、国家相关规范等，并综合考虑其他完成本工作涉及的所有费用 | 台 | 5 | 6023.8 | 30119
10 | 030404017078 | 配电箱 | 1.名称:航空障碍灯照明箱 41ALG-（1~2/4~6） 2.成套配电箱安装，详见配电箱系统图 3.箱体接地、单体调试、接线等 4.综合考虑配电箱型钢支架制作、安装及其除锈、刷油 5.其他:未尽事项详见图纸、工程量清单计价说明、国家相关规范等，并综合考虑其他完成本工作涉及的所有费用 | 台 | 5 | 9067.78 | 45338.9
11 | 030404017079 | 配电箱 | 1.名称:电梯总配电箱 41DT-（1~2/4~6） 2.成套配电箱安装，详见配电箱系统图 3.箱体接地、单体调试、接线等 4.综合考虑配电箱型钢支架制作、安装及其除锈、刷油 5.其他:未尽事项详见图纸、工程量清单计价说明、国家相关规范等，并综合考虑其他完成本工作涉及的所有费用 | 台 | 5 | 14431.75 | 72158.75
12 | 030404017080 | 配电箱 | 1.名称:消防电梯总配电箱 41XDT-（1~2/4~6） 2.成套配电箱安装，详见配电箱系统图 3.箱体接地、单体调试、接线等 4.综合考虑配电箱型钢支架制作、安装及其除锈、刷油 5.其他:未尽事项详见图纸、工程量清单计价说明、国家相关规范等，并综合考虑其他完成本工作涉及的所有费用 | 台 | 5 | 11475.36 | 57376.8
13 | 030404017081 | 配电箱 | 1.名称:应急照明箱 1ALE-（1~2/4~6） 2.成套配电箱安装，详见配电箱系统图 3.箱体接地、单体调试、接线等 4.综合考虑配电箱型钢支架制作、安装及其除锈、刷油 5.其他:未尽事项详见图纸、工程量清单计价说明、国家相关规范等，并综合考虑其他完成本工作涉及的所有费用 | 台 | 5 | 5872.08 | 29360.4
14 | 030404017082 | 配电箱 | 1.名称:应急照明箱 2ALE-（1~2/4~6） 2.成套配电箱安装，详见配电箱系统图 3.箱体接地、单体调试、接线等 4.综合考虑配电箱型钢支架制作、安装及其除锈、刷油 5.其他:未尽事项详见图纸、工程量清单计价说明、国家相关规范等，并综合考虑其他完成本工作涉及的所有费用 | 台 | 5 | 5562.06 | 27810.3
15 | 030404017083 | 配电箱 | 1.名称:应急照明箱 8ALE-（1~2/4~6） 2.成套配电箱安装，详见配电箱系统图 3.箱体接地、单体调试、接线等 4.综合考虑配电箱型钢支架制作、安装及其除锈、刷油 5.其他:未尽事项详见图纸、工程量清单计价说明、国家相关规范等，并综合考虑其他完成本工作涉及的所有费用 | 台 | 5 | 5562.06 | 27810.3
16 | 030404017084 | 配电箱 | 1.名称:应急照明箱 15ALE-（1~2/4~6） 2.成套配电箱安装，详见配电箱系统图 3.箱体接地、单体调试、接线等 4.综合考虑配电箱型钢支架制作、安装及其除锈、刷油 5.其他:未尽事项详见图纸、工程量清单计价说明、国家相关规范等，并综合考虑其他完成本工作涉及的所有费用 | 台 | 5 | 5562.06 | 27810.3
17 | 030404017085 | 配电箱 | 1.名称:应急照明箱 21ALE-（1~2/4~6） 2.成套配电箱安装，详见配电箱系统图 3.箱体接地、单体调试、接线等 4.综合考虑配电箱型钢支架制作、安装及其除锈、刷油 5.其他:未尽事项详见图纸、工程量清单计价说明、国家相关规范等，并综合考虑其他完成本工作涉及的所有费用 | 台 | 5 | 5562.06 | 27810.3
18 | 030404017086 | 配电箱 | 1.名称:应急照明箱 28ALE-（1~2/4~6） 2.成套配电箱安装，详见配电箱系统图 3.箱体接地、单体调试、接线等 4.综合考虑配电箱型钢支架制作、安装及其除锈、刷油 5.其他:未尽事项详见图纸、工程量清单计价说明、国家相关规范等，并综合考虑其他完成本工作涉及的所有费用 | 台 | 5 | 5562.06 | 27810.3
19 | 030404017087 | 配电箱 | 1.名称:应急照明箱 34ALE-（1~2/4~6） 2.成套配电箱安装，详见配电箱系统图 3.箱体接地、单体调试、接线等 4.综合考虑配电箱型钢支架制作、安装及其除锈、刷油 5.其他:未尽事项详见图纸、工程量清单计价说明、国家相关规范等，并综合考虑其他完成本工作涉及的所有费用 | 台 | 5 | 5562.06 | 27810.3
20 | 030404017088 | 配电箱 | 1.名称:公变房配电箱 1AT-(（1~2/4~6）-GB1) 2.成套配电箱安装，详见配电箱系统图 3.箱体接地、单体调试、接线等 4.综合考虑配电箱型钢支架制作、安装及其除锈、刷油 5.其他:未尽事项详见图纸、工程量清单计价说明、国家相关规范等，并综合考虑其他完成本工作涉及的所有费用 | 台 | 5 | 6538.86 | 32694.3
21 | 030404017089 | 配电箱 | 1.名称:14F避难层消防用电配电箱 14XFJ-（1~2/4~6） 2.成套配电箱安装，详见配电箱系统图 3.箱体接地、单体调试、接线等 4.综合考虑配电箱型钢支架制作、安装及其除锈、刷油 5.其他:未尽事项详见图纸、工程量清单计价说明、国家相关规范等，并综合考虑其他完成本工作涉及的所有费用 | 台 | 5 | 11553.82 | 57769.1
22 | 030404017090 | 配电箱 | 1.名称:27F避难层消防用电配电箱 27XFJ-（1~2/4~6） 2.成套配电箱安装，详见配电箱系统图 3.箱体接地、单体调试、接线等 4.综合考虑配电箱型钢支架制作、安装及其除锈、刷油 5.其他:未尽事项详见图纸、工程量清单计价说明、国家相关规范等，并综合考虑其他完成本工作涉及的所有费用 | 台 | 5 | 11553.82 | 57769.1
23 | 030404017091 | 配电箱 | 1.名称:天面层消防用电(主) TXFJ-（1~2/4~6） 2.成套配电箱安装，详见配电箱系统图 3.箱体接地、单体调试、接线等 4.综合考虑配电箱型钢支架制作、安装及其除锈、刷油 5.其他:未尽事项详见图纸、工程量清单计价说明、国家相关规范等，并综合考虑其他完成本工作涉及的所有费用 | 台 | 5 | 4059.96 | 20299.8
24 | 030408011003 | 电缆分支箱 | 1.名称:T接箱 2.箱体接地、单体调试、接线等 3.其他:未尽事项详见图纸、工程量清单计价说明、国家相关规范等，并综合考虑其他完成本工作涉及的所有费用 | 台 | 200 | 643.62 | 128724
25 | 粤030503013001 | 低压集抄装置(含集中抄表集中器.采集终端.集线器等) | 1.名称:低压集抄装置(含集中抄表集中器.采集终端.集线器等) 2.本体及附件安装(含装置之间线管.电缆等安装) 3.接线.接地 4.调试 5.深化设计 6.工程验收及报装报验等 | 项 | 1 | 545880.15 | 545880.15
|  | 母线 |  |  |  |  | 2542755.35
26 | 030403006007 | 密集型母线槽 | 1.名称:密集型母线槽800A-4P+PE 2.防护等级按图纸要求综合考虑 3.包括水平弯通、垂直弯通、T接头、变径单元、始终端母线、膨胀接头、软连接等附件安装 4.支吊架制作、安装，除锈、刷油 5.母线槽防护 6.接地 7.其他:未尽事项详见图纸、工程量清单计价说明、国家相关规范等，并综合考虑其他完成本工作涉及的所有费用 | m | 1 | 1759.81 | 1759.81
27 | 030403006008 | 密集型母线槽 | 1.名称:密集型母线槽1000A-4P+PE 2.防护等级按图纸要求综合考虑 3.包括水平弯通、垂直弯通、T接头、变径单元、始终端母线、膨胀接头、软连接等附件安装 4.支吊架制作、安装，除锈、刷油 5.母线槽防护 6.接地 7.其他:未尽事项详见图纸、工程量清单计价说明、国家相关规范等，并综合考虑其他完成本工作涉及的所有费用 | m | 975 | 2200.2 | 2145195
28 | 030403007007 | 始、终端箱 | 1.名称:始/终端箱、分线箱 2.规格:800A/4P+PE 3.箱体接地、单体调试、接线等 4.其他:未尽事项详见图纸、工程量清单计价说明、国家相关规范等，并综合考虑其他完成本工作涉及的所有费用 | 台 | 1 | 1814.74 | 1814.74
29 | 030403007008 | 始、终端箱 | 1.名称:始/终端箱、分线箱 2.规格:1000A/4P+PE 3.箱体接地、单体调试、接线等 4.其他:未尽事项详见图纸、工程量清单计价说明、国家相关规范等，并综合考虑其他完成本工作涉及的所有费用 | 台 | 10 | 1876.18 | 18761.8
30 | 030403007009 | 分线箱、插接箱 | 1.名称:母线槽分线箱、插接箱 2.规格:详系统图 3.箱体接地、单体调试、接线等 4.其他:未尽事项详见图纸、工程量清单计价说明、国家相关规范等，并综合考虑其他完成本工作涉及的所有费用 | 台 | 200 | 785.28 | 157056
31 | 030403007010 | 层间刀闸箱 | 1.名称:层间刀闸箱 2.规格:详系统图 3.箱体接地、单体调试、接线等 4.其他:未尽事项详见图纸、工程量清单计价说明、国家相关规范等，并综合考虑其他完成本工作涉及的所有费用 | 台 | 200 | 1090.84 | 218168
|  | 低压电缆 |  |  |  |  | 3483950.16
32 | 030408001078 | 电力电缆 | 1.名称规格:电力电缆WDZB-YJY-B2-4X240+1X120 2.揭（盖）盖板、电缆敷设 3.电缆防护 4.电缆防火隔板、防火涂料 5.接地 6.含电缆头等附件 7.其他:未尽事项详见图纸、工程量清单计价说明、国家相关规范等，并综合考虑其他完成本工作涉及的所有费用 | m | 50 | 856.32 | 42816
33 | 030408001079 | 电力电缆 | 1.名称规格:电力电缆WDZB-YJY-B2-4X185+1X95 2.揭（盖）盖板、电缆敷设 3.电缆防护 4.电缆防火隔板、防火涂料 5.接地 6.含电缆头等附件 7.其他:未尽事项详见图纸、工程量清单计价说明、国家相关规范等，并综合考虑其他完成本工作涉及的所有费用 | m | 50 | 659.45 | 32972.5
34 | 030408001080 | 电力电缆 | 1.名称规格:电力电缆WDZB-YJY-B2-4X150+1X70 2.揭（盖）盖板、电缆敷设 3.电缆防护 4.电缆防火隔板、防火涂料 5.接地 6.含电缆头等附件 7.其他:未尽事项详见图纸、工程量清单计价说明、国家相关规范等，并综合考虑其他完成本工作涉及的所有费用 | m | 10 | 535.97 | 5359.7
35 | 030408001081 | 电力电缆 | 1.名称规格:电力电缆WDZB-YJY-B2-4X120+1X70 2.揭（盖）盖板、电缆敷设 3.电缆防护 4.电缆防火隔板、防火涂料 5.接地 6.含电缆头等附件 7.其他:未尽事项详见图纸、工程量清单计价说明、国家相关规范等，并综合考虑其他完成本工作涉及的所有费用 | m | 50 | 441.01 | 22050.5
36 | 030408001082 | 电力电缆 | 1.名称规格:电力电缆WDZB-YJY-B2-4X95+1X50 2.揭（盖）盖板、电缆敷设 3.电缆防护 4.电缆防火隔板、防火涂料 5.接地 6.含电缆头等附件 7.其他:未尽事项详见图纸、工程量清单计价说明、国家相关规范等，并综合考虑其他完成本工作涉及的所有费用 | m | 50 | 352.85 | 17642.5
37 | 030408001083 | 电力电缆 | 1.名称规格:电力电缆WDZB-YJY-B2-4X70+1X35 2.揭（盖）盖板、电缆敷设 3.电缆防护 4.电缆防火隔板、防火涂料 5.接地 6.含电缆头等附件 7.其他:未尽事项详见图纸、工程量清单计价说明、国家相关规范等，并综合考虑其他完成本工作涉及的所有费用 | m | 50 | 258.16 | 12908
38 | 030408001084 | 电力电缆 | 1.名称规格:电力电缆WDZB-YJY-B2-4X50+1X25 2.揭（盖）盖板、电缆敷设 3.电缆防护 4.电缆防火隔板、防火涂料 5.接地 6.含电缆头等附件 7.其他:未尽事项详见图纸、工程量清单计价说明、国家相关规范等，并综合考虑其他完成本工作涉及的所有费用 | m | 325 | 190.22 | 61821.5
39 | 030408001085 | 电力电缆 | 1.名称规格:电力电缆WDZB-YJY-B2-4X35+1X16 2.揭（盖）盖板、电缆敷设 3.电缆防护 4.电缆防火隔板、防火涂料 5.接地 6.含电缆头等附件 7.其他:未尽事项详见图纸、工程量清单计价说明、国家相关规范等，并综合考虑其他完成本工作涉及的所有费用 | m | 1175 | 141.48 | 166239
40 | 030408001086 | 电力电缆 | 1.名称规格:电力电缆WDZB-YJY-B2-4X25+1X16 2.揭（盖）盖板、电缆敷设 3.电缆防护 4.电缆防火隔板、防火涂料 5.接地 6.含电缆头等附件 7.其他:未尽事项详见图纸、工程量清单计价说明、国家相关规范等，并综合考虑其他完成本工作涉及的所有费用 | m | 325 | 112.1 | 36432.5
41 | 030408001087 | 电力电缆 | 1.名称规格:电力电缆WDZB-YJY-B2-5X16 2.揭（盖）盖板、电缆敷设 3.电缆防护 4.电缆防火隔板、防火涂料 5.接地 6.含电缆头等附件 7.其他:未尽事项详见图纸、工程量清单计价说明、国家相关规范等，并综合考虑其他完成本工作涉及的所有费用 | m | 10 | 81.7 | 817
42 | 030408001088 | 电力电缆 | 1.名称规格:电力电缆WDZB-YJY-B2-5X10 2.揭（盖）盖板、电缆敷设 3.电缆防护 4.电缆防火隔板、防火涂料 5.接地 6.含电缆头等附件 7.其他:未尽事项详见图纸、工程量清单计价说明、国家相关规范等，并综合考虑其他完成本工作涉及的所有费用 | m | 10 | 49.4 | 494
43 | 030408001089 | 电力电缆 | 1.名称规格:电力电缆WDZB-YJY-B2-5X6 2.揭（盖）盖板、电缆敷设 3.电缆防护 4.电缆防火隔板、防火涂料 5.接地 6.含电缆头等附件 7.其他:未尽事项详见图纸、工程量清单计价说明、国家相关规范等，并综合考虑其他完成本工作涉及的所有费用 | m | 10 | 34.92 | 349.2
44 | 030408001090 | 电力电缆 | 1.名称规格:电力电缆WDZB-YJY-B2-5X2.5 2.揭（盖）盖板、电缆敷设 3.电缆防护 4.电缆防火隔板、防火涂料 5.接地 6.含电缆头等附件 7.其他:未尽事项详见图纸、工程量清单计价说明、国家相关规范等，并综合考虑其他完成本工作涉及的所有费用 | m | 50 | 17.29 | 864.5
45 | 030408001091 | 电力电缆 | 1.名称规格:电力电缆WDZB-YJY-B2-4X10 2.揭（盖）盖板、电缆敷设 3.电缆防护 4.电缆防火隔板、防火涂料 5.接地 6.含电缆头等附件 7.其他:未尽事项详见图纸、工程量清单计价说明、国家相关规范等，并综合考虑其他完成本工作涉及的所有费用 | m | 50 | 39.78 | 1989
46 | 030408001092 | 电力电缆 | 1.名称规格:电力电缆WDZB-YJY-B2-4X4 2.揭（盖）盖板、电缆敷设 3.电缆防护 4.电缆防火隔板、防火涂料 5.接地 6.含电缆头等附件 7.其他:未尽事项详见图纸、工程量清单计价说明、国家相关规范等，并综合考虑其他完成本工作涉及的所有费用 | m | 50 | 19.16 | 958
47 | 030408001093 | 电力电缆 | 1.名称规格:电力电缆WDZB-YJY-B2-4X2.5 2.揭（盖）盖板、电缆敷设 3.电缆防护 4.电缆防火隔板、防火涂料 5.接地 6.含电缆头等附件 7.其他:未尽事项详见图纸、工程量清单计价说明、国家相关规范等，并综合考虑其他完成本工作涉及的所有费用 | m | 50 | 14.08 | 704
48 | 030408001094 | 电力电缆 | 1.名称规格:电力电缆WDZB-YJY-B1-4X240+1X120 2.揭（盖）盖板、电缆敷设 3.电缆防护 4.电缆防火隔板、防火涂料 5.接地 6.含电缆头等附件 7.其他:未尽事项详见图纸、工程量清单计价说明、国家相关规范等，并综合考虑其他完成本工作涉及的所有费用 | m | 50 | 856.32 | 42816
49 | 030408001095 | 电力电缆 | 1.名称规格:电力电缆WDZB-YJY-B1-4X150+1X70 2.揭（盖）盖板、电缆敷设 3.电缆防护 4.电缆防火隔板、防火涂料 5.接地 6.含电缆头等附件 7.其他:未尽事项详见图纸、工程量清单计价说明、国家相关规范等，并综合考虑其他完成本工作涉及的所有费用 | m | 50 | 535.97 | 26798.5
50 | 030408001096 | 电力电缆 | 1.名称规格:电力电缆WDZB-YJY-B1-4X120+1X70 2.揭（盖）盖板、电缆敷设 3.电缆防护 4.电缆防火隔板、防火涂料 5.接地 6.含电缆头等附件 7.其他:未尽事项详见图纸、工程量清单计价说明、国家相关规范等，并综合考虑其他完成本工作涉及的所有费用 | m | 10 | 441.01 | 4410.1
51 | 030408001097 | 电力电缆 | 1.名称规格:电力电缆WDZB-YJY-B1-4X95+1X50 2.揭（盖）盖板、电缆敷设 3.电缆防护 4.电缆防火隔板、防火涂料 5.接地 6.含电缆头等附件 7.其他:未尽事项详见图纸、工程量清单计价说明、国家相关规范等，并综合考虑其他完成本工作涉及的所有费用 | m | 650 | 352.85 | 229352.5
52 | 030408001098 | 电力电缆 | 1.名称规格:电力电缆WDZB-YJY-B1-4X70+1X35 2.揭（盖）盖板、电缆敷设 3.电缆防护 4.电缆防火隔板、防火涂料 5.接地 6.含电缆头等附件 7.其他:未尽事项详见图纸、工程量清单计价说明、国家相关规范等，并综合考虑其他完成本工作涉及的所有费用 | m | 650 | 258.16 | 167804
53 | 030408001099 | 电力电缆 | 1.名称规格:电力电缆WDZB-YJY-B1-4X50+1X25 2.揭（盖）盖板、电缆敷设 3.电缆防护 4.电缆防火隔板、防火涂料 5.接地 6.含电缆头等附件 7.其他:未尽事项详见图纸、工程量清单计价说明、国家相关规范等，并综合考虑其他完成本工作涉及的所有费用 | m | 50 | 190.22 | 9511
54 | 030408001100 | 电力电缆 | 1.名称规格:电力电缆WDZB-YJY-B1-4X35+1X16 2.揭（盖）盖板、电缆敷设 3.电缆防护 4.电缆防火隔板、防火涂料 5.接地 6.含电缆头等附件 7.其他:未尽事项详见图纸、工程量清单计价说明、国家相关规范等，并综合考虑其他完成本工作涉及的所有费用 | m | 50 | 141.48 | 7074
55 | 030408001101 | 电力电缆 | 1.名称规格:电力电缆WDZB-YJY-B1-4X25+1X16 2.揭（盖）盖板、电缆敷设 3.电缆防护 4.电缆防火隔板、防火涂料 5.接地 6.含电缆头等附件 7.其他:未尽事项详见图纸、工程量清单计价说明、国家相关规范等，并综合考虑其他完成本工作涉及的所有费用 | m | 80 | 112.11 | 8968.8
56 | 030408001102 | 电力电缆 | 1.名称规格:电力电缆WDZB-YJY-B1-5X16 2.揭（盖）盖板、电缆敷设 3.电缆防护 4.电缆防火隔板、防火涂料 5.接地 6.含电缆头等附件 7.其他:未尽事项详见图纸、工程量清单计价说明、国家相关规范等，并综合考虑其他完成本工作涉及的所有费用 | m | 1320 | 81.7 | 107844
57 | 030408001103 | 电力电缆 | 1.名称规格:电力电缆WDZB-YJY-B1-5X10 2.揭（盖）盖板、电缆敷设 3.电缆防护 4.电缆防火隔板、防火涂料 5.接地 6.含电缆头等附件 7.其他:未尽事项详见图纸、工程量清单计价说明、国家相关规范等，并综合考虑其他完成本工作涉及的所有费用 | m | 780 | 49.4 | 38532
58 | 030408001104 | 电力电缆 | 1.名称规格:电力电缆WDZB-YJY-B1-5X6 2.揭（盖）盖板、电缆敷设 3.电缆防护 4.电缆防火隔板、防火涂料 5.接地 6.含电缆头等附件 7.其他:未尽事项详见图纸、工程量清单计价说明、国家相关规范等，并综合考虑其他完成本工作涉及的所有费用 | m | 10 | 34.92 | 349.2
59 | 030408001105 | 电力电缆 | 1.名称规格:电力电缆WDZB-YJY-B1-5X2.5 2.揭（盖）盖板、电缆敷设 3.电缆防护 4.电缆防火隔板、防火涂料 5.接地 6.含电缆头等附件 7.其他:未尽事项详见图纸、工程量清单计价说明、国家相关规范等，并综合考虑其他完成本工作涉及的所有费用 | m | 200 | 17.29 | 3458
60 | 030408001106 | 电力电缆 | 1.名称规格:电力电缆WDZB-YJY-B1-4X10 2.揭（盖）盖板、电缆敷设 3.电缆防护 4.电缆防火隔板、防火涂料 5.接地 6.含电缆头等附件 7.其他:未尽事项详见图纸、工程量清单计价说明、国家相关规范等，并综合考虑其他完成本工作涉及的所有费用 | m | 300 | 39.78 | 11934
61 | 030408001107 | 电力电缆 | 1.名称规格:电力电缆WDZB-YJY-B1-4X4 2.揭（盖）盖板、电缆敷设 3.电缆防护 4.电缆防火隔板、防火涂料 5.接地 6.含电缆头等附件 7.其他:未尽事项详见图纸、工程量清单计价说明、国家相关规范等，并综合考虑其他完成本工作涉及的所有费用 | m | 200 | 19.16 | 3832
62 | 030408001108 | 电力电缆 | 1.名称规格:电力电缆WDZB-YJY-B1-4X2.5 2.揭（盖）盖板、电缆敷设 3.电缆防护 4.电缆防火隔板、防火涂料 5.接地 6.含电缆头等附件 7.其他:未尽事项详见图纸、工程量清单计价说明、国家相关规范等，并综合考虑其他完成本工作涉及的所有费用 | m | 100 | 14.08 | 1408
63 | 030408001109 | 电力电缆 | 1.名称规格:电力电缆WDZBN-YJY-B1-5X16 2.揭（盖）盖板、电缆敷设 3.电缆防护 4.电缆防火隔板、防火涂料 5.接地 6.含电缆头等附件 7.其他:未尽事项详见图纸、工程量清单计价说明、国家相关规范等，并综合考虑其他完成本工作涉及的所有费用 | m | 50 | 82.01 | 4100.5
64 | 030408001110 | 电力电缆 | 1.名称规格:电力电缆WDZBN-YJY-B1-5X10 2.揭（盖）盖板、电缆敷设 3.电缆防护 4.电缆防火隔板、防火涂料 5.接地 6.含电缆头等附件 7.其他:未尽事项详见图纸、工程量清单计价说明、国家相关规范等，并综合考虑其他完成本工作涉及的所有费用 | m | 1300 | 49.4 | 64220
65 | 030408001111 | 电力电缆 | 1.名称规格:电力电缆WDZBN-YJY-B1-5X6 2.揭（盖）盖板、电缆敷设 3.电缆防护 4.电缆防火隔板、防火涂料 5.接地 6.含电缆头等附件 7.其他:未尽事项详见图纸、工程量清单计价说明、国家相关规范等，并综合考虑其他完成本工作涉及的所有费用 | m | 10 | 34.92 | 349.2
66 | 030408001112 | 电力电缆 | 1.名称规格:电力电缆WDZBN-YJY-B1-5X4 2.揭（盖）盖板、电缆敷设 3.电缆防护 4.电缆防火隔板、防火涂料 5.接地 6.含电缆头等附件 7.其他:未尽事项详见图纸、工程量清单计价说明、国家相关规范等，并综合考虑其他完成本工作涉及的所有费用 | m | 180 | 23.82 | 4287.6
67 | 030408001113 | 电力电缆 | 1.名称规格:电力电缆WDZBN-YJY-B1-5X2.5 2.揭（盖）盖板、电缆敷设 3.电缆防护 4.电缆防火隔板、防火涂料 5.接地 6.含电缆头等附件 7.其他:未尽事项详见图纸、工程量清单计价说明、国家相关规范等，并综合考虑其他完成本工作涉及的所有费用 | m | 950 | 20.22 | 19209
68 | 030408001114 | 电力电缆 | 1.名称规格:电力电缆WDZBN-YJY-B1-4X16 2.揭（盖）盖板、电缆敷设 3.电缆防护 4.电缆防火隔板、防火涂料 5.接地 6.含电缆头等附件 7.其他:未尽事项详见图纸、工程量清单计价说明、国家相关规范等，并综合考虑其他完成本工作涉及的所有费用 | m | 1 | 66.8 | 66.8
69 | 030408001115 | 电力电缆 | 1.名称规格:电力电缆WDZBN-YJY-B1-4X4 2.揭（盖）盖板、电缆敷设 3.电缆防护 4.电缆防火隔板、防火涂料 5.接地 6.含电缆头等附件 7.其他:未尽事项详见图纸、工程量清单计价说明、国家相关规范等，并综合考虑其他完成本工作涉及的所有费用 | m | 1 | 19.16 | 19.16
70 | 030408001116 | 电力电缆 | 1.名称规格:电力电缆WDZBN-YJY-B1-4X2.5 2.揭（盖）盖板、电缆敷设 3.电缆防护 4.电缆防火隔板、防火涂料 5.接地 6.含电缆头等附件 7.其他:未尽事项详见图纸、工程量清单计价说明、国家相关规范等，并综合考虑其他完成本工作涉及的所有费用 | m | 40 | 14.08 | 563.2
71 | 030408001117 | 矿物电缆 | 1.名称规格:矿物电缆WDZBNW-NG-A-3X300+2X150 2.揭（盖）盖板、电缆敷设 3.电缆防护 4.电缆防火隔板、防火涂料 5.接地 6.含电缆头等附件 7.其他:未尽事项详见图纸、工程量清单计价说明、国家相关规范等，并综合考虑其他完成本工作涉及的所有费用 | m | 195 | 1139.72 | 222245.4
72 | 030408001118 | 矿物电缆 | 1.名称规格:矿物电缆WDZBNW-NG-A-4X240+1X120 2.揭（盖）盖板、电缆敷设 3.电缆防护 4.电缆防火隔板、防火涂料 5.接地 6.含电缆头等附件 7.其他:未尽事项详见图纸、工程量清单计价说明、国家相关规范等，并综合考虑其他完成本工作涉及的所有费用 | m | 10 | 952.12 | 9521.2
73 | 030408001119 | 矿物电缆 | 1.名称规格:矿物电缆WDZBNW-NG-A-3X240+2X120 2.揭（盖）盖板、电缆敷设 3.电缆防护 4.电缆防火隔板、防火涂料 5.接地 6.含电缆头等附件 7.其他:未尽事项详见图纸、工程量清单计价说明、国家相关规范等，并综合考虑其他完成本工作涉及的所有费用 | m | 650 | 935.52 | 608088
74 | 030408001120 | 矿物电缆 | 1.名称规格:矿物电缆WDZBNW-NG-A-4X185+1X95 2.揭（盖）盖板、电缆敷设 3.电缆防护 4.电缆防火隔板、防火涂料 5.接地 6.含电缆头等附件 7.其他:未尽事项详见图纸、工程量清单计价说明、国家相关规范等，并综合考虑其他完成本工作涉及的所有费用 | m | 650 | 804.98 | 523237
75 | 030408001121 | 矿物电缆 | 1.名称规格:矿物电缆WDZBNW-NG-A-3X185+2X95 2.揭（盖）盖板、电缆敷设 3.电缆防护 4.电缆防火隔板、防火涂料 5.接地 6.含电缆头等附件 7.其他:未尽事项详见图纸、工程量清单计价说明、国家相关规范等，并综合考虑其他完成本工作涉及的所有费用 | m | 650 | 737.59 | 479433.5
76 | 030408001122 | 矿物电缆 | 1.名称规格:矿物电缆WDZBNW-NG-A-4X150+1X70 2.揭（盖）盖板、电缆敷设 3.电缆防护 4.电缆防火隔板、防火涂料 5.接地 6.含电缆头等附件 7.其他:未尽事项详见图纸、工程量清单计价说明、国家相关规范等，并综合考虑其他完成本工作涉及的所有费用 | m | 100 | 674.78 | 67478
77 | 030408001123 | 矿物电缆 | 1.名称规格:矿物电缆WDZBNW-NG-A-3X150+2X70 2.揭（盖）盖板、电缆敷设 3.电缆防护 4.电缆防火隔板、防火涂料 5.接地 6.含电缆头等附件 7.其他:未尽事项详见图纸、工程量清单计价说明、国家相关规范等，并综合考虑其他完成本工作涉及的所有费用 | m | 50 | 617.27 | 30863.5
78 | 030408001124 | 矿物电缆 | 1.名称规格:矿物电缆WDZBNW-NG-A-3X90+2X50 2.揭（盖）盖板、电缆敷设 3.电缆防护 4.电缆防火隔板、防火涂料 5.接地 6.含电缆头等附件 7.其他:未尽事项详见图纸、工程量清单计价说明、国家相关规范等，并综合考虑其他完成本工作涉及的所有费用 | m | 50 | 406.46 | 20323
79 | 030408001125 | 矿物电缆 | 1.名称规格:矿物电缆WDZBNW-NG-A-3X70+2X35 2.揭（盖）盖板、电缆敷设 3.电缆防护 4.电缆防火隔板、防火涂料 5.接地 6.含电缆头等附件 7.其他:未尽事项详见图纸、工程量清单计价说明、国家相关规范等，并综合考虑其他完成本工作涉及的所有费用 | m | 50 | 314.29 | 15714.5
80 | 030408001126 | 矿物电缆 | 1.名称规格:矿物电缆WDZANW-NG-A-3X50+2X25 2.揭（盖）盖板、电缆敷设 3.电缆防护 4.电缆防火隔板、防火涂料 5.接地 6.含电缆头等附件 7.其他:未尽事项详见图纸、工程量清单计价说明、国家相关规范等，并综合考虑其他完成本工作涉及的所有费用 | m | 50 | 233.77 | 11688.5
81 | 030408001127 | 矿物电缆 | 1.名称规格:矿物电缆WDZBNW-NG-A-4X35+1X16 2.揭（盖）盖板、电缆敷设 3.电缆防护 4.电缆防火隔板、防火涂料 5.接地 6.含电缆头等附件 7.其他:未尽事项详见图纸、工程量清单计价说明、国家相关规范等，并综合考虑其他完成本工作涉及的所有费用 | m | 10 | 197.18 | 1971.8
82 | 030408001128 | 矿物电缆 | 1.名称规格:矿物电缆WDZBNW-NG-A-3X35+2X16 2.揭（盖）盖板、电缆敷设 3.电缆防护 4.电缆防火隔板、防火涂料 5.接地 6.含电缆头等附件 7.其他:未尽事项详见图纸、工程量清单计价说明、国家相关规范等，并综合考虑其他完成本工作涉及的所有费用 | m | 10 | 168.39 | 1683.9
83 | 030408001129 | 矿物电缆 | 1.名称规格:矿物电缆WDZBNW-NG-A-4X25+1X16 2.揭（盖）盖板、电缆敷设 3.电缆防护 4.电缆防火隔板、防火涂料 5.接地 6.含电缆头等附件 7.其他:未尽事项详见图纸、工程量清单计价说明、国家相关规范等，并综合考虑其他完成本工作涉及的所有费用 | m | 10 | 151.57 | 1515.7
84 | 030408001130 | 矿物电缆 | 1.名称规格:矿物电缆WDZBNW-NG-A-5X16 2.揭（盖）盖板、电缆敷设 3.电缆防护 4.电缆防火隔板、防火涂料 5.接地 6.含电缆头等附件 7.其他:未尽事项详见图纸、工程量清单计价说明、国家相关规范等，并综合考虑其他完成本工作涉及的所有费用 | m | 650 | 110.98 | 72137
85 | 030408001131 | 矿物电缆 | 1.名称规格:矿物电缆WDZBNW-NG-A-5X10 2.揭（盖）盖板、电缆敷设 3.电缆防护 4.电缆防火隔板、防火涂料 5.接地 6.含电缆头等附件 7.其他:未尽事项详见图纸、工程量清单计价说明、国家相关规范等，并综合考虑其他完成本工作涉及的所有费用 | m | 3250 | 74.04 | 240630
86 | 030414004002 | 自动投入装置调试 | 1.名称:自动投入装置调试 2.其他:未尽事项详见图纸、工程量清单计价说明、国家相关规范等，并综合考虑其他完成本工作涉及的所有费用 | 项 | 1 | 8178.55 | 8178.55
87 | 030414006002 | 事故照明切换装置调试 | 1.名称:事故照明切换装置调试 2.其他:未尽事项详见图纸、工程量清单计价说明、国家相关规范等，并综合考虑其他完成本工作涉及的所有费用 | 项 | 1 | 7915.15 | 7915.15
|  | 动力照明 |  |  |  |  | 2672451.72
88 | 030411003002 | 金属桥架 | 1.名称:金属桥架 2.规格:CT400X200 3.厚度:按国标及图纸要求 4.桥架、盖板及中间隔板安装，接地等 5.支架制安、除锈、防火堵洞、防腐刷油等、防火涂料及穿墙套管、防水套管、防火密闭套管等制作安装 6.其他:未尽事项详见图纸、工程量清单计价说明、国家相关规范等，并综合考虑其他完成本工作涉及的所有费用 | m | 1 | 273.13 | 273.13
89 | 030411002030 | 金属桥架 | 1.名称:金属桥架 2.规格:CT200X100 3.厚度:按国标及图纸要求 4.桥架、盖板及中间隔板安装，接地等 5.支架制安、除锈、防火堵洞、防腐刷油等、防火涂料及穿墙套管、防水套管、防火密闭套管等制作安装 6.其他:未尽事项详见图纸、工程量清单计价说明、国家相关规范等，并综合考虑其他完成本工作涉及的所有费用 | m | 1 | 143.84 | 143.84
90 | 030411002031 | 金属线槽 | 1.名称:金属线槽 2.规格:MR-600X200 3.厚度:按国标及图纸要求 4.线槽、盖板及中间隔板安装，接地等 5.支架制安、除锈、防火堵洞、防腐刷油等、防火涂料及穿墙套管、防水套管、防火密闭套管等制作安装 6.其他:未尽事项详见图纸、工程量清单计价说明、国家相关规范等，并综合考虑其他完成本工作涉及的所有费用 | m | 146.83 | 331.1 | 48615.41
91 | 030411002032 | 金属线槽 | 1.名称:金属线槽 2.规格:MR-500X200 3.厚度:按国标及图纸要求 4.线槽、盖板及中间隔板安装，接地等 5.支架制安、除锈、防火堵洞、防腐刷油等、防火涂料及穿墙套管、防水套管、防火密闭套管等制作安装 6.其他:未尽事项详见图纸、工程量清单计价说明、国家相关规范等，并综合考虑其他完成本工作涉及的所有费用 | m | 1 | 238.24 | 238.24
92 | 030411002033 | 金属线槽 | 1.名称:金属线槽 2.规格:MR-400X200 3.厚度:按国标及图纸要求 4.线槽、盖板及中间隔板安装，接地等 5.支架制安、除锈、防火堵洞、防腐刷油等、防火涂料及穿墙套管、防水套管、防火密闭套管等制作安装 6.其他:未尽事项详见图纸、工程量清单计价说明、国家相关规范等，并综合考虑其他完成本工作涉及的所有费用 | m | 650 | 187.83 | 122089.5
93 | 030411002034 | 金属线槽 | 1.名称:金属线槽 2.规格:MR-300X100 3.厚度:按国标及图纸要求 4.线槽、盖板及中间隔板安装，接地等 5.支架制安、除锈、防火堵洞、防腐刷油等、防火涂料及穿墙套管、防水套管、防火密闭套管等制作安装 6.其他:未尽事项详见图纸、工程量清单计价说明、国家相关规范等，并综合考虑其他完成本工作涉及的所有费用 | m | 1 | 145.94 | 145.94
94 | 030411002035 | 金属线槽 | 1.名称:金属线槽 2.规格:MR-200X100 3.厚度:按国标及图纸要求 4.线槽、盖板及中间隔板安装，接地等 5.支架制安、除锈、防火堵洞、防腐刷油等、防火涂料及穿墙套管、防水套管、防火密闭套管等制作安装 6.其他:未尽事项详见图纸、工程量清单计价说明、国家相关规范等，并综合考虑其他完成本工作涉及的所有费用 | m | 650 | 123.52 | 80288
95 | 030411002036 | 金属线槽 | 1.名称:金属线槽 2.规格:MR-100X100 3.厚度:按国标及图纸要求 4.线槽、盖板及中间隔板安装，接地等 5.支架制安、除锈、防火堵洞、防腐刷油等、防火涂料及穿墙套管、防水套管、防火密闭套管等制作安装 6.其他:未尽事项详见图纸、工程量清单计价说明、国家相关规范等，并综合考虑其他完成本工作涉及的所有费用 | m | 3000 | 98.28 | 294840
96 | 030411002037 | 金属线槽 | 1.名称:金属线槽 2.规格:MR-100X50 3.厚度:按国标及图纸要求 4.线槽、盖板及中间隔板安装，接地等 5.支架制安、除锈、防火堵洞、防腐刷油等、防火涂料及穿墙套管、防水套管、防火密闭套管等制作安装 6.其他:未尽事项详见图纸、工程量清单计价说明、国家相关规范等，并综合考虑其他完成本工作涉及的所有费用 | m | 1 | 92.25 | 92.25
97 | 030411002038 | 金属线槽 | 1.名称:金属线槽 2.规格:MR-50X50 3.厚度:按国标及图纸要求 4.线槽、盖板及中间隔板安装，接地等 5.支架制安、除锈、防火堵洞、防腐刷油等、防火涂料及穿墙套管、防水套管、防火密闭套管等制作安装 6.其他:未尽事项详见图纸、工程量清单计价说明、国家相关规范等，并综合考虑其他完成本工作涉及的所有费用 | m | 1 | 70.84 | 70.84
98 | 030411001041 | 配管 | 1.名称规格:配管JDG20 2.配置形式:电气管明(暗)敷设 3.凿槽及修复 4.接线盒制作安装 5.砖墙开孔、修补、配件管件及安装、接地等 6.涂防火涂料,防火涂料厚度符合国家相关规范要求 7.其他:未尽事项详见图纸、工程量清单计价说明、国家相关规范等，并综合考虑其他完成本工作涉及的所有费用 | m | 12051.89 | 17.77 | 214162.09
99 | 030411001042 | 配管 | 1.名称规格:配管JDG25 2.配置形式:电气管明(暗)敷设 3.凿槽及修复 4.接线盒制作安装 5.砖墙开孔、修补、配件管件及安装、接地等 6.涂防火涂料,防火涂料厚度符合国家相关规范要求 7.其他:未尽事项详见图纸、工程量清单计价说明、国家相关规范等，并综合考虑其他完成本工作涉及的所有费用 | m | 859.63 | 22.92 | 19702.72
100 | 030411001043 | 配管 | 1.名称规格:配管JDG32 2.配置形式:电气管明(暗)敷设 3.凿槽及修复 4.接线盒制作安装 5.砖墙开孔、修补、配件管件及安装、接地等 6.涂防火涂料,防火涂料厚度符合国家相关规范要求 7.其他:未尽事项详见图纸、工程量清单计价说明、国家相关规范等，并综合考虑其他完成本工作涉及的所有费用 | m | 2414.03 | 25.18 | 60785.28
101 | 030411001044 | 配管 | 1.名称规格:配管JDG40 2.配置形式:电气管明(暗)敷设 3.凿槽及修复 4.接线盒制作安装 5.砖墙开孔、修补、配件管件及安装、接地等 6.涂防火涂料,防火涂料厚度符合国家相关规范要求 7.其他:未尽事项详见图纸、工程量清单计价说明、国家相关规范等，并综合考虑其他完成本工作涉及的所有费用 | m | 1260 | 32.58 | 41050.8
102 | 030411001045 | 配管 | 1.名称规格:配管PC20 2.配置形式:电气管明(暗)敷设 3.凿槽及修复 4.接线盒制作安装 5.砖墙开孔、修补、配件管件及安装、接地等 6.涂防火涂料,防火涂料厚度符合国家相关规范要求 7.其他:未尽事项详见图纸、工程量清单计价说明、国家相关规范等，并综合考虑其他完成本工作涉及的所有费用 | m | 6601.95 | 12.22 | 80675.83
103 | 030411001046 | 配管 | 1.名称规格:配管PC25 2.配置形式:电气管明(暗)敷设 3.凿槽及修复 4.接线盒制作安装 5.砖墙开孔、修补、配件管件及安装、接地等 6.涂防火涂料,防火涂料厚度符合国家相关规范要求 7.其他:未尽事项详见图纸、工程量清单计价说明、国家相关规范等，并综合考虑其他完成本工作涉及的所有费用 | m | 500 | 15.34 | 7670
104 | 030411001047 | 配管 | 1.名称规格:配管PC32 2.配置形式:电气管明(暗)敷设 3.凿槽及修复 4.接线盒制作安装 5.砖墙开孔、修补、配件管件及安装、接地等 6.涂防火涂料,防火涂料厚度符合国家相关规范要求 7.其他:未尽事项详见图纸、工程量清单计价说明、国家相关规范等，并综合考虑其他完成本工作涉及的所有费用 | m | 500 | 17.71 | 8855
105 | 030411001048 | 配管 | 1.名称规格:配管PC40 2.配置形式:电气管明(暗)敷设 3.凿槽及修复 4.接线盒制作安装 5.砖墙开孔、修补、配件管件及安装、接地等 6.涂防火涂料,防火涂料厚度符合国家相关规范要求 7.其他:未尽事项详见图纸、工程量清单计价说明、国家相关规范等，并综合考虑其他完成本工作涉及的所有费用 | m | 651.25 | 20.45 | 13318.06
106 | 030411001049 | 配管 | 1.名称规格:配管SC20 2.配置形式:电气管明(暗)敷设 3.凿槽及修复 4.接线盒制作安装 5.砖墙开孔、修补、配件管件及安装、接地等 6.涂防火涂料,防火涂料厚度符合国家相关规范要求 7.其他:未尽事项详见图纸、工程量清单计价说明、国家相关规范等，并综合考虑其他完成本工作涉及的所有费用 | m | 500 | 19.64 | 9820
107 | 030411001050 | 配管 | 1.名称规格:配管SC25 2.配置形式:电气管明(暗)敷设 3.凿槽及修复 4.接线盒制作安装 5.砖墙开孔、修补、配件管件及安装、接地等 6.涂防火涂料,防火涂料厚度符合国家相关规范要求 7.其他:未尽事项详见图纸、工程量清单计价说明、国家相关规范等，并综合考虑其他完成本工作涉及的所有费用 | m | 400 | 25.56 | 10224
108 | 030411001051 | 配管 | 1.名称规格:配管SC32 2.配置形式:电气管明(暗)敷设 3.凿槽及修复 4.接线盒制作安装 5.砖墙开孔、修补、配件管件及安装、接地等 6.涂防火涂料,防火涂料厚度符合国家相关规范要求 7.其他:未尽事项详见图纸、工程量清单计价说明、国家相关规范等，并综合考虑其他完成本工作涉及的所有费用 | m | 600 | 28.3 | 16980
109 | 030411001052 | 配管 | 1.名称规格:配管SC40 2.配置形式:电气管明(暗)敷设 3.凿槽及修复 4.接线盒制作安装 5.砖墙开孔、修补、配件管件及安装、接地等 6.涂防火涂料,防火涂料厚度符合国家相关规范要求 7.其他:未尽事项详见图纸、工程量清单计价说明、国家相关规范等，并综合考虑其他完成本工作涉及的所有费用 | m | 600 | 34.3 | 20580
110 | 030411001053 | 配管 | 1.名称规格:配管SC50 2.配置形式:电气管明(暗)敷设 3.凿槽及修复 4.接线盒制作安装 5.砖墙开孔、修补、配件管件及安装、接地等 6.涂防火涂料,防火涂料厚度符合国家相关规范要求 7.其他:未尽事项详见图纸、工程量清单计价说明、国家相关规范等，并综合考虑其他完成本工作涉及的所有费用 | m | 750 | 39.44 | 29580
111 | 030411004055 | 配线 | 1.名称规格:配线WDZC-BYJ(F)-B2-2.5 2.电线敷设 3.管内穿线及线槽配线 4.接地 5.含接线端子等附件 6.其他:未尽事项详见图纸、工程量清单计价说明、国家相关规范等，并综合考虑其他完成本工作涉及的所有费用 | m | 97624.33 | 3.5 | 341685.16
112 | 030411004056 | 配线 | 1.名称规格:配线WDZC-BYJ-B2-2.5 2.电线敷设 3.管内穿线及线槽配线 4.接地 5.含接线端子等附件 6.其他:未尽事项详见图纸、工程量清单计价说明、国家相关规范等，并综合考虑其他完成本工作涉及的所有费用 | m | 31431.7 | 3.5 | 110010.95
113 | 030411004057 | 配线 | 1.名称规格:配线WDZC-BYJ-B2-4 2.电线敷设 3.管内穿线及线槽配线 4.接地 5.含接线端子等附件 6.其他:未尽事项详见图纸、工程量清单计价说明、国家相关规范等，并综合考虑其他完成本工作涉及的所有费用 | m | 155.77 | 4.57 | 711.87
114 | 030411004058 | 配线 | 1.名称规格:配线WDZC-BYJ-B2-6 2.电线敷设 3.管内穿线及线槽配线 4.接地 5.含接线端子等附件 6.其他:未尽事项详见图纸、工程量清单计价说明、国家相关规范等，并综合考虑其他完成本工作涉及的所有费用 | m | 100 | 6.22 | 622
115 | 030411004059 | 配线 | 1.名称规格:配线WDZC-BYJ-B2-10 2.电线敷设 3.管内穿线及线槽配线 4.接地 5.含接线端子等附件 6.其他:未尽事项详见图纸、工程量清单计价说明、国家相关规范等，并综合考虑其他完成本工作涉及的所有费用 | m | 87761.75 | 9.77 | 857432.3
116 | 030411004060 | 配线 | 1.名称规格:配线WDZC-BYJ-B2-16 2.电线敷设 3.管内穿线及线槽配线 4.接地 5.含接线端子等附件 6.其他:未尽事项详见图纸、工程量清单计价说明、国家相关规范等，并综合考虑其他完成本工作涉及的所有费用 | m | 100 | 14.65 | 1465
117 | 030411004061 | 配线 | 1.名称规格:配线WDZCN-BYJ-B1-2.5 2.电线敷设 3.管内穿线及线槽配线 4.接地 5.含接线端子等附件 6.其他:未尽事项详见图纸、工程量清单计价说明、国家相关规范等，并综合考虑其他完成本工作涉及的所有费用 | m | 236.5 | 3.5 | 827.75
118 | 030411004062 | 配线 | 1.名称规格:配线WDZCN-BYJ-B1-4 2.电线敷设 3.管内穿线及线槽配线 4.接地 5.含接线端子等附件 6.其他:未尽事项详见图纸、工程量清单计价说明、国家相关规范等，并综合考虑其他完成本工作涉及的所有费用 | m | 93.39 | 4.57 | 426.79
119 | 030411004063 | 配线 | 1.名称规格:配线WDZCN-BYJ-B1-6 2.电线敷设 3.管内穿线及线槽配线 4.接地 5.含接线端子等附件 6.其他:未尽事项详见图纸、工程量清单计价说明、国家相关规范等，并综合考虑其他完成本工作涉及的所有费用 | m | 10 | 6.22 | 62.2
120 | 030411004064 | 配线 | 1.名称规格:配线WDZCN-BYJ-B1-10 2.电线敷设 3.管内穿线及线槽配线 4.接地 5.含接线端子等附件 6.其他:未尽事项详见图纸、工程量清单计价说明、国家相关规范等，并综合考虑其他完成本工作涉及的所有费用 | m | 15 | 9.63 | 144.45
121 | 030411004065 | 配线 | 1.名称规格:配线WDZCN-BYJ-B1-16 2.电线敷设 3.管内穿线及线槽配线 4.接地 5.含接线端子等附件 6.其他:未尽事项详见图纸、工程量清单计价说明、国家相关规范等，并综合考虑其他完成本工作涉及的所有费用 | m | 10 | 14.41 | 144.1
122 | 030412005013 | 荧光灯 | 1.名称规格:单管支架灯 LED-T8直管/1*11W 2.安装方式:吸顶/壁装/吊装等综合考虑 3.含金属软管，支架制作安装、除锈刷油、接线盒制作安装 4.本体及底盒安装 5.接地 6.其他:未尽事项详见图纸、工程量清单计价说明、国家相关规范等，并综合考虑其他完成本工作涉及的所有费用 | 套 | 1 | 81.65 | 81.65
123 | 030412005014 | 荧光灯 | 1.名称规格:单管支架灯 LED-T8直管/1*18W 2.安装方式:吸顶/壁装/吊装等综合考虑 3.含金属软管，支架制作安装、除锈刷油、接线盒制作安装 4.本体及底盒安装 5.接地 6.其他:未尽事项详见图纸、工程量清单计价说明、国家相关规范等，并综合考虑其他完成本工作涉及的所有费用 | 套 | 215 | 84.21 | 18105.15
124 | 030412005015 | 荧光灯 | 1.名称规格:双管支架灯 LED-T8直管/2*18W 2.安装方式:吸顶/壁装/吊装等综合考虑 3.含金属软管，支架制作安装、除锈刷油、接线盒制作安装 4.本体及底盒安装 5.接地 6.其他:未尽事项详见图纸、工程量清单计价说明、国家相关规范等，并综合考虑其他完成本工作涉及的所有费用 | 套 | 1 | 137.08 | 137.08
125 | 030412005016 | 荧光灯 | 1.名称规格:单管防水防尘支架灯 LED-T8直管/1*18W 2.安装方式:吸顶/壁装/吊装等综合考虑 3.含金属软管，支架制作安装、除锈刷油、接线盒制作安装 4.本体及底盒安装 5.接地 6.其他:未尽事项详见图纸、工程量清单计价说明、国家相关规范等，并综合考虑其他完成本工作涉及的所有费用 | 套 | 100 | 84.21 | 8421
126 | 030412005017 | 荧光灯 | 1.名称规格:双管防水防尘支架灯 LED-T8直管/2*18W 2.安装方式:吸顶/壁装/吊装等综合考虑 3.含金属软管，支架制作安装、除锈刷油、接线盒制作安装 4.本体及底盒安装 5.接地 6.其他:未尽事项详见图纸、工程量清单计价说明、国家相关规范等，并综合考虑其他完成本工作涉及的所有费用 | 套 | 100 | 137.08 | 13708
127 | 030412005018 | 荧光灯 | 1.名称规格:单管支架灯(自带蓄电池) LED-T8直管/1*18W 2.安装方式:吸顶/壁装/吊装等综合考虑 3.含金属软管，支架制作安装、除锈刷油、接线盒制作安装 4.本体及底盒安装 5.接地 6.其他:未尽事项详见图纸、工程量清单计价说明、国家相关规范等，并综合考虑其他完成本工作涉及的所有费用 | 套 | 1 | 92.81 | 92.81
128 | 030412005019 | 荧光灯 | 1.名称规格:双管支架灯(自带蓄电池) LED-T8直管/2*18W 2.安装方式:吸顶/壁装/吊装等综合考虑 3.含金属软管，支架制作安装、除锈刷油、接线盒制作安装 4.本体及底盒安装 5.接地 6.其他:未尽事项详见图纸、工程量清单计价说明、国家相关规范等，并综合考虑其他完成本工作涉及的所有费用 | 套 | 1 | 157.7 | 157.7
129 | 030412005020 | 荧光灯 | 1.名称规格:单管防水防尘支架灯(自带蓄电池) LED-T8直管/1*18W 2.安装方式:吸顶/壁装/吊装等综合考虑 3.含金属软管，支架制作安装、除锈刷油、接线盒制作安装 4.本体及底盒安装 5.接地 6.其他:未尽事项详见图纸、工程量清单计价说明、国家相关规范等，并综合考虑其他完成本工作涉及的所有费用 | 套 | 1 | 94.5 | 94.5
130 | 030412005021 | 荧光灯 | 1.名称规格:双管防水防尘支架灯(自带蓄电池) LED-T8直管/2*18W 2.安装方式:吸顶/壁装/吊装等综合考虑 3.含金属软管，支架制作安装、除锈刷油、接线盒制作安装 4.本体及底盒安装 5.接地 6.其他:未尽事项详见图纸、工程量清单计价说明、国家相关规范等，并综合考虑其他完成本工作涉及的所有费用 | 套 | 1 | 157.7 | 157.7
131 | 030412005022 | 荧光灯 | 1.名称规格:双端直管形紫外线杀菌灯 ZW-30;30W 2.安装方式:吸顶/壁装/吊装等综合考虑 3.含金属软管，支架制作安装、除锈刷油、接线盒制作安装 4.本体及底盒安装 5.接地 6.其他:未尽事项详见图纸、工程量清单计价说明、国家相关规范等，并综合考虑其他完成本工作涉及的所有费用 | 套 | 1 | 155.7 | 155.7
132 | 030412005023 | 荧光灯 | 1.名称规格:双管格栅灯盘 LED-T8直管/60W 2.安装方式:吸顶/壁装/吊装等综合考虑 3.含金属软管，支架制作安装、除锈刷油、接线盒制作安装 4.本体及底盒安装 5.接地 6.其他:未尽事项详见图纸、工程量清单计价说明、国家相关规范等，并综合考虑其他完成本工作涉及的所有费用 | 套 | 1 | 285.99 | 285.99
133 | 030412001008 | 普通灯具 | 1.名称规格:防水防尘灯 LED灯,12W 2.安装方式:吸顶/壁装/吊装等综合考虑 3.含金属软管，支架制作安装、除锈刷油、接线盒制作安装 4.本体及底盒安装 5.接地 6.其他:未尽事项详见图纸、工程量清单计价说明、国家相关规范等，并综合考虑其他完成本工作涉及的所有费用 | 套 | 1 | 83.5 | 83.5
134 | 030412001009 | 普通灯具 | 1.名称规格:吸顶灯(自带人体感应,自熄) LED灯,30W 2.安装方式:吸顶/壁装/吊装等综合考虑 3.含金属软管，支架制作安装、除锈刷油、接线盒制作安装 4.本体及底盒安装 5.接地 6.其他:未尽事项详见图纸、工程量清单计价说明、国家相关规范等，并综合考虑其他完成本工作涉及的所有费用 | 套 | 1600 | 100.64 | 161024
135 | 030412001010 | 普通灯具 | 1名称规格:吸顶灯(双亮度) LED灯,10W 2.安装方式:吸顶/壁装/吊装等综合考虑 3.含金属软管，支架制作安装、除锈刷油、接线盒制作安装 4.本体及底盒安装 5.接地 6.其他:未尽事项详见图纸、工程量清单计价说明、国家相关规范等，并综合考虑其他完成本工作涉及的所有费用 | 套 | 1 | 78.75 | 78.75
136 | 030412001011 | 普通灯具 | 1.名称规格:吸顶灯(自带人体感应,自熄) LED灯,10W 2.安装方式:吸顶/壁装/吊装等综合考虑 3.含金属软管，支架制作安装、除锈刷油、接线盒制作安装 4.本体及底盒安装 5.接地 6.其他:未尽事项详见图纸、工程量清单计价说明、国家相关规范等，并综合考虑其他完成本工作涉及的所有费用 | 套 | 480 | 73.39 | 35227.2
137 | 030412001012 | 普通灯具 | 1.名称规格:墙上座灯 LED灯,15W(带非燃烧材料防护罩) 2.安装方式:吸顶/壁装/吊装等综合考虑 3.含金属软管，支架制作安装、除锈刷油 4.本体及底盒安装 5.接地 6.其他:未尽事项详见图纸、工程量清单计价说明、国家相关规范等，并综合考虑其他完成本工作涉及的所有费用 | 套 | 240 | 34.69 | 8325.6
138 | 030412001013 | 普通灯具 | 1.名称规格:井道照明灯,带防护罩 LED灯,1x20W 2.安装方式:吸顶/壁装/吊装等综合考虑 3.含金属软管，支架制作安装、除锈刷油 4.本体及底盒安装 5.接地 6.其他:未尽事项详见图纸、工程量清单计价说明、国家相关规范等，并综合考虑其他完成本工作涉及的所有费用 | 套 | 1 | 44.7 | 44.7
139 | 030412001014 | 普通灯具 | 1.名称规格:防爆灯 2.安装方式:吸顶/壁装/吊装等综合考虑 3.含金属软管，支架制作安装、除锈刷油、接线盒制作安装 4.本体及底盒安装 5.接地 6.其他:未尽事项详见图纸、工程量清单计价说明、国家相关规范等，并综合考虑其他完成本工作涉及的所有费用 | 套 | 10 | 299.34 | 2993.4
140 | 030412001015 | 普通灯具 | 1.航空灯 2.参数详见设计图纸 3.含金属软管，支架制作安装、除锈刷油、接线盒、焊压接线端子制作安装 4.本体及底盒安装、配光源电器 5.接地、调试 6.其他:未尽事项详见图纸、工程量清单计价说明、国家相关规范等，并综合考虑其他完成本工作涉及的所有费用 | 套 | 24 | 475.35 | 11408.4
141 | 030404034012 | 单联单控开关 | 1.单联单控开关 2.本体及底盒安装 3.参数详见设计说明及图纸 4.接地 5.其他:未尽事项详见图纸、工程量清单计价说明、国家相关规范等，并综合考虑其他完成本工作涉及的所有费用 | 个 | 246 | 31.55 | 7761.3
142 | 030404034013 | 双联单控开关 | 1.双联单控开关 2.本体及底盒安装 3.参数详见设计说明及图纸 4.接地 5.其他:未尽事项详见图纸、工程量清单计价说明、国家相关规范等，并综合考虑其他完成本工作涉及的所有费用 | 个 | 6 | 33.69 | 202.14
143 | 030404034014 | 三联单控开关 | 1.三联单控开关 2.本体及底盒安装 3.参数详见设计说明及图纸 4.接地 5.其他:未尽事项详见图纸、工程量清单计价说明、国家相关规范等，并综合考虑其他完成本工作涉及的所有费用 | 个 | 4 | 37.02 | 148.08
144 | 030404034015 | 四联单控开关 | 1.四联单控开关 2.本体及底盒安装 3.参数详见设计说明及图纸 4.接地 5.其他:未尽事项详见图纸、工程量清单计价说明、国家相关规范等，并综合考虑其他完成本工作涉及的所有费用 | 个 | 1 | 42.34 | 42.34
145 | 030404034016 | 单联双控开关 | 1.单联双控开关 2.本体及底盒安装 3.参数详见设计说明及图纸 4.接地 5.其他:未尽事项详见图纸、工程量清单计价说明、国家相关规范等，并综合考虑其他完成本工作涉及的所有费用 | 个 | 1 | 33.42 | 33.42
146 | 030404034017 | 双联双控开关 | 1.双联双控开关 2.本体及底盒安装 3.参数详见设计说明及图纸 4.接地 5.其他:未尽事项详见图纸、工程量清单计价说明、国家相关规范等，并综合考虑其他完成本工作涉及的所有费用 | 个 | 1 | 47.29 | 47.29
147 | 030404034018 | 三联双控开关 | 1.三联双控开关 2.本体及底盒安装 3.参数详见设计说明及图纸 4.接地 5.其他:未尽事项详见图纸、工程量清单计价说明、国家相关规范等，并综合考虑其他完成本工作涉及的所有费用 | 个 | 1 | 50.46 | 50.46
148 | 030404035005 | 单相二三孔插座 | 1.单相二三孔插座 2.本体及底盒安装 3.参数详见设计说明及图纸 4.接地 5.其他:未尽事项详见图纸、工程量清单计价说明、国家相关规范等，并综合考虑其他完成本工作涉及的所有费用 | 个 | 249 | 38.74 | 9646.26
149 | 030404035006 | 单相二三孔防爆型插座 | 1.单相二三孔防爆型插座 2.本体及底盒安装 3.参数详见设计说明及图纸 4.接地 5.其他:未尽事项详见图纸、工程量清单计价说明、国家相关规范等，并综合考虑其他完成本工作涉及的所有费用 | 个 | 1 | 40.41 | 40.41
150 | 030404035007 | 单相二三孔防溅型插座 | 1.单相二三孔防溅型插座 2.本体及底盒安装 3.参数详见设计说明及图纸 4.接地 5.其他:未尽事项详见图纸、工程量清单计价说明、国家相关规范等，并综合考虑其他完成本工作涉及的所有费用 | 个 | 1 | 39.61 | 39.61
151 | 030404035008 | 单相三孔壁挂空调插座 | 1.单相三孔壁挂空调插座 2.本体及底盒安装 3.参数详见设计说明及图纸 4.接地 5.其他:未尽事项详见图纸、工程量清单计价说明、国家相关规范等，并综合考虑其他完成本工作涉及的所有费用 | 个 | 3 | 41.36 | 124.08
|  | 应急照明 |  |  |  |  | 845620.91
152 | 030404017092 | 配电箱 | 1.名称:集中电源控制箱 1ALE-K-（1~2/4~6） 2.成套配电箱安装，详见配电箱系统图 3.箱体接地、单体调试、接线等 4.综合考虑配电箱型钢支架制作、安装及其除锈、刷油 5.其他:未尽事项详见图纸、工程量清单计价说明、国家相关规范等，并综合考虑其他完成本工作涉及的所有费用 | 台 | 5 | 2596.7 | 12983.5
153 | 030404017093 | 配电箱 | 1.名称:集中电源控制箱 2ALE-K-（1~2/4~6） 2.成套配电箱安装，详见配电箱系统图 3.箱体接地、单体调试、接线等 4.综合考虑配电箱型钢支架制作、安装及其除锈、刷油 5.其他:未尽事项详见图纸、工程量清单计价说明、国家相关规范等，并综合考虑其他完成本工作涉及的所有费用 | 台 | 5 | 2596.7 | 12983.5
154 | 030404017094 | 配电箱 | 1.名称:集中电源控制箱 8ALE-K-（1~2/4~6） 2.成套配电箱安装，详见配电箱系统图 3.箱体接地、单体调试、接线等 4.综合考虑配电箱型钢支架制作、安装及其除锈、刷油 5.其他:未尽事项详见图纸、工程量清单计价说明、国家相关规范等，并综合考虑其他完成本工作涉及的所有费用 | 台 | 5 | 2596.7 | 12983.5
155 | 030404017095 | 配电箱 | 1.名称:集中电源控制箱 15ALE-K-（1~2/4~6） 2.成套配电箱安装，详见配电箱系统图 3.箱体接地、单体调试、接线等 4.综合考虑配电箱型钢支架制作、安装及其除锈、刷油 5.其他:未尽事项详见图纸、工程量清单计价说明、国家相关规范等，并综合考虑其他完成本工作涉及的所有费用 | 台 | 5 | 2596.7 | 12983.5
156 | 030404017096 | 配电箱 | 1.名称:集中电源控制箱 21ALE-K-（1~2/4~6） 2.成套配电箱安装，详见配电箱系统图 3.箱体接地、单体调试、接线等 4.综合考虑配电箱型钢支架制作、安装及其除锈、刷油 5.其他:未尽事项详见图纸、工程量清单计价说明、国家相关规范等，并综合考虑其他完成本工作涉及的所有费用 | 台 | 5 | 2596.7 | 12983.5
157 | 030404017097 | 配电箱 | 1.名称:集中电源控制箱 28ALE-K-（1~2/4~6） 2.成套配电箱安装，详见配电箱系统图 3.箱体接地、单体调试、接线等 4.综合考虑配电箱型钢支架制作、安装及其除锈、刷油 5.其他:未尽事项详见图纸、工程量清单计价说明、国家相关规范等，并综合考虑其他完成本工作涉及的所有费用 | 台 | 5 | 2596.7 | 12983.5
158 | 030404017098 | 配电箱 | 1.名称:集中电源控制箱 34ALE-K-（1~2/4~6） 2.成套配电箱安装，详见配电箱系统图 3.箱体接地、单体调试、接线等 4.综合考虑配电箱型钢支架制作、安装及其除锈、刷油 5.其他:未尽事项详见图纸、工程量清单计价说明、国家相关规范等，并综合考虑其他完成本工作涉及的所有费用 | 台 | 5 | 2596.7 | 12983.5
159 | 030412004010 | 标志灯 | 1.名称:单向疏散指示灯 2.规格型号:A型灯具，DC36V，1W常亮型，参数详见设计图纸 3.安装方式:吸顶/壁装/吊装等综合考虑 4.含金属软管，支架制作安装、除锈刷油、接线盒制作安装 5.本体及底盒安装、接地 6.其他:未尽事项详见图纸、工程量清单计价说明、国家相关规范等，并综合考虑其他完成本工作涉及的所有费用 | 套 | 740 | 123.78 | 91597.2
160 | 030412004011 | 标志灯 | 1.名称:双向疏散指示灯 2.规格型号:A型灯具，DC36V，1W常亮型，参数详见设计图纸 3.安装方式:吸顶/壁装/吊装等综合考虑 4.含金属软管，支架制作安装、除锈刷油、接线盒制作安装 5.本体及底盒安装、接地 6.其他:未尽事项详见图纸、工程量清单计价说明、国家相关规范等，并综合考虑其他完成本工作涉及的所有费用 | 套 | 1 | 125.31 | 125.31
161 | 030412004012 | 标志灯 | 1.名称:单向疏散指示灯（双面） 2.规格型号:A型灯具，DC36V，1W常亮型，参数详见设计图纸 3.安装方式:吸顶/壁装/吊装等综合考虑 4.含金属软管，支架制作安装、除锈刷油、接线盒制作安装 5.本体及底盒安装、接地 6.其他:未尽事项详见图纸、工程量清单计价说明、国家相关规范等，并综合考虑其他完成本工作涉及的所有费用 | 套 | 400 | 123.78 | 49512
162 | 030412004013 | 标志灯 | 1.名称:出口指示灯 2.规格型号:A型灯具，DC36V，1W常亮型，参数详见设计图纸 3.安装方式:吸顶/壁装/吊装等综合考虑 4.含金属软管，支架制作安装、除锈刷油、接线盒制作安装 5.本体及底盒安装、接地 6.其他:未尽事项详见图纸、工程量清单计价说明、国家相关规范等，并综合考虑其他完成本工作涉及的所有费用 | 套 | 400 | 125.31 | 50124
163 | 030412004014 | 标志灯 | 1.名称:安全出口指示灯 2.规格型号:A型灯具，DC36V，1W常亮型，参数详见设计图纸 3.安装方式:吸顶/壁装/吊装等综合考虑 4.含金属软管，支架制作安装、除锈刷油、接线盒制作安装 5.本体及底盒安装、接地 6.其他:未尽事项详见图纸、工程量清单计价说明、国家相关规范等，并综合考虑其他完成本工作涉及的所有费用 | 套 | 1 | 125.31 | 125.31
164 | 030412004015 | 标志灯 | 1.名称:多信息复合标志灯 2.规格型号:A型灯具，DC36V，1W常亮型，参数详见设计图纸 3.安装方式:吸顶/壁装/吊装等综合考虑 4.含金属软管，支架制作安装、除锈刷油、接线盒制作安装 5.本体及底盒安装、接地 6.其他:未尽事项详见图纸、工程量清单计价说明、国家相关规范等，并综合考虑其他完成本工作涉及的所有费用 | 套 | 1 | 123.78 | 123.78
165 | 030412004016 | 标志灯 | 1.名称:楼层标志灯 2.规格型号:A型灯具，DC36V，1W常亮型，参数详见设计图纸 3.安装方式:吸顶/壁装/吊装等综合考虑 4.含金属软管，支架制作安装、除锈刷油、接线盒制作安装 5.本体及底盒安装、接地 6.其他:未尽事项详见图纸、工程量清单计价说明、国家相关规范等，并综合考虑其他完成本工作涉及的所有费用 | 套 | 200 | 126.83 | 25366
166 | 030412004017 | 标志灯 | 1.名称:应急照明灯 2.规格型号:A型灯具，DC36V，5W，参数详见设计图纸 3.安装方式:吸顶/壁装/吊装等综合考虑 4.含金属软管，支架制作安装、除锈刷油、接线盒制作安装 5.本体及底盒安装、接地 6.其他:未尽事项详见图纸、工程量清单计价说明、国家相关规范等，并综合考虑其他完成本工作涉及的所有费用 | 套 | 835 | 82.35 | 68762.25
167 | 030412004018 | 标志灯 | 1.名称:应急照明灯 2.规格型号:A型灯具，DC36V，10W，参数详见设计图纸 3.安装方式:吸顶/壁装/吊装等综合考虑 4.含金属软管，支架制作安装、除锈刷油、接线盒制作安装 5.本体及底盒安装、接地 6.其他:未尽事项详见图纸、工程量清单计价说明、国家相关规范等，并综合考虑其他完成本工作涉及的所有费用 | 套 | 1 | 96.65 | 96.65
168 | 030411001054 | 配管 | 1.名称规格:配管JDG20 2.配置形式:电气管明(暗)敷设 3.凿槽及修复 4.接线盒制作安装 5.砖墙开孔、修补、配件管件及安装、接地等 6.涂防火涂料,防火涂料厚度符合国家相关规范要求 7.其他:未尽事项详见图纸、工程量清单计价说明、国家相关规范等，并综合考虑其他完成本工作涉及的所有费用 | m | 20379.84 | 17.77 | 362149.76
169 | 030411001055 | 配管 | 1.名称规格:配管JDG25 2.配置形式:电气管明(暗)敷设 3.凿槽及修复 4.接线盒制作安装 5.砖墙开孔、修补、配件管件及安装、接地等 6.涂防火涂料,防火涂料厚度符合国家相关规范要求 7.其他:未尽事项详见图纸、工程量清单计价说明、国家相关规范等，并综合考虑其他完成本工作涉及的所有费用 | m | 289 | 22.92 | 6623.88
170 | 030411004066 | 配线 | 1.名称规格:配线WDZN-BYJ-2.5 2.电线敷设 3.管内穿线及线槽配线 4.接地 5.含接线端子等附件 6.其他:未尽事项详见图纸、工程量清单计价说明、国家相关规范等，并综合考虑其他完成本工作涉及的所有费用 | m | 867 | 3.5 | 3034.5
171 | 030411004067 | 配线 | 1.名称规格:配线WDZBN-RYS-B1-2X2.5 2.电线敷设 3.管内穿线及线槽配线 4.接地 5.含接线端子等附件 6.其他:未尽事项详见图纸、工程量清单计价说明、国家相关规范等，并综合考虑其他完成本工作涉及的所有费用 | m | 20484.34 | 4.74 | 97095.77
|  | 防雷接地 |  |  |  |  | 657281.95
172 | 030409002004 | 水平接地体 | 1.名称:水平接地体 2.规格:将底板(或地梁)内的两根根底(面)筋(φ16)互相焊接连通作为水平接地体。无地梁时,若闭合条形基础的周长≥60m,则利用两根φ16钢筋焊接连通作为水平接地体,外包200x200素混凝土,距地面不小于600mm。若闭合条形基础的周长为40~60m,则利用四根φ10或三根φ12钢筋焊接连通作为 3.其他:未尽事项详见图纸、工程量清单计价说明、国家相关规范等，并综合考虑其他完成本工作涉及的所有费用 | m | 260.59 | 8.42 | 2194.17
173 | 030409003004 | 引下线 | 1.名称:引下线 2.规格:利用钢结构柱或钢筋混凝土柱、梁、剪力墙内两根直径16mm及以上的主筋通长焊接作为引下线(当钢筋直径大于或等于10mm且小于16mm时,应利用四根钢筋绑扎或焊接作为一组引下线),引下线上端与接闪带焊接、下端与建筑物基础底梁及基础底板轴线上的上下两层钢筋内的两根主筋焊接 3.其他:未尽事项详见图纸、工程量清单计价说明、国家相关规范等，并综合考虑其他完成本工作涉及的所有费用 | m | 12600 | 19.62 | 247212
174 | 030409005001 | 接闪带 | 1.名称:明装接闪带 2.材质、规格:φ10 S30408不锈钢材质圆钢 3.安装形式:天面明装 4.用φ10 S30408不锈钢材质圆钢沿女儿墙明敷,屋面突出金属物与接闪带连接 5.其他:未尽事项详见图纸、工程量清单计价说明、国家相关规范等，并综合考虑其他完成本工作涉及的所有费用 | m | 1000 | 50.9 | 50900
175 | 030409005002 | 接闪带 | 1.名称:暗装接闪带 2.材质、规格:φ12热镀锌圆钢 3.安装形式:暗装 4.用φ12镀锌圆钢在屋面板内暗敷并与接闪带焊接连通 5.其他:未尽事项详见图纸、工程量清单计价说明、国家相关规范等，并综合考虑其他完成本工作涉及的所有费用 | m | 798.06 | 50.9 | 40621.25
176 | 030409005003 | 均压环 | 1.名称:均压环 2.材质、规格、做法:详见图纸设计说明 3.其他:未尽事项详见图纸、工程量清单计价说明、国家相关规范等，并综合考虑其他完成本工作涉及的所有费用 | m | 5298.06 | 8.42 | 44609.67
177 | 030409006001 | 门窗接地 | 1.名称:门窗接地 2.材质、规格、做法:详见图纸设计说明 3.其他:未尽事项详见图纸、工程量清单计价说明、国家相关规范等，并综合考虑其他完成本工作涉及的所有费用 | 处 | 1800 | 45.97 | 82746
178 | 030409006002 | 接闪杆 | 1.名称:接闪杆 2.材质、规格:用φ20热镀锌圆钢制成,针长为0.3m,其接闪端做成半球状 3.安装形式、高度:装设在建筑物易受雷击的部位 4.其他:未尽事项详见图纸、工程量清单计价说明、国家相关规范等，并综合考虑其他完成本工作涉及的所有费用 | 根 | 200 | 52.89 | 10578
179 | 030409002005 | 垂直接地干线 | 1.名称:垂直接地干线 2.规格:40x4热镀锌扁钢 3.其他:未尽事项详见图纸、工程量清单计价说明、国家相关规范等，并综合考虑其他完成本工作涉及的所有费用 | m | 285.21 | 36.05 | 10281.82
180 | 030409008008 | 强电竖井等电位连接箱 | 1.名称:强电竖井等电位连接箱 2.规格:LEB 3.作法见图集15D502,31页 4.等电位联结线配管、配线 5.其他:未尽事项详见图纸、工程量清单计价说明、国家相关规范等，并综合考虑其他完成本工作涉及的所有费用 | 台 | 200 | 70.65 | 14130
181 | 030409008009 | 弱电机房和竖井等电位连接箱 | 1.名称:弱电机房和竖井等电位连接箱 2.规格:LEB 3.作法见图集15D502,24/26/27页 4.等电位联结线配管、配线 5.其他:未尽事项详见图纸、工程量清单计价说明、国家相关规范等，并综合考虑其他完成本工作涉及的所有费用 | 台 | 200 | 70.65 | 14130
182 | 030409008010 | 变配电房接地端子 | 1.名称:变配电房接地端子 2.作法见图集15D502,42页 3.等电位联结线配管、配线 4.其他:未尽事项详见图纸、工程量清单计价说明、国家相关规范等，并综合考虑其他完成本工作涉及的所有费用 | 块 | 40 | 68.33 | 2733.2
183 | 030409008011 | 设备机房接地端子 | 1.名称:设备机房接地端子 2.作法见图集15D502,42页 3.等电位联结线配管、配线 4.其他:未尽事项详见图纸、工程量清单计价说明、国家相关规范等，并综合考虑其他完成本工作涉及的所有费用 | 块 | 100 | 68.33 | 6833
184 | 030409008012 | 局部等电位接线盒 | 1.名称:局部等电位接线盒 2.规格:LEB 3.作法见图集15D502,31页 4.等电位联结线配管、配线 5.其他:未尽事项详见图纸、工程量清单计价说明、国家相关规范等，并综合考虑其他完成本工作涉及的所有费用 | 台 | 1800 | 70.65 | 127170
185 | 030409008013 | 总等电位端子箱 | 1.名称:总等电位端子箱 2.规格:MEB 3.作法见图集15D502,28~30页 4.等电位联结线配管、配线 5.其他:未尽事项详见图纸、工程量清单计价说明、国家相关规范等，并综合考虑其他完成本工作涉及的所有费用 | 台 | 5 | 92.47 | 462.35
186 | 030409008014 | 接地电阻测试端子 | 1.名称:接地电阻测试端子 2.规格:从防雷引下线上焊接引出,暗装预埋连接板,距外地面1000mm,作法见图集"15D502"。 3.其他:未尽事项详见图纸、工程量清单计价说明、国家相关规范等，并综合考虑其他完成本工作涉及的所有费用等 | 块 | 10 | 71.57 | 715.7
187 | 030409008015 | 接地连接板 | 1.名称:接地连接板 2.规格:从各楼层防雷装置中焊出-40x4扁钢,距内地面300mm高引出,露出墙面300mm 3.距内地面300mm 4.其他:未尽事项详见图纸、工程量清单计价说明、国家相关规范等，并综合考虑其他完成本工作涉及的所有费用等 | 块 | 1 | 89.48 | 89.48
188 | 030409002006 | 防雷接地PE干线 | 1.名称:防雷接地PE干线 2.规格:-40x4镀锌扁钢 3.其他:未尽事项详见图纸、工程量清单计价说明、国家相关规范等，并综合考虑其他完成本工作涉及的所有费用等 | m | 1 | 31.11 | 31.11
189 | 030414011003 | 防雷接地调试 | 1.名称:防雷接地调试 2.其他:未尽事项详见图纸、工程量清单计价说明、国家相关规范等，并综合考虑其他完成本工作涉及的所有费用 | 项 | 1 | 1844.2 | 1844.2
|  | 户内精装修电气 |  |  |  |  | 5358003.09
190 | 030412005024 | 荧光灯 | 1.名称规格:300X300LED灯盘 12W 2.嵌顶或吊装，参数详见设计图纸 3.含金属软管，支架制作安装、除锈刷油、接线盒制作安装 4.本体及底盒安装 5.接地 6.其他:未尽事项详见图纸、工程量清单计价说明、国家相关规范等，并综合考虑其他完成本工作涉及的所有费用 | 套 | 1600 | 95.23 | 152368
191 | 030412001016 | 普通灯具 | 1.名称规格:小型LED吸顶灯（卫生间吸顶灯需做防雾处理） 8W 2.吸顶安装，参数详见设计图纸 3.含金属软管，支架制作安装、除锈刷油、接线盒制作安装 4.本体及底盒安装 5.接地 6.其他:未尽事项详见图纸、工程量清单计价说明、国家相关规范等，并综合考虑其他完成本工作涉及的所有费用 | 套 | 3200 | 67.76 | 216832
192 | 030412001017 | 普通灯具 | 1.名称规格:1x12WLED吸顶灯 2.吸顶安装，参数详见设计图纸 3.含金属软管，支架制作安装、除锈刷油、接线盒制作安装 4.本体及底盒安装 5.接地 6.其他:未尽事项详见图纸、工程量清单计价说明、国家相关规范等，并综合考虑其他完成本工作涉及的所有费用 | 套 | 1600 | 61.1 | 97760
193 | 030412001018 | 普通灯具 | 1.名称规格:1x24WLED吸顶灯 2.吸顶安装，参数详见设计图纸 3.含金属软管，支架制作安装、除锈刷油、接线盒制作安装 4.本体及底盒安装 5.接地 6.其他:未尽事项详见图纸、工程量清单计价说明、国家相关规范等，并综合考虑其他完成本工作涉及的所有费用 | 套 | 1600 | 97.46 | 155936
194 | 030412001019 | 普通灯具 | 1.名称规格:1x32WLED吸顶灯 2.吸顶安装，参数详见设计图纸 3.含金属软管，支架制作安装、除锈刷油、接线盒制作安装 4.本体及底盒安装 5.接地 6.其他:未尽事项详见图纸、工程量清单计价说明、国家相关规范等，并综合考虑其他完成本工作涉及的所有费用 | 套 | 1600 | 101.76 | 162816
195 | 030404034019 | 单联单控开关 | 1.单联单控开关 2.本体及底盒安装 3.参数详见设计说明及图纸 4.接地 5.其他:未尽事项详见图纸、工程量清单计价说明、国家相关规范等，并综合考虑其他完成本工作涉及的所有费用 | 个 | 3200 | 31.55 | 100960
196 | 030404034020 | 双联单控开关 | 1.双联单控开关 2.本体及底盒安装 3.参数详见设计说明及图纸 4.接地 5.其他:未尽事项详见图纸、工程量清单计价说明、国家相关规范等，并综合考虑其他完成本工作涉及的所有费用 | 个 | 3200 | 33.69 | 107808
197 | 030404034021 | 三联单控开关 | 1.三联单控开关 2.本体及底盒安装 3.参数详见设计说明及图纸 4.接地 5.其他:未尽事项详见图纸、工程量清单计价说明、国家相关规范等，并综合考虑其他完成本工作涉及的所有费用 | 个 | 1600 | 37.02 | 59232
198 | 030404034022 | 单联双控开关 | 1.单联双控开关 2.本体及底盒安装 3.参数详见设计说明及图纸 4.接地 5.其他:未尽事项详见图纸、工程量清单计价说明、国家相关规范等，并综合考虑其他完成本工作涉及的所有费用 | 个 | 1600 | 33.42 | 53472
199 | 030404035009 | 普通二、三插座 | 1.普通二、三插座 2.本体及底盒安装 3.参数详见设计说明及图纸 4.接地 5.其他:未尽事项详见图纸、工程量清单计价说明、国家相关规范等，并综合考虑其他完成本工作涉及的所有费用 | 个 | 12800 | 38.25 | 489600
200 | 030404035010 | 带开关二、三插座 | 1.带开关二、三插座 2.本体及底盒安装 3.参数详见设计说明及图纸 4.接地 5.其他:未尽事项详见图纸、工程量清单计价说明、国家相关规范等，并综合考虑其他完成本工作涉及的所有费用 | 个 | 1600 | 43.76 | 70016
201 | 030404035011 | 带开关防水二、三插座 | 1.带开关防水二、三插座 2.本体及底盒安装 3.参数详见设计说明及图纸 4.接地 5.其他:未尽事项详见图纸、工程量清单计价说明、国家相关规范等，并综合考虑其他完成本工作涉及的所有费用 | 个 | 1600 | 43.76 | 70016
202 | 030404035012 | 带开关三孔空调插座 | 1.带开关三孔空调插座 2.本体及底盒安装 3.参数详见设计说明及图纸 4.接地 5.其他:未尽事项详见图纸、工程量清单计价说明、国家相关规范等，并综合考虑其他完成本工作涉及的所有费用 | 个 | 3200 | 44.51 | 142432
203 | 030404035013 | 接线盒 | 1.吊顶内预留浴霸接线盒 2.本体及底盒安装 3.参数详见设计说明及图纸 4.接地 5.其他:未尽事项详见图纸、工程量清单计价说明、国家相关规范等，并综合考虑其他完成本工作涉及的所有费用 | 个 | 1600 | 10.44 | 16704
204 | 030411004068 | 配线 | 1.名称规格:配线WDZD-BYJ-B2-2.5 2.电线敷设 3.管内穿线及线槽配线 4.接地 5.含接线端子等附件 6.其他:未尽事项详见图纸、工程量清单计价说明、国家相关规范等，并综合考虑其他完成本工作涉及的所有费用 | m | 172899.36 | 3.5 | 605147.76
205 | 030411004069 | 配线 | 1.名称规格:配线BV-2.5 2.电线敷设 3.管内穿线及线槽配线 4.接地 5.含接线端子等附件 6.其他:未尽事项详见图纸、工程量清单计价说明、国家相关规范等，并综合考虑其他完成本工作涉及的所有费用 | m | 72419.04 | 3.5 | 253466.64
206 | 030411004070 | 配线 | 1.名称规格:配线BV-4 2.电线敷设 3.管内穿线及线槽配线 4.接地 5.含接线端子等附件 6.其他:未尽事项详见图纸、工程量清单计价说明、国家相关规范等，并综合考虑其他完成本工作涉及的所有费用 | m | 195320.16 | 4.4 | 859408.7
207 | 030411001056 | 配管 | 1.名称规格:配管PC20 2.配置形式:电气管明(暗)敷设 3.凿槽及修复 4.接线盒制作安装 5.砖墙开孔、修补、配件管件及安装、接地等 6.涂防火涂料,防火涂料厚度符合国家相关规范要求 7.其他:未尽事项详见图纸、工程量清单计价说明、国家相关规范等，并综合考虑其他完成本工作涉及的所有费用 | m | 17739.68 | 12.22 | 216778.89
208 | 030411001057 | 配管 | 1.名称规格:配管PC25 2.配置形式:电气管明(暗)敷设 3.凿槽及修复 4.接线盒制作安装 5.砖墙开孔、修补、配件管件及安装、接地等 6.涂防火涂料,防火涂料厚度符合国家相关规范要求 7.其他:未尽事项详见图纸、工程量清单计价说明、国家相关规范等，并综合考虑其他完成本工作涉及的所有费用 | m | 24139.68 | 15.34 | 370302.69
209 | 030411001058 | 配管 | 1.名称规格:配管JDG20 2.配置形式:电气管明(暗)敷设 3.凿槽及修复 4.接线盒制作安装 5.砖墙开孔、修补、配件管件及安装、接地等 6.涂防火涂料,防火涂料厚度符合国家相关规范要求 7.其他:未尽事项详见图纸、工程量清单计价说明、国家相关规范等，并综合考虑其他完成本工作涉及的所有费用 | m | 65106.72 | 17.77 | 1156946.41
|  | 电梯厅精装修电气 |  |  |  |  | 620036.49
210 | 030412001020 | 普通灯具 | 1.名称规格:LED筒灯 1x9W 2.吸顶安装，参数详见设计图纸 3.含金属软管，支架制作安装、除锈刷油、接线盒制作安装 4.本体及底盒安装 5.接地 6.其他:未尽事项详见图纸、工程量清单计价说明、国家相关规范等，并综合考虑其他完成本工作涉及的所有费用 | 套 | 55 | 68.09 | 3744.95
211 | 030412001021 | 普通灯具 | 1.名称规格:LED吸顶灯(自带雷达人体感应自熄开关) 1x8W 2.吸顶安装，参数详见设计图纸 3.含金属软管，支架制作安装、除锈刷油、接线盒制作安装 4.本体及底盒安装 5.接地 6.其他:未尽事项详见图纸、工程量清单计价说明、国家相关规范等，并综合考虑其他完成本工作涉及的所有费用 | 套 | 2800 | 75.23 | 210644
212 | 030412001022 | 普通灯具 | 1.名称规格:LED吸顶灯(自带雷达人体感应全亮/微亮开关) 1x12W 2.吸顶安装，参数详见设计图纸 3.含金属软管，支架制作安装、除锈刷油、接线盒制作安装 4.本体及底盒安装 5.接地 6.其他:未尽事项详见图纸、工程量清单计价说明、国家相关规范等，并综合考虑其他完成本工作涉及的所有费用 | 套 | 1 | 90.6 | 90.6
213 | 030412001023 | 普通灯具 | 1.名称规格:LED筒灯(自带雷达人体感应全亮/微亮开关) 1x12W 2.吸顶安装，参数详见设计图纸 3.含金属软管，支架制作安装、除锈刷油、接线盒制作安装 4.本体及底盒安装 5.接地 6.其他:未尽事项详见图纸、工程量清单计价说明、国家相关规范等，并综合考虑其他完成本工作涉及的所有费用 | 套 | 200 | 73.61 | 14722
214 | 030412001024 | 普通灯具 | 1.名称规格:LED筒灯(自带雷达人体感应自熄开关) 1x12W 2.吸顶安装，参数详见设计图纸 3.含金属软管，支架制作安装、除锈刷油、接线盒制作安装 4.本体及底盒安装 5.接地 6.其他:未尽事项详见图纸、工程量清单计价说明、国家相关规范等，并综合考虑其他完成本工作涉及的所有费用 | 套 | 600 | 73.61 | 44166
215 | 030412001025 | 普通灯具 | 1.名称规格:LED灯带 4.8W/m 2.吸顶安装，参数详见设计图纸 3.含变压器、金属软管，支架制作安装、除锈刷油、接线盒制作安装 4.本体及底盒安装 5.接地 6.其他:未尽事项详见图纸、工程量清单计价说明、国家相关规范等，并综合考虑其他完成本工作涉及的所有费用 | m | 3068.54 | 18.11 | 55571.26
216 | 030412005025 | 荧光灯 | 1.名称规格:LED条形灯/15W 2.安装方式:吸顶/壁装综合考虑 3.含金属软管，支架制作安装、除锈刷油、接线盒制作安装 4.本体及底盒安装 5.接地 6.其他:未尽事项详见图纸、工程量清单计价说明、国家相关规范等，并综合考虑其他完成本工作涉及的所有费用 | 套 | 51 | 83.52 | 4259.52
217 | 030412005026 | 荧光灯 | 1.名称规格:LED条形灯(自带雷达人体感应全亮/微亮开关)/15W 2.安装方式:吸顶/壁装综合考虑 3.含金属软管，支架制作安装、除锈刷油、接线盒制作安装 4.本体及底盒安装 5.接地 6.其他:未尽事项详见图纸、工程量清单计价说明、国家相关规范等，并综合考虑其他完成本工作涉及的所有费用 | 套 | 2 | 120.76 | 241.52
218 | 030404035014 | 单相二、三极电源插座 | 1.单相二、三极电源插座 2.本体及底盒安装 3.参数详见设计说明及图纸 4.接地 5.其他:未尽事项详见图纸、工程量清单计价说明、国家相关规范等，并综合考虑其他完成本工作涉及的所有费用 | 个 | 1 | 38.25 | 38.25
219 | 030411004071 | 配线 | 1.名称规格:配线WDZC-BYJ-B2-2.5 2.电线敷设 3.管内穿线及线槽配线 4.接地 5.含接线端子等附件 6.其他:未尽事项详见图纸、工程量清单计价说明、国家相关规范等，并综合考虑其他完成本工作涉及的所有费用 | m | 37832.4 | 3.5 | 132413.4
220 | 030411004072 | 配线 | 1.名称规格:配线BV-2.5 2.电线敷设 3.管内穿线及线槽配线 4.接地 5.含接线端子等附件 6.其他:未尽事项详见图纸、工程量清单计价说明、国家相关规范等，并综合考虑其他完成本工作涉及的所有费用 | m | 1 | 3.5 | 3.5
221 | 030411004073 | 配线 | 1.名称规格:配线BV-4 2.电线敷设 3.管内穿线及线槽配线 4.接地 5.含接线端子等附件 6.其他:未尽事项详见图纸、工程量清单计价说明、国家相关规范等，并综合考虑其他完成本工作涉及的所有费用 | m | 1 | 4.4 | 4.4
222 | 030411001059 | 配管 | 1.名称规格:配管PC20 2.配置形式:电气管明(暗)敷设 3.凿槽及修复 4.接线盒制作安装 5.砖墙开孔、修补、配件管件及安装、接地等 6.涂防火涂料,防火涂料厚度符合国家相关规范要求 7.其他:未尽事项详见图纸、工程量清单计价说明、国家相关规范等，并综合考虑其他完成本工作涉及的所有费用 | m | 12610.8 | 12.22 | 154103.98
223 | 030411001060 | 配管 | 1.名称规格:配管PC25 2.配置形式:电气管明(暗)敷设 3.凿槽及修复 4.接线盒制作安装 5.砖墙开孔、修补、配件管件及安装、接地等 6.涂防火涂料,防火涂料厚度符合国家相关规范要求 7.其他:未尽事项详见图纸、工程量清单计价说明、国家相关规范等，并综合考虑其他完成本工作涉及的所有费用 | m | 1 | 15.34 | 15.34
224 | 030411001061 | 配管 | 1.名称规格:配管JDG20 2.配置形式:电气管明(暗)敷设 3.凿槽及修复 4.接线盒制作安装 5.砖墙开孔、修补、配件管件及安装、接地等 6.涂防火涂料,防火涂料厚度符合国家相关规范要求 7.其他:未尽事项详见图纸、工程量清单计价说明、国家相关规范等，并综合考虑其他完成本工作涉及的所有费用 | m | 1 | 17.77 | 17.77
|  | 措施项目 |  |  |  |  | 1189926.6
225 | 031302007012 | 高层施工增加 |  | 项 | 1 | 1025473.87 | 1025473.87
226 | 031301017012 | 脚手架搭拆费 |  | 项 | 1 | 164452.73 | 164452.73
合 计 | [6 empty] | 21347912.72