## 表-08 分部分项工程和单价措施项目清单与计价表
序号 | 项目编码 | 项目名称 | 项目特征描述 | 计量单位 | 工程量 | 金额（元）
[6 empty] | 综合单价 | 综合合价 | 其中
暂估价
|  | 给水系统 |  |  |  |  | 2053900.77
1 | 031003001023 | 截止阀DN15 | 1.类型:截止阀 2.材质:阀板及阀杆采用S30408不锈钢材质,阀体采用球墨铸铁材质 3.规格、压力等级:DN15 4.连接形式:螺纹连接 5.其他:未尽事项详见图纸、工程量清单计价说明、国家相关规范等，并综合考虑其他完成本工作涉及的所有费用 | 个 | 20 | 55.14 | 1102.8
2 | 031003001024 | 截止阀DN20 | 1.类型:截止阀 2.材质:阀板及阀杆采用S30408不锈钢材质,阀体采用球墨铸铁材质 3.规格、压力等级:DN20 4.连接形式:螺纹连接 5.其他:未尽事项详见图纸、工程量清单计价说明、国家相关规范等，并综合考虑其他完成本工作涉及的所有费用 | 个 | 1 | 66.33 | 66.33
3 | 031003001025 | 截止阀DN25 | 1.类型:截止阀 2.材质:阀板及阀杆采用S30408不锈钢材质,阀体采用球墨铸铁材质 3.规格、压力等级:DN25 4.连接形式:螺纹连接 5.其他:未尽事项详见图纸、工程量清单计价说明、国家相关规范等，并综合考虑其他完成本工作涉及的所有费用 | 个 | 1 | 79.16 | 79.16
4 | 031003001026 | 截止阀DN32 | 1.类型:截止阀 2.材质:阀板及阀杆采用S30408不锈钢材质,阀体采用球墨铸铁材质 3.规格、压力等级:DN32 4.连接形式:螺纹连接 5.其他:未尽事项详见图纸、工程量清单计价说明、国家相关规范等，并综合考虑其他完成本工作涉及的所有费用 | 个 | 1 | 97.37 | 97.37
5 | 031003001027 | 截止阀DN40 | 1.类型:截止阀 2.材质:阀板及阀杆采用S30408不锈钢材质,阀体采用球墨铸铁材质 3.规格、压力等级:DN40 4.连接形式:螺纹连接 5.其他:未尽事项详见图纸、工程量清单计价说明、国家相关规范等，并综合考虑其他完成本工作涉及的所有费用 | 个 | 1 | 155.87 | 155.87
6 | 031003001028 | 截止阀DN50 | 1.类型:截止阀 2.材质:阀板及阀杆采用S30408不锈钢材质,阀体采用球墨铸铁材质 3.规格、压力等级:DN50 4.连接形式:螺纹连接 5.其他:未尽事项详见图纸、工程量清单计价说明、国家相关规范等，并综合考虑其他完成本工作涉及的所有费用 | 个 | 1 | 172.85 | 172.85
7 | 031003001029 | 闸阀DN65 | 1.类型:闸阀 2.材质:阀板及阀杆采用S30408不锈钢材质,阀体采用球墨铸铁材质 3.规格、压力等级:DN65 4.连接形式:法兰连接 5.其他:未尽事项详见图纸、工程量清单计价说明、国家相关规范等，并综合考虑其他完成本工作涉及的所有费用 | 个 | 1 | 455.01 | 455.01
8 | 031003003048 | 闸阀DN80 | 1.类型:闸阀 2.材质:阀板及阀杆采用S30408不锈钢材质,阀体采用球墨铸铁材质 3.规格、压力等级:DN80 4.连接形式:法兰连接 5.其他:未尽事项详见图纸、工程量清单计价说明、国家相关规范等，并综合考虑其他完成本工作涉及的所有费用 | 个 | 20 | 531.21 | 10624.2
9 | 031003001030 | 闸阀DN100 | 1.类型:闸阀 2.材质:阀板及阀杆采用S30408不锈钢材质,阀体采用球墨铸铁材质 3.规格、压力等级:DN100 4.连接形式:法兰连接 5.其他:未尽事项详见图纸、工程量清单计价说明、国家相关规范等，并综合考虑其他完成本工作涉及的所有费用 | 个 | 1 | 661.63 | 661.63
10 | 031003001031 | 自动排气阀DN20 | 1.类型:自动排气阀 2.材质:综合考虑 3.规格、压力等级:DN20 4.连接形式:螺纹连接 5.其他:未尽事项详见图纸、工程量清单计价说明、国家相关规范等，并综合考虑其他完成本工作涉及的所有费用 | 个 | 1 | 85.66 | 85.66
11 | 031003006001 | 可调减压阀组DN40 | 1.名称:可调减压阀组 2.规格:DN40 3.包含截止阀2个，Y型过滤器1个，自带过滤器支管减压阀1个，压力表1个 4.连接形式:满足规范及设计图纸要求 5.其他:未尽事项详见图纸、工程量清单计价说明、国家相关规范等，并综合考虑其他完成本工作涉及的所有费用 | 组 | 40 | 1500.71 | 60028.4
12 | 031003013011 | 远传智能抄表水表DN15 | 1.名称:远传智能抄表水表 2.规格:DN15 3.连接形式:螺纹连接 4.包含1个水表、2个截止阀、1个止回阀供应及安装 5.其他:未尽事项详见图纸、工程量清单计价说明、国家相关规范等，并综合考虑其他完成本工作涉及的所有费用 | 组 | 200 | 372.24 | 74448
13 | 031003013012 | 远传智能抄表水表DN20 | 1.名称:远传智能抄表水表 2.规格:DN20 3.连接形式:螺纹连接 4.包含1个水表、2个截止阀、1个止回阀供应及安装 5.其他:未尽事项详见图纸、工程量清单计价说明、国家相关规范等，并综合考虑其他完成本工作涉及的所有费用 | 组 | 1600 | 458.67 | 733872
14 | 031003013013 | 远传智能抄表水表DN25 | 1.名称:远传智能抄表水表 2.规格:DN25 3.连接形式:螺纹连接 4.包含1个水表、2个截止阀、1个止回阀供应及安装 5.其他:未尽事项详见图纸、工程量清单计价说明、国家相关规范等，并综合考虑其他完成本工作涉及的所有费用 | 组 | 1 | 413.08 | 413.08
15 | 031003013014 | 远传智能抄表水表DN32 | 1.名称:远传智能抄表水表 2.规格:DN32 3.连接形式:螺纹连接 4.包含1个水表、2个截止阀、1个止回阀供应及安装 5.其他:未尽事项详见图纸、工程量清单计价说明、国家相关规范等，并综合考虑其他完成本工作涉及的所有费用 | 组 | 1 | 481.9 | 481.9
16 | 031003013015 | 远传智能抄表水表DN40 | 1.名称:远传智能抄表水表 2.规格:DN40 3.连接形式:螺纹连接 4.包含1个水表、2个截止阀、1个止回阀供应及安装 5.其他:未尽事项详见图纸、工程量清单计价说明、国家相关规范等，并综合考虑其他完成本工作涉及的所有费用 | 组 | 1 | 1008.97 | 1008.97
17 | 031003013016 | 远传智能抄表水表DN50 | 1.名称:远传智能抄表水表 2.规格:DN50 3.连接形式:螺纹连接 4.包含1个水表、2个截止阀、1个止回阀供应及安装 5.其他:未尽事项详见图纸、工程量清单计价说明、国家相关规范等，并综合考虑其他完成本工作涉及的所有费用 | 组 | 1 | 1197.64 | 1197.64
18 | 031003013017 | 远传智能抄表水表DN65 | 1.名称:远传智能抄表水表 2.规格:DN65 3.连接形式:法兰连接 4.包含1个水表、2个截止阀、1个止回阀供应及安装 5.其他:未尽事项详见图纸、工程量清单计价说明、国家相关规范等，并综合考虑其他完成本工作涉及的所有费用 | 组 | 1 | 1981.5 | 1981.5
19 | 031003013018 | 远传智能抄表水表DN80 | 1.名称:远传水表 2.规格:DN80 3.连接形式:法兰连接 4.包含1个水表、1个闸阀安装 5.其他:未尽事项详见图纸、工程量清单计价说明、国家相关规范等，并综合考虑其他完成本工作涉及的所有费用 | 组 | 1 | 2143.37 | 2143.37
20 | 031003013019 | 远传水表（带真空破坏器）DN25 | 1.名称:远传水表 2.规格:DN25 3.连接形式:螺纹连接 4.包含1个水表、1个截止阀、1个真空破坏器安装 5.其他:未尽事项详见图纸、工程量清单计价说明、国家相关规范等，并综合考虑其他完成本工作涉及的所有费用 | 组 | 1 | 342.44 | 342.44
21 | 031004014011 | 清洁龙头DN15 | 1.类型:清洁龙头 2.规格:DN15 3.连接形式:满足规范及设计图纸要求 4.其他:未尽事项详见图纸、工程量清单计价说明、国家相关规范等，并综合考虑其他完成本工作涉及的所有费用 | 个 | 200 | 44.99 | 8998
22 | 031001003030 | S30408不锈钢管DN15 | 1.安装部位:室内 2.介质:给水 3.材质、规格:S30408不锈钢管DN15 4.壁厚:综合考虑，满足项目所有使用需求 5.连接形式:双卡压式连接 6.穿楼板带翼环钢套管、穿墙套管、防水套管、阻火圈、透气帽、消能装置及相应配件、管件、管卡等制作安装 7.管道除锈、刷油、防腐、保温绝热等满足图纸及设计规范要求 8.压力试验及吹、洗设计要求:管道消毒、冲洗、压力试验等 9.支架制作与安装，支架刷油，管码，管卡 10.刨沟槽及沟槽修补、防火封堵等 11.其他:未尽事项详见图纸、工程量清单计价说明、国家相关规范等，并综合考虑其他完成本工作涉及的所有费用 | m | 782.45 | 37.12 | 29044.54
23 | 031001003031 | S30408不锈钢管DN20 | 1.安装部位:室内 2.介质:给水 3.材质、规格:S30408不锈钢管DN20 4.壁厚:综合考虑，满足项目所有使用需求 5.连接形式:双卡压式连接 6.穿楼板带翼环钢套管、穿墙套管、防水套管、阻火圈、透气帽、消能装置及相应配件、管件、管卡等制作安装 7.管道除锈、刷油、防腐、保温绝热等满足图纸及设计规范要求 8.压力试验及吹、洗设计要求:管道消毒、冲洗、压力试验等 9.支架制作与安装，支架刷油，管码，管卡 10.刨沟槽及沟槽修补、防火封堵等 11.其他:未尽事项详见图纸、工程量清单计价说明、国家相关规范等，并综合考虑其他完成本工作涉及的所有费用 | m | 1556.1 | 42.74 | 66507.71
24 | 031001003032 | S30408不锈钢管DN25 | 1.安装部位:室内 2.介质:给水 3.材质、规格:S30408不锈钢管DN25 4.壁厚:综合考虑，满足项目所有使用需求 5.连接形式:双卡压式连接 6.穿楼板带翼环钢套管、穿墙套管、防水套管、阻火圈、透气帽、消能装置及相应配件、管件、管卡等制作安装 7.管道除锈、刷油、防腐、保温绝热等满足图纸及设计规范要求 8.压力试验及吹、洗设计要求:管道消毒、冲洗、压力试验等 9.支架制作与安装，支架刷油，管码，管卡 10.刨沟槽及沟槽修补、防火封堵等 11.其他:未尽事项详见图纸、工程量清单计价说明、国家相关规范等，并综合考虑其他完成本工作涉及的所有费用 | m | 888 | 57.04 | 50651.52
25 | 031001003033 | S30408不锈钢管DN32 | 1.安装部位:室内 2.介质:给水 3.材质、规格:S30408不锈钢管DN32 4.壁厚:综合考虑，满足项目所有使用需求 5.连接形式:双卡压式连接 6.穿楼板带翼环钢套管、穿墙套管、防水套管、阻火圈、透气帽、消能装置及相应配件、管件、管卡等制作安装 7.管道除锈、刷油、防腐、保温绝热等满足图纸及设计规范要求 8.压力试验及吹、洗设计要求:管道消毒、冲洗、压力试验等 9.支架制作与安装，支架刷油，管码，管卡 10.刨沟槽及沟槽修补、防火封堵等 11.其他:未尽事项详见图纸、工程量清单计价说明、国家相关规范等，并综合考虑其他完成本工作涉及的所有费用 | m | 804.5 | 69.72 | 56089.74
26 | 031001003034 | S30408不锈钢管DN40 | 1.安装部位:室内 2.介质:给水 3.材质、规格:S30408不锈钢管DN40 4.壁厚:综合考虑，满足项目所有使用需求 5.连接形式:双卡压式连接 6.穿楼板带翼环钢套管、穿墙套管、防水套管、阻火圈、透气帽、消能装置及相应配件、管件、管卡等制作安装 7.管道除锈、刷油、防腐、保温绝热等满足图纸及设计规范要求 8.压力试验及吹、洗设计要求:管道消毒、冲洗、压力试验等 9.支架制作与安装，支架刷油，管码，管卡 10.刨沟槽及沟槽修补、防火封堵等 11.其他:未尽事项详见图纸、工程量清单计价说明、国家相关规范等，并综合考虑其他完成本工作涉及的所有费用 | m | 782.5 | 94.37 | 73844.53
27 | 031001003035 | S30408不锈钢管DN50 | 1.安装部位:室内 2.介质:给水 3.材质、规格:S30408不锈钢管DN50 4.壁厚:综合考虑，满足项目所有使用需求 5.连接形式:双卡压式连接 6.穿楼板带翼环钢套管、穿墙套管、防水套管、阻火圈、透气帽、消能装置及相应配件、管件、管卡等制作安装 7.管道除锈、刷油、防腐、保温绝热等满足图纸及设计规范要求 8.压力试验及吹、洗设计要求:管道消毒、冲洗、压力试验等 9.支架制作与安装，支架刷油，管码，管卡 10.刨沟槽及沟槽修补、防火封堵等 11.其他:未尽事项详见图纸、工程量清单计价说明、国家相关规范等，并综合考虑其他完成本工作涉及的所有费用 | m | 664 | 125.54 | 83358.56
28 | 031001003036 | S30408不锈钢管DN65 | 1.安装部位:室内 2.介质:给水 3.材质、规格:S30408不锈钢管DN65 4.壁厚:综合考虑，满足项目所有使用需求 5.连接形式:双卡压式连接 6.穿楼板带翼环钢套管、穿墙套管、防水套管、阻火圈、透气帽、消能装置及相应配件、管件、管卡等制作安装 7.管道除锈、刷油、防腐、保温绝热等满足图纸及设计规范要求 8.压力试验及吹、洗设计要求:管道消毒、冲洗、压力试验等 9.支架制作与安装，支架刷油，管码，管卡 10.刨沟槽及沟槽修补、防火封堵等 11.其他:未尽事项详见图纸、工程量清单计价说明、国家相关规范等，并综合考虑其他完成本工作涉及的所有费用 | m | 642 | 144.33 | 92659.86
29 | 031001003037 | S30408不锈钢管DN80 | 1.安装部位:室内 2.介质:给水 3.材质、规格:S30408不锈钢管DN80 4.壁厚:综合考虑，满足项目所有使用需求 5.连接形式:双卡压式连接 6.穿楼板带翼环钢套管、穿墙套管、防水套管、阻火圈、透气帽、消能装置及相应配件、管件、管卡等制作安装 7.管道除锈、刷油、防腐、保温绝热等满足图纸及设计规范要求 8.压力试验及吹、洗设计要求:管道消毒、冲洗、压力试验等 9.支架制作与安装，支架刷油，管码，管卡 10.刨沟槽及沟槽修补、防火封堵等 11.其他:未尽事项详见图纸、工程量清单计价说明、国家相关规范等，并综合考虑其他完成本工作涉及的所有费用 | m | 579.5 | 168.71 | 97767.45
30 | 031001003038 | S30408不锈钢管DN100 | 1.安装部位:室内 2.介质:给水 3.材质、规格:S30408不锈钢管DN100 4.壁厚:综合考虑，满足项目所有使用需求 5.连接形式:双卡压式连接 6.穿楼板带翼环钢套管、穿墙套管、防水套管、阻火圈、透气帽、消能装置及相应配件、管件、管卡等制作安装 7.管道除锈、刷油、防腐、保温绝热等满足图纸及设计规范要求 8.压力试验及吹、洗设计要求:管道消毒、冲洗、压力试验等 9.支架制作与安装，支架刷油，管码，管卡 10.刨沟槽及沟槽修补、防火封堵等 11.其他:未尽事项详见图纸、工程量清单计价说明、国家相关规范等，并综合考虑其他完成本工作涉及的所有费用 | m | 772.75 | 218.84 | 169108.61
31 | 031001006005 | S5系列PPR给水管DN15 | 1.安装部位:室内 2.介质:给水 3.材质、规格:S5系列PPR给水管DN15 4.连接形式:热熔连接，当与金属管或用水器具连接时，采用金属丝扣连接 5.管道配件:穿楼板带翼环钢套管、穿墙套管、防水套管、消能装置及相应配件、管件、管卡等制作安装 6.管道除锈、刷油、防腐、保温绝热等满足图纸及设计规范要求 7.压力试验及吹、洗设计要求:管道消毒、冲洗、压力试验等 8.支架制作与安装，支架刷油、管码、管卡 9.刨沟槽及沟槽修补、防火封堵等 10.其他:未尽事项详见图纸、工程量清单计价说明、国家相关规范等，并综合考虑其他完成本工作涉及的所有费用 | m | 591.7 | 22.18 | 13123.91
32 | 031001006006 | S5系列PPR给水管DN20 | 1.安装部位:室内 2.介质:给水 3.材质、规格:S5系列PPR给水管DN20 4.连接形式:热熔连接，当与金属管或用水器具连接时，采用金属丝扣连接 5.管道配件:穿楼板带翼环钢套管、穿墙套管、防水套管、消能装置及相应配件、管件、管卡等制作安装 6.管道除锈、刷油、防腐、保温绝热等满足图纸及设计规范要求 7.压力试验及吹、洗设计要求:管道消毒、冲洗、压力试验等 8.支架制作与安装，支架刷油、管码、管卡 9.刨沟槽及沟槽修补、防火封堵等 10.其他:未尽事项详见图纸、工程量清单计价说明、国家相关规范等，并综合考虑其他完成本工作涉及的所有费用 | m | 16000 | 25.67 | 410720
33 | 031001006007 | S5系列PPR给水管DN25 | 1.安装部位:室内 2.介质:给水 3.材质、规格:S5系列PPR给水管DN25 4.连接形式:热熔连接，当与金属管或用水器具连接时，采用金属丝扣连接 5.管道配件:穿楼板带翼环钢套管、穿墙套管、防水套管、消能装置及相应配件、管件、管卡等制作安装 6.管道除锈、刷油、防腐、保温绝热等满足图纸及设计规范要求 7.压力试验及吹、洗设计要求:管道消毒、冲洗、压力试验等 8.支架制作与安装，支架刷油、管码、管卡 9.刨沟槽及沟槽修补、防火封堵等 10.其他:未尽事项详见图纸、工程量清单计价说明、国家相关规范等，并综合考虑其他完成本工作涉及的所有费用 | m | 16.8 | 29.89 | 502.15
34 | 031001006008 | S5系列PPR给水管DN32 | 1.安装部位:室内 2.介质:给水 3.材质、规格:S5系列PPR给水管DN32 4.连接形式:热熔连接，当与金属管或用水器具连接时，采用金属丝扣连接 5.管道配件:穿楼板带翼环钢套管、穿墙套管、防水套管、消能装置及相应配件、管件、管卡等制作安装 6.管道除锈、刷油、防腐、保温绝热等满足图纸及设计规范要求 7.压力试验及吹、洗设计要求:管道消毒、冲洗、压力试验等 8.支架制作与安装，支架刷油、管码、管卡 9.刨沟槽及沟槽修补、防火封堵等 10.其他:未尽事项详见图纸、工程量清单计价说明、国家相关规范等，并综合考虑其他完成本工作涉及的所有费用 | m | 1 | 36.7 | 36.7
35 | 031001006009 | S5系列PPR给水管DN40 | 1.安装部位:室内 2.介质:给水 3.材质、规格:S5系列PPR给水管DN40 4.连接形式:热熔连接，当与金属管或用水器具连接时，采用金属丝扣连接 5.管道配件:穿楼板带翼环钢套管、穿墙套管、防水套管、消能装置及相应配件、管件、管卡等制作安装 6.管道除锈、刷油、防腐、保温绝热等满足图纸及设计规范要求 7.压力试验及吹、洗设计要求:管道消毒、冲洗、压力试验等 8.支架制作与安装，支架刷油、管码、管卡 9.刨沟槽及沟槽修补、防火封堵等 10.其他:未尽事项详见图纸、工程量清单计价说明、国家相关规范等，并综合考虑其他完成本工作涉及的所有费用 | m | 1 | 46.39 | 46.39
36 | 031001006010 | S5系列PPR给水管DN50 | 1.安装部位:室内 2.介质:给水 3.材质、规格:S5系列PPR给水管DN50 4.连接形式:热熔连接，当与金属管或用水器具连接时，采用金属丝扣连接 5.管道配件:穿楼板带翼环钢套管、穿墙套管、防水套管、消能装置及相应配件、管件、管卡等制作安装 6.管道除锈、刷油、防腐、保温绝热等满足图纸及设计规范要求 7.压力试验及吹、洗设计要求:管道消毒、冲洗、压力试验等 8.支架制作与安装，支架刷油、管码、管卡 9.刨沟槽及沟槽修补、防火封堵等 10.其他:未尽事项详见图纸、工程量清单计价说明、国家相关规范等，并综合考虑其他完成本工作涉及的所有费用 | m | 1 | 59.44 | 59.44
37 | 031001006011 | S2系列PPR（耐温型）热水管DN15 | 1.安装部位:室内 2.介质:给水 3.材质、规格:S2系列PPR（耐温型）热水管DN15 4.连接形式:热熔连接，当与金属管或用水器具连接时，采用金属丝扣连接 5.管道配件:穿楼板带翼环钢套管、穿墙套管、防水套管、消能装置及相应配件、管件、管卡等制作安装 6.管道除锈、刷油、防腐、保温绝热等满足图纸及设计规范要求 7.压力试验及吹、洗设计要求:管道消毒、冲洗、压力试验等 8.支架制作与安装，支架刷油、管码、管卡 9.刨沟槽及沟槽修补、防火封堵等 10.其他:未尽事项详见图纸、工程量清单计价说明、国家相关规范等，并综合考虑其他完成本工作涉及的所有费用 | m | 258.3 | 22.18 | 5729.09
38 | 031001006012 | S2系列PPR（耐温型）热水管DN20 | 1.安装部位:室内 2.介质:给水 3.材质、规格:S2系列PPR（耐温型）热水管DN20 4.连接形式:热熔连接，当与金属管或用水器具连接时，采用金属丝扣连接 5.管道配件:穿楼板带翼环钢套管、穿墙套管、防水套管、消能装置及相应配件、管件、管卡等制作安装 6.管道除锈、刷油、防腐、保温绝热等满足图纸及设计规范要求 7.压力试验及吹、洗设计要求:管道消毒、冲洗、压力试验等 8.支架制作与安装，支架刷油、管码、管卡 9.刨沟槽及沟槽修补、防火封堵等 10.其他:未尽事项详见图纸、工程量清单计价说明、国家相关规范等，并综合考虑其他完成本工作涉及的所有费用 | m | 233.3 | 25.67 | 5988.81
39 | 031001006013 | S2系列PPR（耐温型）热水管DN25 | 1.安装部位:室内 2.介质:给水 3.材质、规格:S2系列PPR（耐温型）热水管DN25 4.连接形式:热熔连接，当与金属管或用水器具连接时，采用金属丝扣连接 5.管道配件:穿楼板带翼环钢套管、穿墙套管、防水套管、消能装置及相应配件、管件、管卡等制作安装 6.管道除锈、刷油、防腐、保温绝热等满足图纸及设计规范要求 7.压力试验及吹、洗设计要求:管道消毒、冲洗、压力试验等 8.支架制作与安装，支架刷油、管码、管卡 9.刨沟槽及沟槽修补、防火封堵等 10.其他:未尽事项详见图纸、工程量清单计价说明、国家相关规范等，并综合考虑其他完成本工作涉及的所有费用 | m | 1 | 29.89 | 29.89
40 | 031001006014 | S2系列PPR（耐温型）热水管DN32 | 1.安装部位:室内 2.介质:给水 3.材质、规格:S2系列PPR（耐温型）热水管DN32 4.连接形式:热熔连接，当与金属管或用水器具连接时，采用金属丝扣连接 5.管道配件:穿楼板带翼环钢套管、穿墙套管、防水套管、消能装置及相应配件、管件、管卡等制作安装 6.管道除锈、刷油、防腐、保温绝热等满足图纸及设计规范要求 7.压力试验及吹、洗设计要求:管道消毒、冲洗、压力试验等 8.支架制作与安装，支架刷油、管码、管卡 9.刨沟槽及沟槽修补、防火封堵等 10.其他:未尽事项详见图纸、工程量清单计价说明、国家相关规范等，并综合考虑其他完成本工作涉及的所有费用 | m | 1 | 36.7 | 36.7
41 | 031001006015 | S2系列PPR（耐温型）热水管DN40 | 1.安装部位:室内 2.介质:给水 3.材质、规格:S2系列PPR（耐温型）热水管DN40 4.连接形式:热熔连接，当与金属管或用水器具连接时，采用金属丝扣连接 5.管道配件:穿楼板带翼环钢套管、穿墙套管、防水套管、消能装置及相应配件、管件、管卡等制作安装 6.管道除锈、刷油、防腐、保温绝热等满足图纸及设计规范要求 7.压力试验及吹、洗设计要求:管道消毒、冲洗、压力试验等 8.支架制作与安装，支架刷油、管码、管卡 9.刨沟槽及沟槽修补、防火封堵等 10.其他:未尽事项详见图纸、工程量清单计价说明、国家相关规范等，并综合考虑其他完成本工作涉及的所有费用 | m | 1 | 46.39 | 46.39
42 | 031001006016 | S2系列PPR（耐温型）热水管DN50 | 1.安装部位:室内 2.介质:给水 3.材质、规格:S2系列PPR（耐温型）热水管DN50 4.连接形式:热熔连接，当与金属管或用水器具连接时，采用金属丝扣连接 5.管道配件:穿楼板带翼环钢套管、穿墙套管、防水套管、消能装置及相应配件、管件、管卡等制作安装 6.管道除锈、刷油、防腐、保温绝热等满足图纸及设计规范要求 7.压力试验及吹、洗设计要求:管道消毒、冲洗、压力试验等 8.支架制作与安装，支架刷油、管码、管卡 9.刨沟槽及沟槽修补、防火封堵等 10.其他:未尽事项详见图纸、工程量清单计价说明、国家相关规范等，并综合考虑其他完成本工作涉及的所有费用 | m | 1 | 59.44 | 59.44
43 | 031001006017 | S2系列PPR（耐温型）热水管DN65 | 1.安装部位:室内 2.介质:给水 3.材质、规格:S2系列PPR（耐温型）热水管DN65 4.连接形式:热熔连接，当与金属管或用水器具连接时，采用金属丝扣连接 5.管道配件:穿楼板带翼环钢套管、穿墙套管、防水套管、消能装置及相应配件、管件、管卡等制作安装 6.管道除锈、刷油、防腐、保温绝热等满足图纸及设计规范要求 7.压力试验及吹、洗设计要求:管道消毒、冲洗、压力试验等 8.支架制作与安装，支架刷油、管码、管卡 9.刨沟槽及沟槽修补、防火封堵等 10.其他:未尽事项详见图纸、工程量清单计价说明、国家相关规范等，并综合考虑其他完成本工作涉及的所有费用 | m | 1 | 73.16 | 73.16
|  | 排水系统 |  |  |  |  | 2762122.51
44 | 031004014012 | UPVC地漏DN50 | 1.名称:UPVC地漏 2.型号、规格:DN50 3.其他:配套存水弯等安装 4.其他:未尽事项详见图纸、工程量清单计价说明、国家相关规范等，并综合考虑其他完成本工作涉及的所有费用 | 个 | 1600 | 32.65 | 52240
45 | 031004014013 | UPVC地漏DN75 | 1.名称:UPVC地漏 2.型号、规格:DN75 3.其他:配套存水弯等安装 4.其他:未尽事项详见图纸、工程量清单计价说明、国家相关规范等，并综合考虑其他完成本工作涉及的所有费用 | 个 | 1 | 60.28 | 60.28
46 | 031004014014 | UPVC地漏DN100 | 1.名称:UPVC地漏 2.型号、规格:DN100 3.其他:配套存水弯等安装 4.其他:未尽事项详见图纸、工程量清单计价说明、国家相关规范等，并综合考虑其他完成本工作涉及的所有费用 | 个 | 1 | 72.01 | 72.01
47 | 031004014015 | 不锈钢地漏DN50 | 1.名称:不锈钢地漏 2.型号、规格:DN50 3.其他:配套存水弯等安装 4.其他:未尽事项详见图纸、工程量清单计价说明、国家相关规范等，并综合考虑其他完成本工作涉及的所有费用 | 个 | 3200 | 45.28 | 144896
48 | 031004014016 | 不锈钢地漏DN75 | 1.名称:不锈钢地漏 2.型号、规格:DN75 3.其他:配套存水弯等安装 4.其他:未尽事项详见图纸、工程量清单计价说明、国家相关规范等，并综合考虑其他完成本工作涉及的所有费用 | 个 | 1 | 84.69 | 84.69
49 | 031004014017 | 不锈钢地漏DN100 | 1.名称:不锈钢地漏 2.型号、规格:DN100 3.其他:配套存水弯等安装 4.其他:未尽事项详见图纸、工程量清单计价说明、国家相关规范等，并综合考虑其他完成本工作涉及的所有费用 | 个 | 1 | 101.72 | 101.72
50 | 031004014018 | 钢制地漏DN50 | 1.名称:钢制地漏 2.型号、规格:DN50 3.其他:配套存水弯等安装 4.其他:未尽事项详见图纸、工程量清单计价说明、国家相关规范等，并综合考虑其他完成本工作涉及的所有费用 | 个 | 1 | 45.28 | 45.28
51 | 031004014019 | 钢制地漏DN75 | 1.名称:钢制地漏 2.型号、规格:DN75 3.其他:配套存水弯等安装 4.其他:未尽事项详见图纸、工程量清单计价说明、国家相关规范等，并综合考虑其他完成本工作涉及的所有费用 | 个 | 1 | 84.69 | 84.69
52 | 031004014020 | 钢制地漏DN100 | 1.名称:钢制地漏 2.型号、规格:DN100 3.其他:配套存水弯等安装 4.其他:未尽事项详见图纸、工程量清单计价说明、国家相关规范等，并综合考虑其他完成本工作涉及的所有费用 | 个 | 1 | 101.72 | 101.72
53 | 031004014021 | 超薄带水封侧排地漏DN50 | 1.名称:超薄带水封侧排地漏 2.型号、规格:DN50 3.其他:配套存水弯等安装 4.其他:未尽事项详见图纸、工程量清单计价说明、国家相关规范等，并综合考虑其他完成本工作涉及的所有费用 | 个 | 1 | 45.28 | 45.28
54 | 031004014022 | 超薄同层带水封地漏DN50 | 1.名称:超薄同层带水封地漏 2.型号、规格:DN50 3.其他:配套存水弯等安装 4.其他:未尽事项详见图纸、工程量清单计价说明、国家相关规范等，并综合考虑其他完成本工作涉及的所有费用 | 个 | 1 | 45.28 | 45.28
55 | 031004014023 | 洗衣机地漏DN50 | 1.名称:洗衣机地漏 2.型号、规格:DN50 3.其他:配套存水弯等安装 4.其他:未尽事项详见图纸、工程量清单计价说明、国家相关规范等，并综合考虑其他完成本工作涉及的所有费用 | 个 | 1600 | 42.37 | 67792
56 | 031004006001 | 蹲便器 | 1.类型:蹲便器 2.型号、规格:满足图纸设计要求 3.附件名称、数量:角阀、软管、水箱、存水弯及其他配件 4.本体及附配件供应及安装 5.其他:未尽事项详见图纸、工程量清单计价说明、国家相关规范等，并综合考虑其他完成本工作涉及的所有费用 | 组 | 1 | 434.28 | 434.28
57 | 031004006002 | 坐便器 | 1.类型:坐便器 2.型号、规格:满足图纸设计要求 3.附件名称、数量:角阀、软管、水箱、存水弯及其他配件 4.本体及附配件供应及安装 5.其他:未尽事项详见图纸、工程量清单计价说明、国家相关规范等，并综合考虑其他完成本工作涉及的所有费用 | 组 | 1 | 814.03 | 814.03
58 | 031004007001 | 小便器 | 1.类型:小便器 2.型号、规格:满足图纸设计要求 3.附件名称、数量:角阀、软管、水箱、存水弯、感应控制器及其他配件 4.本体及附配件供应及安装 5.其他:未尽事项详见图纸、工程量清单计价说明、国家相关规范等，并综合考虑其他完成本工作涉及的所有费用，并综合考虑其他完成本工作涉及的所有费用 | 组 | 1 | 769.47 | 769.47
59 | 031004003001 | 洗手盆 | 1.类型:洗手盆 2.型号、规格:满足图纸设计要求 3.附件名称、数量:角阀、水龙头、存水弯、下水口、支托架及其他配件 4.本体及附配件供应及安装 5.其他:未尽事项详见图纸、工程量清单计价说明、国家相关规范等，并综合考虑其他完成本工作涉及的所有费用，并综合考虑其他完成本工作涉及的所有费用 | 组 | 1 | 532.41 | 532.41
60 | 031004003002 | 洗脸盆 | 1.类型:洗脸盆 2.型号、规格:满足图纸设计要求 3.附件名称、数量:角阀、水龙头、存水弯、下水口、支托架及其他配件 4.本体及附配件供应及安装 5.其他:未尽事项详见图纸、工程量清单计价说明、国家相关规范等，并综合考虑其他完成本工作涉及的所有费用，并综合考虑其他完成本工作涉及的所有费用 | 组 | 1 | 532.41 | 532.41
61 | 031004004001 | 洗涤池 | 1.类型:洗涤池 2.型号、规格:满足图纸设计要求 3.附件名称、数量:角阀、水龙头、存水弯、下水口、支托架及其他配件 4.本体及附配件供应及安装 5.其他:未尽事项详见图纸、工程量清单计价说明、国家相关规范等，并综合考虑其他完成本工作涉及的所有费用，并综合考虑其他完成本工作涉及的所有费用 | 组 | 1 | 404.12 | 404.12
62 | 031004004002 | 拖把池 | 1.类型:拖把池 2.型号、规格:满足图纸设计要求 3.附件名称、数量:角阀、水龙头、存水弯、下水口、支托架及其他配件 4.本体及附配件供应及安装 5.其他:未尽事项详见图纸、工程量清单计价说明、国家相关规范等，并综合考虑其他完成本工作涉及的所有费用，并综合考虑其他完成本工作涉及的所有费用 | 组 | 1 | 377.7 | 377.7
63 | 031001006018 | UPVC排水管DN50 | 1.安装部位:室内 2.介质:污废水 3.材质、规格:UPVC排水管DN50 4.连接形式:粘接 5.管道配件:穿楼板带翼环钢套管、穿墙套管、防水套管、阻火圈、透气帽、地面清扫口、消能装置及相应配件、管件、管卡等制作安装 6.除锈、刷油、防腐、保温绝热设计要求:依据图纸规定 7.支架制作与安装，支架除锈刷油漆 8.刨沟槽及沟槽修补、管道通水试验等 9.其他:未尽事项详见图纸、工程量清单计价说明、国家相关规范等，并综合考虑其他完成本工作涉及的所有费用 | m | 4800 | 29.59 | 142032
64 | 031001006019 | UPVC排水管DN75 | 1.安装部位:室内 2.介质:污废水 3.材质、规格:UPVC排水管DN75 4.连接形式:溶剂粘接 5.管道配件:穿楼板带翼环钢套管、穿墙套管、防水套管、阻火圈、透气帽、地面清扫口、消能装置及相应配件、管件、管卡等制作安装 6.除锈、刷油、防腐、保温绝热设计要求:依据图纸规定 7.支架制作与安装，支架除锈刷油漆 8.刨沟槽及沟槽修补、管道通水试验等 9.其他:未尽事项详见图纸、工程量清单计价说明、国家相关规范等，并综合考虑其他完成本工作涉及的所有费用 | m | 4800 | 43.16 | 207168
65 | 031001006020 | UPVC排水管DN100 | 1.安装部位:室内 2.介质:污废水 3.材质、规格:UPVC排水管DN100 4.连接形式:溶剂粘接 5.管道配件:穿楼板带翼环钢套管、穿墙套管、防水套管、阻火圈、透气帽、地面清扫口、消能装置及相应配件、管件、管卡等制作安装 6.除锈、刷油、防腐、保温绝热设计要求:依据图纸规定 7.支架制作与安装，支架除锈刷油漆 8.刨沟槽及沟槽修补、管道通水试验等 9.其他:未尽事项详见图纸、工程量清单计价说明、国家相关规范等，并综合考虑其他完成本工作涉及的所有费用 | m | 8000 | 56.74 | 453920
66 | 031001006021 | UPVC排水管DN150 | 1.安装部位:室内 2.介质:污废水 3.材质、规格:UPVC排水管DN150 4.连接形式:溶剂粘接 5.管道配件:穿楼板带翼环钢套管、穿墙套管、防水套管、阻火圈、透气帽、地面清扫口、消能装置及相应配件、管件、管卡等制作安装 6.除锈、刷油、防腐、保温绝热设计要求:依据图纸规定 7.支架制作与安装，支架除锈刷油漆 8.刨沟槽及沟槽修补、管道通水试验等 9.其他:未尽事项详见图纸、工程量清单计价说明、国家相关规范等，并综合考虑其他完成本工作涉及的所有费用 | m | 1 | 81.55 | 81.55
67 | 031001006022 | 加厚UPVC排水管DN50 | 1.安装部位:室内 2.介质:污废水 3.材质、规格:加厚UPVC排水管DN50 4.连接形式:粘接 5.管道配件:穿楼板带翼环钢套管、穿墙套管、防水套管、阻火圈、透气帽、地面清扫口、消能装置及相应配件、管件、管卡等制作安装 6.除锈、刷油、防腐、保温绝热设计要求:依据图纸规定 7.支架制作与安装，支架除锈刷油漆 8.刨沟槽及沟槽修补、管道通水试验等 9.其他:未尽事项详见图纸、工程量清单计价说明、国家相关规范等，并综合考虑其他完成本工作涉及的所有费用 | m | 1 | 33.49 | 33.49
68 | 031001006023 | 加厚UPVC排水管DN75 | 1.安装部位:室内 2.介质:污废水 3.材质、规格:加厚UPVC排水管DN75 4.连接形式:溶剂粘接 5.管道配件:穿楼板带翼环钢套管、穿墙套管、防水套管、阻火圈、透气帽、地面清扫口、消能装置及相应配件、管件、管卡等制作安装 6.除锈、刷油、防腐、保温绝热设计要求:依据图纸规定 7.支架制作与安装，支架除锈刷油漆 8.刨沟槽及沟槽修补、管道通水试验等 9.其他:未尽事项详见图纸、工程量清单计价说明、国家相关规范等，并综合考虑其他完成本工作涉及的所有费用 | m | 1 | 45.59 | 45.59
69 | 031001006024 | 加厚UPVC排水管DN100 | 1.安装部位:室内 2.介质:污废水 3.材质、规格:加厚UPVC排水管DN100 4.连接形式:溶剂粘接 5.管道配件:穿楼板带翼环钢套管、穿墙套管、防水套管、阻火圈、透气帽、地面清扫口、消能装置及相应配件、管件、管卡等制作安装 6.除锈、刷油、防腐、保温绝热设计要求:依据图纸规定 7.支架制作与安装，支架除锈刷油漆 8.刨沟槽及沟槽修补、管道通水试验等 9.其他:未尽事项详见图纸、工程量清单计价说明、国家相关规范等，并综合考虑其他完成本工作涉及的所有费用 | m | 5850 | 61.03 | 357025.5
70 | 031001006025 | 加厚UPVC排水管DN150 | 1.安装部位:室内 2.介质:污废水 3.材质、规格:加厚UPVC排水管DN150 4.连接形式:溶剂粘接 5.管道配件:穿楼板带翼环钢套管、穿墙套管、防水套管、阻火圈、透气帽、地面清扫口、消能装置及相应配件、管件、管卡等制作安装 6.除锈、刷油、防腐、保温绝热设计要求:依据图纸规定 7.支架制作与安装，支架除锈刷油漆 8.刨沟槽及沟槽修补、管道通水试验等 9.其他:未尽事项详见图纸、工程量清单计价说明、国家相关规范等，并综合考虑其他完成本工作涉及的所有费用 | m | 5850 | 87.93 | 514390.5
71 | 031001006026 | 加厚UPVC静音排水管DN50 | 1.安装部位:室内 2.介质:污废水 3.材质、规格:加厚UPVC静音排水管DN50 4.连接形式:粘接 5.管道配件:穿楼板带翼环钢套管、穿墙套管、防水套管、阻火圈、透气帽、地面清扫口、消能装置及相应配件、管件、管卡等制作安装 6.除锈、刷油、防腐、保温绝热设计要求:依据图纸规定 7.支架制作与安装，支架除锈刷油漆 8.刨沟槽及沟槽修补、管道通水试验等 9.其他:未尽事项详见图纸、工程量清单计价说明、国家相关规范等，并综合考虑其他完成本工作涉及的所有费用 | m | 1 | 33.49 | 33.49
72 | 031001006027 | 加厚UPVC静音排水管DN75 | 1.安装部位:室内 2.介质:污废水 3.材质、规格:加厚UPVC静音排水管DN75 4.连接形式:溶剂粘接 5.管道配件:穿楼板带翼环钢套管、穿墙套管、防水套管、阻火圈、透气帽、地面清扫口、消能装置及相应配件、管件、管卡等制作安装 6.除锈、刷油、防腐、保温绝热设计要求:依据图纸规定 7.支架制作与安装，支架除锈刷油漆 8.刨沟槽及沟槽修补、管道通水试验等 9.其他:未尽事项详见图纸、工程量清单计价说明、国家相关规范等，并综合考虑其他完成本工作涉及的所有费用 | m | 1 | 45.59 | 45.59
73 | 031001006028 | 加厚UPVC静音排水管DN100 | 1.安装部位:室内 2.介质:污废水 3.材质、规格:加厚UPVC静音排水管DN100 4.连接形式:溶剂粘接 5.管道配件:穿楼板带翼环钢套管、穿墙套管、防水套管、阻火圈、透气帽、地面清扫口、消能装置及相应配件、管件、管卡等制作安装 6.除锈、刷油、防腐、保温绝热设计要求:依据图纸规定 7.支架制作与安装，支架除锈刷油漆 8.刨沟槽及沟槽修补、管道通水试验等 9.其他:未尽事项详见图纸、工程量清单计价说明、国家相关规范等，并综合考虑其他完成本工作涉及的所有费用 | m | 5850 | 61.03 | 357025.5
74 | 031001006029 | 加厚UPVC静音排水管DN150 | 1.安装部位:室内 2.介质:污废水 3.材质、规格:加厚UPVC静音排水管DN150 4.连接形式:溶剂粘接 5.管道配件:穿楼板带翼环钢套管、穿墙套管、防水套管、阻火圈、透气帽、地面清扫口、消能装置及相应配件、管件、管卡等制作安装 6.除锈、刷油、防腐、保温绝热设计要求:依据图纸规定 7.支架制作与安装，支架除锈刷油漆 8.刨沟槽及沟槽修补、管道通水试验等 9.其他:未尽事项详见图纸、工程量清单计价说明、国家相关规范等，并综合考虑其他完成本工作涉及的所有费用 | m | 4000 | 87.93 | 351720
75 | 031001007006 | 内外涂塑钢管DN50 | 1.安装部位:室内 2.介质:污废水 3.材质、规格:内外涂塑钢管DN50 4.连接形式:丝扣连接 5.管道配件:穿楼板带翼环钢套管、穿墙套管、防水套管、阻火圈、透气帽、地面清扫口、消能装置及相应配件、管件、管卡等制作安装 6.管道除锈、刷油、防腐、保温绝热等满足图纸及设计规范要求 7.压力试验及吹、洗设计要求:管道消毒、冲洗、压力试验等 8.支架制作与安装，支架刷油，管码，管卡，管道接地等 9.刨沟槽及沟槽修补、土方开挖及回填、防火封堵等 10.其他:未尽事项详见图纸、工程量清单计价说明、国家相关规范等，并综合考虑其他完成本工作涉及的所有费用 | m | 1 | 96.52 | 96.52
76 | 031001007007 | 内外涂塑钢管DN65 | 1.安装部位:室内 2.介质:污废水 3.材质、规格:内外涂塑钢管DN65 4.连接形式:丝扣连接 5.管道配件:穿楼板带翼环钢套管、穿墙套管、防水套管、阻火圈、透气帽、地面清扫口、消能装置及相应配件、管件、管卡等制作安装 6.管道除锈、刷油、防腐、保温绝热等满足图纸及设计规范要求 7.压力试验及吹、洗设计要求:管道消毒、冲洗、压力试验等 8.支架制作与安装，支架刷油，管码，管卡，管道接地等 9.刨沟槽及沟槽修补、土方开挖及回填、防火封堵等 10.其他:未尽事项详见图纸、工程量清单计价说明、国家相关规范等，并综合考虑其他完成本工作涉及的所有费用 | m | 1 | 117.97 | 117.97
77 | 031001007008 | 内外涂塑钢管DN80 | 1.安装部位:室内 2.介质:污废水 3.材质、规格:内外涂塑钢管DN80 4.连接形式:丝扣连接 5.管道配件:穿楼板带翼环钢套管、穿墙套管、防水套管、阻火圈、透气帽、地面清扫口、消能装置及相应配件、管件、管卡等制作安装 6.管道除锈、刷油、防腐、保温绝热等满足图纸及设计规范要求 7.压力试验及吹、洗设计要求:管道消毒、冲洗、压力试验等 8.支架制作与安装，支架刷油，管码，管卡，管道接地等 9.刨沟槽及沟槽修补、土方开挖及回填、防火封堵等 10.其他:未尽事项详见图纸、工程量清单计价说明、国家相关规范等，并综合考虑其他完成本工作涉及的所有费用 | m | 1 | 141.27 | 141.27
78 | 031001007009 | 内外涂塑钢管DN100 | 1.安装部位:室内 2.介质:污废水 3.材质、规格:内外涂塑钢管DN100 4.连接形式:丝扣连接 5.管道配件:穿楼板带翼环钢套管、穿墙套管、防水套管、阻火圈、透气帽、地面清扫口、消能装置及相应配件、管件、管卡等制作安装 6.管道除锈、刷油、防腐、保温绝热等满足图纸及设计规范要求 7.压力试验及吹、洗设计要求:管道消毒、冲洗、压力试验等 8.支架制作与安装，支架刷油，管码，管卡，管道接地等 9.刨沟槽及沟槽修补、土方开挖及回填、防火封堵等 10.其他:未尽事项详见图纸、工程量清单计价说明、国家相关规范等，并综合考虑其他完成本工作涉及的所有费用 | m | 1 | 190.77 | 190.77
79 | 031001007010 | 内外涂塑钢管DN150 | 1.安装部位:室内 2.介质:污废水 3.材质、规格:内外涂塑钢管DN150 4.连接形式:法兰连接 5.管道配件:穿楼板带翼环钢套管、穿墙套管、防水套管、阻火圈、透气帽、地面清扫口、消能装置及相应配件、管件、管卡等制作安装 6.管道除锈、刷油、防腐、保温绝热等满足图纸及设计规范要求 7.压力试验及吹、洗设计要求:管道消毒、冲洗、压力试验等 8.支架制作与安装，支架刷油，管码，管卡，管道接地等 9.刨沟槽及沟槽修补、土方开挖及回填、防火封堵等 10.其他:未尽事项详见图纸、工程量清单计价说明、国家相关规范等，并综合考虑其他完成本工作涉及的所有费用 | m | 1 | 269.44 | 269.44
80 | 031001005005 | 铸铁排水管DN50 | 1.安装部位:室内 2.介质:污废水 3.材质、规格:铸铁排水管DN50 4.连接形式:加强型不锈钢卡箍连接 5.管道配件:穿楼板带翼环钢套管、穿墙套管、防水套管、阻火圈、透气帽、地面清扫口、消能装置及相应配件、管件、管卡等制作安装 6.管道除锈、刷油、防腐、保温绝热等满足图纸及设计规范要求 7.压力试验及吹、洗设计要求:管道消毒、冲洗、压力试验等 8.支架制作与安装，支架刷油，管码，管卡，管道接地等 9.刨沟槽及沟槽修补、土方开挖及回填、防火封堵等 10.其他:未尽事项详见图纸、工程量清单计价说明、国家相关规范等，并综合考虑其他完成本工作涉及的所有费用 | m | 1 | 97.54 | 97.54
81 | 031001005006 | 铸铁排水管DN75 | 1.安装部位:室内 2.介质:污废水 3.材质、规格:铸铁排水管DN75 4.连接形式:加强型不锈钢卡箍连接 5.管道配件:穿楼板带翼环钢套管、穿墙套管、防水套管、阻火圈、透气帽、地面清扫口、消能装置及相应配件、管件、管卡等制作安装 6.管道除锈、刷油、防腐、保温绝热等满足图纸及设计规范要求 7.压力试验及吹、洗设计要求:管道消毒、冲洗、压力试验等 8.支架制作与安装，支架刷油，管码，管卡，管道接地等 9.刨沟槽及沟槽修补、土方开挖及回填、防火封堵等 10.其他:未尽事项详见图纸、工程量清单计价说明、国家相关规范等，并综合考虑其他完成本工作涉及的所有费用 | m | 1 | 118.72 | 118.72
82 | 031001005007 | 铸铁排水管DN100 | 1.安装部位:室内 2.介质:污废水 3.材质、规格:铸铁排水管DN100 4.连接形式:加强型不锈钢卡箍连接 5.穿楼板带翼环钢套管、穿墙套管、防水套管、阻火圈、透气帽、消能装置及相应配件、管件、管卡等制作安装 6.管道除锈、刷油、防腐、保温绝热等满足图纸及设计规范要求 7.压力试验及吹、洗设计要求:管道消毒、冲洗、压力试验等 8.支架制作与安装，支架刷油，管码，管卡，管道接地等 9.刨沟槽及沟槽修补、土方开挖及回填、防火封堵等 10.其他:未尽事项详见图纸、工程量清单计价说明、国家相关规范等，并综合考虑其他完成本工作涉及的所有费用 | m | 682.95 | 158.08 | 107960.74
83 | 031001005008 | 铸铁排水管DN150 | 1.安装部位:室内 2.介质:污废水 3.材质、规格:铸铁排水管DN150 4.连接形式:加强型不锈钢卡箍连接 5.管道配件:穿楼板带翼环钢套管、穿墙套管、防水套管、阻火圈、透气帽、地面清扫口、消能装置及相应配件、管件、管卡等制作安装 6.管道除锈、刷油、防腐、保温绝热等满足图纸及设计规范要求 7.压力试验及吹、洗设计要求:管道消毒、冲洗、压力试验等 8.支架制作与安装，支架刷油，管码，管卡，管道接地等 9.刨沟槽及沟槽修补、土方开挖及回填、防火封堵等 10.其他:未尽事项详见图纸、工程量清单计价说明、国家相关规范等，并综合考虑其他完成本工作涉及的所有费用 | m | 1 | 174.96 | 174.96
|  | 雨水系统 |  |  |  |  | 2155669.29
84 | 031004014024 | 87型雨水斗DN50 | 1.名称:87型雨水斗 2.材质、规格:DN50 3.其他:未尽事项详见图纸、工程量清单计价说明、国家相关规范等，并综合考虑其他完成本工作涉及的所有费用 | 个 | 1 | 128.88 | 128.88
85 | 031004014025 | 87型雨水斗DN75 | 1.名称:87型雨水斗 2.材质、规格:DN75 3.其他:未尽事项详见图纸、工程量清单计价说明、国家相关规范等，并综合考虑其他完成本工作涉及的所有费用 | 个 | 1 | 147.51 | 147.51
86 | 031004014026 | 87型雨水斗DN100 | 1.名称:87型雨水斗 2.材质、规格:DN100 3.其他:未尽事项详见图纸、工程量清单计价说明、国家相关规范等，并综合考虑其他完成本工作涉及的所有费用 | 个 | 45 | 207.47 | 9336.15
87 | 031004014027 | 侧排雨水斗DN50 | 1.名称:侧排雨水斗 2.材质、规格:DN50 3.其他:未尽事项详见图纸、工程量清单计价说明、国家相关规范等，并综合考虑其他完成本工作涉及的所有费用 | 个 | 1 | 126.54 | 126.54
88 | 031004014028 | 侧排雨水斗DN75 | 1.名称:侧排雨水斗 2.材质、规格:DN75 3.其他:未尽事项详见图纸、工程量清单计价说明、国家相关规范等，并综合考虑其他完成本工作涉及的所有费用 | 个 | 1 | 156.36 | 156.36
89 | 031004014029 | 侧排雨水斗DN100 | 1.名称:侧排雨水斗 2.材质、规格:DN100 3.其他:未尽事项详见图纸、工程量清单计价说明、国家相关规范等，并综合考虑其他完成本工作涉及的所有费用 | 个 | 1 | 198.67 | 198.67
90 | 031004014030 | 侧入式雨水斗DN100 | 1.名称:侧入式雨水斗 2.材质、规格:DN100 3.其他:未尽事项详见图纸、工程量清单计价说明、国家相关规范等，并综合考虑其他完成本工作涉及的所有费用 | 个 | 428 | 198.67 | 85030.76
91 | 031004014031 | UPVC地漏DN50 | 1.名称:UPVC地漏 2.型号、规格:DN50 3.其他:配套存水弯等安装 4.其他:未尽事项详见图纸、工程量清单计价说明、国家相关规范等，并综合考虑其他完成本工作涉及的所有费用 | 个 | 1 | 32.65 | 32.65
92 | 031004014032 | 不锈钢地漏DN50 | 1.名称:不锈钢地漏 2.型号、规格:DN50 3.其他:配套存水弯等安装 4.其他:未尽事项详见图纸、工程量清单计价说明、国家相关规范等，并综合考虑其他完成本工作涉及的所有费用 | 个 | 1 | 45.28 | 45.28
93 | 031004014033 | 钢制地漏DN50 | 1.名称:钢制地漏 2.型号、规格:DN50 3.其他:配套存水弯等安装 4.其他:未尽事项详见图纸、工程量清单计价说明、国家相关规范等，并综合考虑其他完成本工作涉及的所有费用 | 个 | 1 | 45.28 | 45.28
94 | 031004014034 | 溢流口100x100 | 1.名称:溢流口 2.型号、规格:100x100 3.其他:配套存水弯等安装 4.其他:未尽事项详见图纸、工程量清单计价说明、国家相关规范等，并综合考虑其他完成本工作涉及的所有费用 | 个 | 45 | 118.18 | 5318.1
95 | 031002003016 | 溢流口 | 1.名称:溢流口 2.型号、规格:DN100PVC管 3.其他:配套存水弯等安装 4.其他:未尽事项详见图纸、工程量清单计价说明、国家相关规范等，并综合考虑其他完成本工作涉及的所有费用 | 个 | 45 | 49.59 | 2231.55
96 | 031001006030 | S11.2系列实壁加厚PVC-U雨水管DN50 | 1.安装部位:室内 2.介质:雨水 3.材质、规格:S11.2系列实壁加厚PVC-U雨水管DN50 4.连接形式:溶剂粘接 5.管道配件:穿楼板带翼环钢套管、穿墙套管、防水套管、阻火圈、消能装置及相应配件、管件、管卡等制作安装 6.除锈、刷油、防腐、保温绝热设计要求:依据图纸规定 7.支架制作与安装，支架除锈刷油漆 8.刨沟槽及沟槽修补、土方开挖及回填、管道通水试验等 9.其他:未尽事项详见图纸、工程量清单计价说明、国家相关规范等，并综合考虑其他完成本工作涉及的所有费用 | m | 150 | 33.49 | 5023.5
97 | 031001006031 | S11.2系列实壁加厚PVC-U雨水管DN75 | 1.安装部位:室内 2.介质:雨水 3.材质、规格:S11.2系列实壁加厚PVC-U雨水管DN75 4.连接形式:溶剂粘接 5.管道配件:穿楼板带翼环钢套管、穿墙套管、防水套管、阻火圈、消能装置及相应配件、管件、管卡等制作安装 6.除锈、刷油、防腐、保温绝热设计要求:依据图纸规定 7.支架制作与安装，支架除锈刷油漆 8.刨沟槽及沟槽修补、土方开挖及回填、管道通水试验等 9.其他:未尽事项详见图纸、工程量清单计价说明、国家相关规范等，并综合考虑其他完成本工作涉及的所有费用 | m | 1 | 40.23 | 40.23
98 | 031001006032 | S11.2系列实壁加厚PVC-U雨水管DN100 | 1.安装部位:室内 2.介质:雨水 3.材质、规格:S11.2系列实壁加厚PVC-U雨水管DN100 4.连接形式:溶剂粘接 5.管道配件:穿楼板带翼环钢套管、穿墙套管、防水套管、阻火圈、消能装置及相应配件、管件、管卡等制作安装 6.除锈、刷油、防腐、保温绝热设计要求:依据图纸规定 7.支架制作与安装，支架除锈刷油漆 8.刨沟槽及沟槽修补、土方开挖及回填、管道通水试验等 9.其他:未尽事项详见图纸、工程量清单计价说明、国家相关规范等，并综合考虑其他完成本工作涉及的所有费用 | m | 150 | 56.03 | 8404.5
99 | 031001007011 | 内外涂塑钢管DN50 | 1.安装部位:室内 2.介质:雨水 3.材质、规格:内外涂塑钢管DN50 4.连接形式:丝扣连接 5.管道配件:穿楼板带翼环钢套管、穿墙套管、防水套管、阻火圈、透气帽、地面清扫口、消能装置及相应配件、管件、管卡等制作安装 6.管道除锈、刷油、防腐、保温绝热等满足图纸及设计规范要求 7.压力试验及吹、洗设计要求:管道消毒、冲洗、压力试验等 8.支架制作与安装，支架刷油，管码，管卡，管道接地等 9.刨沟槽及沟槽修补、土方开挖及回填、防火封堵等 10.其他:未尽事项详见图纸、工程量清单计价说明、国家相关规范等，并综合考虑其他完成本工作涉及的所有费用 | m | 1 | 96.52 | 96.52
100 | 031001007012 | 内外涂塑钢管DN65 | 1.安装部位:室内 2.介质:雨水 3.材质、规格:内外涂塑钢管DN65 4.连接形式:丝扣连接 5.管道配件:穿楼板带翼环钢套管、穿墙套管、防水套管、阻火圈、透气帽、地面清扫口、消能装置及相应配件、管件、管卡等制作安装 6.管道除锈、刷油、防腐、保温绝热等满足图纸及设计规范要求 7.压力试验及吹、洗设计要求:管道消毒、冲洗、压力试验等 8.支架制作与安装，支架刷油，管码，管卡，管道接地等 9.刨沟槽及沟槽修补、土方开挖及回填、防火封堵等 10.其他:未尽事项详见图纸、工程量清单计价说明、国家相关规范等，并综合考虑其他完成本工作涉及的所有费用 | m | 1 | 117.97 | 117.97
101 | 031001007013 | 内外涂塑钢管DN80 | 1.安装部位:室内 2.介质:雨水 3.材质、规格:内外涂塑钢管DN80 4.连接形式:丝扣连接 5.管道配件:穿楼板带翼环钢套管、穿墙套管、防水套管、阻火圈、透气帽、地面清扫口、消能装置及相应配件、管件、管卡等制作安装 6.管道除锈、刷油、防腐、保温绝热等满足图纸及设计规范要求 7.压力试验及吹、洗设计要求:管道消毒、冲洗、压力试验等 8.支架制作与安装，支架刷油，管码，管卡，管道接地等 9.刨沟槽及沟槽修补、土方开挖及回填、防火封堵等 10.其他:未尽事项详见图纸、工程量清单计价说明、国家相关规范等，并综合考虑其他完成本工作涉及的所有费用 | m | 1 | 141.27 | 141.27
102 | 031001007014 | 内外涂塑钢管DN100 | 1.安装部位:室内 2.介质:雨水 3.材质、规格:内外涂塑钢管DN100 4.连接形式:丝扣连接 5.管道配件:穿楼板带翼环钢套管、穿墙套管、防水套管、阻火圈、透气帽、地面清扫口、消能装置及相应配件、管件、管卡等制作安装 6.管道除锈、刷油、防腐、保温绝热等满足图纸及设计规范要求 7.压力试验及吹、洗设计要求:管道消毒、冲洗、压力试验等 8.支架制作与安装，支架刷油，管码，管卡，管道接地等 9.刨沟槽及沟槽修补、土方开挖及回填、防火封堵等 10.其他:未尽事项详见图纸、工程量清单计价说明、国家相关规范等，并综合考虑其他完成本工作涉及的所有费用 | m | 4800 | 190.77 | 915696
103 | 031001007015 | 内外涂塑钢管DN150 | 1.安装部位:室内 2.介质:雨水 3.材质、规格:内外涂塑钢管DN150 4.连接形式:法兰连接 5.管道配件:穿楼板带翼环钢套管、穿墙套管、防水套管、阻火圈、透气帽、地面清扫口、消能装置及相应配件、管件、管卡等制作安装 6.管道除锈、刷油、防腐、保温绝热等满足图纸及设计规范要求 7.压力试验及吹、洗设计要求:管道消毒、冲洗、压力试验等 8.支架制作与安装，支架刷油，管码，管卡，管道接地等 9.刨沟槽及沟槽修补、土方开挖及回填、防火封堵等 10.其他:未尽事项详见图纸、工程量清单计价说明、国家相关规范等，并综合考虑其他完成本工作涉及的所有费用 | m | 1 | 269.44 | 269.44
104 | 031001006033 | UPVC排水管DN50 | 1.安装部位:室内 2.介质:污废水 3.材质、规格:UPVC排水管DN50 4.连接形式:粘接 5.管道配件:穿楼板带翼环钢套管、穿墙套管、防水套管、阻火圈、透气帽、地面清扫口、消能装置及相应配件、管件、管卡等制作安装 6.除锈、刷油、防腐、保温绝热设计要求:依据图纸规定 7.支架制作与安装，支架除锈刷油漆 8.刨沟槽及沟槽修补、管道通水试验等 9.其他:未尽事项详见图纸、工程量清单计价说明、国家相关规范等，并综合考虑其他完成本工作涉及的所有费用 | m | 4800 | 29.59 | 142032
105 | 031001006034 | UPVC排水管DN75 | 1.安装部位:室内 2.介质:污废水 3.材质、规格:UPVC排水管DN75 4.连接形式:溶剂粘接 5.管道配件:穿楼板带翼环钢套管、穿墙套管、防水套管、阻火圈、透气帽、地面清扫口、消能装置及相应配件、管件、管卡等制作安装 6.除锈、刷油、防腐、保温绝热设计要求:依据图纸规定 7.支架制作与安装，支架除锈刷油漆 8.刨沟槽及沟槽修补、管道通水试验等 9.其他:未尽事项详见图纸、工程量清单计价说明、国家相关规范等，并综合考虑其他完成本工作涉及的所有费用 | m | 4800 | 43.16 | 207168
106 | 031001006035 | UPVC排水管DN100 | 1.安装部位:室内 2.介质:污废水 3.材质、规格:UPVC排水管DN100 4.连接形式:溶剂粘接 5.管道配件:穿楼板带翼环钢套管、穿墙套管、防水套管、阻火圈、透气帽、地面清扫口、消能装置及相应配件、管件、管卡等制作安装 6.除锈、刷油、防腐、保温绝热设计要求:依据图纸规定 7.支架制作与安装，支架除锈刷油漆 8.刨沟槽及沟槽修补、管道通水试验等 9.其他:未尽事项详见图纸、工程量清单计价说明、国家相关规范等，并综合考虑其他完成本工作涉及的所有费用 | m | 8000 | 56.74 | 453920
107 | 031001006036 | UPVC排水管DN150 | 1.安装部位:室内 2.介质:污废水 3.材质、规格:UPVC排水管DN150 4.连接形式:溶剂粘接 5.管道配件:穿楼板带翼环钢套管、穿墙套管、防水套管、阻火圈、透气帽、地面清扫口、消能装置及相应配件、管件、管卡等制作安装 6.除锈、刷油、防腐、保温绝热设计要求:依据图纸规定 7.支架制作与安装，支架除锈刷油漆 8.刨沟槽及沟槽修补、管道通水试验等 9.其他:未尽事项详见图纸、工程量清单计价说明、国家相关规范等，并综合考虑其他完成本工作涉及的所有费用 | m | 1 | 81.55 | 81.55
108 | 031001006037 | 加厚UPVC静音排水管DN50 | 1.安装部位:室内 2.介质:污废水 3.材质、规格:加厚UPVC静音排水管DN50 4.连接形式:粘接 5.管道配件:穿楼板带翼环钢套管、穿墙套管、防水套管、阻火圈、透气帽、地面清扫口、消能装置及相应配件、管件、管卡等制作安装 6.除锈、刷油、防腐、保温绝热设计要求:依据图纸规定 7.支架制作与安装，支架除锈刷油漆 8.刨沟槽及沟槽修补、管道通水试验等 9.其他:未尽事项详见图纸、工程量清单计价说明、国家相关规范等，并综合考虑其他完成本工作涉及的所有费用 | m | 1 | 33.49 | 33.49
109 | 031001006038 | 加厚UPVC静音排水管DN75 | 1.安装部位:室内 2.介质:污废水 3.材质、规格:加厚UPVC静音排水管DN75 4.连接形式:溶剂粘接 5.管道配件:穿楼板带翼环钢套管、穿墙套管、防水套管、阻火圈、透气帽、地面清扫口、消能装置及相应配件、管件、管卡等制作安装 6.除锈、刷油、防腐、保温绝热设计要求:依据图纸规定 7.支架制作与安装，支架除锈刷油漆 8.刨沟槽及沟槽修补、管道通水试验等 9.其他:未尽事项详见图纸、工程量清单计价说明、国家相关规范等，并综合考虑其他完成本工作涉及的所有费用 | m | 1 | 45.59 | 45.59
110 | 031001006039 | 加厚UPVC静音排水管DN100 | 1.安装部位:室内 2.介质:污废水 3.材质、规格:加厚UPVC静音排水管DN100 4.连接形式:溶剂粘接 5.管道配件:穿楼板带翼环钢套管、穿墙套管、防水套管、阻火圈、透气帽、地面清扫口、消能装置及相应配件、管件、管卡等制作安装 6.除锈、刷油、防腐、保温绝热设计要求:依据图纸规定 7.支架制作与安装，支架除锈刷油漆 8.刨沟槽及沟槽修补、管道通水试验等 9.其他:未尽事项详见图纸、工程量清单计价说明、国家相关规范等，并综合考虑其他完成本工作涉及的所有费用 | m | 1350 | 61.03 | 82390.5
111 | 031001006040 | 加厚UPVC静音排水管DN150 | 1.安装部位:室内 2.介质:污废水 3.材质、规格:加厚UPVC静音排水管DN150 4.连接形式:溶剂粘接 5.管道配件:穿楼板带翼环钢套管、穿墙套管、防水套管、阻火圈、透气帽、地面清扫口、消能装置及相应配件、管件、管卡等制作安装 6.除锈、刷油、防腐、保温绝热设计要求:依据图纸规定 7.支架制作与安装，支架除锈刷油漆 8.刨沟槽及沟槽修补、管道通水试验等 9.其他:未尽事项详见图纸、工程量清单计价说明、国家相关规范等，并综合考虑其他完成本工作涉及的所有费用 | m | 2700 | 87.93 | 237411
|  | 冷凝水系统 |  |  |  |  | 253108.99
112 | 031001006041 | PVC-U冷凝水管DN25 | 1.安装部位:室内 2.介质:冷凝水 3.材质、规格:PVC-U冷凝水管DN25 4.连接形式:溶剂粘接 5.管道配件:穿楼板带翼环钢套管、穿墙套管、防水套管、空调水套管装饰盖、阻火圈、消能装置及相应配件、管件、管卡等制作安装 6.除锈、刷油、防腐、保温绝热设计要求:依据图纸规定 7.支架制作与安装，支架除锈刷油漆 8.刨沟槽及沟槽修补、土方开挖及回填、管道通水试验等 9.其他:未尽事项详见图纸、工程量清单计价说明、国家相关规范等，并综合考虑其他完成本工作涉及的所有费用 | m | 1600 | 18.43 | 29488
113 | 031001006042 | PVC-U冷凝水管DN32 | 1.安装部位:室内 2.介质:冷凝水 3.材质、规格:PVC-U冷凝水管DN32 4.连接形式:溶剂粘接 5.管道配件:穿楼板带翼环钢套管、穿墙套管、防水套管、空调水套管装饰盖、阻火圈、消能装置及相应配件、管件、管卡等制作安装 6.除锈、刷油、防腐、保温绝热设计要求:依据图纸规定 7.支架制作与安装，支架除锈刷油漆 8.刨沟槽及沟槽修补、土方开挖及回填、管道通水试验等 9.其他:未尽事项详见图纸、工程量清单计价说明、国家相关规范等，并综合考虑其他完成本工作涉及的所有费用 | m | 1 | 21.4 | 21.4
114 | 031001006043 | PVC-U冷凝水管DN40 | 1.安装部位:室内 2.介质:冷凝水 3.材质、规格:PVC-U冷凝水管DN40 4.连接形式:溶剂粘接 5.管道配件:穿楼板带翼环钢套管、穿墙套管、防水套管、空调水套管装饰盖、阻火圈、消能装置及相应配件、管件、管卡等制作安装 6.除锈、刷油、防腐、保温绝热设计要求:依据图纸规定 7.支架制作与安装，支架除锈刷油漆 8.刨沟槽及沟槽修补、土方开挖及回填、管道通水试验等 9.其他:未尽事项详见图纸、工程量清单计价说明、国家相关规范等，并综合考虑其他完成本工作涉及的所有费用 | m | 1 | 23.94 | 23.94
115 | 031001006044 | PVC-U冷凝水管DN50 | 1.安装部位:室内 2.介质:冷凝水 3.材质、规格:PVC-U冷凝水管DN50 4.连接形式:溶剂粘接 5.管道配件:穿楼板带翼环钢套管、穿墙套管、防水套管、空调水套管装饰盖、阻火圈、消能装置及相应配件、管件、管卡等制作安装 6.除锈、刷油、防腐、保温绝热设计要求:依据图纸规定 7.支架制作与安装，支架除锈刷油漆 8.刨沟槽及沟槽修补、土方开挖及回填、管道通水试验等 9.其他:未尽事项详见图纸、工程量清单计价说明、国家相关规范等，并综合考虑其他完成本工作涉及的所有费用 | m | 7830 | 28.53 | 223389.9
116 | 031001006045 | PVC-U冷凝水管DN75 | 1.安装部位:室内 2.介质:冷凝水 3.材质、规格:PVC-U冷凝水管DN75 4.连接形式:溶剂粘接 5.管道配件:穿楼板带翼环钢套管、穿墙套管、防水套管、空调水套管装饰盖、阻火圈、消能装置及相应配件、管件、管卡等制作安装 6.除锈、刷油、防腐、保温绝热设计要求:依据图纸规定 7.支架制作与安装，支架除锈刷油漆 8.刨沟槽及沟槽修补、土方开挖及回填、管道通水试验等 9.其他:未尽事项详见图纸、工程量清单计价说明、国家相关规范等，并综合考虑其他完成本工作涉及的所有费用 | m | 1 | 43.16 | 43.16
117 | 031001006046 | 加厚PVC-U冷凝水管DN25 | 1.安装部位:室内 2.介质:冷凝水 3.材质、规格:加厚PVC-U冷凝水管DN25 4.连接形式:溶剂粘接 5.管道配件:穿楼板带翼环钢套管、穿墙套管、防水套管、空调水套管装饰盖、阻火圈、消能装置及相应配件、管件、管卡等制作安装 6.除锈、刷油、防腐、保温绝热设计要求:依据图纸规定 7.支架制作与安装，支架除锈刷油漆 8.刨沟槽及沟槽修补、土方开挖及回填、管道通水试验等 9.其他:未尽事项详见图纸、工程量清单计价说明、国家相关规范等，并综合考虑其他完成本工作涉及的所有费用 | m | 1 | 18.43 | 18.43
118 | 031001006047 | 加厚PVC-U冷凝水管DN32 | 1.安装部位:室内 2.介质:冷凝水 3.材质、规格:加厚PVC-U冷凝水管DN32 4.连接形式:溶剂粘接 5.管道配件:穿楼板带翼环钢套管、穿墙套管、防水套管、空调水套管装饰盖、阻火圈、消能装置及相应配件、管件、管卡等制作安装 6.除锈、刷油、防腐、保温绝热设计要求:依据图纸规定 7.支架制作与安装，支架除锈刷油漆 8.刨沟槽及沟槽修补、土方开挖及回填、管道通水试验等 9.其他:未尽事项详见图纸、工程量清单计价说明、国家相关规范等，并综合考虑其他完成本工作涉及的所有费用 | m | 1 | 21.4 | 21.4
119 | 031001006048 | 加厚PVC-U冷凝水管DN40 | 1.安装部位:室内 2.介质:冷凝水 3.材质、规格:加厚PVC-U冷凝水管DN40 4.连接形式:溶剂粘接 5.管道配件:穿楼板带翼环钢套管、穿墙套管、防水套管、空调水套管装饰盖、阻火圈、消能装置及相应配件、管件、管卡等制作安装 6.除锈、刷油、防腐、保温绝热设计要求:依据图纸规定 7.支架制作与安装，支架除锈刷油漆 8.刨沟槽及沟槽修补、土方开挖及回填、管道通水试验等 9.其他:未尽事项详见图纸、工程量清单计价说明、国家相关规范等，并综合考虑其他完成本工作涉及的所有费用 | m | 1 | 25.71 | 25.71
120 | 031001006049 | 加厚PVC-U冷凝水管DN50 | 1.安装部位:室内 2.介质:冷凝水 3.材质、规格:加厚PVC-U冷凝水管DN50 4.连接形式:溶剂粘接 5.管道配件:穿楼板带翼环钢套管、穿墙套管、防水套管、空调水套管装饰盖、阻火圈、消能装置及相应配件、管件、管卡等制作安装 6.除锈、刷油、防腐、保温绝热设计要求:依据图纸规定 7.支架制作与安装，支架除锈刷油漆 8.刨沟槽及沟槽修补、土方开挖及回填、管道通水试验等 9.其他:未尽事项详见图纸、工程量清单计价说明、国家相关规范等，并综合考虑其他完成本工作涉及的所有费用 | m | 1 | 31.46 | 31.46
121 | 031001006050 | 加厚PVC-U冷凝水管DN75 | 1.安装部位:室内 2.介质:冷凝水 3.材质、规格:加厚PVC-U冷凝水管DN75 4.连接形式:溶剂粘接 5.管道配件:穿楼板带翼环钢套管、穿墙套管、防水套管、空调水套管装饰盖、阻火圈、消能装置及相应配件、管件、管卡等制作安装 6.除锈、刷油、防腐、保温绝热设计要求:依据图纸规定 7.支架制作与安装，支架除锈刷油漆 8.刨沟槽及沟槽修补、土方开挖及回填、管道通水试验等 9.其他:未尽事项详见图纸、工程量清单计价说明、国家相关规范等，并综合考虑其他完成本工作涉及的所有费用 | m | 1 | 45.59 | 45.59
|  | 户内精装给排水 |  |  |  |  | 6981744.56
|  | 户内精装给水系统 |  |  |  |  | 1775407.01
122 | 031001006051 | S5系列PPR给水管DN15 | 1.安装部位:室内 2.介质:给水 3.材质、规格:S5系列PPR给水管DN15 4.连接形式:热熔连接，当与金属管或用水器具连接时，采用金属丝扣连接 5.管道配件:穿楼板带翼环钢套管、穿墙套管、防水套管、消能装置及相应配件、管件、管卡等制作安装 6.管道除锈、刷油、防腐、保温绝热等满足图纸及设计规范要求 7.压力试验及吹、洗设计要求:管道消毒、冲洗、压力试验等 8.支架制作与安装，支架刷油、管码、管卡 9.刨沟槽及沟槽修补、防火封堵等 10.其他:未尽事项详见图纸、工程量清单计价说明、国家相关规范等，并综合考虑其他完成本工作涉及的所有费用 | m | 16000 | 22.18 | 354880
123 | 031001006052 | S5系列PPR给水管DN20 | 1.安装部位:室内 2.介质:给水 3.材质、规格:S5系列PPR给水管DN20 4.连接形式:热熔连接，当与金属管或用水器具连接时，采用金属丝扣连接 5.管道配件:穿楼板带翼环钢套管、穿墙套管、防水套管、消能装置及相应配件、管件、管卡等制作安装 6.管道除锈、刷油、防腐、保温绝热等满足图纸及设计规范要求 7.压力试验及吹、洗设计要求:管道消毒、冲洗、压力试验等 8.支架制作与安装，支架刷油、管码、管卡 9.刨沟槽及沟槽修补、防火封堵等 10.其他:未尽事项详见图纸、工程量清单计价说明、国家相关规范等，并综合考虑其他完成本工作涉及的所有费用 | m | 24000 | 25.67 | 616080
124 | 031001006053 | S5系列PPR给水管DN25 | 1.安装部位:室内 2.介质:给水 3.材质、规格:S5系列PPR给水管DN25 4.连接形式:热熔连接，当与金属管或用水器具连接时，采用金属丝扣连接 5.管道配件:穿楼板带翼环钢套管、穿墙套管、防水套管、消能装置及相应配件、管件、管卡等制作安装 6.管道除锈、刷油、防腐、保温绝热等满足图纸及设计规范要求 7.压力试验及吹、洗设计要求:管道消毒、冲洗、压力试验等 8.支架制作与安装，支架刷油、管码、管卡 9.刨沟槽及沟槽修补、防火封堵等 10.其他:未尽事项详见图纸、工程量清单计价说明、国家相关规范等，并综合考虑其他完成本工作涉及的所有费用 | m | 1 | 29.89 | 29.89
125 | 031001006054 | S5系列PPR给水管DN32 | 1.安装部位:室内 2.介质:给水 3.材质、规格:S5系列PPR给水管DN32 4.连接形式:热熔连接，当与金属管或用水器具连接时，采用金属丝扣连接 5.管道配件:穿楼板带翼环钢套管、穿墙套管、防水套管、消能装置及相应配件、管件、管卡等制作安装 6.管道除锈、刷油、防腐、保温绝热等满足图纸及设计规范要求 7.压力试验及吹、洗设计要求:管道消毒、冲洗、压力试验等 8.支架制作与安装，支架刷油、管码、管卡 9.刨沟槽及沟槽修补、防火封堵等 10.其他:未尽事项详见图纸、工程量清单计价说明、国家相关规范等，并综合考虑其他完成本工作涉及的所有费用 | m | 1 | 36.7 | 36.7
126 | 031001006055 | S5系列PPR给水管DN40 | 1.安装部位:室内 2.介质:给水 3.材质、规格:S5系列PPR给水管DN40 4.连接形式:热熔连接，当与金属管或用水器具连接时，采用金属丝扣连接 5.管道配件:穿楼板带翼环钢套管、穿墙套管、防水套管、消能装置及相应配件、管件、管卡等制作安装 6.管道除锈、刷油、防腐、保温绝热等满足图纸及设计规范要求 7.压力试验及吹、洗设计要求:管道消毒、冲洗、压力试验等 8.支架制作与安装，支架刷油、管码、管卡 9.刨沟槽及沟槽修补、防火封堵等 10.其他:未尽事项详见图纸、工程量清单计价说明、国家相关规范等，并综合考虑其他完成本工作涉及的所有费用 | m | 1 | 46.39 | 46.39
127 | 031001006056 | S5系列PPR给水管DN50 | 1.安装部位:室内 2.介质:给水 3.材质、规格:S5系列PPR给水管DN50 4.连接形式:热熔连接，当与金属管或用水器具连接时，采用金属丝扣连接 5.管道配件:穿楼板带翼环钢套管、穿墙套管、防水套管、消能装置及相应配件、管件、管卡等制作安装 6.管道除锈、刷油、防腐、保温绝热等满足图纸及设计规范要求 7.压力试验及吹、洗设计要求:管道消毒、冲洗、压力试验等 8.支架制作与安装，支架刷油、管码、管卡 9.刨沟槽及沟槽修补、防火封堵等 10.其他:未尽事项详见图纸、工程量清单计价说明、国家相关规范等，并综合考虑其他完成本工作涉及的所有费用 | m | 1 | 59.44 | 59.44
128 | 031001006057 | S2系列PPR（耐温型）热水管DN15 | 1.安装部位:室内 2.介质:给水 3.材质、规格:S2系列PPR（耐温型）热水管DN15 4.连接形式:热熔连接，当与金属管或用水器具连接时，采用金属丝扣连接 5.管道配件:穿楼板带翼环钢套管、穿墙套管、防水套管、消能装置及相应配件、管件、管卡等制作安装 6.管道除锈、刷油、防腐、保温绝热等满足图纸及设计规范要求 7.压力试验及吹、洗设计要求:管道消毒、冲洗、压力试验等 8.支架制作与安装，支架刷油、管码、管卡 9.刨沟槽及沟槽修补、防火封堵等 10.其他:未尽事项详见图纸、工程量清单计价说明、国家相关规范等，并综合考虑其他完成本工作涉及的所有费用 | m | 8000 | 22.18 | 177440
129 | 031001006058 | S2系列PPR（耐温型）热水管DN20 | 1.安装部位:室内 2.介质:给水 3.材质、规格:S2系列PPR（耐温型）热水管DN20 4.连接形式:热熔连接，当与金属管或用水器具连接时，采用金属丝扣连接 5.管道配件:穿楼板带翼环钢套管、穿墙套管、防水套管、消能装置及相应配件、管件、管卡等制作安装 6.管道除锈、刷油、防腐、保温绝热等满足图纸及设计规范要求 7.压力试验及吹、洗设计要求:管道消毒、冲洗、压力试验等 8.支架制作与安装，支架刷油、管码、管卡 9.刨沟槽及沟槽修补、防火封堵等 10.其他:未尽事项详见图纸、工程量清单计价说明、国家相关规范等，并综合考虑其他完成本工作涉及的所有费用 | m | 16000 | 25.67 | 410720
130 | 031001006059 | S2系列PPR（耐温型）热水管DN25 | 1.安装部位:室内 2.介质:给水 3.材质、规格:S2系列PPR（耐温型）热水管DN25 4.连接形式:热熔连接，当与金属管或用水器具连接时，采用金属丝扣连接 5.管道配件:穿楼板带翼环钢套管、穿墙套管、防水套管、消能装置及相应配件、管件、管卡等制作安装 6.管道除锈、刷油、防腐、保温绝热等满足图纸及设计规范要求 7.压力试验及吹、洗设计要求:管道消毒、冲洗、压力试验等 8.支架制作与安装，支架刷油、管码、管卡 9.刨沟槽及沟槽修补、防火封堵等 10.其他:未尽事项详见图纸、工程量清单计价说明、国家相关规范等，并综合考虑其他完成本工作涉及的所有费用 | m | 1 | 29.89 | 29.89
131 | 031001006060 | S2系列PPR（耐温型）热水管DN32 | 1.安装部位:室内 2.介质:给水 3.材质、规格:S2系列PPR（耐温型）热水管DN32 4.连接形式:热熔连接，当与金属管或用水器具连接时，采用金属丝扣连接 5.管道配件:穿楼板带翼环钢套管、穿墙套管、防水套管、消能装置及相应配件、管件、管卡等制作安装 6.管道除锈、刷油、防腐、保温绝热等满足图纸及设计规范要求 7.压力试验及吹、洗设计要求:管道消毒、冲洗、压力试验等 8.支架制作与安装，支架刷油、管码、管卡 9.刨沟槽及沟槽修补、防火封堵等 10.其他:未尽事项详见图纸、工程量清单计价说明、国家相关规范等，并综合考虑其他完成本工作涉及的所有费用 | m | 1 | 36.7 | 36.7
132 | 031004014035 | 水龙头DN15 | 1.类型:水龙头 2.规格:DN15 3.连接形式:满足规范及设计图纸要求 4.其他:未尽事项详见图纸、工程量清单计价说明、国家相关规范等，并综合考虑其他完成本工作涉及的所有费用 | 个 | 1600 | 71.8 | 114880
133 | 031004014036 | 洗衣机水龙头DN15 | 1.类型:洗衣机水龙头 2.规格:DN15 3.连接形式:满足规范及设计图纸要求 4.其他:未尽事项详见图纸、工程量清单计价说明、国家相关规范等，并综合考虑其他完成本工作涉及的所有费用 | 个 | 1600 | 63.23 | 101168
|  | 户内精装排水系统 |  |  |  |  | 5206337.55
134 | 031004006003 | 坐便器 | 1.类型:坐便器 2.型号、规格:满足图纸设计要求 3.附件名称、数量:角阀、软管、水箱、存水弯及其他配件 4.本体及附配件供应及安装 5.其他:未尽事项详见图纸、工程量清单计价说明、国家相关规范等，并综合考虑其他完成本工作涉及的所有费用 | 组 | 1600 | 814.03 | 1302448
135 | 031004003003 | 洗手盆 | 1.类型:洗手盆 2.型号、规格:满足图纸设计要求 3.附件名称、数量:角阀、水龙头、存水弯、下水口、支托架及其他配件 4.本体及附配件供应及安装 5.其他:未尽事项详见图纸、工程量清单计价说明、国家相关规范等，并综合考虑其他完成本工作涉及的所有费用，并综合考虑其他完成本工作涉及的所有费用 | 组 | 1600 | 532.41 | 851856
136 | 031004010001 | 淋浴器 | 1.类型:淋浴器 2.型号、规格:满足图纸设计要求 3.附件名称、数量:升降杆、花洒头、角阀、软管及其他配件 4.本体及附配件供应及安装 5.其他:未尽事项详见图纸、工程量清单计价说明、国家相关规范等，并综合考虑其他完成本工作涉及的所有费用 | 套 | 1600 | 389.44 | 623104
137 | 031004003004 | 厨房洗菜盆 | 1.类型:厨房洗菜盆 2.型号、规格:满足图纸设计要求 3.附件名称、数量:角阀、水龙头、存水弯、下水口、支托架及其他配件 4.本体及附配件供应及安装 5.其他:未尽事项详见图纸、工程量清单计价说明、国家相关规范等，并综合考虑其他完成本工作涉及的所有费用，并综合考虑其他完成本工作涉及的所有费用 | 组 | 1600 | 586.88 | 939008
138 | 031001006061 | UPVC排水管DN50 | 1.安装部位:室内 2.介质:污废水 3.材质、规格:UPVC排水管DN50 4.连接形式:粘接 5.管道配件:穿楼板带翼环钢套管、穿墙套管、防水套管、阻火圈、透气帽、地面清扫口、消能装置及相应配件、管件、管卡等制作安装 6.除锈、刷油、防腐、保温绝热设计要求:依据图纸规定 7.支架制作与安装，支架除锈刷油漆 8.刨沟槽及沟槽修补、管道通水试验等 9.其他:未尽事项详见图纸、工程量清单计价说明、国家相关规范等，并综合考虑其他完成本工作涉及的所有费用 | m | 8000 | 29.59 | 236720
139 | 031001006062 | UPVC排水管DN75 | 1.安装部位:室内 2.介质:污废水 3.材质、规格:UPVC排水管DN75 4.连接形式:溶剂粘接 5.管道配件:穿楼板带翼环钢套管、穿墙套管、防水套管、阻火圈、透气帽、地面清扫口、消能装置及相应配件、管件、管卡等制作安装 6.除锈、刷油、防腐、保温绝热设计要求:依据图纸规定 7.支架制作与安装，支架除锈刷油漆 8.刨沟槽及沟槽修补、管道通水试验等 9.其他:未尽事项详见图纸、工程量清单计价说明、国家相关规范等，并综合考虑其他完成本工作涉及的所有费用 | m | 8000 | 43.16 | 345280
140 | 031001006063 | UPVC排水管DN100 | 1.安装部位:室内 2.介质:污废水 3.材质、规格:UPVC排水管DN100 4.连接形式:溶剂粘接 5.管道配件:穿楼板带翼环钢套管、穿墙套管、防水套管、阻火圈、透气帽、地面清扫口、消能装置及相应配件、管件、管卡等制作安装 6.除锈、刷油、防腐、保温绝热设计要求:依据图纸规定 7.支架制作与安装，支架除锈刷油漆 8.刨沟槽及沟槽修补、管道通水试验等 9.其他:未尽事项详见图纸、工程量清单计价说明、国家相关规范等，并综合考虑其他完成本工作涉及的所有费用 | m | 16000 | 56.74 | 907840
141 | 031001006064 | UPVC排水管DN150 | 1.安装部位:室内 2.介质:污废水 3.材质、规格:UPVC排水管DN150 4.连接形式:溶剂粘接 5.管道配件:穿楼板带翼环钢套管、穿墙套管、防水套管、阻火圈、透气帽、地面清扫口、消能装置及相应配件、管件、管卡等制作安装 6.除锈、刷油、防腐、保温绝热设计要求:依据图纸规定 7.支架制作与安装，支架除锈刷油漆 8.刨沟槽及沟槽修补、管道通水试验等 9.其他:未尽事项详见图纸、工程量清单计价说明、国家相关规范等，并综合考虑其他完成本工作涉及的所有费用 | m | 1 | 81.55 | 81.55
|  | 措施项目 |  |  |  |  | 1238332.47
142 | 031302007014 | 高层施工增加 |  | 项 | 1 | 1029186.85 | 1029186.85
143 | 031301017014 | 脚手架搭拆费 |  | 项 | 1 | 209145.62 | 209145.62
合 计 | [6 empty] | 15444878.59