## 表-08 分部分项工程和单价措施项目清单与计价表
序号 | 项目编码 | 项目名称 | 项目特征描述 | 计量单位 | 工程量 | 金额（元）
[6 empty] | 综合单价 | 综合合价 | 其中
暂估价
|  | 消防工程 |  |  |  |  | 1917347.45
|  | 喷淋系统 |  |  |  |  | 1431709.54
1 | 031003003070 | 活塞式缓闭止回阀DN100 | 1.类型:活塞式缓闭止回阀 2.规格:DN100 3.材质:球墨铸铁阀体，S30408不锈钢阀芯、阀板、阀杆 4.连接方式:法兰连接 5.其他:未尽事项详见图纸、工程量清单计价说明、国家相关规范等，并综合考虑其他完成本工作涉及的所有费用 | 个 | 1 | 4129.13 | 4129.13
2 | 031003003071 | 活塞式缓闭止回阀DN150 | 1.类型:活塞式缓闭止回阀 2.规格:DN150 3.材质:球墨铸铁阀体，S30408不锈钢阀芯、阀板、阀杆 4.连接方式:法兰连接 5.其他:未尽事项详见图纸、工程量清单计价说明、国家相关规范等，并综合考虑其他完成本工作涉及的所有费用 | 个 | 1 | 2155.06 | 2155.06
3 | 031003003072 | 旋流防止器DN100 | 1.类型:旋流防止器 2.材质:阀门应采用球墨铸铁材质,S30408不锈钢阀芯、阀板、阀杆 3.规格、压力等级:DN100 4.连接形式:法兰连接 5.其他:未尽事项详见图纸、工程量清单计价说明、国家相关规范等，并综合考虑其他完成本工作涉及的所有费用 | 个 | 1 | 1794 | 1794
4 | 031003002009 | 流量开关DN100 | 1.类型:流量开关 2.规格:DN100 3.材质:阀门应采用球墨铸铁材质,S30408不锈钢阀芯、阀板、阀杆 4.连接方式:法兰连接 5.其他:未尽事项详见图纸、工程量清单计价说明、国家相关规范等，并综合考虑其他完成本工作涉及的所有费用 | 个 | 1 | 1041.12 | 1041.12
5 | 031003002010 | 信号闸阀DN80 | 1.类型:信号闸阀 2.规格:DN80 3.材质:阀门应采用球墨铸铁材质,S30408不锈钢阀芯、阀板、阀杆 4.连接形式:法兰连接 5.其他:未尽事项详见图纸、工程量清单计价说明、国家相关规范等，并综合考虑其他完成本工作涉及的所有费用 | 个 | 1 | 1135.72 | 1135.72
6 | 031003002011 | 信号闸阀 DN100 | 1.类型:信号闸阀 2.规格:DN100 3.材质:阀门应采用球墨铸铁材质,S30408不锈钢阀芯、阀板、阀杆 4.连接形式:法兰连接 5.其他:未尽事项详见图纸、工程量清单计价说明、国家相关规范等，并综合考虑其他完成本工作涉及的所有费用 | 个 | 1 | 1341.51 | 1341.51
7 | 031003002012 | 信号闸阀 DN150 | 1.类型:信号闸阀 2.规格:DN150 3.材质:阀门应采用球墨铸铁材质,S30408不锈钢阀芯、阀板、阀杆 4.连接形式:法兰连接 5.其他:未尽事项详见图纸、工程量清单计价说明、国家相关规范等，并综合考虑其他完成本工作涉及的所有费用 | 个 | 40 | 2081.61 | 83264.4
8 | 030901006007 | 水流指示器 DN80 | 1.类型:水流指示器 2.规格:DN80 3.材质:阀门应采用球墨铸铁材质,S30408不锈钢阀芯、阀板、阀杆 4.连接形式:法兰连接 5.其他:未尽事项详见图纸、工程量清单计价说明、国家相关规范等，并综合考虑其他完成本工作涉及的所有费用 | 个 | 1 | 572.78 | 572.78
9 | 030901006008 | 水流指示器 DN100 | 1.类型:水流指示器 2.规格:DN100 3.材质:阀门应采用球墨铸铁材质,S30408不锈钢阀芯、阀板、阀杆 4.连接形式:法兰连接 5.其他:未尽事项详见图纸、工程量清单计价说明、国家相关规范等，并综合考虑其他完成本工作涉及的所有费用 | 个 | 1 | 674.68 | 674.68
10 | 030901006009 | 水流指示器 DN150 | 1.类型:水流指示器 2.规格:DN150 3.材质:阀门应采用球墨铸铁材质,S30408不锈钢阀芯、阀板、阀杆 4.连接形式:法兰连接 5.其他:未尽事项详见图纸、工程量清单计价说明、国家相关规范等，并综合考虑其他完成本工作涉及的所有费用 | 个 | 40 | 906.05 | 36242
11 | 031003003073 | 消防闸阀DN100 | 1.类型:闸阀 2.材质:阀门应采用球墨铸铁材质,S30408不锈钢阀芯、阀板、阀杆 3.规格、压力等级:DN100 4.连接形式:法兰连接 5.其他:未尽事项详见图纸、工程量清单计价说明、国家相关规范等，并综合考虑其他完成本工作涉及的所有费用 | 个 | 10 | 531.03 | 5310.3
12 | 031003003074 | 消防闸阀DN150 | 1.类型:闸阀 2.材质:阀门应采用球墨铸铁材质,S30408不锈钢阀芯、阀板、阀杆 3.规格、压力等级:DN150 4.连接形式:法兰连接 5.其他:未尽事项详见图纸、工程量清单计价说明、国家相关规范等，并综合考虑其他完成本工作涉及的所有费用 | 个 | 5 | 876.17 | 4380.85
13 | 031003003075 | 安全阀 DN150 | 1.类型:安全阀 2.材质:阀门应采用球墨铸铁材质,S30408不锈钢阀芯、阀板、阀杆 3.规格、压力等级:DN150 4.连接形式:法兰连接 5.其他:未尽事项详见图纸、工程量清单计价说明、国家相关规范等，并综合考虑其他完成本工作涉及的所有费用 | 个 | 1 | 2202.87 | 2202.87
14 | 031003003076 | 手抬泵接口 DN150 | 1.类型:手抬泵接口 2.材质:阀门应采用球墨铸铁材质,S30408不锈钢阀芯、阀板、阀杆 3.规格、压力等级:DN150 4.连接形式:法兰连接 5.其他:未尽事项详见图纸、工程量清单计价说明、国家相关规范等，并综合考虑其他完成本工作涉及的所有费用 | 个 | 1 | 846.3 | 846.3
15 | 031003003077 | Y型过滤器 DN150 | 1.类型:Y型过滤器 2.材质:阀门应采用球墨铸铁材质,S30408不锈钢阀芯、阀板、阀杆 3.规格、压力等级:DN150 4.连接形式:法兰连接 5.其他:未尽事项详见图纸、工程量清单计价说明、国家相关规范等，并综合考虑其他完成本工作涉及的所有费用 | 个 | 1 | 1285.13 | 1285.13
16 | 030901004004 | 湿式报警装置 DN150 | 1.类型:湿式报警装置 2.型号、规格:DN150 3.连接形式:法兰连接 4.湿式报警装置及其配套阀门、压力表警铃等所有附配件安装 5.其他:未尽事项详见图纸、工程量清单计价说明、国家相关规范等，并综合考虑其他完成本工作涉及的所有费用 | 组 | 1 | 4582.08 | 4582.08
17 | 031003003078 | 防气蚀压差可调式减压阀 DN150 | 1.类型:防气蚀压差可调式减压阀 2.材质:阀门应采用球墨铸铁材质,S30408不锈钢阀芯、阀板、阀杆 3.规格、压力等级:DN150 4.连接形式:法兰连接 5.其他:未尽事项详见图纸、工程量清单计价说明、国家相关规范等，并综合考虑其他完成本工作涉及的所有费用 | 个 | 2 | 6521.43 | 13042.86
18 | 030901008004 | 末端试水装置 | 1.名称：末端试水装置 2.含试水接头DN25(孔径同喷头),球阀DN25,压力表DN25,排水漏斗DN25 3.其他:未尽事项详见图纸、工程量清单计价说明、国家相关规范等，并综合考虑其他完成本工作涉及的所有费用 | 组 | 3 | 297.84 | 893.52
19 | 030901008005 | 末端试水阀 DN25 | 1.类型:末端试水阀 2.规格:DN25 3.连接形式:螺纹连接 4.其他:未尽事项详见图纸、工程量清单计价说明、国家相关规范等，并综合考虑其他完成本工作涉及的所有费用 | 组 | 40 | 90.61 | 3624.4
20 | 031003001043 | 自动排气阀 DN25 | 1.类型:自动排气阀 2.材质:铜 3.规格、压力等级:DN25 4.含截止阀 5.连接形式:螺纹连接 6.其他:未尽事项详见图纸、工程量清单计价说明、国家相关规范等，并综合考虑其他完成本工作涉及的所有费用 | 个 | 2 | 107.8 | 215.6
21 | 030901003003 | 直立型喷头 | 1.名称:喷头 2.规格、型号:K80 3.连接形式:丝扣连接 4.其他:未尽事项详见图纸、工程量清单计价说明、国家相关规范等，并综合考虑其他完成本工作涉及的所有费用 | 个 | 2000 | 48.63 | 97260
22 | 030901007005 | 减压孔板 | 1.名称:不锈钢减压孔板 2.规格:DN80 3.其他:未尽事项详见图纸、工程量清单计价说明、国家相关规范等，并综合考虑其他完成本工作涉及的所有费用 | 个 | 1 | 142.67 | 142.67
23 | 030901007006 | 减压孔板 | 1.名称:不锈钢减压孔板 2.规格:DN150 3.其他:未尽事项详见图纸、工程量清单计价说明、国家相关规范等，并综合考虑其他完成本工作涉及的所有费用 | 个 | 40 | 236.15 | 9446
24 | 030901001049 | 热镀锌钢管 DN150 | 1.安装部位:室内 2.材质、规格:热镀锌钢管DN150 3.连接形式:沟槽式(卡箍)连接,管道及附件安装 4.穿楼板带翼环钢套管、穿墙套管、防水套管、阻火圈、透气帽、消能装置及相应配件、管件、管卡等制作安装 5.管道除锈、刷油、防腐、保温绝热等满足图纸及设计规范要求 6.压力试验及吹、洗设计要求:管道消毒、冲洗、压力试验等 7.支架制作与安装，支架刷油，管码，管卡 8.刨沟槽及沟槽修补、防火封堵等 9.其他:未尽事项详见图纸、工程量清单计价说明、国家相关规范等，并综合考虑其他完成本工作涉及的所有费用 | m | 442.5 | 163.74 | 72454.95
25 | 030901001050 | 热镀锌钢管 DN125 | 1.安装部位:室内 2.材质、规格:热镀锌钢管DN125 3.连接形式:沟槽式(卡箍)连接,管道及附件安装 4.穿楼板带翼环钢套管、穿墙套管、防水套管、阻火圈、透气帽、消能装置及相应配件、管件、管卡等制作安装 5.管道除锈、刷油、防腐、保温绝热等满足图纸及设计规范要求 6.压力试验及吹、洗设计要求:管道消毒、冲洗、压力试验等 7.支架制作与安装，支架刷油，管码，管卡 8.刨沟槽及沟槽修补、防火封堵等 9.其他:未尽事项详见图纸、工程量清单计价说明、国家相关规范等，并综合考虑其他完成本工作涉及的所有费用 | m | 10 | 141.16 | 1411.6
26 | 030901001051 | 热镀锌钢管 DN100 | 1.安装部位:室内 2.材质、规格:热镀锌钢管DN100 3.连接形式:沟槽式(卡箍)连接,管道及附件安装 4.穿楼板带翼环钢套管、穿墙套管、防水套管、阻火圈、透气帽、消能装置及相应配件、管件、管卡等制作安装 5.管道除锈、刷油、防腐、保温绝热等满足图纸及设计规范要求 6.压力试验及吹、洗设计要求:管道消毒、冲洗、压力试验等 7.支架制作与安装，支架刷油，管码，管卡 8.刨沟槽及沟槽修补、防火封堵等 9.其他:未尽事项详见图纸、工程量清单计价说明、国家相关规范等，并综合考虑其他完成本工作涉及的所有费用 | m | 202.5 | 121.51 | 24605.78
27 | 030901001052 | 热镀锌钢管 DN80 | 1.安装部位:室内 2.材质、规格:热镀锌钢管DN80 3.连接形式:沟槽式(卡箍)连接,管道及附件安装 4.穿楼板带翼环钢套管、穿墙套管、防水套管、阻火圈、透气帽、消能装置及相应配件、管件、管卡等制作安装 5.管道除锈、刷油、防腐、保温绝热等满足图纸及设计规范要求 6.压力试验及吹、洗设计要求:管道消毒、冲洗、压力试验等 7.支架制作与安装，支架刷油，管码，管卡 8.刨沟槽及沟槽修补、防火封堵等 9.其他:未尽事项详见图纸、工程量清单计价说明、国家相关规范等，并综合考虑其他完成本工作涉及的所有费用 | m | 300 | 113.49 | 34047
28 | 030901001053 | 热镀锌钢管 DN65 | 1.安装部位:室内 2.材质、规格:热镀锌钢管DN65 3.连接形式:沟槽式(卡箍)连接,管道及附件安装 4.穿楼板带翼环钢套管、穿墙套管、防水套管、阻火圈、透气帽、消能装置及相应配件、管件、管卡等制作安装 5.管道除锈、刷油、防腐、保温绝热等满足图纸及设计规范要求 6.压力试验及吹、洗设计要求:管道消毒、冲洗、压力试验等 7.支架制作与安装，支架刷油，管码，管卡 8.刨沟槽及沟槽修补、防火封堵等 9.其他:未尽事项详见图纸、工程量清单计价说明、国家相关规范等，并综合考虑其他完成本工作涉及的所有费用 | m | 360 | 89.59 | 32252.4
29 | 030901001054 | 热镀锌钢管 DN50 | 1.安装部位:室内 2.材质、规格:热镀锌钢管DN50 3.连接形式:丝扣连接,管道及附件安装 4.穿楼板带翼环钢套管、穿墙套管、防水套管、阻火圈、透气帽、消能装置及相应配件、管件、管卡等制作安装 5.管道除锈、刷油、防腐、保温绝热等满足图纸及设计规范要求 6.压力试验及吹、洗设计要求:管道消毒、冲洗、压力试验等 7.支架制作与安装，支架刷油，管码，管卡 8.刨沟槽及沟槽修补、防火封堵等 9.其他:未尽事项详见图纸、工程量清单计价说明、国家相关规范等，并综合考虑其他完成本工作涉及的所有费用 | m | 360 | 81.61 | 29379.6
30 | 030901001055 | 热镀锌钢管 DN40 | 1.安装部位:室内 2.材质、规格:热镀锌钢管DN40 3.连接形式:丝扣连接,管道及附件安装 4.穿楼板带翼环钢套管、穿墙套管、防水套管、阻火圈、透气帽、消能装置及相应配件、管件、管卡等制作安装 5.管道除锈、刷油、防腐、保温绝热等满足图纸及设计规范要求 6.压力试验及吹、洗设计要求:管道消毒、冲洗、压力试验等 7.支架制作与安装，支架刷油，管码，管卡 8.刨沟槽及沟槽修补、防火封堵等 9.其他:未尽事项详见图纸、工程量清单计价说明、国家相关规范等，并综合考虑其他完成本工作涉及的所有费用 | m | 360 | 71.35 | 25686
31 | 030901001056 | 热镀锌钢管 DN32 | 1.安装部位:室内 2.材质、规格:热镀锌钢管DN32 3.连接形式:丝扣连接,管道及附件安装 4.穿楼板带翼环钢套管、穿墙套管、防水套管、阻火圈、透气帽、消能装置及相应配件、管件、管卡等制作安装 5.管道除锈、刷油、防腐、保温绝热等满足图纸及设计规范要求 6.压力试验及吹、洗设计要求:管道消毒、冲洗、压力试验等 7.支架制作与安装，支架刷油，管码，管卡 8.刨沟槽及沟槽修补、防火封堵等 9.其他:未尽事项详见图纸、工程量清单计价说明、国家相关规范等，并综合考虑其他完成本工作涉及的所有费用 | m | 360 | 58.07 | 20905.2
32 | 030901001057 | 热镀锌钢管 DN25 | 1.安装部位:室内 2.材质、规格:热镀锌钢管DN25 3.连接形式:丝扣连接,管道及附件安装 4.穿楼板带翼环钢套管、穿墙套管、防水套管、阻火圈、透气帽、消能装置及相应配件、管件、管卡等制作安装 5.管道除锈、刷油、防腐、保温绝热等满足图纸及设计规范要求 6.压力试验及吹、洗设计要求:管道消毒、冲洗、压力试验等 7.支架制作与安装，支架刷油，管码，管卡 8.刨沟槽及沟槽修补、防火封堵等 9.其他:未尽事项详见图纸、工程量清单计价说明、国家相关规范等，并综合考虑其他完成本工作涉及的所有费用 | m | 11136 | 50.7 | 564595.2
33 | 030901001058 | 加厚型热浸镀锌钢管 DN150 | 1.安装部位:室内 2.材质、规格:加厚型热浸镀锌钢管DN150 3.连接形式:沟槽式(卡箍)连接,管道及附件安装 4.穿楼板带翼环钢套管、穿墙套管、防水套管、阻火圈、透气帽、消能装置及相应配件、管件、管卡等制作安装 5.管道除锈、刷油、防腐、保温绝热等满足图纸及设计规范要求 6.压力试验及吹、洗设计要求:管道消毒、冲洗、压力试验等 7.支架制作与安装，支架刷油，管码，管卡 8.刨沟槽及沟槽修补、防火封堵等 9.其他:未尽事项详见图纸、工程量清单计价说明、国家相关规范等，并综合考虑其他完成本工作涉及的所有费用 | m | 117 | 246.4 | 28828.8
34 | 030901001059 | 加厚型热浸镀锌钢管 DN125 | 1.安装部位:室内 2.材质、规格:加厚型热浸镀锌钢管DN125 3.连接形式:沟槽式(卡箍)连接,管道及附件安装 4.穿楼板带翼环钢套管、穿墙套管、防水套管、阻火圈、透气帽、消能装置及相应配件、管件、管卡等制作安装 5.管道除锈、刷油、防腐、保温绝热等满足图纸及设计规范要求 6.压力试验及吹、洗设计要求:管道消毒、冲洗、压力试验等 7.支架制作与安装，支架刷油，管码，管卡 8.刨沟槽及沟槽修补、防火封堵等 9.其他:未尽事项详见图纸、工程量清单计价说明、国家相关规范等，并综合考虑其他完成本工作涉及的所有费用 | m | 10 | 194.7 | 1947
35 | 030901001060 | 加厚型热浸镀锌钢管 DN100 | 1.安装部位:室内 2.材质、规格:加厚型热浸镀锌钢管 DN100 3.连接形式:沟槽式(卡箍)连接,管道及附件安装 4.穿楼板带翼环钢套管、穿墙套管、防水套管、阻火圈、透气帽、消能装置及相应配件、管件、管卡等制作安装 5.管道除锈、刷油、防腐、保温绝热等满足图纸及设计规范要求 6.压力试验及吹、洗设计要求:管道消毒、冲洗、压力试验等 7.支架制作与安装，支架刷油，管码，管卡 8.刨沟槽及沟槽修补、防火封堵等 9.其他:未尽事项详见图纸、工程量清单计价说明、国家相关规范等，并综合考虑其他完成本工作涉及的所有费用 | m | 214.5 | 163.64 | 35100.78
36 | 030901001061 | 加厚型热浸镀锌钢管 DN80 | 1.安装部位:室内 2.材质、规格:加厚型热浸镀锌钢管 DN80 3.连接形式:沟槽式(卡箍)连接,管道及附件安装 4.穿楼板带翼环钢套管、穿墙套管、防水套管、阻火圈、透气帽、消能装置及相应配件、管件、管卡等制作安装 5.管道除锈、刷油、防腐、保温绝热等满足图纸及设计规范要求 6.压力试验及吹、洗设计要求:管道消毒、冲洗、压力试验等 7.支架制作与安装，支架刷油，管码，管卡 8.刨沟槽及沟槽修补、防火封堵等 9.其他:未尽事项详见图纸、工程量清单计价说明、国家相关规范等，并综合考虑其他完成本工作涉及的所有费用 | m | 300 | 133.65 | 40095
37 | 030901001062 | 加厚型热浸镀锌钢管 DN65 | 1.安装部位:室内 2.材质、规格:加厚型热浸镀锌钢管 DN65 3.连接形式:沟槽式(卡箍)连接,管道及附件安装 4.穿楼板带翼环钢套管、穿墙套管、防水套管、阻火圈、透气帽、消能装置及相应配件、管件、管卡等制作安装 5.管道除锈、刷油、防腐、保温绝热等满足图纸及设计规范要求 6.压力试验及吹、洗设计要求:管道消毒、冲洗、压力试验等 7.支架制作与安装，支架刷油，管码，管卡 8.刨沟槽及沟槽修补、防火封堵等 9.其他:未尽事项详见图纸、工程量清单计价说明、国家相关规范等，并综合考虑其他完成本工作涉及的所有费用 | m | 300 | 99.62 | 29886
38 | 030901001063 | 加厚型热浸镀锌钢管 DN50 | 1.安装部位:室内 2.材质、规格:加厚型热浸镀锌钢管 DN50 3.连接形式:丝扣连接,管道及附件安装 4.穿楼板带翼环钢套管、穿墙套管、防水套管、阻火圈、透气帽、消能装置及相应配件、管件、管卡等制作安装 5.管道除锈、刷油、防腐、保温绝热等满足图纸及设计规范要求 6.压力试验及吹、洗设计要求:管道消毒、冲洗、压力试验等 7.支架制作与安装，支架刷油，管码，管卡 8.刨沟槽及沟槽修补、防火封堵等 9.其他:未尽事项详见图纸、工程量清单计价说明、国家相关规范等，并综合考虑其他完成本工作涉及的所有费用 | m | 200 | 91.62 | 18324
39 | 030901001064 | 加厚型热浸镀锌钢管 DN40 | 1.安装部位:室内 2.材质、规格:加厚型热浸镀锌钢管 DN40 3.连接形式:丝扣连接,管道及附件安装 4.穿楼板带翼环钢套管、穿墙套管、防水套管、阻火圈、透气帽、消能装置及相应配件、管件、管卡等制作安装 5.管道除锈、刷油、防腐、保温绝热等满足图纸及设计规范要求 6.压力试验及吹、洗设计要求:管道消毒、冲洗、压力试验等 7.支架制作与安装，支架刷油，管码，管卡 8.刨沟槽及沟槽修补、防火封堵等 9.其他:未尽事项详见图纸、工程量清单计价说明、国家相关规范等，并综合考虑其他完成本工作涉及的所有费用 | m | 200 | 76.82 | 15364
40 | 030901001065 | 加厚型热浸镀锌钢管 DN32 | 1.安装部位:室内 2.材质、规格:加厚型热浸镀锌钢管 DN32 3.连接形式:丝扣连接,管道及附件安装 4.穿楼板带翼环钢套管、穿墙套管、防水套管、阻火圈、透气帽、消能装置及相应配件、管件、管卡等制作安装 5.管道除锈、刷油、防腐、保温绝热等满足图纸及设计规范要求 6.压力试验及吹、洗设计要求:管道消毒、冲洗、压力试验等 7.支架制作与安装，支架刷油，管码，管卡 8.刨沟槽及沟槽修补、防火封堵等 9.其他:未尽事项详见图纸、工程量清单计价说明、国家相关规范等，并综合考虑其他完成本工作涉及的所有费用 | m | 200 | 60.84 | 12168
41 | 030901001066 | 加厚型热浸镀锌钢管 DN25 | 1.安装部位:室内 2.材质、规格:加厚型热浸镀锌钢管 DN25 3.连接形式:丝扣连接,管道及附件安装 4.穿楼板带翼环钢套管、穿墙套管、防水套管、阻火圈、透气帽、消能装置及相应配件、管件、管卡等制作安装 5.管道除锈、刷油、防腐、保温绝热等满足图纸及设计规范要求 6.压力试验及吹、洗设计要求:管道消毒、冲洗、压力试验等 7.支架制作与安装，支架刷油，管码，管卡 8.刨沟槽及沟槽修补、防火封堵等 9.其他:未尽事项详见图纸、工程量清单计价说明、国家相关规范等，并综合考虑其他完成本工作涉及的所有费用 | m | 2700 | 53.84 | 145368
42 | 030901001067 | 热浸镀锌无缝钢管 DN150 | 1.安装部位:室内 2.材质、规格:热浸镀锌无缝钢管 DN150 3.连接形式:沟槽式(卡箍)连接,管道及附件安装 4.穿楼板带翼环钢套管、穿墙套管、防水套管、阻火圈、透气帽、消能装置及相应配件、管件、管卡等制作安装 5.管道除锈、刷油、防腐、保温绝热等满足图纸及设计规范要求 6.压力试验及吹、洗设计要求:管道消毒、冲洗、压力试验等 7.支架制作与安装，支架刷油，管码，管卡 8.刨沟槽及沟槽修补、防火封堵等 9.其他:未尽事项详见图纸、工程量清单计价说明、国家相关规范等，并综合考虑其他完成本工作涉及的所有费用 | m | 39 | 163.74 | 6385.86
43 | 030901001068 | 热浸镀锌无缝钢管 DN125 | 1.安装部位:室内 2.材质、规格:热浸镀锌无缝钢管 DN125 3.连接形式:沟槽式(卡箍)连接,管道及附件安装 4.穿楼板带翼环钢套管、穿墙套管、防水套管、阻火圈、透气帽、消能装置及相应配件、管件、管卡等制作安装 5.管道除锈、刷油、防腐、保温绝热等满足图纸及设计规范要求 6.压力试验及吹、洗设计要求:管道消毒、冲洗、压力试验等 7.支架制作与安装，支架刷油，管码，管卡 8.刨沟槽及沟槽修补、防火封堵等 9.其他:未尽事项详见图纸、工程量清单计价说明、国家相关规范等，并综合考虑其他完成本工作涉及的所有费用 | m | 10 | 141.16 | 1411.6
44 | 030901001069 | 热浸镀锌无缝钢管 DN100 | 1.安装部位:室内 2.材质、规格:热浸镀锌无缝钢管 DN100 3.连接形式:沟槽式(卡箍)连接,管道及附件安装 4.穿楼板带翼环钢套管、穿墙套管、防水套管、阻火圈、透气帽、消能装置及相应配件、管件、管卡等制作安装 5.管道除锈、刷油、防腐、保温绝热等满足图纸及设计规范要求 6.压力试验及吹、洗设计要求:管道消毒、冲洗、压力试验等 7.支架制作与安装，支架刷油，管码，管卡 8.刨沟槽及沟槽修补、防火封堵等 9.其他:未尽事项详见图纸、工程量清单计价说明、国家相关规范等，并综合考虑其他完成本工作涉及的所有费用 | m | 130 | 121.51 | 15796.3
45 | 030901001070 | 热浸镀锌无缝钢管 DN80 | 1.安装部位:室内 2.材质、规格:热浸镀锌无缝钢管 DN80 3.连接形式:沟槽式(卡箍)连接,管道及附件安装 4.穿楼板带翼环钢套管、穿墙套管、防水套管、阻火圈、透气帽、消能装置及相应配件、管件、管卡等制作安装 5.管道除锈、刷油、防腐、保温绝热等满足图纸及设计规范要求 6.压力试验及吹、洗设计要求:管道消毒、冲洗、压力试验等 7.支架制作与安装，支架刷油，管码，管卡 8.刨沟槽及沟槽修补、防火封堵等 9.其他:未尽事项详见图纸、工程量清单计价说明、国家相关规范等，并综合考虑其他完成本工作涉及的所有费用 | m | 1 | 113.49 | 113.49
|  | 消防栓系统 |  |  |  |  | 485637.91
46 | 031003003079 | 活塞式缓闭止回阀DN100 | 1.类型:活塞式缓闭止回阀 2.规格:DN100 3.材质:球墨铸铁阀体，S30408不锈钢阀芯、阀板、阀杆 4.连接方式:法兰连接 5.其他:未尽事项详见图纸、工程量清单计价说明、国家相关规范等，并综合考虑其他完成本工作涉及的所有费用 | 个 | 1 | 4129.13 | 4129.13
47 | 031003003080 | 活塞式缓闭止回阀DN150 | 1.类型:活塞式缓闭止回阀 2.规格:DN150 3.材质:球墨铸铁阀体，S30408不锈钢阀芯、阀板、阀杆 4.连接方式:法兰连接 5.其他:未尽事项详见图纸、工程量清单计价说明、国家相关规范等，并综合考虑其他完成本工作涉及的所有费用 | 个 | 1 | 2155.06 | 2155.06
48 | 031003003081 | 旋流防止器DN100 | 1.类型:旋流防止器 2.材质:阀门应采用球墨铸铁材质,S30408不锈钢阀芯、阀板、阀杆 3.规格、压力等级:DN100 4.连接形式:法兰连接 5.其他:未尽事项详见图纸、工程量清单计价说明、国家相关规范等，并综合考虑其他完成本工作涉及的所有费用 | 个 | 1 | 1794 | 1794
49 | 031003002013 | 流量开关DN100 | 1.类型:流量开关 2.规格:DN100 3.材质:球墨铸铁 4.连接方式:法兰连接 5.其他:未尽事项详见图纸、工程量清单计价说明、国家相关规范等，并综合考虑其他完成本工作涉及的所有费用 | 个 | 1 | 1041.12 | 1041.12
50 | 031003003082 | 消防闸阀DN100 | 1.类型:闸阀 2.材质:阀门应采用球墨铸铁材质,S30408不锈钢阀芯、阀板、阀杆 3.规格、压力等级:DN100 4.连接形式:法兰连接 5.其他:未尽事项详见图纸、工程量清单计价说明、国家相关规范等，并综合考虑其他完成本工作涉及的所有费用 | 个 | 30 | 531.03 | 15930.9
51 | 031003003083 | 消防闸阀DN150 | 1.类型:闸阀 2.材质:阀门应采用球墨铸铁材质,S30408不锈钢阀芯、阀板、阀杆 3.规格、压力等级:DN150 4.连接形式:法兰连接 5.其他:未尽事项详见图纸、工程量清单计价说明、国家相关规范等，并综合考虑其他完成本工作涉及的所有费用 | 个 | 10 | 876.17 | 8761.7
52 | 031003003084 | 消防蝶阀DN65 | 1.类型:蝶阀 2.材质:阀门应采用球墨铸铁材质,S30408不锈钢阀芯、阀板、阀杆 3.规格、压力等级:DN65 4.连接形式:法兰连接 5.其他:未尽事项详见图纸、工程量清单计价说明、国家相关规范等，并综合考虑其他完成本工作涉及的所有费用 | 个 | 20 | 350.79 | 7015.8
53 | 031003003085 | 消防蝶阀DN100 | 1.类型:蝶阀 2.材质:阀门应采用球墨铸铁材质,S30408不锈钢阀芯、阀板、阀杆 3.规格、压力等级:DN100 4.连接形式:法兰连接 5.其他:未尽事项详见图纸、工程量清单计价说明、国家相关规范等，并综合考虑其他完成本工作涉及的所有费用 | 个 | 10 | 486.65 | 4866.5
54 | 031003003086 | 消防蝶阀DN150 | 1.类型:蝶阀 2.材质:阀门应采用球墨铸铁材质,S30408不锈钢阀芯、阀板、阀杆 3.规格、压力等级:DN150 4.连接形式:法兰连接 5.其他:未尽事项详见图纸、工程量清单计价说明、国家相关规范等，并综合考虑其他完成本工作涉及的所有费用 | 个 | 15 | 716.12 | 10741.8
55 | 031003003087 | 安全阀 DN150 | 1.类型:安全阀 2.材质:阀门应采用球墨铸铁材质,S30408不锈钢阀芯、阀板、阀杆 3.规格、压力等级:DN150 4.连接形式:法兰连接 5.其他:未尽事项详见图纸、工程量清单计价说明、国家相关规范等，并综合考虑其他完成本工作涉及的所有费用 | 个 | 1 | 2202.87 | 2202.87
56 | 031003003088 | 手抬泵接口 DN150 | 1.类型:手抬泵接口 2.材质:阀门应采用球墨铸铁材质,S30408不锈钢阀芯、阀板、阀杆 3.规格、压力等级:DN150 4.连接形式:法兰连接 5.其他:未尽事项详见图纸、工程量清单计价说明、国家相关规范等，并综合考虑其他完成本工作涉及的所有费用 | 个 | 1 | 846.3 | 846.3
57 | 031003003089 | Y型过滤器 DN150 | 1.类型:Y型过滤器 2.材质:阀门应采用球墨铸铁材质,S30408不锈钢阀芯、阀板、阀杆 3.规格、压力等级:DN150 4.连接形式:法兰连接 5.其他:未尽事项详见图纸、工程量清单计价说明、国家相关规范等，并综合考虑其他完成本工作涉及的所有费用 | 个 | 1 | 1285.13 | 1285.13
58 | 031003001044 | 自动排气阀 DN25 | 1.类型:自动排气阀 2.材质:铜 3.规格、压力等级:DN25 4.含截止阀 5.连接形式:螺纹连接 6.其他:未尽事项详见图纸、工程量清单计价说明、国家相关规范等，并综合考虑其他完成本工作涉及的所有费用 | 个 | 1 | 107.8 | 107.8
59 | 030901010005 | 室内消火栓 | 1.型号、规格:室内消火栓 2.附件材质、规格:减压稳压消火栓一套,栓口直径DN65,消防水带采用衬胶水带,长度25m;消防卷盘一套,栓口直径DN25,配备胶带内径19mm,长度30m 3.规格、型号:700*1800*240mm,消火栓箱下部配置灭火器 4.其他:未尽事项详见图纸、工程量清单计价说明、国家相关规范等，并综合考虑其他完成本工作涉及的所有费用 | 套 | 160 | 1282.85 | 205256
60 | 030901010006 | 试验消火栓 | 1.型号、规格:试验消火栓 2.附件材质、规格:满足图纸及规范要求 3.其他:未尽事项详见图纸、工程量清单计价说明、国家相关规范等，并综合考虑其他完成本工作涉及的所有费用 | 套 | 1 | 251 | 251
61 | 030901013004 | 灭火器 | 1.名称:灭火器 2.形式:手提磷酸胺盐干粉灭火器 3.规格:5kg 4.其他:未尽事项详见图纸、工程量清单计价说明、国家相关规范等，并综合考虑其他完成本工作涉及的所有费用 | 具 | 160 | 98.78 | 15804.8
62 | 030901001071 | 热镀锌钢管 DN150 | 1.安装部位:室内 2.材质、规格:热镀锌钢管DN150 3.连接形式:沟槽式(卡箍)连接,管道及附件安装 4.穿楼板带翼环钢套管、穿墙套管、防水套管、阻火圈、透气帽、消能装置及相应配件、管件、管卡等制作安装 5.管道除锈、刷油、防腐、保温绝热等满足图纸及设计规范要求 6.压力试验及吹、洗设计要求:管道消毒、冲洗、压力试验等 7.支架制作与安装，支架刷油，管码，管卡 8.刨沟槽及沟槽修补、防火封堵等 9.其他:未尽事项详见图纸、工程量清单计价说明、国家相关规范等，并综合考虑其他完成本工作涉及的所有费用 | m | 130 | 163.74 | 21286.2
63 | 030901001072 | 热镀锌钢管 DN100 | 1.安装部位:室内 2.材质、规格:热镀锌钢管DN100 3.连接形式:沟槽式(卡箍)连接,管道及附件安装 4.穿楼板带翼环钢套管、穿墙套管、防水套管、阻火圈、透气帽、消能装置及相应配件、管件、管卡等制作安装 5.管道除锈、刷油、防腐、保温绝热等满足图纸及设计规范要求 6.压力试验及吹、洗设计要求:管道消毒、冲洗、压力试验等 7.支架制作与安装，支架刷油，管码，管卡 8.刨沟槽及沟槽修补、防火封堵等 9.其他:未尽事项详见图纸、工程量清单计价说明、国家相关规范等，并综合考虑其他完成本工作涉及的所有费用 | m | 360 | 121.51 | 43743.6
64 | 030901001073 | 热镀锌钢管 DN65 | 1.安装部位:室内 2.材质、规格:热镀锌钢管DN65 3.连接形式:沟槽式(卡箍)连接,管道及附件安装 4.穿楼板带翼环钢套管、穿墙套管、防水套管、阻火圈、透气帽、消能装置及相应配件、管件、管卡等制作安装 5.管道除锈、刷油、防腐、保温绝热等满足图纸及设计规范要求 6.压力试验及吹、洗设计要求:管道消毒、冲洗、压力试验等 7.支架制作与安装，支架刷油，管码，管卡 8.刨沟槽及沟槽修补、防火封堵等 9.其他:未尽事项详见图纸、工程量清单计价说明、国家相关规范等，并综合考虑其他完成本工作涉及的所有费用 | m | 360 | 89.59 | 32252.4
65 | 030901001074 | 加厚型热浸镀锌钢管 DN150 | 1.安装部位:室内 2.材质、规格:加厚型热浸镀锌钢管DN150 3.连接形式:沟槽式(卡箍)连接,管道及附件安装 4.穿楼板带翼环钢套管、穿墙套管、防水套管、阻火圈、透气帽、消能装置及相应配件、管件、管卡等制作安装 5.管道除锈、刷油、防腐、保温绝热等满足图纸及设计规范要求 6.压力试验及吹、洗设计要求:管道消毒、冲洗、压力试验等 7.支架制作与安装，支架刷油，管码，管卡 8.刨沟槽及沟槽修补、防火封堵等 9.其他:未尽事项详见图纸、工程量清单计价说明、国家相关规范等，并综合考虑其他完成本工作涉及的所有费用 | m | 130 | 246.4 | 32032
66 | 030901001075 | 加厚型热浸镀锌钢管 DN100 | 1.安装部位:室内 2.材质、规格:加厚型热浸镀锌钢管 DN100 3.连接形式:沟槽式(卡箍)连接,管道及附件安装 4.穿楼板带翼环钢套管、穿墙套管、防水套管、阻火圈、透气帽、消能装置及相应配件、管件、管卡等制作安装 5.管道除锈、刷油、防腐、保温绝热等满足图纸及设计规范要求 6.压力试验及吹、洗设计要求:管道消毒、冲洗、压力试验等 7.支架制作与安装，支架刷油，管码，管卡 8.刨沟槽及沟槽修补、防火封堵等 9.其他:未尽事项详见图纸、工程量清单计价说明、国家相关规范等，并综合考虑其他完成本工作涉及的所有费用 | m | 130 | 163.64 | 21273.2
67 | 030901001076 | 加厚型热浸镀锌钢管 DN65 | 1.安装部位:室内 2.材质、规格:加厚型热浸镀锌钢管 DN65 3.连接形式:沟槽式(卡箍)连接,管道及附件安装 4.穿楼板带翼环钢套管、穿墙套管、防水套管、阻火圈、透气帽、消能装置及相应配件、管件、管卡等制作安装 5.管道除锈、刷油、防腐、保温绝热等满足图纸及设计规范要求 6.压力试验及吹、洗设计要求:管道消毒、冲洗、压力试验等 7.支架制作与安装，支架刷油，管码，管卡 8.刨沟槽及沟槽修补、防火封堵等 9.其他:未尽事项详见图纸、工程量清单计价说明、国家相关规范等，并综合考虑其他完成本工作涉及的所有费用 | m | 117 | 99.62 | 11655.54
68 | 030901001077 | 热浸镀锌无缝钢管 DN150 | 1.安装部位:室内 2.材质、规格:热浸镀锌无缝钢管 DN150 3.连接形式:沟槽式(卡箍)连接,管道及附件安装 4.穿楼板带翼环钢套管、穿墙套管、防水套管、阻火圈、透气帽、消能装置及相应配件、管件、管卡等制作安装 5.管道除锈、刷油、防腐、保温绝热等满足图纸及设计规范要求 6.压力试验及吹、洗设计要求:管道消毒、冲洗、压力试验等 7.支架制作与安装，支架刷油，管码，管卡 8.刨沟槽及沟槽修补、防火封堵等 9.其他:未尽事项详见图纸、工程量清单计价说明、国家相关规范等，并综合考虑其他完成本工作涉及的所有费用 | m | 78 | 163.74 | 12771.72
69 | 030901001078 | 热浸镀锌无缝钢管 DN100 | 1.安装部位:室内 2.材质、规格:热浸镀锌无缝钢管 DN100 3.连接形式:沟槽式(卡箍)连接,管道及附件安装 4.穿楼板带翼环钢套管、穿墙套管、防水套管、阻火圈、透气帽、消能装置及相应配件、管件、管卡等制作安装 5.管道除锈、刷油、防腐、保温绝热等满足图纸及设计规范要求 6.压力试验及吹、洗设计要求:管道消毒、冲洗、压力试验等 7.支架制作与安装，支架刷油，管码，管卡 8.刨沟槽及沟槽修补、防火封堵等 9.其他:未尽事项详见图纸、工程量清单计价说明、国家相关规范等，并综合考虑其他完成本工作涉及的所有费用 | m | 234 | 121.51 | 28433.34
|  | 措施项目 |  |  |  |  | 150295.17
70 | 031302007022 | 高层施工增加 |  | 项 | 1 | 120675.94 | 120675.94
71 | 031301017022 | 脚手架搭拆费 |  | 项 | 1 | 29619.23 | 29619.23
合 计 | [6 empty] | 2067642.62