## 表-08 分部分项工程和单价措施项目清单与计价表
序号 | 项目编码 | 项目名称 | 项目特征描述 | 计量单位 | 工程量 | 金额（元）
[6 empty] | 综合单价 | 综合合价 | 其中
暂估价
|  | 给水系统 |  |  |  |  | 559522.68
1 | 031003001034 | 截止阀DN15 | 1.类型:截止阀 2.材质:阀板及阀杆采用S30408不锈钢材质,阀体采用球墨铸铁材质 3.规格、压力等级:DN15 4.连接形式:螺纹连接 5.其他:未尽事项详见图纸、工程量清单计价说明、国家相关规范等，并综合考虑其他完成本工作涉及的所有费用 | 个 | 4 | 55.14 | 220.56
2 | 031003001035 | 截止阀DN20 | 1.类型:截止阀 2.材质:阀板及阀杆采用S30408不锈钢材质,阀体采用球墨铸铁材质 3.规格、压力等级:DN20 4.连接形式:螺纹连接 5.其他:未尽事项详见图纸、工程量清单计价说明、国家相关规范等，并综合考虑其他完成本工作涉及的所有费用 | 个 | 1 | 66.33 | 66.33
3 | 031003001036 | 截止阀DN25 | 1.类型:截止阀 2.材质:阀板及阀杆采用S30408不锈钢材质,阀体采用球墨铸铁材质 3.规格、压力等级:DN25 4.连接形式:螺纹连接 5.其他:未尽事项详见图纸、工程量清单计价说明、国家相关规范等，并综合考虑其他完成本工作涉及的所有费用 | 个 | 1 | 79.16 | 79.16
4 | 031003001037 | 截止阀DN32 | 1.类型:截止阀 2.材质:阀板及阀杆采用S30408不锈钢材质,阀体采用球墨铸铁材质 3.规格、压力等级:DN32 4.连接形式:螺纹连接 5.其他:未尽事项详见图纸、工程量清单计价说明、国家相关规范等，并综合考虑其他完成本工作涉及的所有费用 | 个 | 1 | 97.37 | 97.37
5 | 031003001038 | 截止阀DN40 | 1.类型:截止阀 2.材质:阀板及阀杆采用S30408不锈钢材质,阀体采用球墨铸铁材质 3.规格、压力等级:DN40 4.连接形式:螺纹连接 5.其他:未尽事项详见图纸、工程量清单计价说明、国家相关规范等，并综合考虑其他完成本工作涉及的所有费用 | 个 | 1 | 155.87 | 155.87
6 | 031003001039 | 截止阀DN50 | 1.类型:截止阀 2.材质:阀板及阀杆采用S30408不锈钢材质,阀体采用球墨铸铁材质 3.规格、压力等级:DN50 4.连接形式:螺纹连接 5.其他:未尽事项详见图纸、工程量清单计价说明、国家相关规范等，并综合考虑其他完成本工作涉及的所有费用 | 个 | 1 | 172.85 | 172.85
7 | 031003001040 | 闸阀DN65 | 1.类型:闸阀 2.材质:阀板及阀杆采用S30408不锈钢材质,阀体采用球墨铸铁材质 3.规格、压力等级:DN65 4.连接形式:法兰连接 5.其他:未尽事项详见图纸、工程量清单计价说明、国家相关规范等，并综合考虑其他完成本工作涉及的所有费用 | 个 | 1 | 455.01 | 455.01
8 | 031003003069 | 闸阀DN80 | 1.类型:闸阀 2.材质:阀板及阀杆采用S30408不锈钢材质,阀体采用球墨铸铁材质 3.规格、压力等级:DN80 4.连接形式:法兰连接 5.其他:未尽事项详见图纸、工程量清单计价说明、国家相关规范等，并综合考虑其他完成本工作涉及的所有费用 | 个 | 4 | 531.21 | 2124.84
9 | 031003001041 | 闸阀DN100 | 1.类型:闸阀 2.材质:阀板及阀杆采用S30408不锈钢材质,阀体采用球墨铸铁材质 3.规格、压力等级:DN100 4.连接形式:法兰连接 5.其他:未尽事项详见图纸、工程量清单计价说明、国家相关规范等，并综合考虑其他完成本工作涉及的所有费用 | 个 | 1 | 661.63 | 661.63
10 | 031003001042 | 自动排气阀DN20 | 1.类型:自动排气阀 2.材质:综合考虑 3.规格、压力等级:DN20 4.连接形式:螺纹连接 5.其他:未尽事项详见图纸、工程量清单计价说明、国家相关规范等，并综合考虑其他完成本工作涉及的所有费用 | 个 | 1 | 85.66 | 85.66
11 | 031003006002 | 可调减压阀组DN40 | 1.名称:可调减压阀组 2.规格:DN40 3.包含截止阀2个，Y型过滤器1个，自带过滤器支管减压阀1个，压力表1个 4.连接形式:满足规范及设计图纸要求 5.其他:未尽事项详见图纸、工程量清单计价说明、国家相关规范等，并综合考虑其他完成本工作涉及的所有费用 | 组 | 8 | 1500.71 | 12005.68
12 | 031003013020 | 远传智能抄表水表DN15 | 1.名称:远传智能抄表水表 2.规格:DN15 3.连接形式:螺纹连接 4.包含1个水表、2个截止阀、1个止回阀供应及安装 5.其他:未尽事项详见图纸、工程量清单计价说明、国家相关规范等，并综合考虑其他完成本工作涉及的所有费用 | 组 | 40 | 372.24 | 14889.6
13 | 031003013021 | 远传智能抄表水表DN20 | 1.名称:远传智能抄表水表 2.规格:DN20 3.连接形式:螺纹连接 4.包含1个水表、2个截止阀、1个止回阀供应及安装 5.其他:未尽事项详见图纸、工程量清单计价说明、国家相关规范等，并综合考虑其他完成本工作涉及的所有费用 | 组 | 320 | 458.67 | 146774.4
14 | 031003013022 | 远传智能抄表水表DN25 | 1.名称:远传智能抄表水表 2.规格:DN25 3.连接形式:螺纹连接 4.包含1个水表、2个截止阀、1个止回阀供应及安装 5.其他:未尽事项详见图纸、工程量清单计价说明、国家相关规范等，并综合考虑其他完成本工作涉及的所有费用 | 组 | 1 | 413.08 | 413.08
15 | 031003013023 | 远传智能抄表水表DN32 | 1.名称:远传智能抄表水表 2.规格:DN32 3.连接形式:螺纹连接 4.包含1个水表、2个截止阀、1个止回阀供应及安装 5.其他:未尽事项详见图纸、工程量清单计价说明、国家相关规范等，并综合考虑其他完成本工作涉及的所有费用 | 组 | 1 | 481.9 | 481.9
16 | 031003013024 | 远传智能抄表水表DN40 | 1.名称:远传智能抄表水表 2.规格:DN40 3.连接形式:螺纹连接 4.包含1个水表、2个截止阀、1个止回阀供应及安装 5.其他:未尽事项详见图纸、工程量清单计价说明、国家相关规范等，并综合考虑其他完成本工作涉及的所有费用 | 组 | 1 | 1008.97 | 1008.97
17 | 031003013025 | 远传智能抄表水表DN50 | 1.名称:远传智能抄表水表 2.规格:DN50 3.连接形式:螺纹连接 4.包含1个水表、2个截止阀、1个止回阀供应及安装 5.其他:未尽事项详见图纸、工程量清单计价说明、国家相关规范等，并综合考虑其他完成本工作涉及的所有费用 | 组 | 1 | 1197.64 | 1197.64
18 | 031003013026 | 远传智能抄表水表DN65 | 1.名称:远传智能抄表水表 2.规格:DN65 3.连接形式:法兰连接 4.包含1个水表、2个截止阀、1个止回阀供应及安装 5.其他:未尽事项详见图纸、工程量清单计价说明、国家相关规范等，并综合考虑其他完成本工作涉及的所有费用 | 组 | 1 | 1981.5 | 1981.5
19 | 031003013027 | 远传智能抄表水表DN80 | 1.名称:远传水表 2.规格:DN80 3.连接形式:法兰连接 4.包含1个水表、1个闸阀安装 5.其他:未尽事项详见图纸、工程量清单计价说明、国家相关规范等，并综合考虑其他完成本工作涉及的所有费用 | 组 | 1 | 2143.37 | 2143.37
20 | 031003013028 | 远传水表（带真空破坏器）DN25 | 1.名称:远传水表 2.规格:DN25 3.连接形式:螺纹连接 4.包含1个水表、1个截止阀、1个真空破坏器安装 5.其他:未尽事项详见图纸、工程量清单计价说明、国家相关规范等，并综合考虑其他完成本工作涉及的所有费用 | 组 | 1 | 342.44 | 342.44
21 | 031004014037 | 清洁龙头DN15 | 1.类型:清洁龙头 2.规格:DN15 3.连接形式:满足规范及设计图纸要求 4.其他:未尽事项详见图纸、工程量清单计价说明、国家相关规范等，并综合考虑其他完成本工作涉及的所有费用 | 个 | 40 | 44.99 | 1799.6
22 | 031001003039 | S30408不锈钢管DN15 | 1.安装部位:室内 2.介质:给水 3.材质、规格:S30408不锈钢管DN15 4.壁厚:综合考虑，满足项目所有使用需求 5.连接形式:双卡压式连接 6.穿楼板带翼环钢套管、穿墙套管、防水套管、阻火圈、透气帽、消能装置及相应配件、管件、管卡等制作安装 7.管道除锈、刷油、防腐、保温绝热等满足图纸及设计规范要求 8.压力试验及吹、洗设计要求:管道消毒、冲洗、压力试验等 9.支架制作与安装，支架刷油，管码，管卡 10.刨沟槽及沟槽修补、防火封堵等 11.其他:未尽事项详见图纸、工程量清单计价说明、国家相关规范等，并综合考虑其他完成本工作涉及的所有费用 | m | 312.98 | 37.12 | 11617.82
23 | 031001003040 | S30408不锈钢管DN20 | 1.安装部位:室内 2.介质:给水 3.材质、规格:S30408不锈钢管DN20 4.壁厚:综合考虑，满足项目所有使用需求 5.连接形式:双卡压式连接 6.穿楼板带翼环钢套管、穿墙套管、防水套管、阻火圈、透气帽、消能装置及相应配件、管件、管卡等制作安装 7.管道除锈、刷油、防腐、保温绝热等满足图纸及设计规范要求 8.压力试验及吹、洗设计要求:管道消毒、冲洗、压力试验等 9.支架制作与安装，支架刷油，管码，管卡 10.刨沟槽及沟槽修补、防火封堵等 11.其他:未尽事项详见图纸、工程量清单计价说明、国家相关规范等，并综合考虑其他完成本工作涉及的所有费用 | m | 622.44 | 42.74 | 26603.09
24 | 031001003041 | S30408不锈钢管DN25 | 1.安装部位:室内 2.介质:给水 3.材质、规格:S30408不锈钢管DN25 4.壁厚:综合考虑，满足项目所有使用需求 5.连接形式:双卡压式连接 6.穿楼板带翼环钢套管、穿墙套管、防水套管、阻火圈、透气帽、消能装置及相应配件、管件、管卡等制作安装 7.管道除锈、刷油、防腐、保温绝热等满足图纸及设计规范要求 8.压力试验及吹、洗设计要求:管道消毒、冲洗、压力试验等 9.支架制作与安装，支架刷油，管码，管卡 10.刨沟槽及沟槽修补、防火封堵等 11.其他:未尽事项详见图纸、工程量清单计价说明、国家相关规范等，并综合考虑其他完成本工作涉及的所有费用 | m | 355.2 | 57.04 | 20260.61
25 | 031001003042 | S30408不锈钢管DN32 | 1.安装部位:室内 2.介质:给水 3.材质、规格:S30408不锈钢管DN32 4.壁厚:综合考虑，满足项目所有使用需求 5.连接形式:双卡压式连接 6.穿楼板带翼环钢套管、穿墙套管、防水套管、阻火圈、透气帽、消能装置及相应配件、管件、管卡等制作安装 7.管道除锈、刷油、防腐、保温绝热等满足图纸及设计规范要求 8.压力试验及吹、洗设计要求:管道消毒、冲洗、压力试验等 9.支架制作与安装，支架刷油，管码，管卡 10.刨沟槽及沟槽修补、防火封堵等 11.其他:未尽事项详见图纸、工程量清单计价说明、国家相关规范等，并综合考虑其他完成本工作涉及的所有费用 | m | 321.8 | 69.72 | 22435.9
26 | 031001003043 | S30408不锈钢管DN40 | 1.安装部位:室内 2.介质:给水 3.材质、规格:S30408不锈钢管DN40 4.壁厚:综合考虑，满足项目所有使用需求 5.连接形式:双卡压式连接 6.穿楼板带翼环钢套管、穿墙套管、防水套管、阻火圈、透气帽、消能装置及相应配件、管件、管卡等制作安装 7.管道除锈、刷油、防腐、保温绝热等满足图纸及设计规范要求 8.压力试验及吹、洗设计要求:管道消毒、冲洗、压力试验等 9.支架制作与安装，支架刷油，管码，管卡 10.刨沟槽及沟槽修补、防火封堵等 11.其他:未尽事项详见图纸、工程量清单计价说明、国家相关规范等，并综合考虑其他完成本工作涉及的所有费用 | m | 313 | 94.37 | 29537.81
27 | 031001003044 | S30408不锈钢管DN50 | 1.安装部位:室内 2.介质:给水 3.材质、规格:S30408不锈钢管DN50 4.壁厚:综合考虑，满足项目所有使用需求 5.连接形式:双卡压式连接 6.穿楼板带翼环钢套管、穿墙套管、防水套管、阻火圈、透气帽、消能装置及相应配件、管件、管卡等制作安装 7.管道除锈、刷油、防腐、保温绝热等满足图纸及设计规范要求 8.压力试验及吹、洗设计要求:管道消毒、冲洗、压力试验等 9.支架制作与安装，支架刷油，管码，管卡 10.刨沟槽及沟槽修补、防火封堵等 11.其他:未尽事项详见图纸、工程量清单计价说明、国家相关规范等，并综合考虑其他完成本工作涉及的所有费用 | m | 265.6 | 125.54 | 33343.42
28 | 031001003045 | S30408不锈钢管DN65 | 1.安装部位:室内 2.介质:给水 3.材质、规格:S30408不锈钢管DN65 4.壁厚:综合考虑，满足项目所有使用需求 5.连接形式:双卡压式连接 6.穿楼板带翼环钢套管、穿墙套管、防水套管、阻火圈、透气帽、消能装置及相应配件、管件、管卡等制作安装 7.管道除锈、刷油、防腐、保温绝热等满足图纸及设计规范要求 8.压力试验及吹、洗设计要求:管道消毒、冲洗、压力试验等 9.支架制作与安装，支架刷油，管码，管卡 10.刨沟槽及沟槽修补、防火封堵等 11.其他:未尽事项详见图纸、工程量清单计价说明、国家相关规范等，并综合考虑其他完成本工作涉及的所有费用 | m | 256.8 | 144.33 | 37063.94
29 | 031001003046 | S30408不锈钢管DN80 | 1.安装部位:室内 2.介质:给水 3.材质、规格:S30408不锈钢管DN80 4.壁厚:综合考虑，满足项目所有使用需求 5.连接形式:双卡压式连接 6.穿楼板带翼环钢套管、穿墙套管、防水套管、阻火圈、透气帽、消能装置及相应配件、管件、管卡等制作安装 7.管道除锈、刷油、防腐、保温绝热等满足图纸及设计规范要求 8.压力试验及吹、洗设计要求:管道消毒、冲洗、压力试验等 9.支架制作与安装，支架刷油，管码，管卡 10.刨沟槽及沟槽修补、防火封堵等 11.其他:未尽事项详见图纸、工程量清单计价说明、国家相关规范等，并综合考虑其他完成本工作涉及的所有费用 | m | 231.8 | 168.71 | 39106.98
30 | 031001003047 | S30408不锈钢管DN100 | 1.安装部位:室内 2.介质:给水 3.材质、规格:S30408不锈钢管DN100 4.壁厚:综合考虑，满足项目所有使用需求 5.连接形式:双卡压式连接 6.穿楼板带翼环钢套管、穿墙套管、防水套管、阻火圈、透气帽、消能装置及相应配件、管件、管卡等制作安装 7.管道除锈、刷油、防腐、保温绝热等满足图纸及设计规范要求 8.压力试验及吹、洗设计要求:管道消毒、冲洗、压力试验等 9.支架制作与安装，支架刷油，管码，管卡 10.刨沟槽及沟槽修补、防火封堵等 11.其他:未尽事项详见图纸、工程量清单计价说明、国家相关规范等，并综合考虑其他完成本工作涉及的所有费用 | m | 309.08 | 218.84 | 67639.07
31 | 031001006065 | S5系列PPR给水管DN15 | 1.安装部位:室内 2.介质:给水 3.材质、规格:S5系列PPR给水管DN15 4.连接形式:热熔连接，当与金属管或用水器具连接时，采用金属丝扣连接 5.管道配件:穿楼板带翼环钢套管、穿墙套管、防水套管、消能装置及相应配件、管件、管卡等制作安装 6.管道除锈、刷油、防腐、保温绝热等满足图纸及设计规范要求 7.压力试验及吹、洗设计要求:管道消毒、冲洗、压力试验等 8.支架制作与安装，支架刷油、管码、管卡 9.刨沟槽及沟槽修补、防火封堵等 10.其他:未尽事项详见图纸、工程量清单计价说明、国家相关规范等，并综合考虑其他完成本工作涉及的所有费用 | m | 236.68 | 22.18 | 5249.56
32 | 031001006066 | S5系列PPR给水管DN20 | 1.安装部位:室内 2.介质:给水 3.材质、规格:S5系列PPR给水管DN20 4.连接形式:热熔连接，当与金属管或用水器具连接时，采用金属丝扣连接 5.管道配件:穿楼板带翼环钢套管、穿墙套管、防水套管、消能装置及相应配件、管件、管卡等制作安装 6.管道除锈、刷油、防腐、保温绝热等满足图纸及设计规范要求 7.压力试验及吹、洗设计要求:管道消毒、冲洗、压力试验等 8.支架制作与安装，支架刷油、管码、管卡 9.刨沟槽及沟槽修补、防火封堵等 10.其他:未尽事项详见图纸、工程量清单计价说明、国家相关规范等，并综合考虑其他完成本工作涉及的所有费用 | m | 2880 | 25.67 | 73929.6
33 | 031001006067 | S5系列PPR给水管DN25 | 1.安装部位:室内 2.介质:给水 3.材质、规格:S5系列PPR给水管DN25 4.连接形式:热熔连接，当与金属管或用水器具连接时，采用金属丝扣连接 5.管道配件:穿楼板带翼环钢套管、穿墙套管、防水套管、消能装置及相应配件、管件、管卡等制作安装 6.管道除锈、刷油、防腐、保温绝热等满足图纸及设计规范要求 7.压力试验及吹、洗设计要求:管道消毒、冲洗、压力试验等 8.支架制作与安装，支架刷油、管码、管卡 9.刨沟槽及沟槽修补、防火封堵等 10.其他:未尽事项详见图纸、工程量清单计价说明、国家相关规范等，并综合考虑其他完成本工作涉及的所有费用 | m | 16.8 | 29.89 | 502.15
34 | 031001006068 | S5系列PPR给水管DN32 | 1.安装部位:室内 2.介质:给水 3.材质、规格:S5系列PPR给水管DN32 4.连接形式:热熔连接，当与金属管或用水器具连接时，采用金属丝扣连接 5.管道配件:穿楼板带翼环钢套管、穿墙套管、防水套管、消能装置及相应配件、管件、管卡等制作安装 6.管道除锈、刷油、防腐、保温绝热等满足图纸及设计规范要求 7.压力试验及吹、洗设计要求:管道消毒、冲洗、压力试验等 8.支架制作与安装，支架刷油、管码、管卡 9.刨沟槽及沟槽修补、防火封堵等 10.其他:未尽事项详见图纸、工程量清单计价说明、国家相关规范等，并综合考虑其他完成本工作涉及的所有费用 | m | 1 | 36.7 | 36.7
35 | 031001006069 | S5系列PPR给水管DN40 | 1.安装部位:室内 2.介质:给水 3.材质、规格:S5系列PPR给水管DN40 4.连接形式:热熔连接，当与金属管或用水器具连接时，采用金属丝扣连接 5.管道配件:穿楼板带翼环钢套管、穿墙套管、防水套管、消能装置及相应配件、管件、管卡等制作安装 6.管道除锈、刷油、防腐、保温绝热等满足图纸及设计规范要求 7.压力试验及吹、洗设计要求:管道消毒、冲洗、压力试验等 8.支架制作与安装，支架刷油、管码、管卡 9.刨沟槽及沟槽修补、防火封堵等 10.其他:未尽事项详见图纸、工程量清单计价说明、国家相关规范等，并综合考虑其他完成本工作涉及的所有费用 | m | 1 | 46.39 | 46.39
36 | 031001006070 | S5系列PPR给水管DN50 | 1.安装部位:室内 2.介质:给水 3.材质、规格:S5系列PPR给水管DN50 4.连接形式:热熔连接，当与金属管或用水器具连接时，采用金属丝扣连接 5.管道配件:穿楼板带翼环钢套管、穿墙套管、防水套管、消能装置及相应配件、管件、管卡等制作安装 6.管道除锈、刷油、防腐、保温绝热等满足图纸及设计规范要求 7.压力试验及吹、洗设计要求:管道消毒、冲洗、压力试验等 8.支架制作与安装，支架刷油、管码、管卡 9.刨沟槽及沟槽修补、防火封堵等 10.其他:未尽事项详见图纸、工程量清单计价说明、国家相关规范等，并综合考虑其他完成本工作涉及的所有费用 | m | 1 | 59.44 | 59.44
37 | 031001006071 | S2系列PPR（耐温型）热水管DN15 | 1.安装部位:室内 2.介质:给水 3.材质、规格:S2系列PPR（耐温型）热水管DN15 4.连接形式:热熔连接，当与金属管或用水器具连接时，采用金属丝扣连接 5.管道配件:穿楼板带翼环钢套管、穿墙套管、防水套管、消能装置及相应配件、管件、管卡等制作安装 6.管道除锈、刷油、防腐、保温绝热等满足图纸及设计规范要求 7.压力试验及吹、洗设计要求:管道消毒、冲洗、压力试验等 8.支架制作与安装，支架刷油、管码、管卡 9.刨沟槽及沟槽修补、防火封堵等 10.其他:未尽事项详见图纸、工程量清单计价说明、国家相关规范等，并综合考虑其他完成本工作涉及的所有费用 | m | 103.32 | 22.18 | 2291.64
38 | 031001006072 | S2系列PPR（耐温型）热水管DN20 | 1.安装部位:室内 2.介质:给水 3.材质、规格:S2系列PPR（耐温型）热水管DN20 4.连接形式:热熔连接，当与金属管或用水器具连接时，采用金属丝扣连接 5.管道配件:穿楼板带翼环钢套管、穿墙套管、防水套管、消能装置及相应配件、管件、管卡等制作安装 6.管道除锈、刷油、防腐、保温绝热等满足图纸及设计规范要求 7.压力试验及吹、洗设计要求:管道消毒、冲洗、压力试验等 8.支架制作与安装，支架刷油、管码、管卡 9.刨沟槽及沟槽修补、防火封堵等 10.其他:未尽事项详见图纸、工程量清单计价说明、国家相关规范等，并综合考虑其他完成本工作涉及的所有费用 | m | 93.32 | 25.67 | 2395.52
39 | 031001006073 | S2系列PPR（耐温型）热水管DN25 | 1.安装部位:室内 2.介质:给水 3.材质、规格:S2系列PPR（耐温型）热水管DN25 4.连接形式:热熔连接，当与金属管或用水器具连接时，采用金属丝扣连接 5.管道配件:穿楼板带翼环钢套管、穿墙套管、防水套管、消能装置及相应配件、管件、管卡等制作安装 6.管道除锈、刷油、防腐、保温绝热等满足图纸及设计规范要求 7.压力试验及吹、洗设计要求:管道消毒、冲洗、压力试验等 8.支架制作与安装，支架刷油、管码、管卡 9.刨沟槽及沟槽修补、防火封堵等 10.其他:未尽事项详见图纸、工程量清单计价说明、国家相关规范等，并综合考虑其他完成本工作涉及的所有费用 | m | 1 | 29.89 | 29.89
40 | 031001006074 | S2系列PPR（耐温型）热水管DN32 | 1.安装部位:室内 2.介质:给水 3.材质、规格:S2系列PPR（耐温型）热水管DN32 4.连接形式:热熔连接，当与金属管或用水器具连接时，采用金属丝扣连接 5.管道配件:穿楼板带翼环钢套管、穿墙套管、防水套管、消能装置及相应配件、管件、管卡等制作安装 6.管道除锈、刷油、防腐、保温绝热等满足图纸及设计规范要求 7.压力试验及吹、洗设计要求:管道消毒、冲洗、压力试验等 8.支架制作与安装，支架刷油、管码、管卡 9.刨沟槽及沟槽修补、防火封堵等 10.其他:未尽事项详见图纸、工程量清单计价说明、国家相关规范等，并综合考虑其他完成本工作涉及的所有费用 | m | 1 | 36.7 | 36.7
41 | 031001006075 | S2系列PPR（耐温型）热水管DN40 | 1.安装部位:室内 2.介质:给水 3.材质、规格:S2系列PPR（耐温型）热水管DN40 4.连接形式:热熔连接，当与金属管或用水器具连接时，采用金属丝扣连接 5.管道配件:穿楼板带翼环钢套管、穿墙套管、防水套管、消能装置及相应配件、管件、管卡等制作安装 6.管道除锈、刷油、防腐、保温绝热等满足图纸及设计规范要求 7.压力试验及吹、洗设计要求:管道消毒、冲洗、压力试验等 8.支架制作与安装，支架刷油、管码、管卡 9.刨沟槽及沟槽修补、防火封堵等 10.其他:未尽事项详见图纸、工程量清单计价说明、国家相关规范等，并综合考虑其他完成本工作涉及的所有费用 | m | 1 | 46.39 | 46.39
42 | 031001006076 | S2系列PPR（耐温型）热水管DN50 | 1.安装部位:室内 2.介质:给水 3.材质、规格:S2系列PPR（耐温型）热水管DN50 4.连接形式:热熔连接，当与金属管或用水器具连接时，采用金属丝扣连接 5.管道配件:穿楼板带翼环钢套管、穿墙套管、防水套管、消能装置及相应配件、管件、管卡等制作安装 6.管道除锈、刷油、防腐、保温绝热等满足图纸及设计规范要求 7.压力试验及吹、洗设计要求:管道消毒、冲洗、压力试验等 8.支架制作与安装，支架刷油、管码、管卡 9.刨沟槽及沟槽修补、防火封堵等 10.其他:未尽事项详见图纸、工程量清单计价说明、国家相关规范等，并综合考虑其他完成本工作涉及的所有费用 | m | 1 | 59.44 | 59.44
43 | 031001006077 | S2系列PPR（耐温型）热水管DN65 | 1.安装部位:室内 2.介质:给水 3.材质、规格:S2系列PPR（耐温型）热水管DN65 4.连接形式:热熔连接，当与金属管或用水器具连接时，采用金属丝扣连接 5.管道配件:穿楼板带翼环钢套管、穿墙套管、防水套管、消能装置及相应配件、管件、管卡等制作安装 6.管道除锈、刷油、防腐、保温绝热等满足图纸及设计规范要求 7.压力试验及吹、洗设计要求:管道消毒、冲洗、压力试验等 8.支架制作与安装，支架刷油、管码、管卡 9.刨沟槽及沟槽修补、防火封堵等 10.其他:未尽事项详见图纸、工程量清单计价说明、国家相关规范等，并综合考虑其他完成本工作涉及的所有费用 | m | 1 | 73.16 | 73.16
|  | 排水系统 |  |  |  |  | 605669.86
44 | 031004014038 | UPVC地漏DN50 | 1.名称:UPVC地漏 2.型号、规格:DN50 3.其他:配套存水弯等安装 4.其他:未尽事项详见图纸、工程量清单计价说明、国家相关规范等，并综合考虑其他完成本工作涉及的所有费用 | 个 | 288 | 32.65 | 9403.2
45 | 031004014039 | UPVC地漏DN75 | 1.名称:UPVC地漏 2.型号、规格:DN75 3.其他:配套存水弯等安装 4.其他:未尽事项详见图纸、工程量清单计价说明、国家相关规范等，并综合考虑其他完成本工作涉及的所有费用 | 个 | 1 | 60.28 | 60.28
46 | 031004014040 | UPVC地漏DN100 | 1.名称:UPVC地漏 2.型号、规格:DN100 3.其他:配套存水弯等安装 4.其他:未尽事项详见图纸、工程量清单计价说明、国家相关规范等，并综合考虑其他完成本工作涉及的所有费用 | 个 | 1 | 72.01 | 72.01
47 | 031004014041 | 不锈钢地漏DN50 | 1.名称:不锈钢地漏 2.型号、规格:DN50 3.其他:配套存水弯等安装 4.其他:未尽事项详见图纸、工程量清单计价说明、国家相关规范等，并综合考虑其他完成本工作涉及的所有费用 | 个 | 576 | 45.28 | 26081.28
48 | 031004014042 | 不锈钢地漏DN75 | 1.名称:不锈钢地漏 2.型号、规格:DN75 3.其他:配套存水弯等安装 4.其他:未尽事项详见图纸、工程量清单计价说明、国家相关规范等，并综合考虑其他完成本工作涉及的所有费用 | 个 | 1 | 84.69 | 84.69
49 | 031004014043 | 不锈钢地漏DN100 | 1.名称:不锈钢地漏 2.型号、规格:DN100 3.其他:配套存水弯等安装 4.其他:未尽事项详见图纸、工程量清单计价说明、国家相关规范等，并综合考虑其他完成本工作涉及的所有费用 | 个 | 1 | 101.72 | 101.72
50 | 031004014044 | 钢制地漏DN50 | 1.名称:钢制地漏 2.型号、规格:DN50 3.其他:配套存水弯等安装 4.其他:未尽事项详见图纸、工程量清单计价说明、国家相关规范等，并综合考虑其他完成本工作涉及的所有费用 | 个 | 1 | 45.28 | 45.28
51 | 031004014045 | 钢制地漏DN75 | 1.名称:钢制地漏 2.型号、规格:DN75 3.其他:配套存水弯等安装 4.其他:未尽事项详见图纸、工程量清单计价说明、国家相关规范等，并综合考虑其他完成本工作涉及的所有费用 | 个 | 1 | 84.69 | 84.69
52 | 031004014046 | 钢制地漏DN100 | 1.名称:钢制地漏 2.型号、规格:DN100 3.其他:配套存水弯等安装 4.其他:未尽事项详见图纸、工程量清单计价说明、国家相关规范等，并综合考虑其他完成本工作涉及的所有费用 | 个 | 1 | 101.72 | 101.72
53 | 031004014047 | 超薄带水封侧排地漏DN50 | 1.名称:超薄带水封侧排地漏 2.型号、规格:DN50 3.其他:配套存水弯等安装 4.其他:未尽事项详见图纸、工程量清单计价说明、国家相关规范等，并综合考虑其他完成本工作涉及的所有费用 | 个 | 1 | 45.28 | 45.28
54 | 031004014048 | 超薄同层带水封地漏DN50 | 1.名称:超薄同层带水封地漏 2.型号、规格:DN50 3.其他:配套存水弯等安装 4.其他:未尽事项详见图纸、工程量清单计价说明、国家相关规范等，并综合考虑其他完成本工作涉及的所有费用 | 个 | 1 | 45.28 | 45.28
55 | 031004014049 | 洗衣机地漏DN50 | 1.名称:洗衣机地漏 2.型号、规格:DN50 3.其他:配套存水弯等安装 4.其他:未尽事项详见图纸、工程量清单计价说明、国家相关规范等，并综合考虑其他完成本工作涉及的所有费用 | 个 | 288 | 42.37 | 12202.56
56 | 031004006004 | 蹲便器 | 1.类型:蹲便器 2.型号、规格:满足图纸设计要求 3.附件名称、数量:角阀、软管、水箱、存水弯及其他配件 4.本体及附配件供应及安装 5.其他:未尽事项详见图纸、工程量清单计价说明、国家相关规范等，并综合考虑其他完成本工作涉及的所有费用 | 组 | 1 | 434.28 | 434.28
57 | 031004006005 | 坐便器 | 1.类型:坐便器 2.型号、规格:满足图纸设计要求 3.附件名称、数量:角阀、软管、水箱、存水弯及其他配件 4.本体及附配件供应及安装 5.其他:未尽事项详见图纸、工程量清单计价说明、国家相关规范等，并综合考虑其他完成本工作涉及的所有费用 | 组 | 1 | 814.03 | 814.03
58 | 031004007002 | 小便器 | 1.类型:小便器 2.型号、规格:满足图纸设计要求 3.附件名称、数量:角阀、软管、水箱、存水弯、感应控制器及其他配件 4.本体及附配件供应及安装 5.其他:未尽事项详见图纸、工程量清单计价说明、国家相关规范等，并综合考虑其他完成本工作涉及的所有费用，并综合考虑其他完成本工作涉及的所有费用 | 组 | 1 | 769.47 | 769.47
59 | 031004003005 | 洗手盆 | 1.类型:洗手盆 2.型号、规格:满足图纸设计要求 3.附件名称、数量:角阀、水龙头、存水弯、下水口、支托架及其他配件 4.本体及附配件供应及安装 5.其他:未尽事项详见图纸、工程量清单计价说明、国家相关规范等，并综合考虑其他完成本工作涉及的所有费用，并综合考虑其他完成本工作涉及的所有费用 | 组 | 1 | 532.41 | 532.41
60 | 031004003006 | 洗脸盆 | 1.类型:洗脸盆 2.型号、规格:满足图纸设计要求 3.附件名称、数量:角阀、水龙头、存水弯、下水口、支托架及其他配件 4.本体及附配件供应及安装 5.其他:未尽事项详见图纸、工程量清单计价说明、国家相关规范等，并综合考虑其他完成本工作涉及的所有费用，并综合考虑其他完成本工作涉及的所有费用 | 组 | 1 | 532.41 | 532.41
61 | 031004004003 | 洗涤池 | 1.类型:洗涤池 2.型号、规格:满足图纸设计要求 3.附件名称、数量:角阀、水龙头、存水弯、下水口、支托架及其他配件 4.本体及附配件供应及安装 5.其他:未尽事项详见图纸、工程量清单计价说明、国家相关规范等，并综合考虑其他完成本工作涉及的所有费用，并综合考虑其他完成本工作涉及的所有费用 | 组 | 1 | 404.12 | 404.12
62 | 031004004004 | 拖把池 | 1.类型:拖把池 2.型号、规格:满足图纸设计要求 3.附件名称、数量:角阀、水龙头、存水弯、下水口、支托架及其他配件 4.本体及附配件供应及安装 5.其他:未尽事项详见图纸、工程量清单计价说明、国家相关规范等，并综合考虑其他完成本工作涉及的所有费用，并综合考虑其他完成本工作涉及的所有费用 | 组 | 1 | 377.7 | 377.7
63 | 031001006078 | UPVC排水管DN50 | 1.安装部位:室内 2.介质:污废水 3.材质、规格:UPVC排水管DN50 4.连接形式:粘接 5.管道配件:穿楼板带翼环钢套管、穿墙套管、防水套管、阻火圈、透气帽、地面清扫口、消能装置及相应配件、管件、管卡等制作安装 6.除锈、刷油、防腐、保温绝热设计要求:依据图纸规定 7.支架制作与安装，支架除锈刷油漆 8.刨沟槽及沟槽修补、管道通水试验等 9.其他:未尽事项详见图纸、工程量清单计价说明、国家相关规范等，并综合考虑其他完成本工作涉及的所有费用 | m | 1728 | 29.59 | 51131.52
64 | 031001006079 | UPVC排水管DN75 | 1.安装部位:室内 2.介质:污废水 3.材质、规格:UPVC排水管DN75 4.连接形式:溶剂粘接 5.管道配件:穿楼板带翼环钢套管、穿墙套管、防水套管、阻火圈、透气帽、地面清扫口、消能装置及相应配件、管件、管卡等制作安装 6.除锈、刷油、防腐、保温绝热设计要求:依据图纸规定 7.支架制作与安装，支架除锈刷油漆 8.刨沟槽及沟槽修补、管道通水试验等 9.其他:未尽事项详见图纸、工程量清单计价说明、国家相关规范等，并综合考虑其他完成本工作涉及的所有费用 | m | 1728 | 43.16 | 74580.48
65 | 031001006080 | UPVC排水管DN100 | 1.安装部位:室内 2.介质:污废水 3.材质、规格:UPVC排水管DN100 4.连接形式:溶剂粘接 5.管道配件:穿楼板带翼环钢套管、穿墙套管、防水套管、阻火圈、透气帽、地面清扫口、消能装置及相应配件、管件、管卡等制作安装 6.除锈、刷油、防腐、保温绝热设计要求:依据图纸规定 7.支架制作与安装，支架除锈刷油漆 8.刨沟槽及沟槽修补、管道通水试验等 9.其他:未尽事项详见图纸、工程量清单计价说明、国家相关规范等，并综合考虑其他完成本工作涉及的所有费用 | m | 2880 | 56.74 | 163411.2
66 | 031001006081 | UPVC排水管DN150 | 1.安装部位:室内 2.介质:污废水 3.材质、规格:UPVC排水管DN150 4.连接形式:溶剂粘接 5.管道配件:穿楼板带翼环钢套管、穿墙套管、防水套管、阻火圈、透气帽、地面清扫口、消能装置及相应配件、管件、管卡等制作安装 6.除锈、刷油、防腐、保温绝热设计要求:依据图纸规定 7.支架制作与安装，支架除锈刷油漆 8.刨沟槽及沟槽修补、管道通水试验等 9.其他:未尽事项详见图纸、工程量清单计价说明、国家相关规范等，并综合考虑其他完成本工作涉及的所有费用 | m | 1 | 81.55 | 81.55
67 | 031001006082 | 加厚UPVC排水管DN50 | 1.安装部位:室内 2.介质:污废水 3.材质、规格:加厚UPVC排水管DN50 4.连接形式:粘接 5.管道配件:穿楼板带翼环钢套管、穿墙套管、防水套管、阻火圈、透气帽、地面清扫口、消能装置及相应配件、管件、管卡等制作安装 6.除锈、刷油、防腐、保温绝热设计要求:依据图纸规定 7.支架制作与安装，支架除锈刷油漆 8.刨沟槽及沟槽修补、管道通水试验等 9.其他:未尽事项详见图纸、工程量清单计价说明、国家相关规范等，并综合考虑其他完成本工作涉及的所有费用 | m | 1 | 33.49 | 33.49
68 | 031001006083 | 加厚UPVC排水管DN75 | 1.安装部位:室内 2.介质:污废水 3.材质、规格:加厚UPVC排水管DN75 4.连接形式:溶剂粘接 5.管道配件:穿楼板带翼环钢套管、穿墙套管、防水套管、阻火圈、透气帽、地面清扫口、消能装置及相应配件、管件、管卡等制作安装 6.除锈、刷油、防腐、保温绝热设计要求:依据图纸规定 7.支架制作与安装，支架除锈刷油漆 8.刨沟槽及沟槽修补、管道通水试验等 9.其他:未尽事项详见图纸、工程量清单计价说明、国家相关规范等，并综合考虑其他完成本工作涉及的所有费用 | m | 1 | 45.59 | 45.59
69 | 031001006084 | 加厚UPVC排水管DN100 | 1.安装部位:室内 2.介质:污废水 3.材质、规格:加厚UPVC排水管DN100 4.连接形式:溶剂粘接 5.管道配件:穿楼板带翼环钢套管、穿墙套管、防水套管、阻火圈、透气帽、地面清扫口、消能装置及相应配件、管件、管卡等制作安装 6.除锈、刷油、防腐、保温绝热设计要求:依据图纸规定 7.支架制作与安装，支架除锈刷油漆 8.刨沟槽及沟槽修补、管道通水试验等 9.其他:未尽事项详见图纸、工程量清单计价说明、国家相关规范等，并综合考虑其他完成本工作涉及的所有费用 | m | 1080 | 61.03 | 65912.4
70 | 031001006085 | 加厚UPVC排水管DN150 | 1.安装部位:室内 2.介质:污废水 3.材质、规格:加厚UPVC排水管DN150 4.连接形式:溶剂粘接 5.管道配件:穿楼板带翼环钢套管、穿墙套管、防水套管、阻火圈、透气帽、地面清扫口、消能装置及相应配件、管件、管卡等制作安装 6.除锈、刷油、防腐、保温绝热设计要求:依据图纸规定 7.支架制作与安装，支架除锈刷油漆 8.刨沟槽及沟槽修补、管道通水试验等 9.其他:未尽事项详见图纸、工程量清单计价说明、国家相关规范等，并综合考虑其他完成本工作涉及的所有费用 | m | 1080 | 87.93 | 94964.4
71 | 031001006086 | 加厚UPVC静音排水管DN50 | 1.安装部位:室内 2.介质:污废水 3.材质、规格:加厚UPVC静音排水管DN50 4.连接形式:粘接 5.管道配件:穿楼板带翼环钢套管、穿墙套管、防水套管、阻火圈、透气帽、地面清扫口、消能装置及相应配件、管件、管卡等制作安装 6.除锈、刷油、防腐、保温绝热设计要求:依据图纸规定 7.支架制作与安装，支架除锈刷油漆 8.刨沟槽及沟槽修补、管道通水试验等 9.其他:未尽事项详见图纸、工程量清单计价说明、国家相关规范等，并综合考虑其他完成本工作涉及的所有费用 | m | 1 | 33.49 | 33.49
72 | 031001006087 | 加厚UPVC静音排水管DN75 | 1.安装部位:室内 2.介质:污废水 3.材质、规格:加厚UPVC静音排水管DN75 4.连接形式:溶剂粘接 5.管道配件:穿楼板带翼环钢套管、穿墙套管、防水套管、阻火圈、透气帽、地面清扫口、消能装置及相应配件、管件、管卡等制作安装 6.除锈、刷油、防腐、保温绝热设计要求:依据图纸规定 7.支架制作与安装，支架除锈刷油漆 8.刨沟槽及沟槽修补、管道通水试验等 9.其他:未尽事项详见图纸、工程量清单计价说明、国家相关规范等，并综合考虑其他完成本工作涉及的所有费用 | m | 1 | 45.59 | 45.59
73 | 031001006088 | 加厚UPVC静音排水管DN100 | 1.安装部位:室内 2.介质:污废水 3.材质、规格:加厚UPVC静音排水管DN100 4.连接形式:溶剂粘接 5.管道配件:穿楼板带翼环钢套管、穿墙套管、防水套管、阻火圈、透气帽、地面清扫口、消能装置及相应配件、管件、管卡等制作安装 6.除锈、刷油、防腐、保温绝热设计要求:依据图纸规定 7.支架制作与安装，支架除锈刷油漆 8.刨沟槽及沟槽修补、管道通水试验等 9.其他:未尽事项详见图纸、工程量清单计价说明、国家相关规范等，并综合考虑其他完成本工作涉及的所有费用 | m | 540 | 61.03 | 32956.2
74 | 031001006089 | 加厚UPVC静音排水管DN150 | 1.安装部位:室内 2.介质:污废水 3.材质、规格:加厚UPVC静音排水管DN150 4.连接形式:溶剂粘接 5.管道配件:穿楼板带翼环钢套管、穿墙套管、防水套管、阻火圈、透气帽、地面清扫口、消能装置及相应配件、管件、管卡等制作安装 6.除锈、刷油、防腐、保温绝热设计要求:依据图纸规定 7.支架制作与安装，支架除锈刷油漆 8.刨沟槽及沟槽修补、管道通水试验等 9.其他:未尽事项详见图纸、工程量清单计价说明、国家相关规范等，并综合考虑其他完成本工作涉及的所有费用 | m | 540 | 87.93 | 47482.2
75 | 031001007016 | 内外涂塑钢管DN50 | 1.安装部位:室内 2.介质:污废水 3.材质、规格:内外涂塑钢管DN50 4.连接形式:丝扣连接 5.管道配件:穿楼板带翼环钢套管、穿墙套管、防水套管、阻火圈、透气帽、地面清扫口、消能装置及相应配件、管件、管卡等制作安装 6.管道除锈、刷油、防腐、保温绝热等满足图纸及设计规范要求 7.压力试验及吹、洗设计要求:管道消毒、冲洗、压力试验等 8.支架制作与安装，支架刷油，管码，管卡，管道接地等 9.刨沟槽及沟槽修补、土方开挖及回填、防火封堵等 10.其他:未尽事项详见图纸、工程量清单计价说明、国家相关规范等，并综合考虑其他完成本工作涉及的所有费用 | m | 1 | 96.52 | 96.52
76 | 031001007017 | 内外涂塑钢管DN65 | 1.安装部位:室内 2.介质:污废水 3.材质、规格:内外涂塑钢管DN65 4.连接形式:丝扣连接 5.管道配件:穿楼板带翼环钢套管、穿墙套管、防水套管、阻火圈、透气帽、地面清扫口、消能装置及相应配件、管件、管卡等制作安装 6.管道除锈、刷油、防腐、保温绝热等满足图纸及设计规范要求 7.压力试验及吹、洗设计要求:管道消毒、冲洗、压力试验等 8.支架制作与安装，支架刷油，管码，管卡，管道接地等 9.刨沟槽及沟槽修补、土方开挖及回填、防火封堵等 10.其他:未尽事项详见图纸、工程量清单计价说明、国家相关规范等，并综合考虑其他完成本工作涉及的所有费用 | m | 1 | 117.97 | 117.97
77 | 031001007018 | 内外涂塑钢管DN80 | 1.安装部位:室内 2.介质:污废水 3.材质、规格:内外涂塑钢管DN80 4.连接形式:丝扣连接 5.管道配件:穿楼板带翼环钢套管、穿墙套管、防水套管、阻火圈、透气帽、地面清扫口、消能装置及相应配件、管件、管卡等制作安装 6.管道除锈、刷油、防腐、保温绝热等满足图纸及设计规范要求 7.压力试验及吹、洗设计要求:管道消毒、冲洗、压力试验等 8.支架制作与安装，支架刷油，管码，管卡，管道接地等 9.刨沟槽及沟槽修补、土方开挖及回填、防火封堵等 10.其他:未尽事项详见图纸、工程量清单计价说明、国家相关规范等，并综合考虑其他完成本工作涉及的所有费用 | m | 1 | 141.27 | 141.27
78 | 031001007019 | 内外涂塑钢管DN100 | 1.安装部位:室内 2.介质:污废水 3.材质、规格:内外涂塑钢管DN100 4.连接形式:丝扣连接 5.管道配件:穿楼板带翼环钢套管、穿墙套管、防水套管、阻火圈、透气帽、地面清扫口、消能装置及相应配件、管件、管卡等制作安装 6.管道除锈、刷油、防腐、保温绝热等满足图纸及设计规范要求 7.压力试验及吹、洗设计要求:管道消毒、冲洗、压力试验等 8.支架制作与安装，支架刷油，管码，管卡，管道接地等 9.刨沟槽及沟槽修补、土方开挖及回填、防火封堵等 10.其他:未尽事项详见图纸、工程量清单计价说明、国家相关规范等，并综合考虑其他完成本工作涉及的所有费用 | m | 1 | 190.77 | 190.77
79 | 031001007020 | 内外涂塑钢管DN150 | 1.安装部位:室内 2.介质:污废水 3.材质、规格:内外涂塑钢管DN150 4.连接形式:法兰连接 5.管道配件:穿楼板带翼环钢套管、穿墙套管、防水套管、阻火圈、透气帽、地面清扫口、消能装置及相应配件、管件、管卡等制作安装 6.管道除锈、刷油、防腐、保温绝热等满足图纸及设计规范要求 7.压力试验及吹、洗设计要求:管道消毒、冲洗、压力试验等 8.支架制作与安装，支架刷油，管码，管卡，管道接地等 9.刨沟槽及沟槽修补、土方开挖及回填、防火封堵等 10.其他:未尽事项详见图纸、工程量清单计价说明、国家相关规范等，并综合考虑其他完成本工作涉及的所有费用 | m | 1 | 269.44 | 269.44
80 | 031001005009 | 铸铁排水管DN50 | 1.安装部位:室内 2.介质:污废水 3.材质、规格:铸铁排水管DN50 4.连接形式:加强型不锈钢卡箍连接 5.管道配件:穿楼板带翼环钢套管、穿墙套管、防水套管、阻火圈、透气帽、地面清扫口、消能装置及相应配件、管件、管卡等制作安装 6.管道除锈、刷油、防腐、保温绝热等满足图纸及设计规范要求 7.压力试验及吹、洗设计要求:管道消毒、冲洗、压力试验等 8.支架制作与安装，支架刷油，管码，管卡，管道接地等 9.刨沟槽及沟槽修补、土方开挖及回填、防火封堵等 10.其他:未尽事项详见图纸、工程量清单计价说明、国家相关规范等，并综合考虑其他完成本工作涉及的所有费用 | m | 1 | 97.54 | 97.54
81 | 031001005010 | 铸铁排水管DN75 | 1.安装部位:室内 2.介质:污废水 3.材质、规格:铸铁排水管DN75 4.连接形式:加强型不锈钢卡箍连接 5.管道配件:穿楼板带翼环钢套管、穿墙套管、防水套管、阻火圈、透气帽、地面清扫口、消能装置及相应配件、管件、管卡等制作安装 6.管道除锈、刷油、防腐、保温绝热等满足图纸及设计规范要求 7.压力试验及吹、洗设计要求:管道消毒、冲洗、压力试验等 8.支架制作与安装，支架刷油，管码，管卡，管道接地等 9.刨沟槽及沟槽修补、土方开挖及回填、防火封堵等 10.其他:未尽事项详见图纸、工程量清单计价说明、国家相关规范等，并综合考虑其他完成本工作涉及的所有费用 | m | 1 | 118.72 | 118.72
82 | 031001005011 | 铸铁排水管DN100 | 1.安装部位:室内 2.介质:污废水 3.材质、规格:铸铁排水管DN100 4.连接形式:加强型不锈钢卡箍连接 5.穿楼板带翼环钢套管、穿墙套管、防水套管、阻火圈、透气帽、消能装置及相应配件、管件、管卡等制作安装 6.管道除锈、刷油、防腐、保温绝热等满足图纸及设计规范要求 7.压力试验及吹、洗设计要求:管道消毒、冲洗、压力试验等 8.支架制作与安装，支架刷油，管码，管卡，管道接地等 9.刨沟槽及沟槽修补、土方开挖及回填、防火封堵等 10.其他:未尽事项详见图纸、工程量清单计价说明、国家相关规范等，并综合考虑其他完成本工作涉及的所有费用 | m | 136.59 | 158.08 | 21592.15
83 | 031001005012 | 铸铁排水管DN150 | 1.安装部位:室内 2.介质:污废水 3.材质、规格:铸铁排水管DN150 4.连接形式:加强型不锈钢卡箍连接 5.管道配件:穿楼板带翼环钢套管、穿墙套管、防水套管、阻火圈、透气帽、地面清扫口、消能装置及相应配件、管件、管卡等制作安装 6.管道除锈、刷油、防腐、保温绝热等满足图纸及设计规范要求 7.压力试验及吹、洗设计要求:管道消毒、冲洗、压力试验等 8.支架制作与安装，支架刷油，管码，管卡，管道接地等 9.刨沟槽及沟槽修补、土方开挖及回填、防火封堵等 10.其他:未尽事项详见图纸、工程量清单计价说明、国家相关规范等，并综合考虑其他完成本工作涉及的所有费用 | m | 1 | 174.96 | 174.96
|  | 雨水系统 |  |  |  |  | 438539.21
84 | 031004014050 | 87型雨水斗DN50 | 1.名称:87型雨水斗 2.材质、规格:DN50 3.其他:未尽事项详见图纸、工程量清单计价说明、国家相关规范等，并综合考虑其他完成本工作涉及的所有费用 | 个 | 1 | 128.88 | 128.88
85 | 031004014051 | 87型雨水斗DN75 | 1.名称:87型雨水斗 2.材质、规格:DN75 3.其他:未尽事项详见图纸、工程量清单计价说明、国家相关规范等，并综合考虑其他完成本工作涉及的所有费用 | 个 | 1 | 147.51 | 147.51
86 | 031004014052 | 87型雨水斗DN100 | 1.名称:87型雨水斗 2.材质、规格:DN100 3.其他:未尽事项详见图纸、工程量清单计价说明、国家相关规范等，并综合考虑其他完成本工作涉及的所有费用 | 个 | 9 | 207.47 | 1867.23
87 | 031004014053 | 侧排雨水斗DN50 | 1.名称:侧排雨水斗 2.材质、规格:DN50 3.其他:未尽事项详见图纸、工程量清单计价说明、国家相关规范等，并综合考虑其他完成本工作涉及的所有费用 | 个 | 1 | 126.54 | 126.54
88 | 031004014054 | 侧排雨水斗DN75 | 1.名称:侧排雨水斗 2.材质、规格:DN75 3.其他:未尽事项详见图纸、工程量清单计价说明、国家相关规范等，并综合考虑其他完成本工作涉及的所有费用 | 个 | 1 | 156.36 | 156.36
89 | 031004014055 | 侧排雨水斗DN100 | 1.名称:侧排雨水斗 2.材质、规格:DN100 3.其他:未尽事项详见图纸、工程量清单计价说明、国家相关规范等，并综合考虑其他完成本工作涉及的所有费用 | 个 | 1 | 198.67 | 198.67
90 | 031004014056 | 侧入式雨水斗DN100 | 1.名称:侧入式雨水斗 2.材质、规格:DN100 3.其他:未尽事项详见图纸、工程量清单计价说明、国家相关规范等，并综合考虑其他完成本工作涉及的所有费用 | 个 | 116 | 198.67 | 23045.72
91 | 031004014057 | UPVC地漏DN50 | 1.名称:UPVC地漏 2.型号、规格:DN50 3.其他:配套存水弯等安装 4.其他:未尽事项详见图纸、工程量清单计价说明、国家相关规范等，并综合考虑其他完成本工作涉及的所有费用 | 个 | 1 | 32.65 | 32.65
92 | 031004014058 | 不锈钢地漏DN50 | 1.名称:不锈钢地漏 2.型号、规格:DN50 3.其他:配套存水弯等安装 4.其他:未尽事项详见图纸、工程量清单计价说明、国家相关规范等，并综合考虑其他完成本工作涉及的所有费用 | 个 | 1 | 45.28 | 45.28
93 | 031004014059 | 钢制地漏DN50 | 1.名称:钢制地漏 2.型号、规格:DN50 3.其他:配套存水弯等安装 4.其他:未尽事项详见图纸、工程量清单计价说明、国家相关规范等，并综合考虑其他完成本工作涉及的所有费用 | 个 | 1 | 45.28 | 45.28
94 | 031004014060 | 溢流口100x100 | 1.名称:溢流口 2.型号、规格:100x100 3.其他:配套存水弯等安装 4.其他:未尽事项详见图纸、工程量清单计价说明、国家相关规范等，并综合考虑其他完成本工作涉及的所有费用 | 个 | 9 | 118.18 | 1063.62
95 | 031002003017 | 溢流口 | 1.名称:溢流口 2.型号、规格:DN100PVC管 3.其他:配套存水弯等安装 4.其他:未尽事项详见图纸、工程量清单计价说明、国家相关规范等，并综合考虑其他完成本工作涉及的所有费用 | 个 | 9 | 49.59 | 446.31
96 | 031001006090 | S11.2系列实壁加厚PVC-U雨水管DN50 | 1.安装部位:室内 2.介质:雨水 3.材质、规格:S11.2系列实壁加厚PVC-U雨水管DN50 4.连接形式:溶剂粘接 5.管道配件:穿楼板带翼环钢套管、穿墙套管、防水套管、阻火圈、消能装置及相应配件、管件、管卡等制作安装 6.除锈、刷油、防腐、保温绝热设计要求:依据图纸规定 7.支架制作与安装，支架除锈刷油漆 8.刨沟槽及沟槽修补、土方开挖及回填、管道通水试验等 9.其他:未尽事项详见图纸、工程量清单计价说明、国家相关规范等，并综合考虑其他完成本工作涉及的所有费用 | m | 30 | 33.49 | 1004.7
97 | 031001006091 | S11.2系列实壁加厚PVC-U雨水管DN75 | 1.安装部位:室内 2.介质:雨水 3.材质、规格:S11.2系列实壁加厚PVC-U雨水管DN75 4.连接形式:溶剂粘接 5.管道配件:穿楼板带翼环钢套管、穿墙套管、防水套管、阻火圈、消能装置及相应配件、管件、管卡等制作安装 6.除锈、刷油、防腐、保温绝热设计要求:依据图纸规定 7.支架制作与安装，支架除锈刷油漆 8.刨沟槽及沟槽修补、土方开挖及回填、管道通水试验等 9.其他:未尽事项详见图纸、工程量清单计价说明、国家相关规范等，并综合考虑其他完成本工作涉及的所有费用 | m | 1 | 40.23 | 40.23
98 | 031001006092 | S11.2系列实壁加厚PVC-U雨水管DN100 | 1.安装部位:室内 2.介质:雨水 3.材质、规格:S11.2系列实壁加厚PVC-U雨水管DN100 4.连接形式:溶剂粘接 5.管道配件:穿楼板带翼环钢套管、穿墙套管、防水套管、阻火圈、消能装置及相应配件、管件、管卡等制作安装 6.除锈、刷油、防腐、保温绝热设计要求:依据图纸规定 7.支架制作与安装，支架除锈刷油漆 8.刨沟槽及沟槽修补、土方开挖及回填、管道通水试验等 9.其他:未尽事项详见图纸、工程量清单计价说明、国家相关规范等，并综合考虑其他完成本工作涉及的所有费用 | m | 30 | 56.03 | 1680.9
99 | 031001007021 | 内外涂塑钢管DN50 | 1.安装部位:室内 2.介质:雨水 3.材质、规格:内外涂塑钢管DN50 4.连接形式:丝扣连接 5.管道配件:穿楼板带翼环钢套管、穿墙套管、防水套管、阻火圈、透气帽、地面清扫口、消能装置及相应配件、管件、管卡等制作安装 6.管道除锈、刷油、防腐、保温绝热等满足图纸及设计规范要求 7.压力试验及吹、洗设计要求:管道消毒、冲洗、压力试验等 8.支架制作与安装，支架刷油，管码，管卡，管道接地等 9.刨沟槽及沟槽修补、土方开挖及回填、防火封堵等 10.其他:未尽事项详见图纸、工程量清单计价说明、国家相关规范等，并综合考虑其他完成本工作涉及的所有费用 | m | 1 | 96.52 | 96.52
100 | 031001007022 | 内外涂塑钢管DN65 | 1.安装部位:室内 2.介质:雨水 3.材质、规格:内外涂塑钢管DN65 4.连接形式:丝扣连接 5.管道配件:穿楼板带翼环钢套管、穿墙套管、防水套管、阻火圈、透气帽、地面清扫口、消能装置及相应配件、管件、管卡等制作安装 6.管道除锈、刷油、防腐、保温绝热等满足图纸及设计规范要求 7.压力试验及吹、洗设计要求:管道消毒、冲洗、压力试验等 8.支架制作与安装，支架刷油，管码，管卡，管道接地等 9.刨沟槽及沟槽修补、土方开挖及回填、防火封堵等 10.其他:未尽事项详见图纸、工程量清单计价说明、国家相关规范等，并综合考虑其他完成本工作涉及的所有费用 | m | 1 | 117.97 | 117.97
101 | 031001007023 | 内外涂塑钢管DN80 | 1.安装部位:室内 2.介质:雨水 3.材质、规格:内外涂塑钢管DN80 4.连接形式:丝扣连接 5.管道配件:穿楼板带翼环钢套管、穿墙套管、防水套管、阻火圈、透气帽、地面清扫口、消能装置及相应配件、管件、管卡等制作安装 6.管道除锈、刷油、防腐、保温绝热等满足图纸及设计规范要求 7.压力试验及吹、洗设计要求:管道消毒、冲洗、压力试验等 8.支架制作与安装，支架刷油，管码，管卡，管道接地等 9.刨沟槽及沟槽修补、土方开挖及回填、防火封堵等 10.其他:未尽事项详见图纸、工程量清单计价说明、国家相关规范等，并综合考虑其他完成本工作涉及的所有费用 | m | 1 | 141.27 | 141.27
102 | 031001007024 | 内外涂塑钢管DN100 | 1.安装部位:室内 2.介质:雨水 3.材质、规格:内外涂塑钢管DN100 4.连接形式:丝扣连接 5.管道配件:穿楼板带翼环钢套管、穿墙套管、防水套管、阻火圈、透气帽、地面清扫口、消能装置及相应配件、管件、管卡等制作安装 6.管道除锈、刷油、防腐、保温绝热等满足图纸及设计规范要求 7.压力试验及吹、洗设计要求:管道消毒、冲洗、压力试验等 8.支架制作与安装，支架刷油，管码，管卡，管道接地等 9.刨沟槽及沟槽修补、土方开挖及回填、防火封堵等 10.其他:未尽事项详见图纸、工程量清单计价说明、国家相关规范等，并综合考虑其他完成本工作涉及的所有费用 | m | 960 | 190.77 | 183139.2
103 | 031001007025 | 内外涂塑钢管DN150 | 1.安装部位:室内 2.介质:雨水 3.材质、规格:内外涂塑钢管DN150 4.连接形式:法兰连接 5.管道配件:穿楼板带翼环钢套管、穿墙套管、防水套管、阻火圈、透气帽、地面清扫口、消能装置及相应配件、管件、管卡等制作安装 6.管道除锈、刷油、防腐、保温绝热等满足图纸及设计规范要求 7.压力试验及吹、洗设计要求:管道消毒、冲洗、压力试验等 8.支架制作与安装，支架刷油，管码，管卡，管道接地等 9.刨沟槽及沟槽修补、土方开挖及回填、防火封堵等 10.其他:未尽事项详见图纸、工程量清单计价说明、国家相关规范等，并综合考虑其他完成本工作涉及的所有费用 | m | 1 | 269.44 | 269.44
104 | 031001006093 | UPVC排水管DN50 | 1.安装部位:室内 2.介质:污废水 3.材质、规格:UPVC排水管DN50 4.连接形式:粘接 5.管道配件:穿楼板带翼环钢套管、穿墙套管、防水套管、阻火圈、透气帽、地面清扫口、消能装置及相应配件、管件、管卡等制作安装 6.除锈、刷油、防腐、保温绝热设计要求:依据图纸规定 7.支架制作与安装，支架除锈刷油漆 8.刨沟槽及沟槽修补、管道通水试验等 9.其他:未尽事项详见图纸、工程量清单计价说明、国家相关规范等，并综合考虑其他完成本工作涉及的所有费用 | m | 960 | 29.59 | 28406.4
105 | 031001006094 | UPVC排水管DN75 | 1.安装部位:室内 2.介质:污废水 3.材质、规格:UPVC排水管DN75 4.连接形式:溶剂粘接 5.管道配件:穿楼板带翼环钢套管、穿墙套管、防水套管、阻火圈、透气帽、地面清扫口、消能装置及相应配件、管件、管卡等制作安装 6.除锈、刷油、防腐、保温绝热设计要求:依据图纸规定 7.支架制作与安装，支架除锈刷油漆 8.刨沟槽及沟槽修补、管道通水试验等 9.其他:未尽事项详见图纸、工程量清单计价说明、国家相关规范等，并综合考虑其他完成本工作涉及的所有费用 | m | 960 | 43.16 | 41433.6
106 | 031001006095 | UPVC排水管DN100 | 1.安装部位:室内 2.介质:污废水 3.材质、规格:UPVC排水管DN100 4.连接形式:溶剂粘接 5.管道配件:穿楼板带翼环钢套管、穿墙套管、防水套管、阻火圈、透气帽、地面清扫口、消能装置及相应配件、管件、管卡等制作安装 6.除锈、刷油、防腐、保温绝热设计要求:依据图纸规定 7.支架制作与安装，支架除锈刷油漆 8.刨沟槽及沟槽修补、管道通水试验等 9.其他:未尽事项详见图纸、工程量清单计价说明、国家相关规范等，并综合考虑其他完成本工作涉及的所有费用 | m | 1600 | 56.74 | 90784
107 | 031001006096 | UPVC排水管DN150 | 1.安装部位:室内 2.介质:污废水 3.材质、规格:UPVC排水管DN150 4.连接形式:溶剂粘接 5.管道配件:穿楼板带翼环钢套管、穿墙套管、防水套管、阻火圈、透气帽、地面清扫口、消能装置及相应配件、管件、管卡等制作安装 6.除锈、刷油、防腐、保温绝热设计要求:依据图纸规定 7.支架制作与安装，支架除锈刷油漆 8.刨沟槽及沟槽修补、管道通水试验等 9.其他:未尽事项详见图纸、工程量清单计价说明、国家相关规范等，并综合考虑其他完成本工作涉及的所有费用 | m | 1 | 81.55 | 81.55
108 | 031001006097 | 加厚UPVC静音排水管DN50 | 1.安装部位:室内 2.介质:污废水 3.材质、规格:加厚UPVC静音排水管DN50 4.连接形式:粘接 5.管道配件:穿楼板带翼环钢套管、穿墙套管、防水套管、阻火圈、透气帽、地面清扫口、消能装置及相应配件、管件、管卡等制作安装 6.除锈、刷油、防腐、保温绝热设计要求:依据图纸规定 7.支架制作与安装，支架除锈刷油漆 8.刨沟槽及沟槽修补、管道通水试验等 9.其他:未尽事项详见图纸、工程量清单计价说明、国家相关规范等，并综合考虑其他完成本工作涉及的所有费用 | m | 1 | 33.49 | 33.49
109 | 031001006098 | 加厚UPVC静音排水管DN75 | 1.安装部位:室内 2.介质:污废水 3.材质、规格:加厚UPVC静音排水管DN75 4.连接形式:溶剂粘接 5.管道配件:穿楼板带翼环钢套管、穿墙套管、防水套管、阻火圈、透气帽、地面清扫口、消能装置及相应配件、管件、管卡等制作安装 6.除锈、刷油、防腐、保温绝热设计要求:依据图纸规定 7.支架制作与安装，支架除锈刷油漆 8.刨沟槽及沟槽修补、管道通水试验等 9.其他:未尽事项详见图纸、工程量清单计价说明、国家相关规范等，并综合考虑其他完成本工作涉及的所有费用 | m | 1 | 45.59 | 45.59
110 | 031001006099 | 加厚UPVC静音排水管DN100 | 1.安装部位:室内 2.介质:污废水 3.材质、规格:加厚UPVC静音排水管DN100 4.连接形式:溶剂粘接 5.管道配件:穿楼板带翼环钢套管、穿墙套管、防水套管、阻火圈、透气帽、地面清扫口、消能装置及相应配件、管件、管卡等制作安装 6.除锈、刷油、防腐、保温绝热设计要求:依据图纸规定 7.支架制作与安装，支架除锈刷油漆 8.刨沟槽及沟槽修补、管道通水试验等 9.其他:未尽事项详见图纸、工程量清单计价说明、国家相关规范等，并综合考虑其他完成本工作涉及的所有费用 | m | 270 | 61.03 | 16478.1
111 | 031001006100 | 加厚UPVC静音排水管DN150 | 1.安装部位:室内 2.介质:污废水 3.材质、规格:加厚UPVC静音排水管DN150 4.连接形式:溶剂粘接 5.管道配件:穿楼板带翼环钢套管、穿墙套管、防水套管、阻火圈、透气帽、地面清扫口、消能装置及相应配件、管件、管卡等制作安装 6.除锈、刷油、防腐、保温绝热设计要求:依据图纸规定 7.支架制作与安装，支架除锈刷油漆 8.刨沟槽及沟槽修补、管道通水试验等 9.其他:未尽事项详见图纸、工程量清单计价说明、国家相关规范等，并综合考虑其他完成本工作涉及的所有费用 | m | 540 | 87.93 | 47482.2
|  | 冷凝水系统 |  |  |  |  | 51491.39
112 | 031001006101 | PVC-U冷凝水管DN25 | 1.安装部位:室内 2.介质:冷凝水 3.材质、规格:PVC-U冷凝水管DN25 4.连接形式:溶剂粘接 5.管道配件:穿楼板带翼环钢套管、穿墙套管、防水套管、空调水套管装饰盖、阻火圈、消能装置及相应配件、管件、管卡等制作安装 6.除锈、刷油、防腐、保温绝热设计要求:依据图纸规定 7.支架制作与安装，支架除锈刷油漆 8.刨沟槽及沟槽修补、土方开挖及回填、管道通水试验等 9.其他:未尽事项详见图纸、工程量清单计价说明、国家相关规范等，并综合考虑其他完成本工作涉及的所有费用 | m | 320 | 18.43 | 5897.6
113 | 031001006102 | PVC-U冷凝水管DN32 | 1.安装部位:室内 2.介质:冷凝水 3.材质、规格:PVC-U冷凝水管DN32 4.连接形式:溶剂粘接 5.管道配件:穿楼板带翼环钢套管、穿墙套管、防水套管、空调水套管装饰盖、阻火圈、消能装置及相应配件、管件、管卡等制作安装 6.除锈、刷油、防腐、保温绝热设计要求:依据图纸规定 7.支架制作与安装，支架除锈刷油漆 8.刨沟槽及沟槽修补、土方开挖及回填、管道通水试验等 9.其他:未尽事项详见图纸、工程量清单计价说明、国家相关规范等，并综合考虑其他完成本工作涉及的所有费用 | m | 1 | 21.4 | 21.4
114 | 031001006103 | PVC-U冷凝水管DN40 | 1.安装部位:室内 2.介质:冷凝水 3.材质、规格:PVC-U冷凝水管DN40 4.连接形式:溶剂粘接 5.管道配件:穿楼板带翼环钢套管、穿墙套管、防水套管、空调水套管装饰盖、阻火圈、消能装置及相应配件、管件、管卡等制作安装 6.除锈、刷油、防腐、保温绝热设计要求:依据图纸规定 7.支架制作与安装，支架除锈刷油漆 8.刨沟槽及沟槽修补、土方开挖及回填、管道通水试验等 9.其他:未尽事项详见图纸、工程量清单计价说明、国家相关规范等，并综合考虑其他完成本工作涉及的所有费用 | m | 1 | 23.94 | 23.94
115 | 031001006104 | PVC-U冷凝水管DN50 | 1.安装部位:室内 2.介质:冷凝水 3.材质、规格:PVC-U冷凝水管DN50 4.连接形式:溶剂粘接 5.管道配件:穿楼板带翼环钢套管、穿墙套管、防水套管、空调水套管装饰盖、阻火圈、消能装置及相应配件、管件、管卡等制作安装 6.除锈、刷油、防腐、保温绝热设计要求:依据图纸规定 7.支架制作与安装，支架除锈刷油漆 8.刨沟槽及沟槽修补、土方开挖及回填、管道通水试验等 9.其他:未尽事项详见图纸、工程量清单计价说明、国家相关规范等，并综合考虑其他完成本工作涉及的所有费用 | m | 1590 | 28.53 | 45362.7
116 | 031001006105 | PVC-U冷凝水管DN75 | 1.安装部位:室内 2.介质:冷凝水 3.材质、规格:PVC-U冷凝水管DN75 4.连接形式:溶剂粘接 5.管道配件:穿楼板带翼环钢套管、穿墙套管、防水套管、空调水套管装饰盖、阻火圈、消能装置及相应配件、管件、管卡等制作安装 6.除锈、刷油、防腐、保温绝热设计要求:依据图纸规定 7.支架制作与安装，支架除锈刷油漆 8.刨沟槽及沟槽修补、土方开挖及回填、管道通水试验等 9.其他:未尽事项详见图纸、工程量清单计价说明、国家相关规范等，并综合考虑其他完成本工作涉及的所有费用 | m | 1 | 43.16 | 43.16
117 | 031001006106 | 加厚PVC-U冷凝水管DN25 | 1.安装部位:室内 2.介质:冷凝水 3.材质、规格:加厚PVC-U冷凝水管DN25 4.连接形式:溶剂粘接 5.管道配件:穿楼板带翼环钢套管、穿墙套管、防水套管、空调水套管装饰盖、阻火圈、消能装置及相应配件、管件、管卡等制作安装 6.除锈、刷油、防腐、保温绝热设计要求:依据图纸规定 7.支架制作与安装，支架除锈刷油漆 8.刨沟槽及沟槽修补、土方开挖及回填、管道通水试验等 9.其他:未尽事项详见图纸、工程量清单计价说明、国家相关规范等，并综合考虑其他完成本工作涉及的所有费用 | m | 1 | 18.43 | 18.43
118 | 031001006107 | 加厚PVC-U冷凝水管DN32 | 1.安装部位:室内 2.介质:冷凝水 3.材质、规格:加厚PVC-U冷凝水管DN32 4.连接形式:溶剂粘接 5.管道配件:穿楼板带翼环钢套管、穿墙套管、防水套管、空调水套管装饰盖、阻火圈、消能装置及相应配件、管件、管卡等制作安装 6.除锈、刷油、防腐、保温绝热设计要求:依据图纸规定 7.支架制作与安装，支架除锈刷油漆 8.刨沟槽及沟槽修补、土方开挖及回填、管道通水试验等 9.其他:未尽事项详见图纸、工程量清单计价说明、国家相关规范等，并综合考虑其他完成本工作涉及的所有费用 | m | 1 | 21.4 | 21.4
119 | 031001006108 | 加厚PVC-U冷凝水管DN40 | 1.安装部位:室内 2.介质:冷凝水 3.材质、规格:加厚PVC-U冷凝水管DN40 4.连接形式:溶剂粘接 5.管道配件:穿楼板带翼环钢套管、穿墙套管、防水套管、空调水套管装饰盖、阻火圈、消能装置及相应配件、管件、管卡等制作安装 6.除锈、刷油、防腐、保温绝热设计要求:依据图纸规定 7.支架制作与安装，支架除锈刷油漆 8.刨沟槽及沟槽修补、土方开挖及回填、管道通水试验等 9.其他:未尽事项详见图纸、工程量清单计价说明、国家相关规范等，并综合考虑其他完成本工作涉及的所有费用 | m | 1 | 25.71 | 25.71
120 | 031001006109 | 加厚PVC-U冷凝水管DN50 | 1.安装部位:室内 2.介质:冷凝水 3.材质、规格:加厚PVC-U冷凝水管DN50 4.连接形式:溶剂粘接 5.管道配件:穿楼板带翼环钢套管、穿墙套管、防水套管、空调水套管装饰盖、阻火圈、消能装置及相应配件、管件、管卡等制作安装 6.除锈、刷油、防腐、保温绝热设计要求:依据图纸规定 7.支架制作与安装，支架除锈刷油漆 8.刨沟槽及沟槽修补、土方开挖及回填、管道通水试验等 9.其他:未尽事项详见图纸、工程量清单计价说明、国家相关规范等，并综合考虑其他完成本工作涉及的所有费用 | m | 1 | 31.46 | 31.46
121 | 031001006110 | 加厚PVC-U冷凝水管DN75 | 1.安装部位:室内 2.介质:冷凝水 3.材质、规格:加厚PVC-U冷凝水管DN75 4.连接形式:溶剂粘接 5.管道配件:穿楼板带翼环钢套管、穿墙套管、防水套管、空调水套管装饰盖、阻火圈、消能装置及相应配件、管件、管卡等制作安装 6.除锈、刷油、防腐、保温绝热设计要求:依据图纸规定 7.支架制作与安装，支架除锈刷油漆 8.刨沟槽及沟槽修补、土方开挖及回填、管道通水试验等 9.其他:未尽事项详见图纸、工程量清单计价说明、国家相关规范等，并综合考虑其他完成本工作涉及的所有费用 | m | 1 | 45.59 | 45.59
|  | 户内精装给排水 |  |  |  |  | 1256976.88
|  | 户内精装给水系统 |  |  |  |  | 319769.25
122 | 031001006111 | S5系列PPR给水管DN15 | 1.安装部位:室内 2.介质:给水 3.材质、规格:S5系列PPR给水管DN15 4.连接形式:热熔连接，当与金属管或用水器具连接时，采用金属丝扣连接 5.管道配件:穿楼板带翼环钢套管、穿墙套管、防水套管、消能装置及相应配件、管件、管卡等制作安装 6.管道除锈、刷油、防腐、保温绝热等满足图纸及设计规范要求 7.压力试验及吹、洗设计要求:管道消毒、冲洗、压力试验等 8.支架制作与安装，支架刷油、管码、管卡 9.刨沟槽及沟槽修补、防火封堵等 10.其他:未尽事项详见图纸、工程量清单计价说明、国家相关规范等，并综合考虑其他完成本工作涉及的所有费用 | m | 2880 | 22.18 | 63878.4
123 | 031001006112 | S5系列PPR给水管DN20 | 1.安装部位:室内 2.介质:给水 3.材质、规格:S5系列PPR给水管DN20 4.连接形式:热熔连接，当与金属管或用水器具连接时，采用金属丝扣连接 5.管道配件:穿楼板带翼环钢套管、穿墙套管、防水套管、消能装置及相应配件、管件、管卡等制作安装 6.管道除锈、刷油、防腐、保温绝热等满足图纸及设计规范要求 7.压力试验及吹、洗设计要求:管道消毒、冲洗、压力试验等 8.支架制作与安装，支架刷油、管码、管卡 9.刨沟槽及沟槽修补、防火封堵等 10.其他:未尽事项详见图纸、工程量清单计价说明、国家相关规范等，并综合考虑其他完成本工作涉及的所有费用 | m | 4320 | 25.67 | 110894.4
124 | 031001006113 | S5系列PPR给水管DN25 | 1.安装部位:室内 2.介质:给水 3.材质、规格:S5系列PPR给水管DN25 4.连接形式:热熔连接，当与金属管或用水器具连接时，采用金属丝扣连接 5.管道配件:穿楼板带翼环钢套管、穿墙套管、防水套管、消能装置及相应配件、管件、管卡等制作安装 6.管道除锈、刷油、防腐、保温绝热等满足图纸及设计规范要求 7.压力试验及吹、洗设计要求:管道消毒、冲洗、压力试验等 8.支架制作与安装，支架刷油、管码、管卡 9.刨沟槽及沟槽修补、防火封堵等 10.其他:未尽事项详见图纸、工程量清单计价说明、国家相关规范等，并综合考虑其他完成本工作涉及的所有费用 | m | 1 | 29.89 | 29.89
125 | 031001006114 | S5系列PPR给水管DN32 | 1.安装部位:室内 2.介质:给水 3.材质、规格:S5系列PPR给水管DN32 4.连接形式:热熔连接，当与金属管或用水器具连接时，采用金属丝扣连接 5.管道配件:穿楼板带翼环钢套管、穿墙套管、防水套管、消能装置及相应配件、管件、管卡等制作安装 6.管道除锈、刷油、防腐、保温绝热等满足图纸及设计规范要求 7.压力试验及吹、洗设计要求:管道消毒、冲洗、压力试验等 8.支架制作与安装，支架刷油、管码、管卡 9.刨沟槽及沟槽修补、防火封堵等 10.其他:未尽事项详见图纸、工程量清单计价说明、国家相关规范等，并综合考虑其他完成本工作涉及的所有费用 | m | 1 | 36.7 | 36.7
126 | 031001006115 | S5系列PPR给水管DN40 | 1.安装部位:室内 2.介质:给水 3.材质、规格:S5系列PPR给水管DN40 4.连接形式:热熔连接，当与金属管或用水器具连接时，采用金属丝扣连接 5.管道配件:穿楼板带翼环钢套管、穿墙套管、防水套管、消能装置及相应配件、管件、管卡等制作安装 6.管道除锈、刷油、防腐、保温绝热等满足图纸及设计规范要求 7.压力试验及吹、洗设计要求:管道消毒、冲洗、压力试验等 8.支架制作与安装，支架刷油、管码、管卡 9.刨沟槽及沟槽修补、防火封堵等 10.其他:未尽事项详见图纸、工程量清单计价说明、国家相关规范等，并综合考虑其他完成本工作涉及的所有费用 | m | 1 | 46.39 | 46.39
127 | 031001006116 | S5系列PPR给水管DN50 | 1.安装部位:室内 2.介质:给水 3.材质、规格:S5系列PPR给水管DN50 4.连接形式:热熔连接，当与金属管或用水器具连接时，采用金属丝扣连接 5.管道配件:穿楼板带翼环钢套管、穿墙套管、防水套管、消能装置及相应配件、管件、管卡等制作安装 6.管道除锈、刷油、防腐、保温绝热等满足图纸及设计规范要求 7.压力试验及吹、洗设计要求:管道消毒、冲洗、压力试验等 8.支架制作与安装，支架刷油、管码、管卡 9.刨沟槽及沟槽修补、防火封堵等 10.其他:未尽事项详见图纸、工程量清单计价说明、国家相关规范等，并综合考虑其他完成本工作涉及的所有费用 | m | 1 | 59.44 | 59.44
128 | 031001006117 | S2系列PPR（耐温型）热水管DN15 | 1.安装部位:室内 2.介质:给水 3.材质、规格:S2系列PPR（耐温型）热水管DN15 4.连接形式:热熔连接，当与金属管或用水器具连接时，采用金属丝扣连接 5.管道配件:穿楼板带翼环钢套管、穿墙套管、防水套管、消能装置及相应配件、管件、管卡等制作安装 6.管道除锈、刷油、防腐、保温绝热等满足图纸及设计规范要求 7.压力试验及吹、洗设计要求:管道消毒、冲洗、压力试验等 8.支架制作与安装，支架刷油、管码、管卡 9.刨沟槽及沟槽修补、防火封堵等 10.其他:未尽事项详见图纸、工程量清单计价说明、国家相关规范等，并综合考虑其他完成本工作涉及的所有费用 | m | 1440 | 22.18 | 31939.2
129 | 031001006118 | S2系列PPR（耐温型）热水管DN20 | 1.安装部位:室内 2.介质:给水 3.材质、规格:S2系列PPR（耐温型）热水管DN20 4.连接形式:热熔连接，当与金属管或用水器具连接时，采用金属丝扣连接 5.管道配件:穿楼板带翼环钢套管、穿墙套管、防水套管、消能装置及相应配件、管件、管卡等制作安装 6.管道除锈、刷油、防腐、保温绝热等满足图纸及设计规范要求 7.压力试验及吹、洗设计要求:管道消毒、冲洗、压力试验等 8.支架制作与安装，支架刷油、管码、管卡 9.刨沟槽及沟槽修补、防火封堵等 10.其他:未尽事项详见图纸、工程量清单计价说明、国家相关规范等，并综合考虑其他完成本工作涉及的所有费用 | m | 2880 | 25.67 | 73929.6
130 | 031001006119 | S2系列PPR（耐温型）热水管DN25 | 1.安装部位:室内 2.介质:给水 3.材质、规格:S2系列PPR（耐温型）热水管DN25 4.连接形式:热熔连接，当与金属管或用水器具连接时，采用金属丝扣连接 5.管道配件:穿楼板带翼环钢套管、穿墙套管、防水套管、消能装置及相应配件、管件、管卡等制作安装 6.管道除锈、刷油、防腐、保温绝热等满足图纸及设计规范要求 7.压力试验及吹、洗设计要求:管道消毒、冲洗、压力试验等 8.支架制作与安装，支架刷油、管码、管卡 9.刨沟槽及沟槽修补、防火封堵等 10.其他:未尽事项详见图纸、工程量清单计价说明、国家相关规范等，并综合考虑其他完成本工作涉及的所有费用 | m | 1 | 29.89 | 29.89
131 | 031001006120 | S2系列PPR（耐温型）热水管DN32 | 1.安装部位:室内 2.介质:给水 3.材质、规格:S2系列PPR（耐温型）热水管DN32 4.连接形式:热熔连接，当与金属管或用水器具连接时，采用金属丝扣连接 5.管道配件:穿楼板带翼环钢套管、穿墙套管、防水套管、消能装置及相应配件、管件、管卡等制作安装 6.管道除锈、刷油、防腐、保温绝热等满足图纸及设计规范要求 7.压力试验及吹、洗设计要求:管道消毒、冲洗、压力试验等 8.支架制作与安装，支架刷油、管码、管卡 9.刨沟槽及沟槽修补、防火封堵等 10.其他:未尽事项详见图纸、工程量清单计价说明、国家相关规范等，并综合考虑其他完成本工作涉及的所有费用 | m | 1 | 36.7 | 36.7
132 | 031004014061 | 水龙头DN15 | 1.类型:水龙头 2.规格:DN15 3.连接形式:满足规范及设计图纸要求 4.其他:未尽事项详见图纸、工程量清单计价说明、国家相关规范等，并综合考虑其他完成本工作涉及的所有费用 | 个 | 288 | 71.8 | 20678.4
133 | 031004014062 | 洗衣机水龙头DN15 | 1.类型:洗衣机水龙头 2.规格:DN15 3.连接形式:满足规范及设计图纸要求 4.其他:未尽事项详见图纸、工程量清单计价说明、国家相关规范等，并综合考虑其他完成本工作涉及的所有费用 | 个 | 288 | 63.23 | 18210.24
|  | 户内精装排水系统 |  |  |  |  | 937207.63
134 | 031004006006 | 坐便器 | 1.类型:坐便器 2.型号、规格:满足图纸设计要求 3.附件名称、数量:角阀、软管、水箱、存水弯及其他配件 4.本体及附配件供应及安装 5.其他:未尽事项详见图纸、工程量清单计价说明、国家相关规范等，并综合考虑其他完成本工作涉及的所有费用 | 组 | 288 | 814.03 | 234440.64
135 | 031004003007 | 洗手盆 | 1.类型:洗手盆 2.型号、规格:满足图纸设计要求 3.附件名称、数量:角阀、水龙头、存水弯、下水口、支托架及其他配件 4.本体及附配件供应及安装 5.其他:未尽事项详见图纸、工程量清单计价说明、国家相关规范等，并综合考虑其他完成本工作涉及的所有费用，并综合考虑其他完成本工作涉及的所有费用 | 组 | 288 | 532.41 | 153334.08
136 | 031004010002 | 淋浴器 | 1.类型:淋浴器 2.型号、规格:满足图纸设计要求 3.附件名称、数量:升降杆、花洒头、角阀、软管及其他配件 4.本体及附配件供应及安装 5.其他:未尽事项详见图纸、工程量清单计价说明、国家相关规范等，并综合考虑其他完成本工作涉及的所有费用 | 套 | 288 | 389.44 | 112158.72
137 | 031004003008 | 厨房洗菜盆 | 1.类型:厨房洗菜盆 2.型号、规格:满足图纸设计要求 3.附件名称、数量:角阀、水龙头、存水弯、下水口、支托架及其他配件 4.本体及附配件供应及安装 5.其他:未尽事项详见图纸、工程量清单计价说明、国家相关规范等，并综合考虑其他完成本工作涉及的所有费用，并综合考虑其他完成本工作涉及的所有费用 | 组 | 288 | 586.88 | 169021.44
138 | 031001006121 | UPVC排水管DN50 | 1.安装部位:室内 2.介质:污废水 3.材质、规格:UPVC排水管DN50 4.连接形式:粘接 5.管道配件:穿楼板带翼环钢套管、穿墙套管、防水套管、阻火圈、透气帽、地面清扫口、消能装置及相应配件、管件、管卡等制作安装 6.除锈、刷油、防腐、保温绝热设计要求:依据图纸规定 7.支架制作与安装，支架除锈刷油漆 8.刨沟槽及沟槽修补、管道通水试验等 9.其他:未尽事项详见图纸、工程量清单计价说明、国家相关规范等，并综合考虑其他完成本工作涉及的所有费用 | m | 1440 | 29.59 | 42609.6
139 | 031001006122 | UPVC排水管DN75 | 1.安装部位:室内 2.介质:污废水 3.材质、规格:UPVC排水管DN75 4.连接形式:溶剂粘接 5.管道配件:穿楼板带翼环钢套管、穿墙套管、防水套管、阻火圈、透气帽、地面清扫口、消能装置及相应配件、管件、管卡等制作安装 6.除锈、刷油、防腐、保温绝热设计要求:依据图纸规定 7.支架制作与安装，支架除锈刷油漆 8.刨沟槽及沟槽修补、管道通水试验等 9.其他:未尽事项详见图纸、工程量清单计价说明、国家相关规范等，并综合考虑其他完成本工作涉及的所有费用 | m | 1440 | 43.16 | 62150.4
140 | 031001006123 | UPVC排水管DN100 | 1.安装部位:室内 2.介质:污废水 3.材质、规格:UPVC排水管DN100 4.连接形式:溶剂粘接 5.管道配件:穿楼板带翼环钢套管、穿墙套管、防水套管、阻火圈、透气帽、地面清扫口、消能装置及相应配件、管件、管卡等制作安装 6.除锈、刷油、防腐、保温绝热设计要求:依据图纸规定 7.支架制作与安装，支架除锈刷油漆 8.刨沟槽及沟槽修补、管道通水试验等 9.其他:未尽事项详见图纸、工程量清单计价说明、国家相关规范等，并综合考虑其他完成本工作涉及的所有费用 | m | 2880 | 56.74 | 163411.2
141 | 031001006124 | UPVC排水管DN150 | 1.安装部位:室内 2.介质:污废水 3.材质、规格:UPVC排水管DN150 4.连接形式:溶剂粘接 5.管道配件:穿楼板带翼环钢套管、穿墙套管、防水套管、阻火圈、透气帽、地面清扫口、消能装置及相应配件、管件、管卡等制作安装 6.除锈、刷油、防腐、保温绝热设计要求:依据图纸规定 7.支架制作与安装，支架除锈刷油漆 8.刨沟槽及沟槽修补、管道通水试验等 9.其他:未尽事项详见图纸、工程量清单计价说明、国家相关规范等，并综合考虑其他完成本工作涉及的所有费用 | m | 1 | 81.55 | 81.55
|  | 措施项目 |  |  |  |  | 228585.26
142 | 031302007020 | 高层施工增加 |  | 项 | 1 | 185514.34 | 185514.34
143 | 031301017020 | 脚手架搭拆费 |  | 项 | 1 | 43070.92 | 43070.92
合 计 | [6 empty] | 3140785.28