## 表-08 分部分项工程和单价措施项目清单与计价表
序号 | 项目编码 | 项目名称 | 项目特征描述 | 计量单位 | 工程量 | 金额（元）
[6 empty] | 综合单价 | 综合合价 | 其中
暂估价
|  | 通风系统 |  |  |  |  | 1054913.45
1 | 030108003021 | 轴流风机PAF-(3#)14F-01、02 风量：25000m3/h 风压：1000Pa 电机功率：15kW | 1.名称:轴流风机PAF-(3#)14F-01、02 2.规格、型号：风量：25000m3/h 风压：1000Pa 电机功率：15kW 3.本体安装、附件安装、含控制箱的供应及安装 4.减振台座制作、安装:吊装，弹簧减振器 5.混凝土基础浇筑、设备支架制作、安装、除锈、刷油 6.软、硬管接口制作、安装 7.电气检查接线 8.参数详见技术需求书及图纸 9.其他:未尽事项详见图纸、工程量清单计价说明、国家相关规范等，并综合考虑其他完成本工作涉及的所有费用 | 台 | 2 | 6433.06 | 12866.12
2 | 030108003022 | 轴流风机PAF-(3#)14F-03、04 风量：24000m3/h 风压：1000Pa 电机功率：15kW | 1.名称:轴流风机PAF-(3#)14F-03、04 2.规格、型号：风量：24000m3/h 风压：1000Pa 电机功率：15kW 3.本体安装、附件安装、含控制箱的供应及安装 4.减振台座制作、安装:吊装，弹簧减振器 5.混凝土基础浇筑、设备支架制作、安装、除锈、刷油 6.软、硬管接口制作、安装 7.电气检查接线 8.参数详见技术需求书及图纸 9.其他:未尽事项详见图纸、工程量清单计价说明、国家相关规范等，并综合考虑其他完成本工作涉及的所有费用 | 台 | 2 | 6433.06 | 12866.12
3 | 030108003023 | 轴流风机PAF-(3#)14F-05 风量：45000m3/h 风压：1000Pa 电机功率：22kW | 1.名称:轴流风机PAF-(3#)14F-05 2.规格、型号：风量：45000m3/h 风压：1000Pa 电机功率：22kW 3.本体安装、附件安装、含控制箱的供应及安装 4.减振台座制作、安装:吊装，弹簧减振器 5.混凝土基础浇筑、设备支架制作、安装、除锈、刷油 6.软、硬管接口制作、安装 7.电气检查接线 8.参数详见技术需求书及图纸 9.其他:未尽事项详见图纸、工程量清单计价说明、国家相关规范等，并综合考虑其他完成本工作涉及的所有费用 | 台 | 1 | 10245.2 | 10245.2
4 | 030108003024 | 轴流风机PAF-(3#)14F-06、07 风量：7000m3/h 风压：400Pa 电机功率：1.5kW | 1.名称:轴流风机PAF-(3#)14F-06、07 2.规格、型号：风量：7000m3/h 风压：400Pa 电机功率：1.5kW 3.本体安装、附件安装、含控制箱的供应及安装 4.减振台座制作、安装:吊装，弹簧减振器 5.混凝土基础浇筑、设备支架制作、安装、除锈、刷油 6.软、硬管接口制作、安装 7.电气检查接线 8.参数详见技术需求书及图纸 9.其他:未尽事项详见图纸、工程量清单计价说明、国家相关规范等，并综合考虑其他完成本工作涉及的所有费用 | 台 | 2 | 3349.67 | 6699.34
5 | 030108003025 | 轴流风机PAF-(3#)27F-01、02 风量：25000m3/h 风压：1000Pa 电机功率：15kW | 1.名称:轴流风机PAF-(3#)27F-01、02 2.规格、型号：风量：25000m3/h 风压：1000Pa 电机功率：15kW 3.本体安装、附件安装、含控制箱的供应及安装 4.减振台座制作、安装:吊装，弹簧减振器 5.混凝土基础浇筑、设备支架制作、安装、除锈、刷油 6.软、硬管接口制作、安装 7.电气检查接线 8.参数详见技术需求书及图纸 9.其他:未尽事项详见图纸、工程量清单计价说明、国家相关规范等，并综合考虑其他完成本工作涉及的所有费用 | 台 | 2 | 6433.06 | 12866.12
6 | 030108003026 | 轴流风机PAF-(3#)27F-03、04风量：26000m3/h 风压：1000Pa 电机功率：15kW | 1.名称:轴流风机PAF-(3#)27F-03、04 2.规格、型号：风量：26000m3/h 风压：1000Pa 电机功率：15kW 3.本体安装、附件安装、含控制箱的供应及安装 4.减振台座制作、安装:吊装，弹簧减振器 5.混凝土基础浇筑、设备支架制作、安装、除锈、刷油 6.软、硬管接口制作、安装 7.电气检查接线 8.参数详见技术需求书及图纸 9.其他:未尽事项详见图纸、工程量清单计价说明、国家相关规范等，并综合考虑其他完成本工作涉及的所有费用 | 台 | 2 | 7958.13 | 15916.26
7 | 030108003027 | 轴流风机PAF-(3#)27F-05 风量：49000m3/h 风压：1000Pa 电机功率：22kW | 1.名称:轴流风机PAF-(3#)27F-05 2.规格、型号：风量：49000m3/h 风压：1000Pa 电机功率：22kW 3.本体安装、附件安装、含控制箱的供应及安装 4.减振台座制作、安装:吊装，弹簧减振器 5.混凝土基础浇筑、设备支架制作、安装、除锈、刷油 6.软、硬管接口制作、安装 7.电气检查接线 8.参数详见技术需求书及图纸 9.其他:未尽事项详见图纸、工程量清单计价说明、国家相关规范等，并综合考虑其他完成本工作涉及的所有费用 | 台 | 1 | 11625.38 | 11625.38
8 | 030108003028 | 轴流风机PAF-(3#)27F-06、07 风量：7000m3/h 风压：400Pa 电机功率：1.5kW | 1.名称:轴流风机PAF-(3#)27F-06、07 2.规格、型号：风量：7000m3/h 风压：400Pa 电机功率：1.5kW 3.本体安装、附件安装、含控制箱的供应及安装 4.减振台座制作、安装:吊装，弹簧减振器 5.混凝土基础浇筑、设备支架制作、安装、除锈、刷油 6.软、硬管接口制作、安装 7.电气检查接线 8.参数详见技术需求书及图纸 9.其他:未尽事项详见图纸、工程量清单计价说明、国家相关规范等，并综合考虑其他完成本工作涉及的所有费用 | 台 | 2 | 3349.67 | 6699.34
9 | 030108003029 | 轴流风机PAF-(3#)RF-01、02风量：25000m3/h 风压：1000Pa 电机功率：15kW | 1.名称:轴流风机PAF-(3#)RF-01、02 2.规格、型号：风量：25000m3/h 风压：1000Pa 电机功率：15kW 3.本体安装、附件安装、含控制箱的供应及安装 4.减振台座制作、安装:吊装，弹簧减振器 5.混凝土基础浇筑、设备支架制作、安装、除锈、刷油 6.软、硬管接口制作、安装 7.电气检查接线 8.参数详见技术需求书及图纸 9.其他:未尽事项详见图纸、工程量清单计价说明、国家相关规范等，并综合考虑其他完成本工作涉及的所有费用 | 台 | 2 | 6433.06 | 12866.12
10 | 030108003030 | 轴流风机EAF-(3#)RF-01风量：25000m3/h 风压：1350Pa 电机功率：22kW | 1.名称:轴流风机EAF-(3#)RF-01 2.规格、型号：风量：25000m3/h 风压：1350Pa 电机功率：22kW 3.本体安装、附件安装、含控制箱的供应及安装 4.减振台座制作、安装:吊装，弹簧减振器 5.混凝土基础浇筑、设备支架制作、安装、除锈、刷油 6.软、硬管接口制作、安装 7.电气检查接线 8.参数详见技术需求书及图纸 9.其他:未尽事项详见图纸、工程量清单计价说明、国家相关规范等，并综合考虑其他完成本工作涉及的所有费用 | 台 | 1 | 7654.83 | 7654.83
11 | 030701003002 | 壁挂式分体空调AC-2P 制冷量：5.0kW 功率：1.4kW | 1.名称:壁挂式分体空调AC-2P 2.规格、型号：制冷量：5.0kW 功率：1.4kW 3.本体安装、附件安装、含控制箱的供应及安装 4.安装方式:壁挂式安装 5.设备支架制作、安装、除锈、刷油 6.软、硬管接口制作、安装 7.电气检查接线 8.参数详见技术需求书及图纸 9.其他:未尽事项详见图纸、工程量清单计价说明、国家相关规范等，并综合考虑其他完成本工作涉及的所有费用 | 组 | 3 | 6036.68 | 18110.04
12 | 030108003031 | 壁式轴流风机WF250 风量：2500CMH 风压：73Pa 电机功率：0.09kW | 1.名称: 壁式轴流风机WF250 2.规格、型号:风量：2500CMH 风压：73Pa 电机功率：0.09kW 3.本体安装、附件安装、含控制箱的供应及安装 4.减振台座制作、安装:吊装，弹簧减振器 5.混凝土基础浇筑、设备支架制作、安装、除锈、刷油 6.软、硬管接口制作、安装 7.电气检查接线 8.参数详见技术需求书及图纸 9.其他:未尽事项详见图纸、工程量清单计价说明、国家相关规范等，并综合考虑其他完成本工作涉及的所有费用 | 台 | 3 | 1836.38 | 5509.14
13 | 030703001129 | 止回阀（设置防雨风帽） 1200*400 | 1.名称:止回阀（设置防雨风帽） 2.规格: 1200*400 3.本体及其附件安装 4.支架制作安装 5.除锈、刷油 6.其他:未尽事项详见图纸、工程量清单计价说明、国家相关规范等，并综合考虑其他完成本工作涉及的所有费用 | 个 | 1 | 260.08 | 260.08
14 | 030703001130 | 止回阀 900*500 | 1.名称:止回阀 2.规格: 900*500 3.本体及其附件安装 4.支架制作安装 5.除锈、刷油 6.其他:未尽事项详见图纸、工程量清单计价说明、国家相关规范等，并综合考虑其他完成本工作涉及的所有费用 | 个 | 8 | 288.44 | 2307.52
15 | 030703001131 | 止回阀 500*250 | 1.名称:止回阀 2.规格: 500*250 3.本体及其附件安装 4.支架制作安装 5.除锈、刷油 6.其他:未尽事项详见图纸、工程量清单计价说明、国家相关规范等，并综合考虑其他完成本工作涉及的所有费用 | 个 | 2 | 116.46 | 232.92
16 | 030703001132 | 70℃防火阀（常开） 1600*500 | 1.名称:70℃防火阀（常开） 2.规格:1600*500 3.本体及其附件安装 4.支架制作安装 5.除锈、刷油 6.其他:未尽事项详见图纸、工程量清单计价说明、国家相关规范等，并综合考虑其他完成本工作涉及的所有费用 | 个 | 4 | 863.74 | 3454.96
17 | 030703001133 | 70℃防火阀（常开） 1200*400 | 1.名称:70℃防火阀（常开） 2.规格:1200*400 3.本体及其附件安装 4.支架制作安装 5.除锈、刷油 6.其他:未尽事项详见图纸、工程量清单计价说明、国家相关规范等，并综合考虑其他完成本工作涉及的所有费用 | 个 | 2 | 543.94 | 1087.88
18 | 030703001134 | 70℃防火阀（常开） 1000*400 | 1.名称:70℃防火阀（常开） 2.规格:1000*400 3.本体及其附件安装 4.支架制作安装 5.除锈、刷油 6.其他:未尽事项详见图纸、工程量清单计价说明、国家相关规范等，并综合考虑其他完成本工作涉及的所有费用 | 个 | 2 | 485 | 970
19 | 030703001135 | 70℃防火阀（常开） 900*500 | 1.名称:70℃防火阀（常开） 2.规格:900*500 3.本体及其附件安装 4.支架制作安装 5.除锈、刷油 6.其他:未尽事项详见图纸、工程量清单计价说明、国家相关规范等，并综合考虑其他完成本工作涉及的所有费用 | 个 | 20 | 521.84 | 10436.8
20 | 030703001136 | 70℃防火阀（常开） 850*1000 | 1.名称:70℃防火阀（常开） 2.规格:850*1000 3.本体及其附件安装 4.支架制作安装 5.除锈、刷油 6.其他:未尽事项详见图纸、工程量清单计价说明、国家相关规范等，并综合考虑其他完成本工作涉及的所有费用 | 个 | 4 | 900.58 | 3602.32
21 | 030703001137 | 70℃防火阀（常开） 500*250 | 1.名称:70℃防火阀（常开） 2.规格:500*250 3.本体及其附件安装 4.支架制作安装 5.除锈、刷油 6.其他:未尽事项详见图纸、工程量清单计价说明、国家相关规范等，并综合考虑其他完成本工作涉及的所有费用 | 个 | 8 | 134.53 | 1076.24
22 | 030703001138 | 70℃防火阀（常开） 300*300 | 1.名称:70℃防火阀（常开） 2.规格:300*300 3.本体及其附件安装 4.支架制作安装 5.除锈、刷油 6.其他:未尽事项详见图纸、工程量清单计价说明、国家相关规范等，并综合考虑其他完成本工作涉及的所有费用 | 个 | 2 | 108.75 | 217.5
23 | 030703001139 | 电动风量调节阀 300*300 | 1.名称:电动风量调节阀 2.规格:300*300 3.本体及其附件安装 4.支架制作安装 5.除锈、刷油 6.电气检查接线 7.其他:未尽事项详见图纸、工程量清单计价说明、国家相关规范等，并综合考虑其他完成本工作涉及的所有费用 | 个 | 4 | 218.35 | 873.4
24 | 030703007050 | 加压送风口 600*（800+250） | 1.名称:加压送风口 2.规格: 600*（800+250） 3.本体及其附件安装 4.其他:未尽事项详见图纸、工程量清单计价说明、国家相关规范等，并综合考虑其他完成本工作涉及的所有费用 | 个 | 40 | 498.02 | 19920.8
25 | 030703007051 | 加压送风口 800*（1200+250） | 1.名称:加压送风口 2.规格: 800*（1200+250） 3.本体及其附件安装 4.其他:未尽事项详见图纸、工程量清单计价说明、国家相关规范等，并综合考虑其他完成本工作涉及的所有费用 | 个 | 40 | 966.8 | 38672
26 | 030703007052 | 自垂式百叶风口（带嵌墙式风量调节阀） 400*600 | 1.名称:自垂式百叶风口（带嵌墙式风量调节阀） 2.规格: 400*600 3.本体及其附件安装 4.其他:未尽事项详见图纸、工程量清单计价说明、国家相关规范等，并综合考虑其他完成本工作涉及的所有费用 | 个 | 36 | 677.91 | 24404.76
27 | 030703007053 | 单层百叶风口 600*600（叶片水平） | 1.名称:单层百叶风口（叶片水平） 2.规格:600*600 3.本体及其附件安装 4.其他:未尽事项详见图纸、工程量清单计价说明、国家相关规范等，并综合考虑其他完成本工作涉及的所有费用 | 个 | 3 | 242.89 | 728.67
28 | 030703007054 | 单层百叶风口 400*1000（叶片水平） | 1.名称:单层百叶风口（叶片水平） 2.规格: 400*1000 3.本体及其附件安装 4.其他:未尽事项详见图纸、工程量清单计价说明、国家相关规范等，并综合考虑其他完成本工作涉及的所有费用 | 个 | 4 | 288.04 | 1152.16
29 | 030703007055 | 百叶风口 2600*1500 | 1.名称:百叶风口 2.规格: 2600*1500 3.本体及其附件安装 4.其他:未尽事项详见图纸、工程量清单计价说明、国家相关规范等，并综合考虑其他完成本工作涉及的所有费用 | 个 | 2 | 1884.99 | 3769.98
30 | 030703007056 | 百叶风口 2200*1500 | 1.名称:百叶风口 2.规格: 2200*1500 3.本体及其附件安装 4.其他:未尽事项详见图纸、工程量清单计价说明、国家相关规范等，并综合考虑其他完成本工作涉及的所有费用 | 个 | 4 | 1641.19 | 6564.76
31 | 030703007057 | 百叶风口 2000*1500 | 1.名称:百叶风口 2.规格: 2000*1500 3.本体及其附件安装 4.其他:未尽事项详见图纸、工程量清单计价说明、国家相关规范等，并综合考虑其他完成本工作涉及的所有费用 | 个 | 2 | 1520.26 | 3040.52
32 | 030703007058 | 百叶风口 1000*1500 | 1.名称:百叶风口 2.规格: 1000*1500 3.本体及其附件安装 4.其他:未尽事项详见图纸、工程量清单计价说明、国家相关规范等，并综合考虑其他完成本工作涉及的所有费用 | 个 | 2 | 826.09 | 1652.18
33 | 030703007059 | 百叶风口 600*1500 | 1.名称:百叶风口 2.规格: 600*1500 3.本体及其附件安装 4.其他:未尽事项详见图纸、工程量清单计价说明、国家相关规范等，并综合考虑其他完成本工作涉及的所有费用 | 个 | 13 | 548.37 | 7128.81
34 | 030702001032 | 镀锌薄钢板通风风管 0.5mm | 1.名称:镀锌风管 2.材质:镀锌钢板 3.形状:矩形 4.规格:长边长(mm) ≤320 5.板材厚度:δ=0.5mm 6.接口形式:法兰连接 7.风管、管件、法兰、零件、支吊架制作、安装，综合考虑2h内的防火保护 8.风管检查孔制作，温度、风量测定孔制作，风管套管 9.风管漏光试验、漏风试验 10.风管、法兰、法兰加固框、支吊架、保护层除锈、刷油 11.其他:未尽事项详见图纸、工程量清单计价说明、国家相关规范等，并综合考虑其他完成本工作涉及的所有费用 | m2 | 59.37 | 187.42 | 11127.13
35 | 030702001033 | 镀锌薄钢板通风风管 0.5mm | 1.名称:镀锌风管 2.材质:镀锌钢板 3.形状:矩形 4.规格:长边长(mm)≤450 5.板材厚度:δ=0.5mm 6.接口形式:法兰连接 7.风管、管件、法兰、零件、弯头导流叶片及支吊架制作、安装，综合考虑2h内的防火保护 8.风管检查孔、温度、风量测定孔制作，风管套管制作安装 9.风管漏光试验、漏风试验 10.风管、法兰、法兰加固框、支吊架、保护层除锈、刷油 11.其他:未尽事项详见图纸、工程量清单计价说明、国家相关规范等，并综合考虑其他完成本工作涉及的所有费用 | m2 | 903.37 | 147.52 | 133265.14
36 | 030702001034 | 镀锌薄钢板通风风管 0.6mm | 1.名称:镀锌风管 2.材质:镀锌钢板 3.形状:矩形 4.规格:长边长(mm) ≤450 5.板材厚度:δ=0.6mm 6.接口形式:法兰连接 7.风管、管件、法兰、零件、支吊架制作、安装，综合考虑2h内的防火保护 8.风管检查孔制作，温度、风量测定孔制作，风管套管 9.风管漏光试验、漏风试验 10.风管、法兰、法兰加固框、支吊架、保护层除锈、刷油 11.其他:未尽事项详见图纸、工程量清单计价说明、国家相关规范等，并综合考虑其他完成本工作涉及的所有费用 | m2 | 25.92 | 151 | 3913.92
37 | 030702001035 | 镀锌薄钢板通风风管 0.6mm | 1.名称:镀锌风管 2.材质:镀锌钢板 3.形状:矩形 4.规格:长边长(mm)≤630 5.板材厚度:δ=0.6mm 6.接口形式:法兰连接 7.风管、管件、法兰、零件、弯头导流叶片及支吊架制作、安装，综合考虑2h内的防火保护 8.风管检查孔、温度、风量测定孔制作，风管套管制作安装 9.风管漏光试验、漏风试验 10.风管、法兰、法兰加固框、支吊架、保护层除锈、刷油 11.其他:未尽事项详见图纸、工程量清单计价说明、国家相关规范等，并综合考虑其他完成本工作涉及的所有费用 | m2 | 605.49 | 124.64 | 75468.27
38 | 030702001036 | 镀锌薄钢板通风风管 0.75mm | 1.名称:镀锌风管 2.材质:镀锌钢板 3.形状:矩形 4.规格:长边长(mm) ≤1000 5.板材厚度:δ=0.75mm 6.接口形式:法兰连接 7.风管、管件、法兰、零件、支吊架制作、安装，综合考虑2h内的防火保护 8.风管检查孔制作，温度、风量测定孔制作，风管套管 9.风管漏光试验、漏风试验 10.风管、法兰、法兰加固框、支吊架、保护层除锈、刷油 11.其他:未尽事项详见图纸、工程量清单计价说明、国家相关规范等，并综合考虑其他完成本工作涉及的所有费用 | m2 | 56.92 | 130.5 | 7428.06
39 | 030702001037 | 镀锌薄钢板排烟风管 1.0mm | 1.名称:镀锌风管 2.材质:镀锌钢板 3.形状:矩形 4.规格:长边长(mm) ≤1500 5.板材厚度:δ=1.0mm 6.接口形式:法兰连接 7.风管、管件、法兰、零件、支吊架制作、安装，综合考虑2h内的防火保护 8.风管检查孔制作，温度、风量测定孔制作，风管套管 9.风管漏光试验、漏风试验 10.风管、法兰、法兰加固框、支吊架、保护层除锈、刷油 11.其他:未尽事项详见图纸、工程量清单计价说明、国家相关规范等，并综合考虑其他完成本工作涉及的所有费用 | m2 | 6.8 | 171.33 | 1165.04
40 | 030702001038 | 镀锌薄钢板排烟风管 1.0mm | 1.名称:镀锌风管 2.材质:镀锌钢板 3.形状:矩形 4.规格:长边长(mm) ≤2000 5.板材厚度:δ=1.0mm 6.接口形式:法兰连接 7.风管、管件、法兰、零件、支吊架制作、安装，综合考虑2h内的防火保护 8.风管检查孔制作，温度、风量测定孔制作，风管套管 9.风管漏光试验、漏风试验 10.风管、法兰、法兰加固框、支吊架、保护层除锈、刷油 11.其他:未尽事项详见图纸、工程量清单计价说明、国家相关规范等，并综合考虑其他完成本工作涉及的所有费用 | m2 | 6.8 | 171.33 | 1165.04
41 | 030702001039 | 镀锌薄钢板排烟风管 1.2mm | 1.名称:镀锌风管 2.材质:镀锌钢板 3.形状:矩形 4.规格:长边长(mm) ≤2000 5.板材厚度:δ=1.2mm 6.接口形式:法兰连接 7.风管、管件、法兰、零件、弯头导流叶片及支吊架制作、安装，综合考虑2h内的防火保护 8.风管检查孔制作，温度、风量测定孔制作，风管套管 9.风管漏光试验、漏风试验 10.风管、法兰、法兰加固框、支吊架、保护层除锈、刷油 11.其他:未尽事项详见图纸、工程量清单计价说明、国家相关规范等，并综合考虑其他完成本工作涉及的所有费用 | m2 | 1416.07 | 178.99 | 253462.37
42 | 030702001040 | 镀锌薄钢板排烟风管 1.2mm | 1.名称:镀锌风管 2.材质:镀锌钢板 3.形状:矩形 4.规格:长边长(mm) ≤4000 5.板材厚度:δ=1.2mm 6.接口形式:法兰连接 7.风管、管件、法兰、零件、弯头导流叶片及支吊架制作、安装，综合考虑2h内的防火保护 8.风管检查孔制作，温度、风量测定孔制作，风管套管 9.风管漏光试验、漏风试验 10.风管、法兰、法兰加固框、支吊架、保护层除锈、刷油 11.其他:未尽事项详见图纸、工程量清单计价说明、国家相关规范等，并综合考虑其他完成本工作涉及的所有费用 | m2 | 1416.07 | 185.03 | 262015.43
43 | 030702001041 | 镀锌薄钢板通风风管 0.75mm | 1.名称:镀锌风管 2.材质:镀锌钢板 3.形状:圆形 4.规格:直径(mm) ≤1000 5.板材厚度:δ=0.75mm 6.接口形式:法兰连接 7.风管、管件、法兰、零件、支吊架制作、安装，综合考虑2h内的防火保护 8.风管检查孔制作，温度、风量测定孔制作，风管套管 9.风管漏光试验、漏风试验 10.风管、法兰、法兰加固框、支吊架、保护层除锈、刷油 11.其他:未尽事项详见图纸、工程量清单计价说明、国家相关规范等，并综合考虑其他完成本工作涉及的所有费用 | m2 | 56.92 | 155.11 | 8828.86
44 | 031208003009 | 通风管道绝热 防火板 2.0h | 1.名称:通风管道绝热（耐火时间：2.0h） 2.规格:12mm防火板，防火板与铁皮风管之间填充容重≥100kg/m3，厚度为50mm的岩棉 3.其他:未尽事项详见图纸、工程量清单计价说明、国家相关规范等，并综合考虑其他完成本工作涉及的所有费用 | m2 | 8.73 | 106.49 | 929.66
45 | 031208003010 | 通风管道绝热 防火板 3.0h | 1.名称:通风管道绝热（耐火时间：3.0h） 2.规格:12mm防火板，防火板与铁皮风管之间填充容重≥100kg/m3，厚度为50mm的岩棉 3.其他:未尽事项详见图纸、工程量清单计价说明、国家相关规范等，并综合考虑其他完成本工作涉及的所有费用 | m2 | 10 | 116.67 | 1166.7
46 | 031208003011 | 铝箔面防潮防腐面玻璃棉 40mm | 1.绝热材料品种:铝箔面防潮防腐面玻璃棉 2.绝热厚度:40mm 3.其他:未尽事项详见图纸、工程量清单计价说明、国家相关规范等，并综合考虑其他完成本工作涉及的所有费用 | m3 | 1.98 | 948.21 | 1877.46
47 | 030704001006 | 通风工程检测、调试 | 1.通风工程检测、调试 2.其他:未尽事项详见图纸、工程量清单计价说明、国家相关规范等，并综合考虑其他完成本工作涉及的所有费用 | 项 | 1 | 27622.1 | 27622.1
|  | 排油烟系统 |  |  |  |  | 186673.61
48 | 030701011002 | 油烟净化器1 风量:25000CMH 功率:0.2KW 处理效率>90% | 1.名称:油烟净化器1 2.规格、型号:风量:25000CMH 功率:0.2KW 处理效率>90% 3.本体安装、附件安装 4.减振台座制作、安装 5.设备支架制作、安装、除锈、刷油 6.软管接口制作、安装 7.电气检查接线 8.参数详见技术需求书及图纸 9.其他:未尽事项详见图纸、工程量清单计价说明、国家相关规范等，并综合考虑其他完成本工作涉及的所有费用 | 台 | 3 | 39843.8 | 119531.4
49 | 030702003002 | SUS304不锈钢板通风管道 | 1.名称:不锈钢风管 2.材质:SUS304不锈钢板 3.形状:矩形 4.周长:3600mm以下 5.板材厚度:δ=1.2mm 6.接口形式:焊接 7.风管、管件、法兰、零件、支吊架制作、安装，综合考虑2h内的防火保护 8.弯头导流叶片制作、安装 9.风管检查孔制作，温度、风量测定孔制作，风管套管 10.风管漏光试验、漏风试验 11.风管、法兰、法兰加固框、支吊架、保护层除锈、刷油，保温为外贴不燃铝箔50mm玻璃棉板，重量不低于32kg/m3.防火等级A1级、室外保温层外设0.3mm厚不锈钢板保护层。 12.其他:未尽事项详见图纸、工程量清单计价说明、国家相关规范等，并综合考虑其他完成本工作涉及的所有费用 | m2 | 81.84 | 649.19 | 53129.71
50 | 030703004004 | 150℃防火阀 400x250 | 1.名称:150℃防火阀 2.规格:400x250mm 3.本体、执行机构及其附件安装 4.支架制作安装 5.除锈、刷油、保温 6.其他:未尽事项详见图纸、工程量清单计价说明、国家相关规范等，并综合考虑其他完成本工作涉及的所有费用 | 个 | 18 | 304.75 | 5485.5
51 | 030703004005 | 150℃防火阀 1000x400 | 1.名称:150℃防火阀 2.规格:1000x400mm 3.本体、执行机构及其附件安装 4.支架制作安装 5.除锈、刷油、保温 6.其他:未尽事项详见图纸、工程量清单计价说明、国家相关规范等，并综合考虑其他完成本工作涉及的所有费用 | 个 | 3 | 691.9 | 2075.7
52 | 030703004006 | 150℃防火阀 1250x1000 | 1.名称:150℃防火阀 2.规格:1250x1000mm 3.本体、执行机构及其附件安装 4.支架制作安装 5.除锈、刷油、保温 6.其他:未尽事项详见图纸、工程量清单计价说明、国家相关规范等，并综合考虑其他完成本工作涉及的所有费用 | 个 | 3 | 1683.95 | 5051.85
53 | 030704001007 | 通风工程检测、调试 | 1.通风工程检测、调试 2.其他:未尽事项详见图纸、工程量清单计价说明、国家相关规范等，并综合考虑其他完成本工作涉及的所有费用 | 项 | 1 | 1399.45 | 1399.45
|  | 措施项目 |  |  |  |  | 98496.78
54 | 031302007023 | 高层施工增加 |  | 项 | 1 | 85062.2 | 85062.2
55 | 031301017023 | 脚手架搭拆费 |  | 项 | 1 | 13434.58 | 13434.58
合 计 | [6 empty] | 1340083.84