## 表-08 分部分项工程和单价措施项目清单与计价表
序号 | 项目编码 | 项目名称 | 项目特征描述 | 计量单位 | 工程量 | 金额（元）
[6 empty] | 综合单价 | 综合合价 | 其中
暂估价
|  | 光纤入户系统 |  |  |  |  | 533666
1 | 030502010001 | 48口光纤配线架（含LC耦合器,含光纤跳线） | 1.名称:48口光纤配线架（含LC耦合器,含光纤跳线） 2.其他:未尽事项详见图纸、工程量清单计价说明、国家相关规范等，并综合考虑其他完成本工作涉及的所有费用 | 个 | 50 | 2173.15 | 108657.5
2 | 030502001001 | 42U壁挂式机柜 | 1.名称:壁挂式机柜 2.材质:钢制 3.规格:42U，静态承重：800KG以上，配置1个16口PDU，配置支撑板、支架及散热风扇,按设计图纸及施工规范要求综合考虑，并且结合深化设计 4.其他:未尽事项详见图纸、工程量清单计价说明、国家相关规范等，并综合考虑其他完成本工作涉及的所有费用 | 台 | 10 | 1857.06 | 18570.6
3 | 030502007001 | 72芯室内单模光纤 | 1.名称:72芯室内单模光纤 2.敷设方式:综合考虑 3.线缆敷设、接头制安、标记、卡接 4.光纤熔接、测试 5.其他:未尽事项详见图纸、工程量清单计价说明、国家相关规范等，并综合考虑其他完成本工作涉及的所有费用 | m | 5250 | 29.4 | 154350
4 | 030502007002 | 48芯室内单模光纤 | 1.名称:48芯室内单模光纤 2.敷设方式:综合考虑 3.线缆敷设、接头制安、标记、卡接 4.光纤熔接、测试 5.其他:未尽事项详见图纸、工程量清单计价说明、国家相关规范等，并综合考虑其他完成本工作涉及的所有费用 | m | 5250 | 16.79 | 88147.5
5 | 030502007003 | 2芯室内单模光纤 | 1.名称:2芯室内单模光纤 2.敷设方式:综合考虑 3.线缆敷设、接头制安、标记、卡接 4.光纤熔接、测试 5.其他:未尽事项详见图纸、工程量清单计价说明、国家相关规范等，并综合考虑其他完成本工作涉及的所有费用 | m | 9000 | 4.19 | 37710
6 | 030502005001 | 网络线 UTP CAT5e | 1.名称:网络线UTP CAT5e 2.敷设方式:综合考虑 3.接头制作、安装及测试 4.其他:未尽事项详见图纸、工程量清单计价说明、国家相关规范等，并综合考虑其他完成本工作涉及的所有费用 | m | 12960 | 3.63 | 47044.8
7 | 030411001016 | 配管 | 1.名称规格:配管PC20 2.配置形式:电气管明(暗)敷设 3.凿槽及修复 4.接线盒制作安装 5.砖墙开孔、修补、配件管件及安装、接地等 6.涂防火涂料,防火涂料厚度符合国家相关规范要求 7.其他:未尽事项详见图纸、工程量清单计价说明、国家相关规范等，并综合考虑其他完成本工作涉及的所有费用 | m | 6480 | 12.22 | 79185.6
|  | 有线电视系统 |  |  |  |  | 319554.1
8 | 030502010002 | 48口光纤配线架（含LC耦合器,含光纤跳线） | 1.名称:48口光纤配线架（含LC耦合器,含光纤跳线） 2.其他:未尽事项详见图纸、工程量清单计价说明、国家相关规范等，并综合考虑其他完成本工作涉及的所有费用 | 个 | 50 | 2173.15 | 108657.5
9 | 030502001002 | 42U壁挂式机柜 | 1.名称:壁挂式机柜 2.材质:钢制 3.规格:42U，静态承重：800KG以上，配置1个16口PDU，配置支撑板、支架及散热风扇,按设计图纸及施工规范要求综合考虑，并且结合深化设计 4.其他:未尽事项详见图纸、工程量清单计价说明、国家相关规范等，并综合考虑其他完成本工作涉及的所有费用 | 台 | 10 | 1857.06 | 18570.6
10 | 030502007004 | 72芯室内单模光纤 | 1.名称:72芯室内单模光纤 2.敷设方式:综合考虑 3.线缆敷设、接头制安、标记、卡接 4.光纤熔接、测试 5.其他:未尽事项详见图纸、工程量清单计价说明、国家相关规范等，并综合考虑其他完成本工作涉及的所有费用 | m | 4600 | 29.4 | 135240
11 | 030502007005 | 48芯室内单模光纤 | 1.名称:48芯室内单模光纤 2.敷设方式:综合考虑 3.线缆敷设、接头制安、标记、卡接 4.光纤熔接、测试 5.其他:未尽事项详见图纸、工程量清单计价说明、国家相关规范等，并综合考虑其他完成本工作涉及的所有费用 | m | 3400 | 16.79 | 57086
|  | 设备网系统 |  |  |  |  | 176994.7
12 | 030501012001 | 24口POE汇聚交换机 | 1.名称:24口POE汇聚交换机 2.功能、规格:24个100/1000M自适应电口 交换容量≥50Gbps 包转发率≥38Mpps 3.本体安装、光模块安装、调试 4.其他:未尽事项详见图纸、工程量清单计价说明、国家相关规范等，并综合考虑其他完成本工作涉及的所有费用 | 台 | 25 | 4827.9 | 120697.5
13 | 030502001003 | 6U壁挂式机柜 | 1.名称:壁挂式机柜 2.材质:钢制 3.规格:6U，120KG以上，配置1个6口PDU，配置支撑板、支架及散热风扇,8口光纤盒,光纤跳线 4.其他:未尽事项详见图纸、工程量清单计价说明、国家相关规范等，并综合考虑其他完成本工作涉及的所有费用 | 台 | 10 | 731.32 | 7313.2
14 | 030502007006 | 6芯室内单模光纤 | 1.名称:6芯室内单模光纤 2.敷设方式:综合考虑 3.线缆敷设、水晶头制安、标记、卡接 4.光纤熔接、测试 5.其他:未尽事项详见图纸、工程量清单计价说明、国家相关规范等，并综合考虑其他完成本工作涉及的所有费用 | m | 10400 | 4.71 | 48984
|  | 视频安防监控系统 |  |  |  |  | 265746.8
15 | 030506007001 | 室内红外枪式摄像机 | 1.名称:室内红外枪式摄像机 2.规格、要求:200万像素，支持DC12V/POE供电，含支架、护罩、镜头 3.本体安装、支架、底盒附件安装 4.调试、试运行 5.其他:未尽事项详见图纸、工程量清单计价说明、国家相关规范等，并综合考虑其他完成本工作涉及的所有费用 | 台 | 120 | 1215.43 | 145851.6
16 | 030506007002 | 室内红外半球摄像机 | 1.名称:室内红外半球摄像机 2.规格、要求:200万像素，支持DC12V/POE供电，含支架、护罩、镜头 3.本体安装、支架、底盒附件安装 4.调试、试运行 5.其他:未尽事项详见图纸、工程量清单计价说明、国家相关规范等，并综合考虑其他完成本工作涉及的所有费用 | 台 | 40 | 817.28 | 32691.2
17 | 030502005002 | 网络线 UTP CAT6 | 1.名称:网络线UTP CAT6 2.敷设方式:综合考虑 3.接头制作、安装及测试 4.其他:未尽事项详见图纸、工程量清单计价说明、国家相关规范等，并综合考虑其他完成本工作涉及的所有费用 | m | 6400 | 3.63 | 23232
18 | 030411001017 | 配管 | 1.名称规格:配管JDG20 2.配置形式:电气管明(暗)敷设 3.凿槽及修复 4.接线盒制作安装 5.砖墙开孔、修补、配件管件及安装、接地等 6.涂防火涂料,防火涂料厚度符合国家相关规范要求 7.其他:未尽事项详见图纸、工程量清单计价说明、国家相关规范等，并综合考虑其他完成本工作涉及的所有费用 | m | 3600 | 17.77 | 63972
|  | 停车场管理系统 |  |  |  |  | 177981.04
19 | 030607006001 | 二维码巡更贴 | 1.名称:二维码巡更贴 2.材质、规格:详见图纸 3.其他:未尽事项详见图纸、工程量清单计价说明、国家相关规范等，并综合考虑其他完成本工作涉及的所有费用 | 套 | 30 | 15 | 450
20 | 030501013001 | 岗亭管理电脑 | 1.名称:岗亭管理电脑 2.规格、要求:含键盘、鼠标、显示器、管理软件、连接线缆及配管等 3.本体安装、附件安装 4.其他:未尽事项详见图纸、工程量清单计价说明、国家相关规范等，并综合考虑其他完成本工作涉及的所有费用 | 台 | 4 | 3951.95 | 15807.8
21 | 030507016001 | 停车管理一体机 | 1.名称:停车管理一体机 2.规格、要求:含：车牌识别、车辆信息显示、自动补光系统、语音播报、自动开关闸等功能于一体 电机：无刷直流电机；防砸保护：5G雷达； LED显示屏：18寸高亮高清LCD屏，分辨率：1920*1080； 道闸：直杆、曲杆和栅栏杆三种闸杆类型可选，开/关闸时间≦3S，闸杆遇阻反弹 摄像头：200万；补光灯：高亮LED灯；车牌捕获率≧99.5% 3.本体安装、附件安装 4.调试、试运行 5.其他:未尽事项详见图纸、工程量清单计价说明、国家相关规范等，并综合考虑其他完成本工作涉及的所有费用 | 套 | 4 | 24565.35 | 98261.4
22 | 030507016002 | 无人值守控制机 | 1.名称:无人值守控制机 2.规格、要求:车主进出场遇阻时，视频对讲呼叫物业管理人员，顺利处理业务故障 支持持无牌车扫码入场，支持扫描微信/支付宝二维码缴费出场，车主自助进出场 工作电压：AC220V±10% 50Hz；通讯方式：TCP通讯 3.本体安装、附件安装 4.调试、试运行 5.其他:未尽事项详见图纸、工程量清单计价说明、国家相关规范等，并综合考虑其他完成本工作涉及的所有费用 | 套 | 4 | 7701.5 | 30806
23 | 030507016003 | 地感线圈 | 1.名称:地感线圏 2.材质、规格:详见图纸、技术需求书，并且结合深化设计 3.敷设方式:埋地 4.其他:未尽事项详见图纸、工程量清单计价说明、国家相关规范等，并综合考虑其他完成本工作涉及的所有费用 | 套 | 4 | 2143.54 | 8574.16
24 | 040205011001 | 不锈钢岗亭（含操作台椅、水泥平台基础） | 1.名称:不锈钢岗亭（含操作台椅、水泥平台基础） 2.规格、要求:岗亭配备灯盘、工作台、电箱、电源插座和、漏电保护装置和空调架，电线、控制线采用暗敷形式 3.本体安装、附件安装 4.其他:未尽事项详见图纸、工程量清单计价说明、国家相关规范等，并综合考虑其他完成本工作涉及的所有费用 | 座 | 2 | 3900 | 7800
25 | 030404017056 | 电源控制箱 | 1.名称:电源控制箱 2.成套配电箱安装，详按图纸系统图 3.箱体接地、单体调试、接线等 4.基础槽钢制作、安装及其除锈、刷油 5.其他:未尽事项详见图纸、工程量清单计价说明、国家相关规范等，并综合考虑其他完成本工作涉及的所有费用 | 台 | 4 | 1954.22 | 7816.88
26 | 030502005003 | 网络线 UTP CAT6 | 1.名称:网络线UTP CAT6 2.敷设方式:综合考虑 3.接头制作、安装及测试 4.其他:未尽事项详见图纸、工程量清单计价说明、国家相关规范等，并综合考虑其他完成本工作涉及的所有费用 | m | 400 | 3.63 | 1452
27 | 030411004016 | 配线 ZB2-BYJ-2.5 | 1.名称规格:配线 ZB2-BYJ-2.5 2.电线敷设 3.管内穿线及线槽配线 4.接地 5.其他:未尽事项详见图纸、工程量清单计价说明、国家相关规范等，并综合考虑其他完成本工作涉及的所有费用 | m | 360 | 3.4 | 1224
28 | 030411004017 | 配线 ZB2-RYY 2x1.0 | 1.名称:电气配线 2.配线形式:管内穿线、桥架配线 3.型号:ZB2-RYY 4.规格:2x1.0 5.材质:铜芯 6.其他:未尽事项详见图纸、工程量清单计价说明、国家相关规范等，并综合考虑其他完成本工作涉及的所有费用 | m | 120 | 3.35 | 402
29 | 030411004018 | 配线 ZB2-RYY 8x1.0 | 1.名称:电气配线 2.配线形式:管内穿线、桥架配线 3.型号:ZB2-RYY 4.规格:8x1.0 5.材质:铜芯 6.其他:未尽事项详见图纸、工程量清单计价说明、国家相关规范等，并综合考虑其他完成本工作涉及的所有费用 | m | 120 | 8.23 | 987.6
30 | 030411001018 | 配管 | 1.名称规格:配管PC20 2.配置形式:电气管明(暗)敷设 3.凿槽及修复 4.接线盒制作安装 5.砖墙开孔、修补、配件管件及安装、接地等 6.涂防火涂料,防火涂料厚度符合国家相关规范要求 7.其他:未尽事项详见图纸、工程量清单计价说明、国家相关规范等，并综合考虑其他完成本工作涉及的所有费用 | m | 360 | 12.22 | 4399.2
|  | 访客对讲和出入口管理系统 |  |  |  |  | 89877.4
31 | 粤030503016001 | 可视对讲门口机 | 1.名称:可视对讲门口机 2.规格、要求:室内分机一键按钮开门；室外支持密码、刷卡、等方式开门； 屏幕尺寸：彩色≧10英寸；摄像头：200W； 供电电压：DC12-24V ±10%、通讯方式：TCP/IP 3.本体安装、底盒附件安装 4.调试、试运行 5.其他:未尽事项详见图纸、工程量清单计价说明、国家相关规范等，并综合考虑其他完成本工作涉及的所有费用 | 台 | 10 | 868.35 | 8683.5
32 | 030507005001 | 一体式门禁 | 1.名称:一体式门禁 2.规格、要求:详见图纸及用户需求书 3.本体安装、底盒及附件安装 4.调试、试运行 5.其他:未尽事项详见图纸、工程量清单计价说明、国家相关规范等，并综合考虑其他完成本工作涉及的所有费用 | 台 | 10 | 501.57 | 5015.7
33 | 030404031001 | 开门按钮 | 1.名称:开门按钮 2.规格、要求:详见图纸及用户需求书 3.本体安装、底盒及附件安装 4.调试、接线、接地 5.其他:未尽事项详见图纸、工程量清单计价说明、国家相关规范等，并综合考虑其他完成本工作涉及的所有费用 | 个 | 10 | 97.04 | 970.4
34 | 030404022001 | 单门门禁控制器 | 1.名称:单门门禁控制器 2.规格、要求:详见图纸及用户需求书 3.本体安装、底盒及附件安装 4.调试、接线、接地 5.其他:未尽事项详见图纸、工程量清单计价说明、国家相关规范等，并综合考虑其他完成本工作涉及的所有费用 | 台 | 10 | 1236.39 | 12363.9
35 | 030404022002 | 双门门禁控制器 | 1.名称:双门门禁控制器 2.规格、要求:详见图纸及用户需求书 3.本体安装、底盒及附件安装 4.调试、接线、接地 5.其他:未尽事项详见图纸、工程量清单计价说明、国家相关规范等，并综合考虑其他完成本工作涉及的所有费用 | 台 | 10 | 1600.67 | 16006.7
36 | 030507007001 | 电磁锁 | 1.名称:电磁锁 2.规格、要求:详见图纸及用户需求书 3.本体安装、底盒及附件安装 4.调试、接线、接地 5.其他:未尽事项详见图纸、工程量清单计价说明、国家相关规范等，并综合考虑其他完成本工作涉及的所有费用 | 个 | 10 | 545.6 | 5456
37 | 030502005004 | 网络线 UTP CAT6 | 1.名称:网络线UTP CAT6 2.敷设方式:综合考虑 3.接头制作、安装及测试 4.其他:未尽事项详见图纸、工程量清单计价说明、国家相关规范等，并综合考虑其他完成本工作涉及的所有费用 | m | 1640 | 3.63 | 5953.2
38 | 030411004019 | 配线 ZB2-RYY 2x0.5 | 1.名称:电气配线 2.配线形式:管内穿线、桥架配线 3.型号:ZB2-RYY 4.规格:2x0.5 5.材质:铜芯 6.其他:未尽事项详见图纸、工程量清单计价说明、国家相关规范等，并综合考虑其他完成本工作涉及的所有费用 | m | 1000 | 3.53 | 3530
39 | 030411004020 | 配线 ZB2-RYY 2x1.0 | 1.名称:电气配线 2.配线形式:管内穿线、桥架配线 3.型号:ZB2-RYY 4.规格:2x1.0 5.材质:铜芯 6.其他:未尽事项详见图纸、工程量清单计价说明、国家相关规范等，并综合考虑其他完成本工作涉及的所有费用 | m | 840 | 3.35 | 2814
40 | 030411004021 | 配线 ZB2-RYY 4x1.0 | 1.名称:电气配线 2.配线形式:管内穿线、桥架配线 3.型号:ZB2-RYY 4.规格:4x1.0 5.材质:铜芯 6.其他:未尽事项详见图纸、工程量清单计价说明、国家相关规范等，并综合考虑其他完成本工作涉及的所有费用 | m | 560 | 4.3 | 2408
41 | 030411001019 | 配管 | 1.名称规格:配管PC20 2.配置形式:电气管明(暗)敷设 3.凿槽及修复 4.接线盒制作安装 5.砖墙开孔、修补、配件管件及安装、接地等 6.涂防火涂料,防火涂料厚度符合国家相关规范要求 7.其他:未尽事项详见图纸、工程量清单计价说明、国家相关规范等，并综合考虑其他完成本工作涉及的所有费用 | m | 1480 | 12.22 | 18085.6
42 | 030411001020 | 配管 | 1.名称规格:配管PC25 2.配置形式:电气管明(暗)敷设 3.凿槽及修复 4.接线盒制作安装 5.砖墙开孔、修补、配件管件及安装、接地等 6.涂防火涂料,防火涂料厚度符合国家相关规范要求 7.其他:未尽事项详见图纸、工程量清单计价说明、国家相关规范等，并综合考虑其他完成本工作涉及的所有费用 | m | 560 | 15.34 | 8590.4
|  | 生活水池水位显示系统 |  |  |  |  | 18200
43 | 030507014001 | 总水位显示器 | 1.名称:总水位显示器 2.规格、要求:详见图纸及用户需求书 3.本体安装、附件安装 4.调试、试运行 5.其他:未尽事项详见图纸、工程量清单计价说明、国家相关规范等，并综合考虑其他完成本工作涉及的所有费用 | 台 | 1 | 5393.69 | 5393.69
44 | 030507014002 | 生活水池就地水位显示器 | 1.名称:生活水池就地水位显示器 2.规格、要求:详见图纸及用户需求书 3.本体安装、附件安装 4.调试、试运行 5.其他:未尽事项详见图纸、工程量清单计价说明、国家相关规范等，并综合考虑其他完成本工作涉及的所有费用 | 台 | 1 | 2249.69 | 2249.69
45 | 030817006001 | 生活水池水位探测器 | 1.名称:生活水池就地水位显示器 2.规格、要求:详见图纸及用户需求书 3.本体安装、附件安装 4.调试、试运行 5.其他:未尽事项详见图纸、工程量清单计价说明、国家相关规范等，并综合考虑其他完成本工作涉及的所有费用 | 套 | 1 | 2964.82 | 2964.82
46 | 030411004022 | 配线 ZB2-RYYP-4X1.5 | 1.名称:电气配线 2.配线形式:管内穿线、桥架配线 3.型号:ZB2-RYYP 4.规格:4x1.5 5.材质:铜芯 6.其他:未尽事项详见图纸、工程量清单计价说明、国家相关规范等，并综合考虑其他完成本工作涉及的所有费用 | m | 360 | 12.08 | 4348.8
47 | 030411004023 | 配线 FSRVV-4X1.5 | 1.名称:电气配线 2.配线形式:管内穿线、桥架配线 3.型号:FSRVV 4.规格:4x1.5 5.材质:铜芯 6.其他:未尽事项详见图纸、工程量清单计价说明、国家相关规范等，并综合考虑其他完成本工作涉及的所有费用 | m | 100 | 9.42 | 942
48 | 030411001021 | 配管 | 1.电气配管PC25 2.配置形式:电气管明(暗)敷设 3.凿槽及修复 4.接线盒制作安装 5.砖墙开孔、修补、配件管件及安装、接地等 6.涂防火涂料,防火涂料厚度符合国家相关规范要求 7.其他:未尽事项详见图纸、工程量清单计价说明、国家相关规范等，并综合考虑其他完成本工作涉及的所有费用 | m | 150 | 15.34 | 2301
|  | 智慧泵房系统 |  |  |  |  | 80281.7
49 | 030501012002 | 24口POE千兆接入交换机 | 1.名称:24口POE千兆接入交换机 2.功能、规格:详见图纸 3.其他:未尽事项详见图纸、工程量清单计价说明、国家相关规范等，并综合考虑其他完成本工作涉及的所有费用 | 台 | 3 | 4768.36 | 14305.08
50 | 030502001004 | 12U壁挂式机柜 | 1.名称:壁挂式机柜 2.材质:钢制 3.规格:12U，静态承重：120KG以上，配置1个6口PDU，配置支撑板、支架及散热风扇,8口光纤盒,光纤跳线 4.其他:未尽事项详见图纸、工程量清单计价说明、国家相关规范等，并综合考虑其他完成本工作涉及的所有费用 | 台 | 1 | 1171.54 | 1171.54
51 | 030501004001 | 16路网络硬盘录像机（含硬盘） | 1.名称:16路网络硬盘录像机（含硬盘） 2.规格:详见图纸 3.每台录像机配置2*6T硬盘 4.其他:未尽事项详见图纸、工程量清单计价说明、国家相关规范等，并综合考虑其他完成本工作涉及的所有费用 | 台 | 1 | 6013.67 | 6013.67
52 | 080609003001 | 智能网关(VPN) | 1.名称:智能网关(VPN) 2.规格:详见图纸 3.其他:未尽事项详见图纸、工程量清单计价说明、国家相关规范等，并综合考虑其他完成本工作涉及的所有费用 | 台 | 1 | 1129.22 | 1129.22
53 | 粤030503016002 | 水泵房智能监控主机 | 1.名称:水泵房智能监控主机 2.规格、要求:详见图纸 3.本体安装、管理软件安装、附件安装 4.调试、试运行 5.其他:未尽事项详见图纸、工程量清单计价说明、国家相关规范等，并综合考虑其他完成本工作涉及的所有费用 | 台 | 1 | 4195.18 | 4195.18
54 | 粤030503016003 | 一体式门禁(有人脸识别+指纹功能) | 1.名称:一体式门禁 2.规格、要求:有人脸识别+指纹功能 3.本体安装、底盒附件安装 4.调试、试运行 5.其他:未尽事项详见图纸、工程量清单计价说明、国家相关规范等，并综合考虑其他完成本工作涉及的所有费用 | 台 | 2 | 1203.53 | 2407.06
55 | 030404031002 | 开门按钮 | 1.名称:开门按钮 2.规格、要求:详见图纸及用户需求书 3.本体安装、底盒及附件安装 4.调试、接线、接地 5.其他:未尽事项详见图纸、工程量清单计价说明、国家相关规范等，并综合考虑其他完成本工作涉及的所有费用 | 个 | 2 | 97.04 | 194.08
56 | 030507007002 | 电磁锁 | 1.名称:电磁锁 2.规格、要求:详见图纸及用户需求书 3.本体安装、底盒及附件安装 4.调试、接线、接地 5.其他:未尽事项详见图纸、工程量清单计价说明、国家相关规范等，并综合考虑其他完成本工作涉及的所有费用 | 个 | 2 | 545.6 | 1091.2
57 | 030506007003 | 室内枪式摄像机 | 1.名称:室内枪式摄像机 2.规格、要求:含支架、护罩、镜头 3.本体安装、支架、底盒附件安装 4.调试、试运行 5.其他:未尽事项详见图纸、工程量清单计价说明、国家相关规范等，并综合考虑其他完成本工作涉及的所有费用 | 台 | 8 | 1290.88 | 10327.04
58 | 030506007004 | 一体化快球摄像机 | 1.名称:一体化快球摄像机 2.规格、要求:含支架、护罩、镜头 3.本体安装、支架、底盒附件安装 4.调试、试运行 5.其他:未尽事项详见图纸、工程量清单计价说明、国家相关规范等，并综合考虑其他完成本工作涉及的所有费用 | 台 | 1 | 1389.61 | 1389.61
59 | 030904001001 | 积水探测器 | 1.名称:积水探测器 2.规格、要求:详见图纸 3.本体安装、附件安装 4.调试、试运行 5.其他:未尽事项详见图纸、工程量清单计价说明、国家相关规范等，并综合考虑其他完成本工作涉及的所有费用 | 个 | 2 | 445.84 | 891.68
60 | 030904001002 | 温湿度传感器 | 1.名称:温湿度传感器 2.规格、要求:详见图纸 3.本体安装、附件安装 4.调试、试运行 5.其他:未尽事项详见图纸、工程量清单计价说明、国家相关规范等，并综合考虑其他完成本工作涉及的所有费用 | 个 | 1 | 882.33 | 882.33
61 | 030904001003 | 感烟探测器 | 1.名称:感烟探测器 2.规格、要求:详见图纸 3.本体安装、附件安装 4.调试、试运行 5.其他:未尽事项详见图纸、工程量清单计价说明、国家相关规范等，并综合考虑其他完成本工作涉及的所有费用 | 个 | 10 | 104.25 | 1042.5
62 | 030904001004 | 噪声监测器 | 1.名称:噪声监测器 2.规格、要求:详见图纸 3.本体安装、附件安装 4.调试、试运行 5.其他:未尽事项详见图纸、工程量清单计价说明、国家相关规范等，并综合考虑其他完成本工作涉及的所有费用 | 个 | 10 | 545.84 | 5458.4
63 | 030904001005 | 水压监测器 | 1.名称:水压监测器 2.规格、要求:详见图纸 3.本体安装、附件安装 4.调试、试运行 5.其他:未尽事项详见图纸、工程量清单计价说明、国家相关规范等，并综合考虑其他完成本工作涉及的所有费用 | 个 | 2 | 561.42 | 1122.84
64 | 030502005005 | 网络线 UTP CAT6 | 1.名称:网络线UTP CAT6 2.敷设方式:综合考虑 3.接头制作、安装及测试 4.其他:未尽事项详见图纸、工程量清单计价说明、国家相关规范等，并综合考虑其他完成本工作涉及的所有费用 | m | 320 | 3.63 | 1161.6
65 | 030411004024 | 配线 ZB2-RYY 2x1.0 | 1.名称:电气配线 2.配线形式:管内穿线、桥架配线 3.型号:ZB2-RYY 4.规格:2x1.0 5.材质:铜芯 6.其他:未尽事项详见图纸、工程量清单计价说明、国家相关规范等，并综合考虑其他完成本工作涉及的所有费用 | m | 90 | 3.35 | 301.5
66 | 030411004025 | 配线 ZB2-RYY 4x1.0 | 1.名称:电气配线 2.配线形式:管内穿线、桥架配线 3.型号:ZB2-RYY 4.规格:4x1.0 5.材质:铜芯 6.其他:未尽事项详见图纸、工程量清单计价说明、国家相关规范等，并综合考虑其他完成本工作涉及的所有费用 | m | 90 | 4.3 | 387
67 | 030411004026 | 配线 ZB2-RYY 4x1.5 | 1.名称:电气配线 2.配线形式:管内穿线、桥架配线 3.型号:ZB2-RYY 4.规格:4x1.5 5.材质:铜芯 6.其他:未尽事项详见图纸、工程量清单计价说明、国家相关规范等，并综合考虑其他完成本工作涉及的所有费用 | m | 480 | 8.41 | 4036.8
68 | 030411004027 | 配线 RYJS-B2-14*1.5 | 1.配线RYJS-B2-14*1.5 2.电线敷设 3.管内穿线及线槽配线 4.接地 5.其他:未尽事项详见图纸、工程量清单计价说明、国家相关规范等，并综合考虑其他完成本工作涉及的所有费用 | m | 78.35 | 11.52 | 902.59
69 | 030411004028 | 配线 RYJS-B2-8*1.5 | 1.配线RYJS-B2-8*1.5 2.电线敷设 3.管内穿线及线槽配线 4.接地 5.其他:未尽事项详见图纸、工程量清单计价说明、国家相关规范等，并综合考虑其他完成本工作涉及的所有费用 | m | 10.58 | 9.15 | 96.81
70 | 030411004029 | 配线 RYJS-B2-4*1.5 | 1.配线RYJS-B2-4*1.5 2.电线敷设 3.管内穿线及线槽配线 4.接地 5.其他:未尽事项详见图纸、工程量清单计价说明、国家相关规范等，并综合考虑其他完成本工作涉及的所有费用 | m | 30.21 | 7.89 | 238.36
71 | 030411004030 | 配线 RYJS-B2-2*1.5 | 1.配线RYJS-B2-2*1.5 2.电线敷设 3.管内穿线及线槽配线 4.接地 5.其他:未尽事项详见图纸、工程量清单计价说明、国家相关规范等，并综合考虑其他完成本工作涉及的所有费用 | m | 347.05 | 4.54 | 1575.61
72 | 030411004031 | 配线 ZB2-BYJ-2.5 | 1.配线 ZB2-BYJ-2.5 2.电线敷设 3.管内穿线及线槽配线 4.接地 5.其他:未尽事项详见图纸、工程量清单计价说明、国家相关规范等，并综合考虑其他完成本工作涉及的所有费用 | m | 120 | 3.4 | 408
73 | 030411001022 | 配管 | 1.名称规格:配管PC20 2.配置形式:电气管明(暗)敷设 3.凿槽及修复 4.接线盒制作安装 5.砖墙开孔、修补、配件管件及安装、接地等 6.涂防火涂料,防火涂料厚度符合国家相关规范要求 7.其他:未尽事项详见图纸、工程量清单计价说明、国家相关规范等，并综合考虑其他完成本工作涉及的所有费用 | m | 1600 | 12.22 | 19552
|  | 智慧消防集成管理系统 |  |  |  |  | 57661.18
74 | 030411001023 | 配管 | 1.名称规格:配管JDG20 2.配置形式:电气管明(暗)敷设 3.凿槽及修复 4.接线盒制作安装 5.砖墙开孔、修补、配件管件及安装、接地等 6.涂防火涂料,防火涂料厚度符合国家相关规范要求 7.其他:未尽事项详见图纸、工程量清单计价说明、国家相关规范等，并综合考虑其他完成本工作涉及的所有费用 | m | 2410.38 | 17.77 | 42832.45
75 | 030411004032 | 配线 | 1.名称规格:配线WDZCN-BYJ-B1-2.5 2.电线敷设 3.管内穿线及线槽配线 4.接地 5.含接线端子等附件 6.其他:未尽事项详见图纸、工程量清单计价说明、国家相关规范等，并综合考虑其他完成本工作涉及的所有费用 | m | 2827.44 | 3.5 | 9896.04
76 | 030411004033 | 配线 WDZCN-RYS-B1-2X2 | 1.名称规格:配线WDZCN-RYS-B1-2X2 2.电线敷设 3.管内穿线及线槽配线 4.接地 5.其他:未尽事项详见图纸、工程量清单计价说明、国家相关规范等，并综合考虑其他完成本工作涉及的所有费用 | m | 523.64 | 9.42 | 4932.69
|  | 弱电线槽 |  |  |  |  | 353886.84
77 | 030411002013 | 金属线槽 | 1.名称:金属线槽 2.材质:钢制、含隔板、防火涂料,防火涂料厚度符合国家相关规范要求 3.规格:MR-200X100 4.支架制作安装、除锈、防腐刷油、防火封堵及穿墙套管、防水套管、防火密闭套管等制作安装 5.接地 6.其他:未尽事项详见图纸、工程量清单计价说明、国家相关规范等，并综合考虑其他完成本工作涉及的所有费用 | m | 1917 | 123.52 | 236787.84
78 | 030411002014 | 金属线槽 | 1.名称:金属线槽 2.材质:钢制、含隔板、防火涂料,防火涂料厚度符合国家相关规范要求 3.规格:MR-150X100 4.支架制作安装、除锈、防腐刷油、防火封堵及穿墙套管、防水套管、防火密闭套管等制作安装 5.接地 6.其他:未尽事项详见图纸、工程量清单计价说明、国家相关规范等，并综合考虑其他完成本工作涉及的所有费用 | m | 450 | 104.08 | 46836
79 | 030411002015 | 金属线槽 | 1.名称:金属线槽 2.材质:钢制、含隔板、防火涂料,防火涂料厚度符合国家相关规范要求 3.规格:MR-100X50 4.支架制作安装、除锈、防腐刷油、防火封堵及穿墙套管、防水套管、防火密闭套管等制作安装 5.接地 6.其他:未尽事项详见图纸、工程量清单计价说明、国家相关规范等，并综合考虑其他完成本工作涉及的所有费用 | m | 300 | 92.25 | 27675
80 | 030411002016 | 金属线槽 | 1.名称:金属线槽 2.材质:钢制、含隔板、防火涂料,防火涂料厚度符合国家相关规范要求 3.规格:MR-50X50 4.支架制作安装、除锈、防腐刷油、防火封堵及穿墙套管、防水套管、防火密闭套管等制作安装 5.接地 6.其他:未尽事项详见图纸、工程量清单计价说明、国家相关规范等，并综合考虑其他完成本工作涉及的所有费用 | m | 600 | 70.98 | 42588
|  | 措施项目 |  |  |  |  | 21213.67
81 | 031302007004 | 高层施工增加 |  | 项 | 1
82 | 031301017004 | 脚手架搭拆费 |  | 项 | 1 | 21213.67 | 21213.67
合 计 | [6 empty] | 2095063.43