## 表-08 分部分项工程和单价措施项目清单与计价表
序号 | 项目编码 | 项目名称 | 项目特征描述 | 计量单位 | 工程量 | 金额（元）
[6 empty] | 综合单价 | 综合合价 | 其中
暂估价
|  | 配电箱 |  |  |  |  | 585102.41
1 | 030404017001 | 地下车库照明配电箱 | 1.名称:地下车库照明配电箱 2.成套配电箱安装，详见配电箱系统图 3.箱体接地、单体调试、接线等 4.综合考虑配电箱型钢支架制作、安装及其除锈、刷油 5.其他:未尽事项详见图纸、工程量清单计价说明、国家相关规范等，并综合考虑其他完成本工作涉及的所有费用 | 台 | 50 | 3223.71 | 161185.5
2 | 030404017002 | 配电箱 | 1.名称:地下室普通照明配电箱(主)B1ALZa 2.成套配电箱安装，详见配电箱系统图 3.箱体接地、单体调试、接线等 4.综合考虑配电箱型钢支架制作、安装及其除锈、刷油 5.其他:未尽事项详见图纸、工程量清单计价说明、国家相关规范等，并综合考虑其他完成本工作涉及的所有费用 | 台 | 1 | 4809.09 | 4809.09
3 | 030404017003 | 配电箱 | 1.名称:地下室普通照明配电箱(备) B1ALZb 2.成套配电箱安装，详见配电箱系统图 3.箱体接地、单体调试、接线等 4.综合考虑配电箱型钢支架制作、安装及其除锈、刷油 5.其他:未尽事项详见图纸、工程量清单计价说明、国家相关规范等，并综合考虑其他完成本工作涉及的所有费用 | 台 | 1 | 4809.09 | 4809.09
4 | 030404017004 | 配电箱 | 1.名称:通信设备间配电箱 B1AT-DX 2.成套配电箱安装，详见配电箱系统图 3.箱体接地、单体调试、接线等 4.综合考虑配电箱型钢支架制作、安装及其除锈、刷油 5.其他:未尽事项详见图纸、工程量清单计价说明、国家相关规范等，并综合考虑其他完成本工作涉及的所有费用 | 台 | 1 | 4809.09 | 4809.09
5 | 030404017005 | 配电箱 | 1.名称:5G覆盖机房配电箱(主) B1AT-5Ga 2.成套配电箱安装，详见配电箱系统图 3.箱体接地、单体调试、接线等 4.综合考虑配电箱型钢支架制作、安装及其除锈、刷油 5.其他:未尽事项详见图纸、工程量清单计价说明、国家相关规范等，并综合考虑其他完成本工作涉及的所有费用 | 台 | 1 | 4809.09 | 4809.09
6 | 030404017006 | 配电箱 | 1.名称:5G覆盖机房配电箱(备) B1AT-5Gb 2.成套配电箱安装，详见配电箱系统图 3.箱体接地、单体调试、接线等 4.综合考虑配电箱型钢支架制作、安装及其除锈、刷油 5.其他:未尽事项详见图纸、工程量清单计价说明、国家相关规范等，并综合考虑其他完成本工作涉及的所有费用 | 台 | 1 | 4809.09 | 4809.09
7 | 030404017007 | 配电箱 | 1.名称:专变房1配电箱 B1AT-ZB1 2.成套配电箱安装，详见配电箱系统图 3.箱体接地、单体调试、接线等 4.综合考虑配电箱型钢支架制作、安装及其除锈、刷油 5.其他:未尽事项详见图纸、工程量清单计价说明、国家相关规范等，并综合考虑其他完成本工作涉及的所有费用 | 台 | 1 | 4809.09 | 4809.09
8 | 030404017008 | 配电箱 | 1.名称:发电机房配电箱 B1AT-FDJ 2.成套配电箱安装，详见配电箱系统图 3.箱体接地、单体调试、接线等 4.综合考虑配电箱型钢支架制作、安装及其除锈、刷油 5.其他:未尽事项详见图纸、工程量清单计价说明、国家相关规范等，并综合考虑其他完成本工作涉及的所有费用 | 台 | 1 | 4809.09 | 4809.09
9 | 030404017009 | 配电箱 | 1.名称:消火栓泵配电箱 B1AT-XHS 2.成套配电箱安装，详见配电箱系统图 3.箱体接地、单体调试、接线等 4.综合考虑配电箱型钢支架制作、安装及其除锈、刷油 5.其他:未尽事项详见图纸、工程量清单计价说明、国家相关规范等，并综合考虑其他完成本工作涉及的所有费用 | 台 | 1 | 4809.09 | 4809.09
10 | 030404017010 | 配电箱 | 1.名称:喷淋泵配电箱 B1AT-PLB 2.成套配电箱安装，详见配电箱系统图 3.箱体接地、单体调试、接线等 4.综合考虑配电箱型钢支架制作、安装及其除锈、刷油 5.其他:未尽事项详见图纸、工程量清单计价说明、国家相关规范等，并综合考虑其他完成本工作涉及的所有费用 | 台 | 1 | 4809.09 | 4809.09
11 | 030404017011 | 配电箱 | 1.名称:负一层消防设备分区1配电箱 B1AT-XF1 2.成套配电箱安装，详见配电箱系统图 3.箱体接地、单体调试、接线等 4.综合考虑配电箱型钢支架制作、安装及其除锈、刷油 5.其他:未尽事项详见图纸、工程量清单计价说明、国家相关规范等，并综合考虑其他完成本工作涉及的所有费用 | 台 | 1 | 4809.09 | 4809.09
12 | 030404017012 | 配电箱 | 1.名称:负一层消防设备分区2配电箱 B1AT-XF2 2.成套配电箱安装，详见配电箱系统图 3.箱体接地、单体调试、接线等 4.综合考虑配电箱型钢支架制作、安装及其除锈、刷油 5.其他:未尽事项详见图纸、工程量清单计价说明、国家相关规范等，并综合考虑其他完成本工作涉及的所有费用 | 台 | 1 | 4809.09 | 4809.09
13 | 030404017013 | 配电箱 | 1.名称:负一层消防设备分区3配电箱 B1AT-XF3 2.成套配电箱安装，详见配电箱系统图 3.箱体接地、单体调试、接线等 4.综合考虑配电箱型钢支架制作、安装及其除锈、刷油 5.其他:未尽事项详见图纸、工程量清单计价说明、国家相关规范等，并综合考虑其他完成本工作涉及的所有费用 | 台 | 1 | 4809.09 | 4809.09
14 | 030404017014 | 配电箱 | 1.名称:负一层消防设备分区4配电箱 B1AT-XF4 2.成套配电箱安装，详见配电箱系统图 3.箱体接地、单体调试、接线等 4.综合考虑配电箱型钢支架制作、安装及其除锈、刷油 5.其他:未尽事项详见图纸、工程量清单计价说明、国家相关规范等，并综合考虑其他完成本工作涉及的所有费用 | 台 | 1 | 4809.09 | 4809.09
15 | 030404017015 | 配电箱 | 1.名称:负一层消防设备分区5配电箱 B1AT-XF5 2.成套配电箱安装，详见配电箱系统图 3.箱体接地、单体调试、接线等 4.综合考虑配电箱型钢支架制作、安装及其除锈、刷油 5.其他:未尽事项详见图纸、工程量清单计价说明、国家相关规范等，并综合考虑其他完成本工作涉及的所有费用 | 台 | 1 | 4809.09 | 4809.09
16 | 030404017016 | 配电箱 | 1.名称:负一层消防设备分区6配电箱 B1AT-XF6 2.成套配电箱安装，详见配电箱系统图 3.箱体接地、单体调试、接线等 4.综合考虑配电箱型钢支架制作、安装及其除锈、刷油 5.其他:未尽事项详见图纸、工程量清单计价说明、国家相关规范等，并综合考虑其他完成本工作涉及的所有费用 | 台 | 1 | 4809.09 | 4809.09
17 | 030404017017 | 配电箱 | 1.名称:负一层消防设备分区6配电箱 B1AT-XF6 2.成套配电箱安装，详见配电箱系统图 3.箱体接地、单体调试、接线等 4.综合考虑配电箱型钢支架制作、安装及其除锈、刷油 5.其他:未尽事项详见图纸、工程量清单计价说明、国家相关规范等，并综合考虑其他完成本工作涉及的所有费用 | 台 | 1 | 4809.09 | 4809.09
18 | 030404017018 | 配电箱 | 1.名称:负一层消防设备分区7配电箱 B1AT-XF7 2.成套配电箱安装，详见配电箱系统图 3.箱体接地、单体调试、接线等 4.综合考虑配电箱型钢支架制作、安装及其除锈、刷油 5.其他:未尽事项详见图纸、工程量清单计价说明、国家相关规范等，并综合考虑其他完成本工作涉及的所有费用 | 台 | 1 | 4809.09 | 4809.09
19 | 030404017019 | 配电箱 | 1.名称:负一层消防设备分区8配电箱 B1AT-XF8 2.成套配电箱安装，详见配电箱系统图 3.箱体接地、单体调试、接线等 4.综合考虑配电箱型钢支架制作、安装及其除锈、刷油 5.其他:未尽事项详见图纸、工程量清单计价说明、国家相关规范等，并综合考虑其他完成本工作涉及的所有费用 | 台 | 1 | 4809.09 | 4809.09
20 | 030404017020 | 配电箱 | 1.名称:6-1栋消防设备总配电箱(主) B1AP-61XFa 2.成套配电箱安装，详见配电箱系统图 3.箱体接地、单体调试、接线等 4.综合考虑配电箱型钢支架制作、安装及其除锈、刷油 5.其他:未尽事项详见图纸、工程量清单计价说明、国家相关规范等，并综合考虑其他完成本工作涉及的所有费用 | 台 | 1 | 5647.73 | 5647.73
21 | 030404017021 | 配电箱 | 1.名称:6-1栋消防设备总配电箱(备) B1AP-61XFb 2.成套配电箱安装，详见配电箱系统图 3.箱体接地、单体调试、接线等 4.综合考虑配电箱型钢支架制作、安装及其除锈、刷油 5.其他:未尽事项详见图纸、工程量清单计价说明、国家相关规范等，并综合考虑其他完成本工作涉及的所有费用 | 台 | 1 | 5647.73 | 5647.73
22 | 030404017022 | 配电箱 | 1.名称:6-2栋消防设备总配电箱(主) B1AP-62XFa 2.成套配电箱安装，详见配电箱系统图 3.箱体接地、单体调试、接线等 4.综合考虑配电箱型钢支架制作、安装及其除锈、刷油 5.其他:未尽事项详见图纸、工程量清单计价说明、国家相关规范等，并综合考虑其他完成本工作涉及的所有费用 | 台 | 1 | 5647.73 | 5647.73
23 | 030404017023 | 配电箱 | 1.名称:6-2栋消防设备总配电箱(备) B1AP-62XFb 2.成套配电箱安装，详见配电箱系统图 3.箱体接地、单体调试、接线等 4.综合考虑配电箱型钢支架制作、安装及其除锈、刷油 5.其他:未尽事项详见图纸、工程量清单计价说明、国家相关规范等，并综合考虑其他完成本工作涉及的所有费用 | 台 | 1 | 5647.73 | 5647.73
24 | 030404017024 | 配电箱 | 1.名称:6-3栋消防设备总配电箱(主) B1AP-63XFa 2.成套配电箱安装，详见配电箱系统图 3.箱体接地、单体调试、接线等 4.综合考虑配电箱型钢支架制作、安装及其除锈、刷油 5.其他:未尽事项详见图纸、工程量清单计价说明、国家相关规范等，并综合考虑其他完成本工作涉及的所有费用 | 台 | 1 | 5647.73 | 5647.73
25 | 030404017025 | 配电箱 | 1.名称:6-3栋消防设备总配电箱(备) B1AP-63XFb 2.成套配电箱安装，详见配电箱系统图 3.箱体接地、单体调试、接线等 4.综合考虑配电箱型钢支架制作、安装及其除锈、刷油 5.其他:未尽事项详见图纸、工程量清单计价说明、国家相关规范等，并综合考虑其他完成本工作涉及的所有费用 | 台 | 1 | 5647.73 | 5647.73
26 | 030404017026 | 配电箱 | 1.名称:6-4栋消防设备总配电箱(主) B1AP-64XFa 2.成套配电箱安装，详见配电箱系统图 3.箱体接地、单体调试、接线等 4.综合考虑配电箱型钢支架制作、安装及其除锈、刷油 5.其他:未尽事项详见图纸、工程量清单计价说明、国家相关规范等，并综合考虑其他完成本工作涉及的所有费用 | 台 | 1 | 5647.73 | 5647.73
27 | 030404017027 | 配电箱 | 1.名称:6-4栋消防设备总配电箱(备) B1AP-64XFb 2.成套配电箱安装，详见配电箱系统图 3.箱体接地、单体调试、接线等 4.综合考虑配电箱型钢支架制作、安装及其除锈、刷油 5.其他:未尽事项详见图纸、工程量清单计价说明、国家相关规范等，并综合考虑其他完成本工作涉及的所有费用 | 台 | 1 | 5647.73 | 5647.73
28 | 030404017028 | 配电箱 | 1.名称:6-5栋消防设备总配电箱(主) B1AP-65XFa 2.成套配电箱安装，详见配电箱系统图 3.箱体接地、单体调试、接线等 4.综合考虑配电箱型钢支架制作、安装及其除锈、刷油 5.其他:未尽事项详见图纸、工程量清单计价说明、国家相关规范等，并综合考虑其他完成本工作涉及的所有费用 | 台 | 1 | 5647.73 | 5647.73
29 | 030404017029 | 配电箱 | 1.名称:6-5栋消防设备总配电箱(备) B1AP-65XFb 2.成套配电箱安装，详见配电箱系统图 3.箱体接地、单体调试、接线等 4.综合考虑配电箱型钢支架制作、安装及其除锈、刷油 5.其他:未尽事项详见图纸、工程量清单计价说明、国家相关规范等，并综合考虑其他完成本工作涉及的所有费用 | 台 | 1 | 5647.73 | 5647.73
30 | 030404017030 | 配电箱 | 1.名称:负二层消防设备分区1配电箱 B2AT-XF1 2.成套配电箱安装，详见配电箱系统图 3.箱体接地、单体调试、接线等 4.综合考虑配电箱型钢支架制作、安装及其除锈、刷油 5.其他:未尽事项详见图纸、工程量清单计价说明、国家相关规范等，并综合考虑其他完成本工作涉及的所有费用 | 台 | 1 | 4809.09 | 4809.09
31 | 030404017031 | 配电箱 | 1.名称:负二层消防设备分区2配电箱 B2AT-XF2 2.成套配电箱安装，详见配电箱系统图 3.箱体接地、单体调试、接线等 4.综合考虑配电箱型钢支架制作、安装及其除锈、刷油 5.其他:未尽事项详见图纸、工程量清单计价说明、国家相关规范等，并综合考虑其他完成本工作涉及的所有费用 | 台 | 1 | 4809.09 | 4809.09
32 | 030404017032 | 配电箱 | 1.名称:负二层消防设备分区3配电箱 B2AT-XF3 2.成套配电箱安装，详见配电箱系统图 3.箱体接地、单体调试、接线等 4.综合考虑配电箱型钢支架制作、安装及其除锈、刷油 5.其他:未尽事项详见图纸、工程量清单计价说明、国家相关规范等，并综合考虑其他完成本工作涉及的所有费用 | 台 | 1 | 4809.09 | 4809.09
33 | 030404017033 | 配电箱 | 1.名称:负二层消防设备分区4配电箱 B2AT-XF4 2.成套配电箱安装，详见配电箱系统图 3.箱体接地、单体调试、接线等 4.综合考虑配电箱型钢支架制作、安装及其除锈、刷油 5.其他:未尽事项详见图纸、工程量清单计价说明、国家相关规范等，并综合考虑其他完成本工作涉及的所有费用 | 台 | 1 | 4809.09 | 4809.09
34 | 030404017034 | 配电箱 | 1.名称:负二层消防设备分区5配电箱 B2AT-XF5 2.成套配电箱安装，详见配电箱系统图 3.箱体接地、单体调试、接线等 4.综合考虑配电箱型钢支架制作、安装及其除锈、刷油 5.其他:未尽事项详见图纸、工程量清单计价说明、国家相关规范等，并综合考虑其他完成本工作涉及的所有费用 | 台 | 1 | 4809.09 | 4809.09
35 | 030404017035 | 配电箱 | 1.名称:负二层消防设备分区6配电箱 B2AT-XF6 2.成套配电箱安装，详见配电箱系统图 3.箱体接地、单体调试、接线等 4.综合考虑配电箱型钢支架制作、安装及其除锈、刷油 5.其他:未尽事项详见图纸、工程量清单计价说明、国家相关规范等，并综合考虑其他完成本工作涉及的所有费用 | 台 | 1 | 4809.09 | 4809.09
36 | 030404017036 | 配电箱 | 1.名称:负二层消防设备分区7配电箱 B2AT-XF7 2.成套配电箱安装，详见配电箱系统图 3.箱体接地、单体调试、接线等 4.综合考虑配电箱型钢支架制作、安装及其除锈、刷油 5.其他:未尽事项详见图纸、工程量清单计价说明、国家相关规范等，并综合考虑其他完成本工作涉及的所有费用 | 台 | 1 | 4809.09 | 4809.09
37 | 030404017037 | 配电箱 | 1.名称:负二层消防设备分区8配电箱 B2AT-XF8 2.成套配电箱安装，详见配电箱系统图 3.箱体接地、单体调试、接线等 4.综合考虑配电箱型钢支架制作、安装及其除锈、刷油 5.其他:未尽事项详见图纸、工程量清单计价说明、国家相关规范等，并综合考虑其他完成本工作涉及的所有费用 | 台 | 1 | 4809.09 | 4809.09
38 | 030404017038 | 配电箱 | 1.名称:生活水泵配电箱 B1AT-SHB 2.成套配电箱安装，详见配电箱系统图 3.箱体接地、单体调试、接线等 4.综合考虑配电箱型钢支架制作、安装及其除锈、刷油 5.其他:未尽事项详见图纸、工程量清单计价说明、国家相关规范等，并综合考虑其他完成本工作涉及的所有费用 | 台 | 1 | 4809.09 | 4809.09
39 | 030404017039 | 配电箱 | 1.名称:电动单车充电总配电箱 B1AP-DCCD 2.成套配电箱安装，详见配电箱系统图 3.箱体接地、单体调试、接线等 4.综合考虑配电箱型钢支架制作、安装及其除锈、刷油 5.其他:未尽事项详见图纸、工程量清单计价说明、国家相关规范等，并综合考虑其他完成本工作涉及的所有费用 | 台 | 1 | 4809.09 | 4809.09
40 | 030404017040 | 配电箱 | 1.名称:公建配套快充桩配电箱 B1AP-KC1 2.成套配电箱安装，详见配电箱系统图 3.箱体接地、单体调试、接线等 4.综合考虑配电箱型钢支架制作、安装及其除锈、刷油 5.其他:未尽事项详见图纸、工程量清单计价说明、国家相关规范等，并综合考虑其他完成本工作涉及的所有费用 | 台 | 1 | 4809.09 | 4809.09
41 | 030404017041 | 配电箱 | 1.名称:公建配套快充桩配电箱 B1AP-KC2 2.成套配电箱安装，详见配电箱系统图 3.箱体接地、单体调试、接线等 4.综合考虑配电箱型钢支架制作、安装及其除锈、刷油 5.其他:未尽事项详见图纸、工程量清单计价说明、国家相关规范等，并综合考虑其他完成本工作涉及的所有费用 | 台 | 1 | 4809.09 | 4809.09
42 | 030404017042 | 配电箱 | 1.名称:公建配套快充桩配电箱 B1AP-KC3 2.成套配电箱安装，详见配电箱系统图 3.箱体接地、单体调试、接线等 4.综合考虑配电箱型钢支架制作、安装及其除锈、刷油 5.其他:未尽事项详见图纸、工程量清单计价说明、国家相关规范等，并综合考虑其他完成本工作涉及的所有费用 | 台 | 1 | 4809.09 | 4809.09
43 | 030404017043 | 配电箱 | 1.名称:充电桩配电箱 B1AP-CD1~15 2.成套配电箱安装，详见配电箱系统图 3.箱体接地、单体调试、接线等 4.综合考虑配电箱型钢支架制作、安装及其除锈、刷油 5.其他:未尽事项详见图纸、工程量清单计价说明、国家相关规范等，并综合考虑其他完成本工作涉及的所有费用 | 台 | 15 | 4809.09 | 72136.35
44 | 030404017044 | 配电箱 | 1.名称:充电桩配电箱 B2AP-CD1~15 2.成套配电箱安装，详见配电箱系统图 3.箱体接地、单体调试、接线等 4.综合考虑配电箱型钢支架制作、安装及其除锈、刷油 5.其他:未尽事项详见图纸、工程量清单计价说明、国家相关规范等，并综合考虑其他完成本工作涉及的所有费用 | 台 | 15 | 4809.09 | 72136.35
45 | 030404017045 | 配电箱 | 1.名称:商铺电表箱1 B1AW-SP1 2.成套配电箱安装，详见配电箱系统图 3.电表箱需含用户电表，并实现远程抄表功能 4.箱体接地、单体调试、接线等 5.综合考虑配电箱型钢支架制作、安装及其除锈、刷油 6.其他:未尽事项详见图纸、工程量清单计价说明、国家相关规范等，并综合考虑其他完成本工作涉及的所有费用 | 台 | 1 | 4809.09 | 4809.09
46 | 030404017046 | 配电箱 | 1.名称:商铺电表箱2 B1AW-SP2 2.成套配电箱安装，详见配电箱系统图 3.电表箱需含用户电表，并实现远程抄表功能 4.箱体接地、单体调试、接线等 5.综合考虑配电箱型钢支架制作、安装及其除锈、刷油 6.其他:未尽事项详见图纸、工程量清单计价说明、国家相关规范等，并综合考虑其他完成本工作涉及的所有费用 | 台 | 1 | 4809.09 | 4809.09
47 | 030404017047 | 配电箱 | 1.名称:商铺电表箱3 B1AW-SP3 2.成套配电箱安装，详见配电箱系统图 3.电表箱需含用户电表，并实现远程抄表功能 4.箱体接地、单体调试、接线等 5.综合考虑配电箱型钢支架制作、安装及其除锈、刷油 6.其他:未尽事项详见图纸、工程量清单计价说明、国家相关规范等，并综合考虑其他完成本工作涉及的所有费用 | 台 | 1 | 4809.09 | 4809.09
48 | 030404017048 | 配电箱 | 1.名称:商铺电表箱4 B1AW-SP4 2.成套配电箱安装，详见配电箱系统图 3.电表箱需含用户电表，并实现远程抄表功能 4.箱体接地、单体调试、接线等 5.综合考虑配电箱型钢支架制作、安装及其除锈、刷油 6.其他:未尽事项详见图纸、工程量清单计价说明、国家相关规范等，并综合考虑其他完成本工作涉及的所有费用 | 台 | 1 | 4809.09 | 4809.09
49 | 030404017049 | 配电箱 | 1.名称:商铺电表箱5 B1AW-SP5 2.成套配电箱安装，详见配电箱系统图 3.电表箱需含用户电表，并实现远程抄表功能 4.箱体接地、单体调试、接线等 5.综合考虑配电箱型钢支架制作、安装及其除锈、刷油 6.其他:未尽事项详见图纸、工程量清单计价说明、国家相关规范等，并综合考虑其他完成本工作涉及的所有费用 | 台 | 1 | 4809.09 | 4809.09
50 | 030404017050 | 配电箱 | 1.名称:商铺电表箱6 B1AW-SP6 2.成套配电箱安装，详见配电箱系统图 3.电表箱需含用户电表，并实现远程抄表功能 4.箱体接地、单体调试、接线等 5.综合考虑配电箱型钢支架制作、安装及其除锈、刷油 6.其他:未尽事项详见图纸、工程量清单计价说明、国家相关规范等，并综合考虑其他完成本工作涉及的所有费用 | 台 | 1 | 4809.09 | 4809.09
51 | 030404017051 | 配电箱 | 1.名称:商铺电表箱7 B1AW-SP7 2.成套配电箱安装，详见配电箱系统图 3.电表箱需含用户电表，并实现远程抄表功能 4.箱体接地、单体调试、接线等 5.综合考虑配电箱型钢支架制作、安装及其除锈、刷油 6.其他:未尽事项详见图纸、工程量清单计价说明、国家相关规范等，并综合考虑其他完成本工作涉及的所有费用 | 台 | 1 | 4809.09 | 4809.09
52 | 030404017052 | 配电箱 | 1.名称:商铺电表箱8 B1AW-SP8 2.成套配电箱安装，详见配电箱系统图 3.电表箱需含用户电表，并实现远程抄表功能 4.箱体接地、单体调试、接线等 5.综合考虑配电箱型钢支架制作、安装及其除锈、刷油 6.其他:未尽事项详见图纸、工程量清单计价说明、国家相关规范等，并综合考虑其他完成本工作涉及的所有费用 | 台 | 1 | 4809.09 | 4809.09
53 | 030408011001 | CO浓度控制箱 | 1.名称:CO浓度控制箱 2.箱体接地、单体调试、接线等 3.其他:未尽事项详见图纸、工程量清单计价说明、国家相关规范等，并综合考虑其他完成本工作涉及的所有费用 | 台 | 40 | 568.5 | 22740
54 | 030408011002 | 电缆分支箱 | 1.名称:T接箱 2.箱体接地、单体调试、接线等 3.其他:未尽事项详见图纸、工程量清单计价说明、国家相关规范等，并综合考虑其他完成本工作涉及的所有费用 | 台 | 20 | 643.62 | 12872.4
|  | 母线 |  |  |  |  | 692867.55
55 | 030403006001 | 密集型母线槽 | 1.名称:密集型母线槽3200A-4P+PE 2.防护等级按图纸要求综合考虑 3.包括水平弯通、垂直弯通、T接头、变径单元、始终端母线、膨胀接头、软连接等附件安装 4.支吊架制作、安装，除锈、刷油 5.母线槽防护 6.接地 7.其他:未尽事项详见图纸、工程量清单计价说明、国家相关规范等，并综合考虑其他完成本工作涉及的所有费用 | m | 15 | 6850.42 | 102756.3
56 | 030403006002 | 密集型母线槽 | 1.名称:密集型母线槽2500A-4P+PE 2.防护等级按图纸要求综合考虑 3.包括水平弯通、垂直弯通、T接头、变径单元、始终端母线、膨胀接头、软连接等附件安装 4.支吊架制作、安装，除锈、刷油 5.母线槽防护 6.接地 7.其他:未尽事项详见图纸、工程量清单计价说明、国家相关规范等，并综合考虑其他完成本工作涉及的所有费用 | m | 15 | 5399.42 | 80991.3
57 | 030403006003 | 密集型母线槽 | 1.名称:密集型母线槽2000A-4P+PE 2.防护等级按图纸要求综合考虑 3.包括水平弯通、垂直弯通、T接头、变径单元、始终端母线、膨胀接头、软连接等附件安装 4.支吊架制作、安装，除锈、刷油 5.母线槽防护 6.接地 7.其他:未尽事项详见图纸、工程量清单计价说明、国家相关规范等，并综合考虑其他完成本工作涉及的所有费用 | m | 15 | 4316.75 | 64751.25
58 | 030403006004 | 密集型母线槽 | 1.名称:密集型母线槽1600A-4P+PE 2.防护等级按图纸要求综合考虑 3.包括水平弯通、垂直弯通、T接头、变径单元、始终端母线、膨胀接头、软连接等附件安装 4.支吊架制作、安装，除锈、刷油 5.母线槽防护 6.接地 7.其他:未尽事项详见图纸、工程量清单计价说明、国家相关规范等，并综合考虑其他完成本工作涉及的所有费用 | m | 105 | 3494.75 | 366948.75
59 | 030403006005 | 密集型母线槽 | 1.名称:密集型母线槽1000A-4P+PE 2.防护等级按图纸要求综合考虑 3.包括水平弯通、垂直弯通、T接头、变径单元、始终端母线、膨胀接头、软连接等附件安装 4.支吊架制作、安装，除锈、刷油 5.母线槽防护 6.接地 7.其他:未尽事项详见图纸、工程量清单计价说明、国家相关规范等，并综合考虑其他完成本工作涉及的所有费用 | m | 15 | 2200.2 | 33003
60 | 030403006006 | 密集型母线槽 | 1.名称:密集型母线槽800A-4P+PE 2.防护等级按图纸要求综合考虑 3.包括水平弯通、垂直弯通、T接头、变径单元、始终端母线、膨胀接头、软连接等附件安装 4.支吊架制作、安装，除锈、刷油 5.母线槽防护 6.接地 7.其他:未尽事项详见图纸、工程量清单计价说明、国家相关规范等，并综合考虑其他完成本工作涉及的所有费用 | m | 15 | 1759.81 | 26397.15
61 | 030403007001 | 始/终端箱、分线箱 | 1.名称:始/终端箱、分线箱 2.规格:800A/4P+PE 3.箱体接地、单体调试、接线等 4.其他:未尽事项详见图纸、工程量清单计价说明、国家相关规范等，并综合考虑其他完成本工作涉及的所有费用 | 台 | 2 | 1814.74 | 3629.48
62 | 030403007002 | 始/终端箱、分线箱 | 1.名称:始/终端箱、分线箱 2.规格:1000A/4P+PE 3.箱体接地、单体调试、接线等 4.其他:未尽事项详见图纸、工程量清单计价说明、国家相关规范等，并综合考虑其他完成本工作涉及的所有费用 | 台 | 2 | 1876.18 | 3752.36
63 | 030403007003 | 始/终端箱、分线箱 | 1.名称:始/终端箱、分线箱 2.规格:1600A/4P+PE 3.箱体接地、单体调试、接线等 4.其他:未尽事项详见图纸、工程量清单计价说明、国家相关规范等，并综合考虑其他完成本工作涉及的所有费用 | 台 | 2 | 1961.98 | 3923.96
64 | 030403007004 | 始/终端箱、分线箱 | 1.名称:始/终端箱、分线箱 2.规格:2000A/4P+PE 3.箱体接地、单体调试、接线等 4.其他:未尽事项详见图纸、工程量清单计价说明、国家相关规范等，并综合考虑其他完成本工作涉及的所有费用 | 台 | 1 | 1967.98 | 1967.98
65 | 030403007005 | 始/终端箱、分线箱 | 1.名称:始/终端箱、分线箱 2.规格:2500A/4P+PE 3.箱体接地、单体调试、接线等 4.其他:未尽事项详见图纸、工程量清单计价说明、国家相关规范等，并综合考虑其他完成本工作涉及的所有费用 | 台 | 1 | 2226.01 | 2226.01
66 | 030403007006 | 始/终端箱、分线箱 | 1.名称:始/终端箱、分线箱 2.规格:3200A/4P+PE 3.箱体接地、单体调试、接线等 4.其他:未尽事项详见图纸、工程量清单计价说明、国家相关规范等，并综合考虑其他完成本工作涉及的所有费用 | 台 | 1 | 2520.01 | 2520.01
|  | 低压电缆 |  |  |  |  | 10120749.78
67 | 030408001001 | 电力电缆 | 1.名称规格:电力电缆WDZB-YJY-B2-4X240+1X120 2.揭（盖）盖板、电缆敷设 3.电缆防护 4.电缆防火隔板、防火涂料 5.接地 6.含电缆头等附件 7.其他:未尽事项详见图纸、工程量清单计价说明、国家相关规范等，并综合考虑其他完成本工作涉及的所有费用 | m | 255 | 856.32 | 218361.6
68 | 030408001002 | 电力电缆 | 1.名称规格:电力电缆WDZB-YJY-B2-4X185+1X95 2.揭（盖）盖板、电缆敷设 3.电缆防护 4.电缆防火隔板、防火涂料 5.接地 6.含电缆头等附件 7.其他:未尽事项详见图纸、工程量清单计价说明、国家相关规范等，并综合考虑其他完成本工作涉及的所有费用 | m | 300 | 659.45 | 197835
69 | 030408001003 | 电力电缆 | 1.名称规格:电力电缆WDZB-YJY-B2-4X150+1X70 2.揭（盖）盖板、电缆敷设 3.电缆防护 4.电缆防火隔板、防火涂料 5.接地 6.含电缆头等附件 7.其他:未尽事项详见图纸、工程量清单计价说明、国家相关规范等，并综合考虑其他完成本工作涉及的所有费用 | m | 1500 | 535.97 | 803955
70 | 030408001004 | 电力电缆 | 1.名称规格:电力电缆WDZB-YJY-B2-4X120+1X70 2.揭（盖）盖板、电缆敷设 3.电缆防护 4.电缆防火隔板、防火涂料 5.接地 6.含电缆头等附件 7.其他:未尽事项详见图纸、工程量清单计价说明、国家相关规范等，并综合考虑其他完成本工作涉及的所有费用 | m | 450 | 441.01 | 198454.5
71 | 030408001005 | 电力电缆 | 1.名称规格:电力电缆WDZB-YJY-B2-4X95+1X50 2.揭（盖）盖板、电缆敷设 3.电缆防护 4.电缆防火隔板、防火涂料 5.接地 6.含电缆头等附件 7.其他:未尽事项详见图纸、工程量清单计价说明、国家相关规范等，并综合考虑其他完成本工作涉及的所有费用 | m | 780 | 352.85 | 275223
72 | 030408001006 | 电力电缆 | 1.名称规格:电力电缆WDZB-YJY-B2-4X70+1X35 2.揭（盖）盖板、电缆敷设 3.电缆防护 4.电缆防火隔板、防火涂料 5.接地 6.含电缆头等附件 7.其他:未尽事项详见图纸、工程量清单计价说明、国家相关规范等，并综合考虑其他完成本工作涉及的所有费用 | m | 975 | 258.16 | 251706
73 | 030408001007 | 电力电缆 | 1.名称规格:电力电缆WDZB-YJY-B2-4X50+1X25 2.揭（盖）盖板、电缆敷设 3.电缆防护 4.电缆防火隔板、防火涂料 5.接地 6.含电缆头等附件 7.其他:未尽事项详见图纸、工程量清单计价说明、国家相关规范等，并综合考虑其他完成本工作涉及的所有费用 | m | 390 | 190.22 | 74185.8
74 | 030408001008 | 电力电缆 | 1.名称规格:电力电缆WDZB-YJY-B2-4X35+1X16 2.揭（盖）盖板、电缆敷设 3.电缆防护 4.电缆防火隔板、防火涂料 5.接地 6.含电缆头等附件 7.其他:未尽事项详见图纸、工程量清单计价说明、国家相关规范等，并综合考虑其他完成本工作涉及的所有费用 | m | 770 | 141.48 | 108939.6
75 | 030408001009 | 电力电缆 | 1.名称规格:电力电缆WDZB-YJY-B2-4X25+1X16 2.揭（盖）盖板、电缆敷设 3.电缆防护 4.电缆防火隔板、防火涂料 5.接地 6.含电缆头等附件 7.其他:未尽事项详见图纸、工程量清单计价说明、国家相关规范等，并综合考虑其他完成本工作涉及的所有费用 | m | 585 | 112.11 | 65584.35
76 | 030408001010 | 电力电缆 | 1.名称规格:电力电缆WDZB-YJY-B2-5X16 2.揭（盖）盖板、电缆敷设 3.电缆防护 4.电缆防火隔板、防火涂料 5.接地 6.含电缆头等附件 7.其他:未尽事项详见图纸、工程量清单计价说明、国家相关规范等，并综合考虑其他完成本工作涉及的所有费用 | m | 1500 | 81.7 | 122550
77 | 030408001011 | 电力电缆 | 1.名称规格:电力电缆WDZB-YJY-B2-5X10 2.揭（盖）盖板、电缆敷设 3.电缆防护 4.电缆防火隔板、防火涂料 5.接地 6.含电缆头等附件 7.其他:未尽事项详见图纸、工程量清单计价说明、国家相关规范等，并综合考虑其他完成本工作涉及的所有费用 | m | 1500 | 49.4 | 74100
78 | 030408001012 | 电力电缆 | 1.名称规格:电力电缆WDZB-YJY-B2-5X6 2.揭（盖）盖板、电缆敷设 3.电缆防护 4.电缆防火隔板、防火涂料 5.接地 6.含电缆头等附件 7.其他:未尽事项详见图纸、工程量清单计价说明、国家相关规范等，并综合考虑其他完成本工作涉及的所有费用 | m | 4500 | 34.92 | 157140
79 | 030408001013 | 电力电缆 | 1.名称规格:电力电缆WDZB-YJY-B2-5X2.5 2.揭（盖）盖板、电缆敷设 3.电缆防护 4.电缆防火隔板、防火涂料 5.接地 6.含电缆头等附件 7.其他:未尽事项详见图纸、工程量清单计价说明、国家相关规范等，并综合考虑其他完成本工作涉及的所有费用 | m | 120 | 17.29 | 2074.8
80 | 030408001014 | 电力电缆 | 1.名称规格:电力电缆WDZB-YJY-B2-4X10 2.揭（盖）盖板、电缆敷设 3.电缆防护 4.电缆防火隔板、防火涂料 5.接地 6.含电缆头等附件 7.其他:未尽事项详见图纸、工程量清单计价说明、国家相关规范等，并综合考虑其他完成本工作涉及的所有费用 | m | 180 | 39.78 | 7160.4
81 | 030408001015 | 电力电缆 | 1.名称规格:电力电缆WDZB-YJY-B2-4X4 2.揭（盖）盖板、电缆敷设 3.电缆防护 4.电缆防火隔板、防火涂料 5.接地 6.含电缆头等附件 7.其他:未尽事项详见图纸、工程量清单计价说明、国家相关规范等，并综合考虑其他完成本工作涉及的所有费用 | m | 120 | 19.16 | 2299.2
82 | 030408001016 | 电力电缆 | 1.名称规格:电力电缆WDZB-YJY-B2-4X2.5 2.揭（盖）盖板、电缆敷设 3.电缆防护 4.电缆防火隔板、防火涂料 5.接地 6.含电缆头等附件 7.其他:未尽事项详见图纸、工程量清单计价说明、国家相关规范等，并综合考虑其他完成本工作涉及的所有费用 | m | 60 | 14.08 | 844.8
83 | 030408001017 | 电力电缆 | 1.名称规格:电力电缆WDZB-YJY-B1-4X240+1X120 2.揭（盖）盖板、电缆敷设 3.电缆防护 4.电缆防火隔板、防火涂料 5.接地 6.含电缆头等附件 7.其他:未尽事项详见图纸、工程量清单计价说明、国家相关规范等，并综合考虑其他完成本工作涉及的所有费用 | m | 900 | 856.32 | 770688
84 | 030408001018 | 电力电缆 | 1.名称规格:电力电缆WDZB-YJY-B1-4X150+1X70 2.揭（盖）盖板、电缆敷设 3.电缆防护 4.电缆防火隔板、防火涂料 5.接地 6.含电缆头等附件 7.其他:未尽事项详见图纸、工程量清单计价说明、国家相关规范等，并综合考虑其他完成本工作涉及的所有费用 | m | 975 | 535.97 | 522570.75
85 | 030408001019 | 电力电缆 | 1.名称规格:电力电缆WDZB-YJY-B1-4X120+1X70 2.揭（盖）盖板、电缆敷设 3.电缆防护 4.电缆防火隔板、防火涂料 5.接地 6.含电缆头等附件 7.其他:未尽事项详见图纸、工程量清单计价说明、国家相关规范等，并综合考虑其他完成本工作涉及的所有费用 | m | 150 | 441.01 | 66151.5
86 | 030408001020 | 电力电缆 | 1.名称规格:电力电缆WDZB-YJY-B1-4X95+1X50 2.揭（盖）盖板、电缆敷设 3.电缆防护 4.电缆防火隔板、防火涂料 5.接地 6.含电缆头等附件 7.其他:未尽事项详见图纸、工程量清单计价说明、国家相关规范等，并综合考虑其他完成本工作涉及的所有费用 | m | 450 | 352.85 | 158782.5
87 | 030408001021 | 电力电缆 | 1.名称规格:电力电缆WDZB-YJY-B1-4X70+1X35 2.揭（盖）盖板、电缆敷设 3.电缆防护 4.电缆防火隔板、防火涂料 5.接地 6.含电缆头等附件 7.其他:未尽事项详见图纸、工程量清单计价说明、国家相关规范等，并综合考虑其他完成本工作涉及的所有费用 | m | 840 | 258.16 | 216854.4
88 | 030408001022 | 电力电缆 | 1.名称规格:电力电缆WDZB-YJY-B1-4X50+1X25 2.揭（盖）盖板、电缆敷设 3.电缆防护 4.电缆防火隔板、防火涂料 5.接地 6.含电缆头等附件 7.其他:未尽事项详见图纸、工程量清单计价说明、国家相关规范等，并综合考虑其他完成本工作涉及的所有费用 | m | 450 | 190.22 | 85599
89 | 030408001023 | 电力电缆 | 1.名称规格:电力电缆WDZB-YJY-B1-4X35+1X16 2.揭（盖）盖板、电缆敷设 3.电缆防护 4.电缆防火隔板、防火涂料 5.接地 6.含电缆头等附件 7.其他:未尽事项详见图纸、工程量清单计价说明、国家相关规范等，并综合考虑其他完成本工作涉及的所有费用 | m | 1050 | 141.48 | 148554
90 | 030408001024 | 电力电缆 | 1.名称规格:电力电缆WDZB-YJY-B1-4X25+1X16 2.揭（盖）盖板、电缆敷设 3.电缆防护 4.电缆防火隔板、防火涂料 5.接地 6.含电缆头等附件 7.其他:未尽事项详见图纸、工程量清单计价说明、国家相关规范等，并综合考虑其他完成本工作涉及的所有费用 | m | 240 | 112.11 | 26906.4
91 | 030408001025 | 电力电缆 | 1.名称规格:电力电缆WDZB-YJY-B1-5X16 2.揭（盖）盖板、电缆敷设 3.电缆防护 4.电缆防火隔板、防火涂料 5.接地 6.含电缆头等附件 7.其他:未尽事项详见图纸、工程量清单计价说明、国家相关规范等，并综合考虑其他完成本工作涉及的所有费用 | m | 1140 | 81.7 | 93138
92 | 030408001026 | 电力电缆 | 1.名称规格:电力电缆WDZB-YJY-B1-5X10 2.揭（盖）盖板、电缆敷设 3.电缆防护 4.电缆防火隔板、防火涂料 5.接地 6.含电缆头等附件 7.其他:未尽事项详见图纸、工程量清单计价说明、国家相关规范等，并综合考虑其他完成本工作涉及的所有费用 | m | 780 | 49.4 | 38532
93 | 030408001027 | 电力电缆 | 1.名称规格:电力电缆WDZB-YJY-B1-5X6 2.揭（盖）盖板、电缆敷设 3.电缆防护 4.电缆防火隔板、防火涂料 5.接地 6.含电缆头等附件 7.其他:未尽事项详见图纸、工程量清单计价说明、国家相关规范等，并综合考虑其他完成本工作涉及的所有费用 | m | 300 | 34.92 | 10476
94 | 030408001028 | 电力电缆 | 1.名称规格:电力电缆WDZB-YJY-B1-5X2.5 2.揭（盖）盖板、电缆敷设 3.电缆防护 4.电缆防火隔板、防火涂料 5.接地 6.含电缆头等附件 7.其他:未尽事项详见图纸、工程量清单计价说明、国家相关规范等，并综合考虑其他完成本工作涉及的所有费用 | m | 120 | 17.29 | 2074.8
95 | 030408001029 | 电力电缆 | 1.名称规格:电力电缆WDZB-YJY-B1-4X10 2.揭（盖）盖板、电缆敷设 3.电缆防护 4.电缆防火隔板、防火涂料 5.接地 6.含电缆头等附件 7.其他:未尽事项详见图纸、工程量清单计价说明、国家相关规范等，并综合考虑其他完成本工作涉及的所有费用 | m | 180 | 39.78 | 7160.4
96 | 030408001030 | 电力电缆 | 1.名称规格:电力电缆WDZB-YJY-B1-4X4 2.揭（盖）盖板、电缆敷设 3.电缆防护 4.电缆防火隔板、防火涂料 5.接地 6.含电缆头等附件 7.其他:未尽事项详见图纸、工程量清单计价说明、国家相关规范等，并综合考虑其他完成本工作涉及的所有费用 | m | 120 | 19.16 | 2299.2
97 | 030408001031 | 电力电缆 | 1.名称规格:电力电缆WDZB-YJY-B1-4X2.5 2.揭（盖）盖板、电缆敷设 3.电缆防护 4.电缆防火隔板、防火涂料 5.接地 6.含电缆头等附件 7.其他:未尽事项详见图纸、工程量清单计价说明、国家相关规范等，并综合考虑其他完成本工作涉及的所有费用 | m | 30 | 14.08 | 422.4
98 | 030408001032 | 电力电缆 | 1.名称规格:电力电缆WDZBNW-YJY-B1-3X150+2X70 2.揭（盖）盖板、电缆敷设 3.电缆防护 4.电缆防火隔板、防火涂料 5.接地 6.含电缆头等附件 7.其他:未尽事项详见图纸、工程量清单计价说明、国家相关规范等，并综合考虑其他完成本工作涉及的所有费用 | m | 75 | 474.71 | 35603.25
99 | 030408001033 | 电力电缆 | 1.名称规格:电力电缆WDZBNW-YJY-B1-7X70 2.揭（盖）盖板、电缆敷设 3.电缆防护 4.电缆防火隔板、防火涂料 5.接地 6.含电缆头等附件 7.其他:未尽事项详见图纸、工程量清单计价说明、国家相关规范等，并综合考虑其他完成本工作涉及的所有费用 | m | 195 | 494.68 | 96462.6
100 | 030408001034 | 电力电缆 | 1.名称规格:电力电缆WDZBNW-YJY-B1-7X50 2.揭（盖）盖板、电缆敷设 3.电缆防护 4.电缆防火隔板、防火涂料 5.接地 6.含电缆头等附件 7.其他:未尽事项详见图纸、工程量清单计价说明、国家相关规范等，并综合考虑其他完成本工作涉及的所有费用 | m | 60 | 362.38 | 21742.8
101 | 030408001035 | 电力电缆 | 1.名称规格:电力电缆WDZBNW-YJY-B1-3X35+2X16 2.揭（盖）盖板、电缆敷设 3.电缆防护 4.电缆防火隔板、防火涂料 5.接地 6.含电缆头等附件 7.其他:未尽事项详见图纸、工程量清单计价说明、国家相关规范等，并综合考虑其他完成本工作涉及的所有费用 | m | 300 | 130.1 | 39030
102 | 030408001036 | 电力电缆 | 1.名称规格:电力电缆WDZBNW-YJY-B1-5X16 2.揭（盖）盖板、电缆敷设 3.电缆防护 4.电缆防火隔板、防火涂料 5.接地 6.含电缆头等附件 7.其他:未尽事项详见图纸、工程量清单计价说明、国家相关规范等，并综合考虑其他完成本工作涉及的所有费用 | m | 30 | 81.7 | 2451
103 | 030408001037 | 电力电缆 | 1.名称规格:电力电缆WDZBNW-YJY-B1-7X16 2.揭（盖）盖板、电缆敷设 3.电缆防护 4.电缆防火隔板、防火涂料 5.接地 6.含电缆头等附件 7.其他:未尽事项详见图纸、工程量清单计价说明、国家相关规范等，并综合考虑其他完成本工作涉及的所有费用 | m | 30 | 138.18 | 4145.4
104 | 030408001038 | 电力电缆 | 1.名称规格:电力电缆WDZBNW-YJY-B1-4X10 2.揭（盖）盖板、电缆敷设 3.电缆防护 4.电缆防火隔板、防火涂料 5.接地 6.含电缆头等附件 7.其他:未尽事项详见图纸、工程量清单计价说明、国家相关规范等，并综合考虑其他完成本工作涉及的所有费用 | m | 60 | 39.78 | 2386.8
105 | 030408001039 | 电力电缆 | 1.名称规格:电力电缆WDZBN-YJY-B1-3X95+2X50 2.揭（盖）盖板、电缆敷设 3.电缆防护 4.电缆防火隔板、防火涂料 5.接地 6.含电缆头等附件 7.其他:未尽事项详见图纸、工程量清单计价说明、国家相关规范等，并综合考虑其他完成本工作涉及的所有费用 | m | 150 | 321.21 | 48181.5
106 | 030408001040 | 电力电缆 | 1.名称规格:电力电缆WDZBN-YJY-B1-3X35+1X16 2.揭（盖）盖板、电缆敷设 3.电缆防护 4.电缆防火隔板、防火涂料 5.接地 6.含电缆头等附件 7.其他:未尽事项详见图纸、工程量清单计价说明、国家相关规范等，并综合考虑其他完成本工作涉及的所有费用 | m | 200 | 111.73 | 22346
107 | 030408001041 | 电力电缆 | 1.名称规格:电力电缆WDZBN-YJY-B1-5X16 2.揭（盖）盖板、电缆敷设 3.电缆防护 4.电缆防火隔板、防火涂料 5.接地 6.含电缆头等附件 7.其他:未尽事项详见图纸、工程量清单计价说明、国家相关规范等，并综合考虑其他完成本工作涉及的所有费用 | m | 200 | 82.01 | 16402
108 | 030408001042 | 电力电缆 | 1.名称规格:电力电缆WDZBN-YJY-B1-5X6 2.揭（盖）盖板、电缆敷设 3.电缆防护 4.电缆防火隔板、防火涂料 5.接地 6.含电缆头等附件 7.其他:未尽事项详见图纸、工程量清单计价说明、国家相关规范等，并综合考虑其他完成本工作涉及的所有费用 | m | 200 | 34.92 | 6984
109 | 030408001043 | 电力电缆 | 1.名称规格:电力电缆WDZBN-YJY-B1-5X4 2.揭（盖）盖板、电缆敷设 3.电缆防护 4.电缆防火隔板、防火涂料 5.接地 6.含电缆头等附件 7.其他:未尽事项详见图纸、工程量清单计价说明、国家相关规范等，并综合考虑其他完成本工作涉及的所有费用 | m | 360 | 23.82 | 8575.2
110 | 030408001044 | 电力电缆 | 1.名称规格:电力电缆WDZBN-YJY-B1-5X2.5 2.揭（盖）盖板、电缆敷设 3.电缆防护 4.电缆防火隔板、防火涂料 5.接地 6.含电缆头等附件 7.其他:未尽事项详见图纸、工程量清单计价说明、国家相关规范等，并综合考虑其他完成本工作涉及的所有费用 | m | 240 | 20.22 | 4852.8
111 | 030408001045 | 电力电缆 | 1.名称规格:电力电缆WDZBN-YJY-B1-4X16 2.揭（盖）盖板、电缆敷设 3.电缆防护 4.电缆防火隔板、防火涂料 5.接地 6.含电缆头等附件 7.其他:未尽事项详见图纸、工程量清单计价说明、国家相关规范等，并综合考虑其他完成本工作涉及的所有费用 | m | 20 | 66.8 | 1336
112 | 030408001046 | 电力电缆 | 1.名称规格:电力电缆WDZBN-YJY-B1-4X4 2.揭（盖）盖板、电缆敷设 3.电缆防护 4.电缆防火隔板、防火涂料 5.接地 6.含电缆头等附件 7.其他:未尽事项详见图纸、工程量清单计价说明、国家相关规范等，并综合考虑其他完成本工作涉及的所有费用 | m | 20 | 19.16 | 383.2
113 | 030408001047 | 电力电缆 | 1.名称规格:电力电缆WDZBN-YJY-B1-4X2.5 2.揭（盖）盖板、电缆敷设 3.电缆防护 4.电缆防火隔板、防火涂料 5.接地 6.含电缆头等附件 7.其他:未尽事项详见图纸、工程量清单计价说明、国家相关规范等，并综合考虑其他完成本工作涉及的所有费用 | m | 60 | 14.08 | 844.8
114 | 030408001048 | 电力电缆 | 1.名称规格:电力电缆WDZBN-YJY-B1-3X70 2.揭（盖）盖板、电缆敷设 3.电缆防护 4.电缆防火隔板、防火涂料 5.接地 6.含电缆头等附件 7.其他:未尽事项详见图纸、工程量清单计价说明、国家相关规范等，并综合考虑其他完成本工作涉及的所有费用 | m | 20 | 178.17 | 3563.4
115 | 030408001049 | 电力电缆 | 1.名称规格:电力电缆WDZBN-YJY-B1-3X35 2.揭（盖）盖板、电缆敷设 3.电缆防护 4.电缆防火隔板、防火涂料 5.接地 6.含电缆头等附件 7.其他:未尽事项详见图纸、工程量清单计价说明、国家相关规范等，并综合考虑其他完成本工作涉及的所有费用 | m | 20 | 99.4 | 1988
116 | 030408001050 | 电力电缆 | 1.名称规格:电力电缆WDZBN-YJY-B1-3X2.5 2.揭（盖）盖板、电缆敷设 3.电缆防护 4.电缆防火隔板、防火涂料 5.接地 6.含电缆头等附件 7.其他:未尽事项详见图纸、工程量清单计价说明、国家相关规范等，并综合考虑其他完成本工作涉及的所有费用 | m | 20 | 11.33 | 226.6
117 | 030408001051 | 电力电缆 | 1.名称规格:电力电缆WDZBN-YJY-B2-3X2.5 2.揭（盖）盖板、电缆敷设 3.电缆防护 4.电缆防火隔板、防火涂料 5.接地 6.含电缆头等附件 7.其他:未尽事项详见图纸、工程量清单计价说明、国家相关规范等，并综合考虑其他完成本工作涉及的所有费用 | m | 20 | 11.33 | 226.6
118 | 030408001052 | 电力电缆 | 1.名称规格:电力电缆WDZBN-YJY-B2-3X6 2.揭（盖）盖板、电缆敷设 3.电缆防护 4.电缆防火隔板、防火涂料 5.接地 6.含电缆头等附件 7.其他:未尽事项详见图纸、工程量清单计价说明、国家相关规范等，并综合考虑其他完成本工作涉及的所有费用 | m | 20 | 22.89 | 457.8
119 | 030408001053 | 电力电缆 | 1.名称规格:电力电缆WDZBN-YJY-B2-4X6 2.揭（盖）盖板、电缆敷设 3.电缆防护 4.电缆防火隔板、防火涂料 5.接地 6.含电缆头等附件 7.其他:未尽事项详见图纸、工程量清单计价说明、国家相关规范等，并综合考虑其他完成本工作涉及的所有费用 | m | 20 | 28.26 | 565.2
120 | 030408001054 | 电力电缆 | 1.名称规格:电力电缆WDZBN-YJY-B2-5X4 2.揭（盖）盖板、电缆敷设 3.电缆防护 4.电缆防火隔板、防火涂料 5.接地 6.含电缆头等附件 7.其他:未尽事项详见图纸、工程量清单计价说明、国家相关规范等，并综合考虑其他完成本工作涉及的所有费用 | m | 20 | 23.82 | 476.4
121 | 030408001055 | 电力电缆 | 1.名称规格:电力电缆WDZBN-YJY-B2-5X6 2.揭（盖）盖板、电缆敷设 3.电缆防护 4.电缆防火隔板、防火涂料 5.接地 6.含电缆头等附件 7.其他:未尽事项详见图纸、工程量清单计价说明、国家相关规范等，并综合考虑其他完成本工作涉及的所有费用 | m | 20 | 34.92 | 698.4
122 | 030408001056 | 电力电缆 | 1.名称规格:电力电缆WDZBN-YJY-B2-5X16 2.揭（盖）盖板、电缆敷设 3.电缆防护 4.电缆防火隔板、防火涂料 5.接地 6.含电缆头等附件 7.其他:未尽事项详见图纸、工程量清单计价说明、国家相关规范等，并综合考虑其他完成本工作涉及的所有费用 | m | 20 | 81.7 | 1634
123 | 030408001057 | 矿物电缆 | 1.名称规格:矿物电缆WDZBNW-NG-A-3X300+2X150 2.揭（盖）盖板、电缆敷设 3.电缆防护 4.电缆防火隔板、防火涂料 5.接地 6.含电缆头等附件 7.其他:未尽事项详见图纸、工程量清单计价说明、国家相关规范等，并综合考虑其他完成本工作涉及的所有费用 | m | 100 | 1139.72 | 113972
124 | 030408001058 | 矿物电缆 | 1.名称规格:矿物电缆WDZBNW-NG-A-4X240+1X120 2.揭（盖）盖板、电缆敷设 3.电缆防护 4.电缆防火隔板、防火涂料 5.接地 6.含电缆头等附件 7.其他:未尽事项详见图纸、工程量清单计价说明、国家相关规范等，并综合考虑其他完成本工作涉及的所有费用 | m | 50 | 952.12 | 47606
125 | 030408001059 | 矿物电缆 | 1.名称规格:矿物电缆WDZBNW-NG-A-3X240+2X120 2.揭（盖）盖板、电缆敷设 3.电缆防护 4.电缆防火隔板、防火涂料 5.接地 6.含电缆头等附件 7.其他:未尽事项详见图纸、工程量清单计价说明、国家相关规范等，并综合考虑其他完成本工作涉及的所有费用 | m | 780 | 935.52 | 729705.6
126 | 030408001060 | 矿物电缆 | 1.名称规格:矿物电缆WDZBNW-NG-A-3X185+2X95 2.揭（盖）盖板、电缆敷设 3.电缆防护 4.电缆防火隔板、防火涂料 5.接地 6.含电缆头等附件 7.其他:未尽事项详见图纸、工程量清单计价说明、国家相关规范等，并综合考虑其他完成本工作涉及的所有费用 | m | 887.65 | 737.59 | 654721.76
127 | 030408001061 | 矿物电缆 | 1.名称规格:矿物电缆WDZBNW-NG-A-4X150+1X70 2.揭（盖）盖板、电缆敷设 3.电缆防护 4.电缆防火隔板、防火涂料 5.接地 6.含电缆头等附件 7.其他:未尽事项详见图纸、工程量清单计价说明、国家相关规范等，并综合考虑其他完成本工作涉及的所有费用 | m | 40 | 674.78 | 26991.2
128 | 030408001062 | 矿物电缆 | 1.名称规格:矿物电缆WDZBNW-NG-A-3X150+2X70 2.揭（盖）盖板、电缆敷设 3.电缆防护 4.电缆防火隔板、防火涂料 5.接地 6.含电缆头等附件 7.其他:未尽事项详见图纸、工程量清单计价说明、国家相关规范等，并综合考虑其他完成本工作涉及的所有费用 | m | 548.08 | 617.27 | 338313.34
129 | 030408001063 | 矿物电缆 | 1.名称规格:矿物电缆WDZBNW-NG-A-3X95+2X50 2.揭（盖）盖板、电缆敷设 3.电缆防护 4.电缆防火隔板、防火涂料 5.接地 6.含电缆头等附件 7.其他:未尽事项详见图纸、工程量清单计价说明、国家相关规范等，并综合考虑其他完成本工作涉及的所有费用 | m | 3750 | 406.46 | 1524225
130 | 030408001064 | 矿物电缆 | 1.名称规格:矿物电缆WDZBNW-NG-A-3X70+2X35 2.揭（盖）盖板、电缆敷设 3.电缆防护 4.电缆防火隔板、防火涂料 5.接地 6.含电缆头等附件 7.其他:未尽事项详见图纸、工程量清单计价说明、国家相关规范等，并综合考虑其他完成本工作涉及的所有费用 | m | 1500 | 314.29 | 471435
131 | 030408001065 | 矿物电缆 | 1.名称规格:矿物电缆WDZANW-NG-A-3X50+2X25 2.揭（盖）盖板、电缆敷设 3.电缆防护 4.电缆防火隔板、防火涂料 5.接地 6.含电缆头等附件 7.其他:未尽事项详见图纸、工程量清单计价说明、国家相关规范等，并综合考虑其他完成本工作涉及的所有费用 | m | 337.37 | 233.77 | 78866.98
132 | 030408001066 | 矿物电缆 | 1.名称规格:矿物电缆WDZBNW-NG-A-4X35+1X16 2.揭（盖）盖板、电缆敷设 3.电缆防护 4.电缆防火隔板、防火涂料 5.接地 6.含电缆头等附件 7.其他:未尽事项详见图纸、工程量清单计价说明、国家相关规范等，并综合考虑其他完成本工作涉及的所有费用 | m | 800 | 197.18 | 157744
133 | 030408001067 | 矿物电缆 | 1.名称规格:矿物电缆WDZBNW-NG-A-3X35+2X16 2.揭（盖）盖板、电缆敷设 3.电缆防护 4.电缆防火隔板、防火涂料 5.接地 6.含电缆头等附件 7.其他:未尽事项详见图纸、工程量清单计价说明、国家相关规范等，并综合考虑其他完成本工作涉及的所有费用 | m | 1755 | 168.39 | 295524.45
134 | 030408001068 | 矿物电缆 | 1.名称规格:矿物电缆WDZBNW-NG-A-4X25+1X16 2.揭（盖）盖板、电缆敷设 3.电缆防护 4.电缆防火隔板、防火涂料 5.接地 6.含电缆头等附件 7.其他:未尽事项详见图纸、工程量清单计价说明、国家相关规范等，并综合考虑其他完成本工作涉及的所有费用 | m | 390 | 151.57 | 59112.3
135 | 030408001069 | 矿物电缆 | 1.名称规格:矿物电缆WDZBNW-NG-A-5X16 2.揭（盖）盖板、电缆敷设 3.电缆防护 4.电缆防火隔板、防火涂料 5.接地 6.含电缆头等附件 7.其他:未尽事项详见图纸、工程量清单计价说明、国家相关规范等，并综合考虑其他完成本工作涉及的所有费用 | m | 1300 | 110.98 | 144274
136 | 030408001070 | 矿物电缆 | 1.名称规格:矿物电缆WDZBNW-NG-A-5X10 2.揭（盖）盖板、电缆敷设 3.电缆防护 4.电缆防火隔板、防火涂料 5.接地 6.含电缆头等附件 7.其他:未尽事项详见图纸、工程量清单计价说明、国家相关规范等，并综合考虑其他完成本工作涉及的所有费用 | m | 5200 | 74.04 | 385008
137 | 030408001071 | 矿物电缆 | 1.名称规格:矿物电缆WDZBNS-NG-A-5X10 2.揭（盖）盖板、电缆敷设 3.电缆防护 4.电缆防火隔板、防火涂料 5.接地 6.含电缆头等附件 7.其他:未尽事项详见图纸、工程量清单计价说明、国家相关规范等，并综合考虑其他完成本工作涉及的所有费用 | m | 390 | 74.04 | 28875.6
138 | 030414004001 | 自动投入装置调试 | 1.名称:自动投入装置调试 2.其他:未尽事项详见图纸、工程量清单计价说明、国家相关规范等，并综合考虑其他完成本工作涉及的所有费用 | 项 | 1 | 16357.1 | 16357.1
139 | 030414006001 | 事故照明切换装置调试 | 1.名称:事故照明切换装置调试 2.其他:未尽事项详见图纸、工程量清单计价说明、国家相关规范等，并综合考虑其他完成本工作涉及的所有费用 | 项 | 1 | 15830.3 | 15830.3
|  | 动力照明 |  |  |  |  | 3922938.44
140 | 030411003001 | 金属桥架 | 1.名称:金属桥架 2.规格:CT400X200 3.厚度:按国标及图纸要求 4.桥架、盖板及中间隔板安装，接地等 5.支架制安、除锈、防火堵洞、防腐刷油等、防火涂料及穿墙套管、防水套管、防火密闭套管等制作安装 6.其他:未尽事项详见图纸、工程量清单计价说明、国家相关规范等，并综合考虑其他完成本工作涉及的所有费用 | m | 100 | 273.13 | 27313
141 | 030411002001 | 金属桥架 | 1.名称:金属桥架 2.规格:CT200X100 3.厚度:按国标及图纸要求 4.桥架、盖板及中间隔板安装，接地等 5.支架制安、除锈、防火堵洞、防腐刷油等、防火涂料及穿墙套管、防水套管、防火密闭套管等制作安装 6.其他:未尽事项详见图纸、工程量清单计价说明、国家相关规范等，并综合考虑其他完成本工作涉及的所有费用 | m | 100 | 143.84 | 14384
142 | 030411002002 | 高压线槽 | 1.名称:金属线槽 2.规格:MR-300X200 3.厚度:按国标及图纸要求 4.线槽、盖板及中间隔板安装，接地等 5.支架制安、除锈、防火堵洞、防腐刷油等、防火涂料及穿墙套管、防水套管、防火密闭套管等制作安装 6.其他:未尽事项详见图纸、工程量清单计价说明、国家相关规范等，并综合考虑其他完成本工作涉及的所有费用 | m | 285.53 | 159.7 | 45599.14
143 | 030411002003 | 金属线槽 | 1.名称:金属线槽 2.规格:MR-800X200 3.厚度:按国标及图纸要求 4.线槽、盖板及中间隔板安装，接地等 5.支架制安、除锈、防火堵洞、防腐刷油等、防火涂料及穿墙套管、防水套管、防火密闭套管等制作安装 6.其他:未尽事项详见图纸、工程量清单计价说明、国家相关规范等，并综合考虑其他完成本工作涉及的所有费用 | m | 538.31 | 405.54 | 218306.24
144 | 030411002004 | 金属线槽 | 1.名称:金属线槽 2.规格:MR-600X200 3.厚度:按国标及图纸要求 4.线槽、盖板及中间隔板安装，接地等 5.支架制安、除锈、防火堵洞、防腐刷油等、防火涂料及穿墙套管、防水套管、防火密闭套管等制作安装 6.其他:未尽事项详见图纸、工程量清单计价说明、国家相关规范等，并综合考虑其他完成本工作涉及的所有费用 | m | 658.73 | 331.1 | 218105.5
145 | 030411002005 | 金属线槽 | 1.名称:金属线槽 2.规格:MR-500X200 3.厚度:按国标及图纸要求 4.线槽、盖板及中间隔板安装，接地等 5.支架制安、除锈、防火堵洞、防腐刷油等、防火涂料及穿墙套管、防水套管、防火密闭套管等制作安装 6.其他:未尽事项详见图纸、工程量清单计价说明、国家相关规范等，并综合考虑其他完成本工作涉及的所有费用 | m | 100 | 238.24 | 23824
146 | 030411002006 | 金属线槽 | 1.名称:金属线槽 2.规格:MR-400X200 3.厚度:按国标及图纸要求 4.线槽、盖板及中间隔板安装，接地等 5.支架制安、除锈、防火堵洞、防腐刷油等、防火涂料及穿墙套管、防水套管、防火密闭套管等制作安装 6.其他:未尽事项详见图纸、工程量清单计价说明、国家相关规范等，并综合考虑其他完成本工作涉及的所有费用 | m | 1809.82 | 187.83 | 339938.49
147 | 030411002007 | 金属线槽 | 1.名称:金属线槽 2.规格:MR-300X100 3.厚度:按国标及图纸要求 4.线槽、盖板及中间隔板安装，接地等 5.支架制安、除锈、防火堵洞、防腐刷油等、防火涂料及穿墙套管、防水套管、防火密闭套管等制作安装 6.其他:未尽事项详见图纸、工程量清单计价说明、国家相关规范等，并综合考虑其他完成本工作涉及的所有费用 | m | 1000 | 145.94 | 145940
148 | 030411002008 | 金属线槽 | 1.名称:金属线槽 2.规格:MR-200X100 3.厚度:按国标及图纸要求 4.线槽、盖板及中间隔板安装，接地等 5.支架制安、除锈、防火堵洞、防腐刷油等、防火涂料及穿墙套管、防水套管、防火密闭套管等制作安装 6.其他:未尽事项详见图纸、工程量清单计价说明、国家相关规范等，并综合考虑其他完成本工作涉及的所有费用 | m | 2348.45 | 123.52 | 290080.54
149 | 030411002009 | 金属线槽 | 1.名称:金属线槽 2.规格:MR-100X100 3.厚度:按国标及图纸要求 4.线槽、盖板及中间隔板安装，接地等 5.支架制安、除锈、防火堵洞、防腐刷油等、防火涂料及穿墙套管、防水套管、防火密闭套管等制作安装 6.其他:未尽事项详见图纸、工程量清单计价说明、国家相关规范等，并综合考虑其他完成本工作涉及的所有费用 | m | 2000 | 98.28 | 196560
150 | 030411002010 | 金属线槽 | 1.名称:金属线槽 2.规格:MR-100X50 3.厚度:按国标及图纸要求 4.线槽、盖板及中间隔板安装，接地等 5.支架制安、除锈、防火堵洞、防腐刷油等、防火涂料及穿墙套管、防水套管、防火密闭套管等制作安装 6.其他:未尽事项详见图纸、工程量清单计价说明、国家相关规范等，并综合考虑其他完成本工作涉及的所有费用 | m | 100 | 92.25 | 9225
151 | 030411002011 | 金属线槽 | 1.名称:金属线槽 2.规格:MR-50X50 3.厚度:按国标及图纸要求 4.线槽、盖板及中间隔板安装，接地等 5.支架制安、除锈、防火堵洞、防腐刷油等、防火涂料及穿墙套管、防水套管、防火密闭套管等制作安装 6.其他:未尽事项详见图纸、工程量清单计价说明、国家相关规范等，并综合考虑其他完成本工作涉及的所有费用 | m | 100 | 70.84 | 7084
152 | 030411002012 | 灯线槽 | 1.名称:灯线槽 2.规格:金属线槽80X40 3.厚度:按国标及图纸要求 4.线槽、盖板及中间隔板安装，接地等 5.支架制安、除锈、防火堵洞、防腐刷油等、防火涂料及穿墙套管、防水套管、防火密闭套管等制作安装 6.其他:未尽事项详见图纸、工程量清单计价说明、国家相关规范等，并综合考虑其他完成本工作涉及的所有费用 | m | 5644.03 | 73.16 | 412917.23
153 | 030411001001 | 配管 | 1.名称规格:配管JDG20 2.配置形式:电气管明(暗)敷设 3.凿槽及修复 4.接线盒制作安装 5.砖墙开孔、修补、配件管件及安装、接地等 6.涂防火涂料,防火涂料厚度符合国家相关规范要求 7.其他:未尽事项详见图纸、工程量清单计价说明、国家相关规范等，并综合考虑其他完成本工作涉及的所有费用 | m | 4820.75 | 17.77 | 85664.73
154 | 030411001002 | 配管 | 1.名称规格:配管JDG25 2.配置形式:电气管明(暗)敷设 3.凿槽及修复 4.接线盒制作安装 5.砖墙开孔、修补、配件管件及安装、接地等 6.涂防火涂料,防火涂料厚度符合国家相关规范要求 7.其他:未尽事项详见图纸、工程量清单计价说明、国家相关规范等，并综合考虑其他完成本工作涉及的所有费用 | m | 343.85 | 22.92 | 7881.04
155 | 030411001003 | 配管 | 1.名称规格:配管JDG32 2.配置形式:电气管明(暗)敷设 3.凿槽及修复 4.接线盒制作安装 5.砖墙开孔、修补、配件管件及安装、接地等 6.涂防火涂料,防火涂料厚度符合国家相关规范要求 7.其他:未尽事项详见图纸、工程量清单计价说明、国家相关规范等，并综合考虑其他完成本工作涉及的所有费用 | m | 965.61 | 25.18 | 24314.06
156 | 030411001004 | 配管 | 1.名称规格:配管JDG40 2.配置形式:电气管明(暗)敷设 3.凿槽及修复 4.接线盒制作安装 5.砖墙开孔、修补、配件管件及安装、接地等 6.涂防火涂料,防火涂料厚度符合国家相关规范要求 7.其他:未尽事项详见图纸、工程量清单计价说明、国家相关规范等，并综合考虑其他完成本工作涉及的所有费用 | m | 504 | 32.58 | 16420.32
157 | 030411001005 | 配管 | 1.名称规格:配管PC20 2.配置形式:电气管明(暗)敷设 3.凿槽及修复 4.接线盒制作安装 5.砖墙开孔、修补、配件管件及安装、接地等 6.涂防火涂料,防火涂料厚度符合国家相关规范要求 7.其他:未尽事项详见图纸、工程量清单计价说明、国家相关规范等，并综合考虑其他完成本工作涉及的所有费用 | m | 2640.78 | 12.22 | 32270.33
158 | 030411001006 | 配管 | 1.名称规格:配管PC25 2.配置形式:电气管明(暗)敷设 3.凿槽及修复 4.接线盒制作安装 5.砖墙开孔、修补、配件管件及安装、接地等 6.涂防火涂料,防火涂料厚度符合国家相关规范要求 7.其他:未尽事项详见图纸、工程量清单计价说明、国家相关规范等，并综合考虑其他完成本工作涉及的所有费用 | m | 200 | 15.34 | 3068
159 | 030411001007 | 配管 | 1.名称规格:配管PC32 2.配置形式:电气管明(暗)敷设 3.凿槽及修复 4.接线盒制作安装 5.砖墙开孔、修补、配件管件及安装、接地等 6.涂防火涂料,防火涂料厚度符合国家相关规范要求 7.其他:未尽事项详见图纸、工程量清单计价说明、国家相关规范等，并综合考虑其他完成本工作涉及的所有费用 | m | 200 | 17.71 | 3542
160 | 030411001008 | 配管 | 1.名称规格:配管PC40 2.配置形式:电气管明(暗)敷设 3.凿槽及修复 4.接线盒制作安装 5.砖墙开孔、修补、配件管件及安装、接地等 6.涂防火涂料,防火涂料厚度符合国家相关规范要求 7.其他:未尽事项详见图纸、工程量清单计价说明、国家相关规范等，并综合考虑其他完成本工作涉及的所有费用 | m | 260.5 | 20.45 | 5327.23
161 | 030411001009 | 配管 | 1.名称规格:配管SC20 2.配置形式:电气管明(暗)敷设 3.凿槽及修复 4.接线盒制作安装 5.砖墙开孔、修补、配件管件及安装、接地等 6.涂防火涂料,防火涂料厚度符合国家相关规范要求 7.其他:未尽事项详见图纸、工程量清单计价说明、国家相关规范等，并综合考虑其他完成本工作涉及的所有费用 | m | 56000 | 19.64 | 1099840
162 | 030411001010 | 配管 | 1.名称规格:配管SC25 2.配置形式:电气管明(暗)敷设 3.凿槽及修复 4.接线盒制作安装 5.砖墙开孔、修补、配件管件及安装、接地等 6.涂防火涂料,防火涂料厚度符合国家相关规范要求 7.其他:未尽事项详见图纸、工程量清单计价说明、国家相关规范等，并综合考虑其他完成本工作涉及的所有费用 | m | 760 | 25.56 | 19425.6
163 | 030411001011 | 配管 | 1.名称规格:配管SC32 2.配置形式:电气管明(暗)敷设 3.凿槽及修复 4.接线盒制作安装 5.砖墙开孔、修补、配件管件及安装、接地等 6.涂防火涂料,防火涂料厚度符合国家相关规范要求 7.其他:未尽事项详见图纸、工程量清单计价说明、国家相关规范等，并综合考虑其他完成本工作涉及的所有费用 | m | 5640 | 28.3 | 159612
164 | 030411001012 | 配管 | 1.名称规格:配管SC40 2.配置形式:电气管明(暗)敷设 3.凿槽及修复 4.接线盒制作安装 5.砖墙开孔、修补、配件管件及安装、接地等 6.涂防火涂料,防火涂料厚度符合国家相关规范要求 7.其他:未尽事项详见图纸、工程量清单计价说明、国家相关规范等，并综合考虑其他完成本工作涉及的所有费用 | m | 240 | 34.3 | 8232
165 | 030411001013 | 配管 | 1.名称规格:配管SC50 2.配置形式:电气管明(暗)敷设 3.凿槽及修复 4.接线盒制作安装 5.砖墙开孔、修补、配件管件及安装、接地等 6.涂防火涂料,防火涂料厚度符合国家相关规范要求 7.其他:未尽事项详见图纸、工程量清单计价说明、国家相关规范等，并综合考虑其他完成本工作涉及的所有费用 | m | 300 | 39.44 | 11832
166 | 030411004001 | 配线 | 1.名称规格:配线WDZC-BYJ-B1-2.5 2.电线敷设 3.管内穿线及线槽配线 4.接地 5.含接线端子等附件 6.其他:未尽事项详见图纸、工程量清单计价说明、国家相关规范等，并综合考虑其他完成本工作涉及的所有费用 | m | 20994.62 | 3.5 | 73481.17
167 | 030411004002 | 配线 | 1.名称规格:配线WDZC-BYJ(F)-B2-2.5 2.电线敷设 3.管内穿线及线槽配线 4.接地 5.含接线端子等附件 6.其他:未尽事项详见图纸、工程量清单计价说明、国家相关规范等，并综合考虑其他完成本工作涉及的所有费用 | m | 19524.87 | 3.5 | 68337.05
168 | 030411004003 | 配线 | 1.名称规格:配线WDZC-BYJ-B2-2.5 2.电线敷设 3.管内穿线及线槽配线 4.接地 5.含接线端子等附件 6.其他:未尽事项详见图纸、工程量清单计价说明、国家相关规范等，并综合考虑其他完成本工作涉及的所有费用 | m | 19524.87 | 3.5 | 68337.05
169 | 030411004004 | 配线 | 1.名称规格:配线WDZC-BYJ-B2-4 2.电线敷设 3.管内穿线及线槽配线 4.接地 5.含接线端子等附件 6.其他:未尽事项详见图纸、工程量清单计价说明、国家相关规范等，并综合考虑其他完成本工作涉及的所有费用 | m | 1001.38 | 4.57 | 4576.31
170 | 030411004005 | 配线 | 1.名称规格:配线WDZC-BYJ-B2-6 2.电线敷设 3.管内穿线及线槽配线 4.接地 5.含接线端子等附件 6.其他:未尽事项详见图纸、工程量清单计价说明、国家相关规范等，并综合考虑其他完成本工作涉及的所有费用 | m | 57.2 | 6.22 | 355.78
171 | 030411004006 | 配线 | 1.名称规格:配线WDZC-BYJ-B2-10 2.电线敷设 3.管内穿线及线槽配线 4.接地 5.含接线端子等附件 6.其他:未尽事项详见图纸、工程量清单计价说明、国家相关规范等，并综合考虑其他完成本工作涉及的所有费用 | m | 57.2 | 9.77 | 558.84
172 | 030411004007 | 配线 | 1.名称规格:配线WDZC-BYJ-B2-16 2.电线敷设 3.管内穿线及线槽配线 4.接地 5.含接线端子等附件 6.其他:未尽事项详见图纸、工程量清单计价说明、国家相关规范等，并综合考虑其他完成本工作涉及的所有费用 | m | 80 | 14.65 | 1172
173 | 030411004008 | 配线 | 1.名称规格:配线WDZCN-BYJ-B1-2.5 2.电线敷设 3.管内穿线及线槽配线 4.接地 5.含接线端子等附件 6.其他:未尽事项详见图纸、工程量清单计价说明、国家相关规范等，并综合考虑其他完成本工作涉及的所有费用 | m | 5654.88 | 3.5 | 19792.08
174 | 030411004009 | 配线 | 1.名称规格:配线WDZCN-BYJ-B1-4 2.电线敷设 3.管内穿线及线槽配线 4.接地 5.含接线端子等附件 6.其他:未尽事项详见图纸、工程量清单计价说明、国家相关规范等，并综合考虑其他完成本工作涉及的所有费用 | m | 154.2 | 4.57 | 704.69
175 | 030411004010 | 配线 | 1.名称规格:配线WDZCN-BYJ-B1-6 2.电线敷设 3.管内穿线及线槽配线 4.接地 5.含接线端子等附件 6.其他:未尽事项详见图纸、工程量清单计价说明、国家相关规范等，并综合考虑其他完成本工作涉及的所有费用 | m | 154.2 | 6.22 | 959.12
176 | 030411004011 | 配线 | 1.名称规格:配线WDZCN-BYJ-B1-10 2.电线敷设 3.管内穿线及线槽配线 4.接地 5.含接线端子等附件 6.其他:未尽事项详见图纸、工程量清单计价说明、国家相关规范等，并综合考虑其他完成本工作涉及的所有费用 | m | 72 | 9.63 | 693.36
177 | 030411004012 | 配线 | 1.名称规格:配线WDZCN-BYJ-B1-16 2.电线敷设 3.管内穿线及线槽配线 4.接地 5.含接线端子等附件 6.其他:未尽事项详见图纸、工程量清单计价说明、国家相关规范等，并综合考虑其他完成本工作涉及的所有费用 | m | 80 | 14.41 | 1152.8
178 | 030411004013 | 配线 | 1.名称规格:配线ZR-BV-2.5 2.电线敷设 3.管内穿线及线槽配线 4.接地 5.含接线端子等附件 6.其他:未尽事项详见图纸、工程量清单计价说明、国家相关规范等，并综合考虑其他完成本工作涉及的所有费用 | m | 5654.88 | 3.4 | 19226.59
179 | 030412005001 | 荧光灯 | 1.名称规格:单管支架灯 LED-T8直管/1*11W 2.安装方式:吸顶/壁装/吊装等综合考虑 3.含金属软管，支架制作安装、除锈刷油、接线盒制作安装 4.本体及底盒安装 5.接地 6.其他:未尽事项详见图纸、工程量清单计价说明、国家相关规范等，并综合考虑其他完成本工作涉及的所有费用 | 套 | 100 | 81.65 | 8165
180 | 030412005002 | 荧光灯 | 1.名称规格:雷达感应支架灯(双亮度) LED-T8直管/1*18W 2.安装方式:吸顶/壁装/吊装等综合考虑 3.含金属软管，支架制作安装、除锈刷油、接线盒制作安装 4.本体及底盒安装 5.接地 6.其他:未尽事项详见图纸、工程量清单计价说明、国家相关规范等，并综合考虑其他完成本工作涉及的所有费用 | 套 | 1058 | 84.21 | 89094.18
181 | 030412005003 | 荧光灯 | 1.名称规格:单管支架灯 LED-T8直管/1*18W 2.安装方式:吸顶/壁装/吊装等综合考虑 3.含金属软管，支架制作安装、除锈刷油、接线盒制作安装 4.本体及底盒安装 5.接地 6.其他:未尽事项详见图纸、工程量清单计价说明、国家相关规范等，并综合考虑其他完成本工作涉及的所有费用 | 套 | 826 | 84.21 | 69557.46
182 | 030412005004 | 荧光灯 | 1.名称规格:双管支架灯 LED-T8直管/2*18W 2.安装方式:吸顶/壁装/吊装等综合考虑 3.含金属软管，支架制作安装、除锈刷油、接线盒制作安装 4.本体及底盒安装 5.接地 6.其他:未尽事项详见图纸、工程量清单计价说明、国家相关规范等，并综合考虑其他完成本工作涉及的所有费用 | 套 | 20 | 137.08 | 2741.6
183 | 030412005005 | 荧光灯 | 1.名称规格:单管防水防尘支架灯 LED-T8直管/1*18W 2.安装方式:吸顶/壁装/吊装等综合考虑 3.含金属软管，支架制作安装、除锈刷油、接线盒制作安装 4.本体及底盒安装 5.接地 6.其他:未尽事项详见图纸、工程量清单计价说明、国家相关规范等，并综合考虑其他完成本工作涉及的所有费用 | 套 | 80 | 84.21 | 6736.8
184 | 030412005006 | 荧光灯 | 1.名称规格:双管防水防尘支架灯 LED-T8直管/2*18W 2.安装方式:吸顶/壁装/吊装等综合考虑 3.含金属软管，支架制作安装、除锈刷油、接线盒制作安装 4.本体及底盒安装 5.接地 6.其他:未尽事项详见图纸、工程量清单计价说明、国家相关规范等，并综合考虑其他完成本工作涉及的所有费用 | 套 | 90 | 137.08 | 12337.2
185 | 030412005007 | 荧光灯 | 1.名称规格:单管支架灯(自带蓄电池) LED-T8直管/1*18W 2.安装方式:吸顶/壁装/吊装等综合考虑 3.含金属软管，支架制作安装、除锈刷油、接线盒制作安装 4.本体及底盒安装 5.接地 6.其他:未尽事项详见图纸、工程量清单计价说明、国家相关规范等，并综合考虑其他完成本工作涉及的所有费用 | 套 | 20 | 92.81 | 1856.2
186 | 030412005008 | 荧光灯 | 1.名称规格:双管支架灯(自带蓄电池) LED-T8直管/2*18W 2.安装方式:吸顶/壁装/吊装等综合考虑 3.含金属软管，支架制作安装、除锈刷油、接线盒制作安装 4.本体及底盒安装 5.接地 6.其他:未尽事项详见图纸、工程量清单计价说明、国家相关规范等，并综合考虑其他完成本工作涉及的所有费用 | 套 | 20 | 157.7 | 3154
187 | 030412005009 | 荧光灯 | 1.名称规格:单管防水防尘支架灯(自带蓄电池) LED-T8直管/1*18W 2.安装方式:吸顶/壁装/吊装等综合考虑 3.含金属软管，支架制作安装、除锈刷油、接线盒制作安装 4.本体及底盒安装 5.接地 6.其他:未尽事项详见图纸、工程量清单计价说明、国家相关规范等，并综合考虑其他完成本工作涉及的所有费用 | 套 | 20 | 94.5 | 1890
188 | 030412005010 | 荧光灯 | 1.名称规格:双管防水防尘支架灯(自带蓄电池) LED-T8直管/2*18W 2.安装方式:吸顶/壁装/吊装等综合考虑 3.含金属软管，支架制作安装、除锈刷油、接线盒制作安装 4.本体及底盒安装 5.接地 6.其他:未尽事项详见图纸、工程量清单计价说明、国家相关规范等，并综合考虑其他完成本工作涉及的所有费用 | 套 | 20 | 157.7 | 3154
189 | 030412005011 | 荧光灯 | 1.名称规格:双端直管形紫外线杀菌灯 ZW-30;30W 2.安装方式:吸顶/壁装/吊装等综合考虑 3.含金属软管，支架制作安装、除锈刷油、接线盒制作安装 4.本体及底盒安装 5.接地 6.其他:未尽事项详见图纸、工程量清单计价说明、国家相关规范等，并综合考虑其他完成本工作涉及的所有费用 | 套 | 20 | 155.7 | 3114
190 | 030412005012 | 荧光灯 | 1.名称规格:双管格栅灯盘 LED-T8直管/60W 2.安装方式:吸顶/壁装/吊装等综合考虑 3.含金属软管，支架制作安装、除锈刷油、接线盒制作安装 4.本体及底盒安装 5.接地 6.其他:未尽事项详见图纸、工程量清单计价说明、国家相关规范等，并综合考虑其他完成本工作涉及的所有费用 | 套 | 20 | 285.99 | 5719.8
191 | 030412001001 | 普通灯具 | 1.名称规格:防水防尘灯 LED灯,12W 2.安装方式:吸顶/壁装/吊装等综合考虑 3.含金属软管，支架制作安装、除锈刷油、接线盒制作安装 4.本体及底盒安装 5.接地 6.其他:未尽事项详见图纸、工程量清单计价说明、国家相关规范等，并综合考虑其他完成本工作涉及的所有费用 | 套 | 20 | 83.5 | 1670
192 | 030412001002 | 普通灯具 | 1.名称规格:吸顶灯(自带人体感应,自熄) LED灯,30W 2.安装方式:吸顶/壁装/吊装等综合考虑 3.含金属软管，支架制作安装、除锈刷油、接线盒制作安装 4.本体及底盒安装 5.接地 6.其他:未尽事项详见图纸、工程量清单计价说明、国家相关规范等，并综合考虑其他完成本工作涉及的所有费用 | 套 | 16 | 100.64 | 1610.24
193 | 030412001003 | 普通灯具 | 1名称规格:吸顶灯(双亮度) LED灯,10W 2.安装方式:吸顶/壁装/吊装等综合考虑 3.含金属软管，支架制作安装、除锈刷油、接线盒制作安装 4.本体及底盒安装 5.接地 6.其他:未尽事项详见图纸、工程量清单计价说明、国家相关规范等，并综合考虑其他完成本工作涉及的所有费用 | 套 | 20 | 78.75 | 1575
194 | 030412001004 | 普通灯具 | 1.名称规格:吸顶灯(自带人体感应,自熄) LED灯,10W 2.安装方式:吸顶/壁装/吊装等综合考虑 3.含金属软管，支架制作安装、除锈刷油、接线盒制作安装 4.本体及底盒安装 5.接地 6.其他:未尽事项详见图纸、工程量清单计价说明、国家相关规范等，并综合考虑其他完成本工作涉及的所有费用 | 套 | 120 | 73.39 | 8806.8
195 | 030412001005 | 普通灯具 | 1.名称规格:墙上座灯 LED灯,15W(带非燃烧材料防护罩) 2.安装方式:吸顶/壁装/吊装等综合考虑 3.含金属软管，支架制作安装、除锈刷油 4.本体及底盒安装 5.接地 6.其他:未尽事项详见图纸、工程量清单计价说明、国家相关规范等，并综合考虑其他完成本工作涉及的所有费用 | 套 | 22 | 34.69 | 763.18
196 | 030412001006 | 普通灯具 | 1.名称规格:井道照明灯,带防护罩 LED灯,1x20W 2.安装方式:吸顶/壁装/吊装等综合考虑 3.含金属软管，支架制作安装、除锈刷油 4.本体及底盒安装 5.接地 6.其他:未尽事项详见图纸、工程量清单计价说明、国家相关规范等，并综合考虑其他完成本工作涉及的所有费用 | 套 | 20 | 44.7 | 894
197 | 030412001007 | 普通灯具 | 1.名称规格:防爆灯 2.安装方式:吸顶/壁装/吊装等综合考虑 3.含金属软管，支架制作安装、除锈刷油、接线盒制作安装 4.本体及底盒安装 5.接地 6.其他:未尽事项详见图纸、工程量清单计价说明、国家相关规范等，并综合考虑其他完成本工作涉及的所有费用 | 套 | 4 | 299.34 | 1197.36
198 | 030404034001 | 单联单控开关 | 1.名称:单联单控开关 2.本体及底盒安装 3.参数详见设计说明及图纸 4.接地 5.其他:未尽事项详见图纸、工程量清单计价说明、国家相关规范等，并综合考虑其他完成本工作涉及的所有费用 | 个 | 154 | 31.55 | 4858.7
199 | 030404034002 | 双联单控开关 | 1.名称:双联单控开关 2.本体及底盒安装 3.参数详见设计说明及图纸 4.接地 5.其他:未尽事项详见图纸、工程量清单计价说明、国家相关规范等，并综合考虑其他完成本工作涉及的所有费用 | 个 | 20 | 33.69 | 673.8
200 | 030404034003 | 三联单控开关 | 1.名称:三联单控开关 2.本体及底盒安装 3.参数详见设计说明及图纸 4.接地 5.其他:未尽事项详见图纸、工程量清单计价说明、国家相关规范等，并综合考虑其他完成本工作涉及的所有费用 | 个 | 20 | 37.02 | 740.4
201 | 030404034004 | 四联单控开关 | 1.名称:四联单控开关 2.本体及底盒安装 3.参数详见设计说明及图纸 4.接地 5.其他:未尽事项详见图纸、工程量清单计价说明、国家相关规范等，并综合考虑其他完成本工作涉及的所有费用 | 个 | 20 | 42.34 | 846.8
202 | 030404034005 | 单联双控开关 | 1.名称:单联双控开关 2.本体及底盒安装 3.参数详见设计说明及图纸 4.接地 5.其他:未尽事项详见图纸、工程量清单计价说明、国家相关规范等，并综合考虑其他完成本工作涉及的所有费用 | 个 | 20 | 33.42 | 668.4
203 | 030404034006 | 双联双控开关 | 1.名称:双联双控开关 2.本体及底盒安装 3.参数详见设计说明及图纸 4.接地 5.其他:未尽事项详见图纸、工程量清单计价说明、国家相关规范等，并综合考虑其他完成本工作涉及的所有费用 | 个 | 20 | 47.29 | 945.8
204 | 030404034007 | 三联双控开关 | 1.名称:三联双控开关 2.本体及底盒安装 3.参数详见设计说明及图纸 4.接地 5.其他:未尽事项详见图纸、工程量清单计价说明、国家相关规范等，并综合考虑其他完成本工作涉及的所有费用 | 个 | 2 | 50.46 | 100.92
205 | 030404034008 | 单联单控开关（防溅型） | 1.名称:单联单控开关（防溅型） 2.本体及底盒安装 3.参数详见设计说明及图纸 4.接地 5.其他:未尽事项详见图纸、工程量清单计价说明、国家相关规范等，并综合考虑其他完成本工作涉及的所有费用 | 个 | 2 | 31.55 | 63.1
206 | 030404034009 | 双联单控开关（防溅型） | 1.名称:双联单控开关（防溅型） 2.本体及底盒安装 3.参数详见设计说明及图纸 4.接地 5.其他:未尽事项详见图纸、工程量清单计价说明、国家相关规范等，并综合考虑其他完成本工作涉及的所有费用 | 个 | 1 | 33.69 | 33.69
207 | 030404034010 | 单联单控开关（防爆型） | 1.名称:单联单控开关（防爆型） 2.本体及底盒安装 3.参数详见设计说明及图纸 4.接地 5.其他:未尽事项详见图纸、工程量清单计价说明、国家相关规范等，并综合考虑其他完成本工作涉及的所有费用 | 个 | 1 | 31.55 | 31.55
208 | 030404034011 | 双联单控开关（防爆型） | 1.名称:双联单控开关（防爆型） 2.本体及底盒安装 3.参数详见设计说明及图纸 4.接地 5.其他:未尽事项详见图纸、工程量清单计价说明、国家相关规范等，并综合考虑其他完成本工作涉及的所有费用 | 个 | 1 | 33.69 | 33.69
209 | 030404035001 | 单相二三孔插座 | 1.名称:单相二三孔插座 2.本体及底盒安装 3.参数详见设计说明及图纸 4.接地 5.其他:未尽事项详见图纸、工程量清单计价说明、国家相关规范等，并综合考虑其他完成本工作涉及的所有费用 | 个 | 44 | 38.74 | 1704.56
210 | 030404035002 | 单相二三孔防爆型插座 | 1.名称:单相二三孔防爆型插座 2.本体及底盒安装 3.参数详见设计说明及图纸 4.接地 5.其他:未尽事项详见图纸、工程量清单计价说明、国家相关规范等，并综合考虑其他完成本工作涉及的所有费用 | 个 | 6 | 40.41 | 242.46
211 | 030404035003 | 单相二三孔防溅型插座 | 1.名称:单相二三孔防溅型插座 2.本体及底盒安装 3.参数详见设计说明及图纸 4.接地 5.其他:未尽事项详见图纸、工程量清单计价说明、国家相关规范等，并综合考虑其他完成本工作涉及的所有费用 | 个 | 6 | 39.61 | 237.66
212 | 030404035004 | 单相三孔壁挂空调插座 | 1.名称:密闭二三极暗插座 2.本体及底盒安装 3.参数详见设计说明及图纸 4.接地 5.其他:未尽事项详见图纸、工程量清单计价说明、国家相关规范等，并综合考虑其他完成本工作涉及的所有费用 | 个 | 34 | 41.36 | 1406.24
213 | 030404020001 | 熔断器 16A | 1.名称规格:熔断器 16A 2.综合考虑 2.其他:未尽事项详见图纸、工程量清单计价说明、国家相关规范等，并综合考虑其他完成本工作涉及的所有费用 | 个 | 4 | 65.14 | 260.56
|  | 应急照明 |  |  |  |  | 695887.07
214 | 030404017053 | 地下室应急照明配电箱 | 1.名称:地下室应急照明配电箱 2.成套配电箱安装，详见配电箱系统图 3.箱体接地、单体调试、接线等 4.综合考虑配电箱型钢支架制作、安装及其除锈、刷油 5.其他:未尽事项详见图纸、工程量清单计价说明、国家相关规范等，并综合考虑其他完成本工作涉及的所有费用 | 台 | 40 | 3039.18 | 121567.2
215 | 030404017054 | 应急照明集中电源8回路 | 1.名称:应急照明集中电源8回路 1KW-36V 2.成套配电箱安装，详见配电箱系统图 3.箱体接地、单体调试、接线等 4.综合考虑配电箱型钢支架制作、安装及其除锈、刷油 5.其他:未尽事项详见图纸、工程量清单计价说明、国家相关规范等，并综合考虑其他完成本工作涉及的所有费用 | 台 | 20 | 2596.7 | 51934
216 | 030404017055 | 应急照明集中电源4回路 | 1.名称:应急照明集中电源4回路 0.5KW-36V 2.成套配电箱安装，详见配电箱系统图 3.箱体接地、单体调试、接线等 4.综合考虑配电箱型钢支架制作、安装及其除锈、刷油 5.其他:未尽事项详见图纸、工程量清单计价说明、国家相关规范等，并综合考虑其他完成本工作涉及的所有费用 | 台 | 20 | 2685.19 | 53703.8
217 | 030412004001 | 标志灯 | 1.名称:单向疏散指示灯 2.规格型号:A型灯具，DC36V，1W常亮型，参数详见设计图纸 3.安装方式:吸顶/壁装/吊装等综合考虑 4.含金属软管，支架制作安装、除锈刷油、接线盒制作安装 5.本体及底盒安装、接地 6.其他:未尽事项详见图纸、工程量清单计价说明、国家相关规范等，并综合考虑其他完成本工作涉及的所有费用 | 套 | 674 | 123.78 | 83427.72
218 | 030412004002 | 标志灯 | 1.名称:双向疏散指示灯 2.规格型号:A型灯具，DC36V，1W常亮型，参数详见设计图纸 3.安装方式:吸顶/壁装/吊装等综合考虑 4.含金属软管，支架制作安装、除锈刷油、接线盒制作安装 5.本体及底盒安装、接地 6.其他:未尽事项详见图纸、工程量清单计价说明、国家相关规范等，并综合考虑其他完成本工作涉及的所有费用 | 套 | 1 | 125.31 | 125.31
219 | 030412004003 | 标志灯 | 1.名称:单向疏散指示灯（双面） 2.规格型号:A型灯具，DC36V，1W常亮型，参数详见设计图纸 3.安装方式:吸顶/壁装/吊装等综合考虑 4.含金属软管，支架制作安装、除锈刷油、接线盒制作安装 5.本体及底盒安装、接地 6.其他:未尽事项详见图纸、工程量清单计价说明、国家相关规范等，并综合考虑其他完成本工作涉及的所有费用 | 套 | 40 | 123.78 | 4951.2
220 | 030412004004 | 标志灯 | 1.名称:出口指示灯 2.规格型号:A型灯具，DC36V，1W常亮型，参数详见设计图纸 3.安装方式:吸顶/壁装/吊装综合考虑 4.含金属软管，支架制作安装、除锈刷油、接线盒制作安装 5.本体及底盒安装、接地 6.其他:未尽事项详见图纸、工程量清单计价说明、国家相关规范等，并综合考虑其他完成本工作涉及的所有费用 | 套 | 290 | 125.31 | 36339.9
221 | 030412004005 | 标志灯 | 1.名称:安全出口指示灯 2.规格型号:A型灯具，DC36V，1W常亮型，参数详见设计图纸 3.安装方式:吸顶/壁装/吊装等综合考虑 4.含金属软管，支架制作安装、除锈刷油、接线盒制作安装 5.本体及底盒安装、接地 6.其他:未尽事项详见图纸、工程量清单计价说明、国家相关规范等，并综合考虑其他完成本工作涉及的所有费用 | 套 | 1 | 125.31 | 125.31
222 | 030412004006 | 标志灯 | 1.名称:多信息复合标志灯 2.规格型号:A型灯具，DC36V，1W常亮型，参数详见设计图纸 3.安装方式:吸顶/壁装/吊装等综合考虑 4.含金属软管，支架制作安装、除锈刷油、接线盒制作安装 5.本体及底盒安装、接地 6.其他:未尽事项详见图纸、工程量清单计价说明、国家相关规范等，并综合考虑其他完成本工作涉及的所有费用 | 套 | 1 | 123.78 | 123.78
223 | 030412004007 | 标志灯 | 1.名称:楼层标志灯 2.规格型号:A型灯具，DC36V，1W常亮型，参数详见设计图纸 3.安装方式:吸顶/壁装/吊装等综合考虑 4.含金属软管，支架制作安装、除锈刷油、接线盒制作安装 5.本体及底盒安装、接地 6.其他:未尽事项详见图纸、工程量清单计价说明、国家相关规范等，并综合考虑其他完成本工作涉及的所有费用 | 套 | 64 | 126.83 | 8117.12
224 | 030412004008 | 标志灯 | 1.名称:应急照明灯 2.规格型号:A型灯具，DC36V，5W，参数详见设计图纸 3.安装方式:吸顶/壁装/吊装等综合考虑 4.含金属软管，支架制作安装、除锈刷油、接线盒制作安装 5.本体及底盒安装、接地 6.其他:未尽事项详见图纸、工程量清单计价说明、国家相关规范等，并综合考虑其他完成本工作涉及的所有费用 | 套 | 714 | 82.35 | 58797.9
225 | 030412004009 | 标志灯 | 1.名称:应急照明灯 2.规格型号:A型灯具，DC36V，10W，参数详见设计图纸 3.安装方式:吸顶/壁装/吊装等综合考虑 4.含金属软管，支架制作安装、除锈刷油、接线盒制作安装 5.本体及底盒安装、接地 6.其他:未尽事项详见图纸、工程量清单计价说明、国家相关规范等，并综合考虑其他完成本工作涉及的所有费用 | 套 | 1 | 96.65 | 96.65
226 | 030411001014 | 配管 | 1.名称规格:配管JDG20 2.配置形式:电气管明(暗)敷设 3.凿槽及修复 4.接线盒制作安装 5.砖墙开孔、修补、配件管件及安装、接地等 6.涂防火涂料,防火涂料厚度符合国家相关规范要求 7.其他:未尽事项详见图纸、工程量清单计价说明、国家相关规范等，并综合考虑其他完成本工作涉及的所有费用 | m | 10767.36 | 17.77 | 191335.99
227 | 030411001015 | 配管 | 1.名称规格:配管JDG25 2.配置形式:电气管明(暗)敷设 3.凿槽及修复 4.接线盒制作安装 5.砖墙开孔、修补、配件管件及安装、接地等 6.涂防火涂料,防火涂料厚度符合国家相关规范要求 7.其他:未尽事项详见图纸、工程量清单计价说明、国家相关规范等，并综合考虑其他完成本工作涉及的所有费用 | m | 115.6 | 22.92 | 2649.55
228 | 030411004014 | 配线 | 1.名称规格:配线WDZN-BYJ-2.5 2.电线敷设 3.管内穿线及线槽配线 4.接地 5.含接线端子等附件 6.其他:未尽事项详见图纸、工程量清单计价说明、国家相关规范等，并综合考虑其他完成本工作涉及的所有费用 | m | 346.8 | 3.5 | 1213.8
229 | 030411004015 | 配线 | 1.名称规格:配线WDZBN-RYS-B1-2X2.5 2.电线敷设 3.管内穿线及线槽配线 4.接地 5.含接线端子等附件 6.其他:未尽事项详见图纸、工程量清单计价说明、国家相关规范等，并综合考虑其他完成本工作涉及的所有费用 | m | 17168.32 | 4.74 | 81377.84
|  | 防雷接地 |  |  |  |  | 93308.97
230 | 030409002001 | 水平接地体 | 1.名称:水平接地体 2.规格:将底板(或地梁)内的两根根底(面)筋(φ16)互相焊接连通作为水平接地体。无地梁时,若闭合条形基础的周长≥60m,则利用两根φ6钢筋焊接连通作为水平接地体,外包200x200素混凝土,距地面不小于600mm。若闭合条形基础的周长为40~60m,则利用四根φ10或三根φ12钢筋焊接连通作为 3.其他:未尽事项详见图纸、工程量清单计价说明、国家相关规范等，并综合考虑其他完成本工作涉及的所有费用等 | m | 5554.78 | 8.42 | 46771.25
231 | 030409003002 | 引下线 | 1.名称:引下线 2.规格:采用混凝土柱内两根对角线主筋在地下室底板处与桩基础钢筋焊接连通 3.其他:未尽事项详见图纸、工程量清单计价说明、国家相关规范等，并综合考虑其他完成本工作涉及的所有费用等 | m | 1107.57 | 19.62 | 21730.52
232 | 030409003003 | 专用引下线 | 1.名称:专用引下线 2.规格:从基础接地体中焊出一40x4镀锌扁钢或使用25mm2多股铜芯绝缘导线穿32硬质塑料管引至相关的设备用房接地端子箱 3.其他:未尽事项详见图纸、工程量清单计价说明、国家相关规范等，并综合考虑其他完成本工作涉及的所有费用等 | m | 1 | 23.78 | 23.78
233 | 030409008001 | 强电竖井等电位连接箱 | 1.名称:强电竖井等电位连接箱 2.规格:LEB 3.作法见图集15D502,24页 4.等电位联结线配管、配线 5.其他:未尽事项详见图纸、工程量清单计价说明、国家相关规范等，并综合考虑其他完成本工作涉及的所有费用 | 台 | 1 | 70.65 | 70.65
234 | 030409008002 | 弱电机房和竖井等电位连接箱 | 1.名称:弱电机房和竖井等电位连接箱 2.规格:LEB 3.作法见图集15D502,24/26/27页 4.等电位联结线配管、配线 5.其他:未尽事项详见图纸、工程量清单计价说明、国家相关规范等，并综合考虑其他完成本工作涉及的所有费用 | 台 | 1 | 70.65 | 70.65
235 | 030409008003 | 变配电房接地端子 | 1.名称:变配电房接地端子 2.作法见图集15D502,42页 3.等电位联结线配管、配线 4.其他:未尽事项详见图纸、工程量清单计价说明、国家相关规范等，并综合考虑其他完成本工作涉及的所有费用 | 块 | 16 | 68.33 | 1093.28
236 | 030409008004 | 设备机房接地端子 | 1.名称:设备机房接地端子 2.作法见图集15D502,42页 3.等电位联结线配管、配线 4.其他:未尽事项详见图纸、工程量清单计价说明、国家相关规范等，并综合考虑其他完成本工作涉及的所有费用 | 块 | 40 | 68.33 | 2733.2
237 | 030409008005 | 接地电阻测试端子 | 1.名称:接地电阻测试端子 2.规格:作法见图集15D504。 3.其他:未尽事项详见图纸、工程量清单计价说明、国家相关规范等，并综合考虑其他完成本工作涉及的所有费用等 | 块 | 1 | 71.57 | 71.57
238 | 030409008006 | 局部等电位接线盒 | 1.名称:局部等电位接线盒 2.规格:LEB 3.作法见图集15D502,31页 4.等电位联结线配管、配线 5.其他:未尽事项详见图纸、工程量清单计价说明、国家相关规范等，并综合考虑其他完成本工作涉及的所有费用 | 台 | 2 | 70.65 | 141.3
239 | 030409008007 | 总等电位端子箱 | 1.名称:总等电位端子箱 2.规格:MEB 3.作法见图集15D502,28~30页 4.等电位联结线配管、配线 5.其他:未尽事项详见图纸、工程量清单计价说明、国家相关规范等，并综合考虑其他完成本工作涉及的所有费用 | 台 | 1 | 92.47 | 92.47
240 | 030409002002 | 防雷接地PE干线 | 1.名称:防雷接地PE干线 2.规格:40x4热镀锌扁钢 3.其他:未尽事项详见图纸、工程量清单计价说明、国家相关规范等，并综合考虑其他完成本工作涉及的所有费用等 | m | 200 | 31.11 | 6222
241 | 030409002003 | 防雷接地PE干线 | 1.名称:防雷接地PE干线 2.规格:50x5热镀锌扁钢 3.其他:未尽事项详见图纸、工程量清单计价说明、国家相关规范等，并综合考虑其他完成本工作涉及的所有费用等 | m | 200 | 35.85 | 7170
242 | 粤030409012001 | 桩承台接地 | 1.名称:桩承台接地 2.规格:综合考虑 3.其他:未尽事项详见图纸、工程量清单计价说明、国家相关规范等，并综合考虑其他完成本工作涉及的所有费用 | 基 | 26 | 202.85 | 5274.1
243 | 030414011002 | 接地装置调试 | 1.名称:接地装置调试 2.其他:未尽事项详见图纸、工程量清单计价说明、国家相关规范等，并综合考虑其他完成本工作涉及的所有费用 | 项 | 1 | 1844.2 | 1844.2
|  | 措施项目 |  |  |  |  | 88001.71
244 | 031301017003 | 脚手架搭拆费 |  | 项 | 1 | 88001.71 | 88001.71
245 | 031302007003 | 高层施工增加 |  | 项 | 1
合 计 | [6 empty] | 16198855.93