## 表-08 分部分项工程和单价措施项目清单与计价表
序号 | 项目编码 | 项目名称 | 项目特征描述 | 计量单位 | 工程量 | 金额（元）
[6 empty] | 综合单价 | 综合合价 | 其中
暂估价
|  | 建筑结构工程 |  |  |  |  | 79542858.93
|  | 土石方工程 |  |  |  |  | 2247402.12
1 | 010101004001 | 挖基坑土方 | 1.综合考虑:土方类别、土质（含淤泥）、石方（不需机械破除或切割、挖土机可挖的）、干湿程度、挖土方式（人工或机械）、垂直运土高度、运输方式、场内运距、场内土方的转堆、清除空桩、将挖方材料运到可利用的地方及可能发生的翻挖、倒运、整修的费用、环保费用等费用等 2.包括:为完成土方挖运所做的错台开挖、斜坡开挖、预留工作面、地面清表、排障（如清除废旧基础、树根等）、基底钎探（不含文物保护）、以及可能发生的塌方、沉降、在支撑或支护下挖土、防排水措施及为方便土方挖运而修筑的临时道路等 3.其他:包括完成本项工程所需全部内容的相关费用，未尽事项详见图纸、招标文件、工程量清单计价说明、国家相关规范等 | m3 | 10890.22 | 7.32 | 79716.41
2 | 010103002011 | 余方弃置 | 1.土方类别:根据地勘资料综合考虑（包括自然土、湿土、泥浆、淤泥、流砂等） 2.弃土运距:40km 3.计价综合考虑土方消纳费、干湿比例、装卸方式、垂直运输、场外运输、场外道路等 4.适用性：需外运施工场地里的自然土、湿土、泥浆、淤泥、流砂等 5工作内容包括但不限于土方场外运输、排障、协调等 6.其他:未尽事项详见图纸、招标文件、工程量清单计价说明、国家相关规范等 | m3 | 10890.22 | 102.23 | 1113307.19
3 | 010103002012 | 余方弃置 | 1.土方类别：根据地勘资料综合考虑（包括自然土、湿土、泥浆、淤泥、流砂等） 2.弃土运距：每增减1km，叠加上限是80km，外运里程数超过80km需重新核价 3.计价综合考虑土方消纳费、干湿比例、装卸方式、垂直运输、场外运输、场外道路等 4.工作内容包括但不限于土方场外运输、排障、协调等 5.适用性：需外运施工场地里的自然土、湿土、泥浆、淤泥、流砂等 6.适用于运距在40km以内的场外运输 7.其他：未尽事项详见图纸、招标文件、工程量清单计价说明、国家相关规范等 | m3 | 1 | 2.5 | 2.5
4 | 010103001003 | 外购土回填 | 1.密实度要求:夯填 2.填方材料品种:外购砂质粘土 3.填方粒径要求:综合考虑 4.填方来源、运距:综合考虑 5.注意：按实结算，如不发生则不计算 6.未尽事项详见图纸、招标文件、工程量清单计价说明、国家相关规范等 | m3 | 13591.65 | 64.08 | 870952.93
5 | 010103001004 | 土石方回填（场内取土） | 1.密实度要求:夯填 2.填方来源:场内取土 3.填方粒径要求:综合考虑 4.场内运距:综合考虑 5.注意：按实结算，如不发生则不计算 6.未尽事项详见图纸、招标文件、工程量清单计价说明、国家相关规范等 | m3 | 11428.23 | 16.05 | 183423.09
|  | 砌筑工程 |  |  |  |  | 2019167.28
6 | 010402001001 | 100厚砌块墙 | 1.砌块品种、规格、强度等级:蒸压加气混凝土砌块 A3.5 2.墙体厚度:100厚 3.墙体类型:内墙 4.砂浆强度等级:综合考虑砌筑砂浆强度等级 5.计价包括砂浆制作、运输、砌砖、砖压顶砌筑、材料、材料运输、暗室施工增加费等相关费用考虑暗室增加费 6.综合考虑:墙体高度、勾缝、砌筑砂浆种类、配合比 7.当砌体材料发生变更时，只调整砌体材料的价差 8.其他:未尽事项详见图纸、招标文件、工程量清单计价说明、国家相关规范等 | m3 | 328.28 | 664.39 | 218105.95
7 | 010402001002 | 200厚砌块墙 | 1.砌块品种、规格、强度等级:蒸压加气混凝土砌块 A3.5 2.墙体厚度:200厚 4.砂浆强度等级:综合考虑砌筑砂浆强度等级 5.计价包括砂浆制作、运输、砌砖、砖压顶砌筑、材料、材料运输、暗室施工增加费等相关费用考虑暗室增加费 6.综合考虑:墙体高度、勾缝、砌筑砂浆种类、配合比 7.当砌体材料发生变更时，只调整砌体材料的价差 8.其他:未尽事项详见图纸、招标文件、工程量清单计价说明、国家相关规范等 | m3 | 1313.13 | 622.51 | 817436.56
8 | 010402001003 | 240厚砌块墙 | 1.砌块品种、规格、强度等级:蒸压加气混凝土砌块 A3.5 2.墙体类型:内墙 3.墙体厚度:240mm 4.砂浆强度等级综合考虑 5.综合考虑:墙体类型、高度、勾缝、砌筑砂浆种类、配合比 6.其他：含暗室增加费,未尽事项详见图纸 | m3 | 984.84 | 556.33 | 547896.04
9 | 010402001004 | 300厚砌块墙 | 1.砌块品种、规格、强度等级:蒸压加气混凝土砌块 2.墙体类型:内墙 3.墙体厚度:300mm 4.砂浆强度等级综合考虑 5.综合考虑:墙体类型、高度、勾缝、砌筑砂浆种类、配合比 6.其他：含暗室增加费,未尽事项详见图纸 | m3 | 656.56 | 550.83 | 361652.94
10 | 010401012001 | 台阶 | 1.零星砌砖名称、部位:台阶 2.砖品种、规格、强度等级:MU10蒸压灰砂砖 3.砂浆强度等级、配合比:Ms10 4.计价同时综合考虑墙体类型、厚度、高度、砖规格等 5.计价包括砂浆制作、运输、砌砖、砖压顶砌筑、材料、材料运输、超高增加费等相关费用 6.当砌体材料发生变更时，只调整砌体材料的价差 7.完成本清单项目所需的一切相关工作 8.其他：含暗室增加费,未尽事项详见图纸 | m2 | 1.13 | 201.64 | 227.85
11 | 010401014001 | 排水沟铁盖板 | 1.盖板规格型号:详设计图示 2.预埋铁件:综合考虑 3.其他：含暗室增加费,未尽事项详见图纸 | m | 47.37 | 145.08 | 6872.44
12 | 粤R2-5-1 | 集水井盖板 | 1.盖板规格型号:详设计图示 2.预埋铁件:综合考虑 3.其他：含暗室增加费,未尽事项详见图纸 | 块 | 123 | 461.9 | 56813.7
13 | 粤R2-5-1 | 防爆强弱电井盖板 | 1.盖板规格型号:详设计图示 2.预埋铁件:综合考虑 3.其他：含暗室增加费,未尽事项详见图纸 | 块 | 22 | 461.9 | 10161.8
|  | 现浇混凝土工程 |  |  |  |  | 29489203.30
14 | 010501001003 | 混凝土垫层 | 1.混凝土种类:商品混凝土 2.混凝土强度等级:C20 3.综合考虑:填充部位、配合比、混凝土拌和料要求、混凝土掺加剂等 4.计价包括：混凝土材料、外加剂材料、混凝土全部作业（制作、运输、浇筑、振捣、养护等相关费用）、泵送费，以及可能发生的预留孔洞、浇水泥浆、施工缝使用的橡胶止水带、或遇水膨胀止水条（不含设计图纸要求的止水带）等相关费用 5.其他:当砼强度等级发生变更时，仅调整砼价差。未尽事项详见图纸、招标文件、工程量清单计价说明、国家相关规范等 | m3 | 2292.64 | 527.53 | 1209436.38
15 | 010503001001 | 基础梁 | 1.混凝土种类:商品混凝土 2.混凝土强度等级:C35 P8 3.综合考虑:填充部位、配合比、混凝土拌和料要求、混凝土掺加剂等 4.计价包括：混凝土材料、外加剂材料、混凝土全部作业（制作、运输、浇筑、振捣、养护等相关费用）、泵送费，以及可能发生的预留孔洞、浇水泥浆、施工缝使用的橡胶止水带、或遇水膨胀止水条（不含设计图纸要求的止水带）等相关费用 5.其他:当砼强度等级发生变更时，仅调整砼价差。未尽事项详见图纸、招标文件、工程量清单计价说明、国家相关规范等 | m3 | 4803.08 | 557.1 | 2675795.87
16 | 010501005001 | 桩承台基础 | 1.混凝土种类：商品混凝土（泵送） 2.混凝土强度等级：C35混凝土，抗渗等级P8 3.综合考虑：基础形式（如桩承台、带形基础、独立基础、满堂基础、设备基础（含螺栓孔灌浆）、不与底板相连桩承台基础等）；混凝土计价综合考虑构件截面形式、尺寸、施工高度、混凝土拌和要求、骨料粒径及因施工工艺需要掺外加剂(不含抗裂纤维》，包括混凝士全部作业(制作、输、浇筑、振捣、养护、泵送增加费等》，以及可能发生的预留孔洞、凿毛、浇水泥浆.施工缝使用的橡胶止水带、或遇水膨胀止水条(不含设计图纸要求的止水带)、泵送增加费、墙柱与梁板不同强度等级变化处快易收口网等相关费用。 4.包括：混凝土全部作业（制作、运输、浇筑、振捣、养护、泵送增加费等），以及可能发生的预留孔洞、凿毛、浇水泥浆等相关费用。 5.其他：未尽事项详见图纸、招标文件、工程量清单计价说明、国家相关规范等 | m3 | 7983.31 | 561.27 | 4480792.4
17 | 010501004001 | 地下室底板 | 1.混凝土种类:商品混凝土 2.混凝土强度等级:C35，抗渗等级P8 3.综合考虑:构件截面形式、尺寸、施工高度、混凝土拌和要求、骨料粒径及因施工工艺需要掺外加剂、对拉止水螺栓 4.计价包括：混凝土材料、外加剂材料、混凝土全部作业（制作、运输、浇筑、振捣、养护等相关费用）、泵送费，以及可能发生的预留孔洞、浇水泥浆、施工缝使用的橡胶止水带、或遇水膨胀止水条（不含设计图纸要求的止水带）等相关费用 5.其他:当砼强度等级发生变更时，仅调整砼价差。未尽事项详见图纸、招标文件、工程量清单计价说明、国家相关规范等 | m3 | 13154.19 | 561.3 | 7383446.85
18 | 010504001002 | 地下室侧壁 | 1.混凝土种类:商品混凝土 2.混凝土强度等级:C35，抗渗等级P8 3.综合考虑:构件截面形式、尺寸、施工高度、混凝土拌和要求、骨料粒径及因施工工艺需要掺外加剂、对拉止水螺栓 4.计价包括：混凝土材料、外加剂材料、混凝土全部作业（制作、运输、浇筑、振捣、养护等相关费用）、泵送费，以及可能发生的预留孔洞、浇水泥浆、施工缝使用的橡胶止水带、或遇水膨胀止水条（不含设计图纸要求的止水带）等相关费用 5.其他:当砼强度等级发生变更时，仅调整砼价差。未尽事项详见图纸、招标文件、工程量清单计价说明、国家相关规范等 | m3 | 1950.49 | 604.26 | 1178603.09
19 | 010505001002 | 地下室防水区域顶板 | 1.混凝土种类:商品混凝土 2.混凝土强度等级:C35，抗渗等级P8 3.综合考虑:构件截面形式、尺寸、施工高度、混凝土拌和要求、骨料粒径及因施工工艺需要掺外加剂、对拉止水螺栓 4.计价包括：混凝土材料、外加剂材料、混凝土全部作业（制作、运输、浇筑、振捣、养护等相关费用）、泵送费，以及可能发生的预留孔洞、浇水泥浆、施工缝使用的橡胶止水带、或遇水膨胀止水条（不含设计图纸要求的止水带）等相关费用 5.其他:当砼强度等级发生变更时，仅调整砼价差。未尽事项详见图纸、招标文件、工程量清单计价说明、国家相关规范等 | m3 | 3685.17 | 576.38 | 2124058.28
20 | 010504001003 | 水池侧壁 | 1.混凝土种类:商品混凝土 2.混凝土强度等级:C30，抗渗等级P8 3.综合考虑:构件截面形式、尺寸、施工高度、混凝土拌和要求、骨料粒径及因施工工艺需要掺外加剂、对拉止水螺栓 4.计价包括：混凝土材料、外加剂材料、混凝土全部作业（制作、运输、浇筑、振捣、养护等相关费用）、泵送费，以及可能发生的预留孔洞、浇水泥浆、施工缝使用的橡胶止水带、或遇水膨胀止水条（不含设计图纸要求的止水带）等相关费用 5.其他:当砼强度等级发生变更时，仅调整砼价差。未尽事项详见图纸、招标文件、工程量清单计价说明、国家相关规范等 | m3 | 174.63 | 621.6 | 108550.01
21 | 010502001001 | 矩形柱 | 1.混凝土种类:商品混凝土 2.混凝土强度等级:C60 3.泵送高度:综合考虑 4.综合考虑:截面形式、类型、尺寸、施工高度、混凝土拌和要求、骨料粒径及因施工工艺需要掺外加剂、对拉止水螺栓 5.混凝土全部作业（制作、运输、浇筑、振捣、养护、泵送增加费等），以及可能发生的预留孔洞、凿毛、浇水泥浆、施工缝使用的橡胶止水带、或遇水膨胀止水条（不含设计图纸要求的止水带）、墙柱与梁板不同强度等级变化快易收口网等相关费用 6.其他:当砼强度等级发生变更时，仅调整砼价差。未尽事项详见图纸、招标文件、工程量清单计价说明、国家相关规范等 | m3 | 512 | 765.6 | 391987.2
22 | 010502001002 | 矩形柱 | 1.混凝土种类:商品混凝土 2.混凝土强度等级:C45 3.泵送高度:综合考虑 4.综合考虑:截面形式、类型、尺寸、施工高度、混凝土拌和要求、骨料粒径及因施工工艺需要掺外加剂、对拉止水螺栓 5.混凝土全部作业（制作、运输、浇筑、振捣、养护、泵送增加费等），以及可能发生的预留孔洞、凿毛、浇水泥浆、施工缝使用的橡胶止水带、或遇水膨胀止水条（不含设计图纸要求的止水带）、墙柱与梁板不同强度等级变化快易收口网等相关费用 6.其他:当砼强度等级发生变更时，仅调整砼价差。未尽事项详见图纸、招标文件、工程量清单计价说明、国家相关规范等 | m3 | 571.54 | 719.93 | 411468.79
23 | 010502001003 | 矩形柱 | 1.混凝土种类:商品混凝土 2.混凝土强度等级:C40 3.泵送高度:综合考虑 4.综合考虑:截面形式、类型、尺寸、施工高度、混凝土拌和要求、骨料粒径及因施工工艺需要掺外加剂、对拉止水螺栓 5.混凝土全部作业（制作、运输、浇筑、振捣、养护、泵送增加费等），以及可能发生的预留孔洞、凿毛、浇水泥浆、施工缝使用的橡胶止水带、或遇水膨胀止水条（不含设计图纸要求的止水带）、墙柱与梁板不同强度等级变化快易收口网等相关费用 6.其他:当砼强度等级发生变更时，仅调整砼价差。未尽事项详见图纸、招标文件、工程量清单计价说明、国家相关规范等 | m3 | 288.51 | 701.66 | 202435.93
24 | 010502002001 | 构造柱 | 1.混凝土种类:商品混凝土 2.混凝土强度等级:C25 3.综合考虑:构件截面形式、尺寸、施工高度、混凝土拌和要求、骨料粒径及因施工工艺需要掺外加剂、对拉止水螺栓 4.包括:混凝土全部作业（制作、运输、浇筑、振捣、养护等），以及可能发生的预留孔洞、凿毛、浇水泥浆、施工缝使用的橡胶止水带、或遇水膨胀止水条（不含设计图纸要求的止水带）等相关费用 5.其他:当砼强度等级发生变更时，仅调整砼价差。未尽事项详见图纸、招标文件、工程量清单计价说明、国家相关规范等 | m3 | 296.64 | 715.71 | 212308.21
25 | 010503004001 | 圈梁 | 1.混凝土种类:商品混凝土 2.混凝土强度等级:C25 3.综合考虑:构件截面形式、尺寸、施工高度、混凝土拌和要求、骨料粒径及因施工工艺需要掺外加剂、对拉止水螺栓 4.包括:混凝土全部作业（制作、运输、浇筑、振捣、养护等），以及可能发生的预留孔洞、凿毛、浇水泥浆、施工缝使用的橡胶止水带、或遇水膨胀止水条（不含设计图纸要求的止水带）等相关费用 5.其他:当砼强度等级发生变更时，仅调整砼价差。未尽事项详见图纸、招标文件、工程量清单计价说明、国家相关规范等 | m3 | 70.88 | 689.33 | 48859.71
26 | 010503005001 | 过梁 | 1.混凝土种类:商品混凝土 2.混凝土强度等级:C25 3.综合考虑:构件截面形式、尺寸、施工高度、混凝土拌和要求、骨料粒径及因施工工艺需要掺外加剂、对拉止水螺栓 4.包括:混凝土全部作业（制作、运输、浇筑、振捣、养护等），以及可能发生的预留孔洞、凿毛、浇水泥浆、施工缝使用的橡胶止水带、或遇水膨胀止水条（不含设计图纸要求的止水带）等相关费用 5.其他:当砼强度等级发生变更时，仅调整砼价差。未尽事项详见图纸、招标文件、工程量清单计价说明、国家相关规范等 | m3 | 29.26 | 718.12 | 21012.19
27 | 010504001004 | 直形墙 | 1.混凝土种类:商品混凝土 2.混凝土强度等级:C60 3.泵送高度:综合考虑 4.综合考虑:截面形式、类型、尺寸、施工高度、混凝土拌和要求、骨料粒径及因施工工艺需要掺外加剂、对拉止水螺栓 5.包括:混凝土全部作业（制作、运输、浇筑、振捣、养护、泵送增加费等），以及可能发生的预留孔洞、凿毛、浇水泥浆、施工缝使用的橡胶止水带、或遇水膨胀止水条（不含设计图纸要求的止水带）、墙柱与梁板不同强度等级变化快易收口网等相关费用 6.其他:当砼强度等级发生变更时，仅调整砼价差。未尽事项详见图纸、招标文件、工程量清单计价说明、国家相关规范等 | m3 | 1844.84 | 682.41 | 1258937.26
28 | 010504001005 | 直形墙 | 1.混凝土种类:商品混凝土 2.混凝土强度等级:C55 3.泵送高度:综合考虑 4.综合考虑:截面形式、类型、尺寸、施工高度、混凝土拌和要求、骨料粒径及因施工工艺需要掺外加剂、对拉止水螺栓 5.包括:混凝土全部作业（制作、运输、浇筑、振捣、养护、泵送增加费等），以及可能发生的预留孔洞、凿毛、浇水泥浆、施工缝使用的橡胶止水带、或遇水膨胀止水条（不含设计图纸要求的止水带）、墙柱与梁板不同强度等级变化快易收口网等相关费用 6.其他:当砼强度等级发生变更时，仅调整砼价差。未尽事项详见图纸、招标文件、工程量清单计价说明、国家相关规范等 | m3 | 507.94 | 637.05 | 323583.18
29 | 010504001006 | 直形墙 | 1.混凝土种类:商品混凝土 2.混凝土强度等级:C50 3.泵送高度:综合考虑 4.综合考虑:截面形式、类型、尺寸、施工高度、混凝土拌和要求、骨料粒径及因施工工艺需要掺外加剂、对拉止水螺栓 5.包括:混凝土全部作业（制作、运输、浇筑、振捣、养护、泵送增加费等），以及可能发生的预留孔洞、凿毛、浇水泥浆、施工缝使用的橡胶止水带、或遇水膨胀止水条（不含设计图纸要求的止水带）、墙柱与梁板不同强度等级变化快易收口网等相关费用 6.其他:当砼强度等级发生变更时，仅调整砼价差。未尽事项详见图纸、招标文件、工程量清单计价说明、国家相关规范等 | m3 | 507.94 | 618.87 | 314348.83
30 | 010504001007 | 直形墙 | 1.混凝土种类:商品混凝土 2.混凝土强度等级:C35 3.泵送高度:综合考虑 4.综合考虑:截面形式、类型、尺寸、施工高度、混凝土拌和要求、骨料粒径及因施工工艺需要掺外加剂、对拉止水螺栓 5.包括:混凝土全部作业（制作、运输、浇筑、振捣、养护、泵送增加费等），以及可能发生的预留孔洞、凿毛、浇水泥浆、施工缝使用的橡胶止水带、或遇水膨胀止水条（不含设计图纸要求的止水带）、墙柱与梁板不同强度等级变化快易收口网等相关费用 6.其他:当砼强度等级发生变更时，仅调整砼价差。未尽事项详见图纸、招标文件、工程量清单计价说明、国家相关规范等 | m3 | 884.68 | 600.2 | 530984.94
31 | 010505001003 | 有梁板、板加腋 | 1.混凝土种类:商品混凝土 2.混凝土强度等级:C35，抗渗等级P8 3.泵送高度:综合考虑 4.综合考虑:截面形式、类型、尺寸、施工高度、混凝土拌和要求、骨料粒径及因施工工艺需要掺外加剂、对拉止水螺栓 5.包括:混凝土全部作业（制作、运输、浇筑、振捣、养护、泵送增加费等），以及可能发生的预留孔洞、凿毛、浇水泥浆、施工缝使用的橡胶止水带、或遇水膨胀止水条（不含设计图纸要求的止水带）、墙柱与梁板不同强度等级变化快易收口网等相关费用 6.其他:当砼强度等级发生变更时，仅调整砼价差。未尽事项详见图纸、招标文件、工程量清单计价说明、国家相关规范等 | m3 | 3793.21 | 576.38 | 2186330.38
32 | 010505001004 | 有梁板、板加腋 | 1.混凝土种类:商品混凝土 2.混凝土强度等级:C35 3.泵送高度:综合考虑 4.综合考虑:截面形式、类型、尺寸、施工高度、混凝土拌和要求、骨料粒径及因施工工艺需要掺外加剂、对拉止水螺栓 5.包括:混凝土全部作业（制作、运输、浇筑、振捣、养护、泵送增加费等），以及可能发生的预留孔洞、凿毛、浇水泥浆、施工缝使用的橡胶止水带、或遇水膨胀止水条（不含设计图纸要求的止水带）、墙柱与梁板不同强度等级变化快易收口网等相关费用 6.其他:当砼强度等级发生变更时，仅调整砼价差。未尽事项详见图纸、招标文件、工程量清单计价说明、国家相关规范等 | m3 | 4313.71 | 563.18 | 2429395.2
33 | 010505002001 | 无梁板 | 1.混凝土种类:商品混凝土 2.混凝土强度等级:C35，抗渗等级P8 3.泵送高度:综合考虑 4.综合考虑:截面形式、类型、尺寸、施工高度、混凝土拌和要求、骨料粒径及因施工工艺需要掺外加剂、对拉止水螺栓 5.包括:混凝土全部作业（制作、运输、浇筑、振捣、养护、泵送增加费等），以及可能发生的预留孔洞、凿毛、浇水泥浆、施工缝使用的橡胶止水带、或遇水膨胀止水条（不含设计图纸要求的止水带）、墙柱与梁板不同强度等级变化快易收口网等相关费用 6.其他:当砼强度等级发生变更时，仅调整砼价差。未尽事项详见图纸、招标文件、工程量清单计价说明、国家相关规范等 | m3 | 421.47 | 576.38 | 242926.88
34 | 010505002002 | 无梁板 | 1.混凝土种类:商品混凝土 2.混凝土强度等级:C35 3.泵送高度:综合考虑 4.综合考虑:截面形式、类型、尺寸、施工高度、混凝土拌和要求、骨料粒径及因施工工艺需要掺外加剂、对拉止水螺栓 5.包括:混凝土全部作业（制作、运输、浇筑、振捣、养护、泵送增加费等），以及可能发生的预留孔洞、凿毛、浇水泥浆、施工缝使用的橡胶止水带、或遇水膨胀止水条（不含设计图纸要求的止水带）、墙柱与梁板不同强度等级变化快易收口网等相关费用 6.其他:当砼强度等级发生变更时，仅调整砼价差。未尽事项详见图纸、招标文件、工程量清单计价说明、国家相关规范等 | m3 | 479.3 | 563.18 | 269932.17
35 | 010506001001 | 直形楼梯 | 1.混凝土种类:商品混凝土 2.混凝土强度等级:C35 3.综合考虑:板类型，构件截面形式、尺寸、施工高度、混凝土拌和要求、骨料粒径及因施工工艺需要掺外加剂 4.包括:混凝土全部作业（制作、运输、浇筑、振捣、养护、泵送增加费等），以及可能发生的预留孔洞、凿毛、浇水泥浆、施工缝使用的橡胶止水带、或遇水膨胀止水条（不含设计图纸要求的止水带）等相关费用 5.当混凝土强度等级发生变更时，只调整混凝土材料的价差。其他:未尽事项详见图纸、招标文件、工程量清单计价说明、国家相关规范等 | m3 | 86.15 | 627.11 | 54025.53
36 | 010508001001 | 梁后浇带 | 1.混凝土种类:商品混凝土 2.混凝土强度等级:C40 含膨胀剂 3.综合考虑:止水带或膨胀止水条，柔性防水层，构件截面形式、尺寸、施工高度、混凝土拌和要求、骨料粒径及因施工工艺需要掺外加剂、对拉止水螺栓 4.包括:混凝土全部作业（制作、运输、浇筑、振捣、养护、泵送增加费等），以及可能发生的预留孔洞、凿毛、浇水泥浆、施工缝使用的橡胶止水带、或遇水膨胀止水条（不含设计图纸要求的止水带）等相关费用 5.其他:当砼强度等级发生变更时，仅调整砼价差。未尽事项详见图纸、招标文件、工程量清单计价说明、国家相关规范等 | m3 | 189.36 | 731.14 | 138448.67
37 | 010508001002 | 板后浇带 | 1.混凝土种类:商品混凝土 2.混凝土强度等级:C40 含膨胀剂 3.综合考虑:止水带或膨胀止水条，柔性防水层，构件截面形式、尺寸、施工高度、混凝土拌和要求、骨料粒径及因施工工艺需要掺外加剂、对拉止水螺栓 4.包括:混凝土全部作业（制作、运输、浇筑、振捣、养护、泵送增加费等），以及可能发生的预留孔洞、凿毛、浇水泥浆、施工缝使用的橡胶止水带、或遇水膨胀止水条（不含设计图纸要求的止水带）等相关费用 5.其他:当砼强度等级发生变更时，仅调整砼价差。未尽事项详见图纸、招标文件、工程量清单计价说明、国家相关规范等 | m3 | 420.98 | 717.09 | 301880.55
38 | 010508001003 | 板后浇带 | 1.混凝土种类:商品混凝土 2.混凝土强度等级:C40，抗渗等级P8，含膨胀剂 3.综合考虑:止水带或膨胀止水条，柔性防水层，构件截面形式、尺寸、施工高度、混凝土拌和要求、骨料粒径及因施工工艺需要掺外加剂、对拉止水螺栓 4.包括:混凝土全部作业（制作、运输、浇筑、振捣、养护、泵送增加费等），以及可能发生的预留孔洞、凿毛、浇水泥浆、施工缝使用的橡胶止水带、或遇水膨胀止水条（不含设计图纸要求的止水带）等相关费用 5.其他:当砼强度等级发生变更时，仅调整砼价差。未尽事项详见图纸、招标文件、工程量清单计价说明、国家相关规范等 | m3 | 719.24 | 672.26 | 483516.28
39 | 010508001004 | 直形墙后浇带 | 1.混凝土种类:商品混凝土 2.混凝土强度等级:C40，抗渗等级P8，含膨胀剂 3.综合考虑:止水带或膨胀止水条，柔性防水层，构件截面形式、尺寸、施工高度、混凝土拌和要求、骨料粒径及因施工工艺需要掺外加剂、对拉止水螺栓 4.包括:混凝土全部作业（制作、运输、浇筑、振捣、养护、泵送增加费等），以及可能发生的预留孔洞、凿毛、浇水泥浆、施工缝使用的橡胶止水带、或遇水膨胀止水条（不含设计图纸要求的止水带）等相关费用 5.其他:当砼强度等级发生变更时，仅调整砼价差。未尽事项详见图纸、招标文件、工程量清单计价说明、国家相关规范等 | m3 | 77.95 | 761.08 | 59326.19
40 | 010507007002 | 反坎 | 1.部位：反坎 2.混凝土种类：商品混凝土 3.混凝土强度等级：C20细石混凝土 4.综合考虑：构件截面形式、尺寸、施工高度、混凝土拌和要求、骨料粒径及因施工工艺需要掺外加剂 5.包括：包括：混凝土全部作业（制作、运输、浇筑、振捣、养护、泵送增加费等），混凝土计价综合考虑构件截面形式、尺寸、施工高度、混凝土拌和要求、骨料粒径及因施工工艺需要掺外加剂(不含抗裂纤维》，包括混凝士全部作业(制作、输、浇筑、振捣、养护、泵送增加费等》，以及可能发生的预留孔洞、凿毛、浇水泥浆.施工缝使用的橡胶止水带、或遇水膨胀止水条(不含设计图纸要求的止水带)、泵送增加费、墙柱与梁板不同强度等级变化处快易收口网等相关费用。 6.其他：当砼强度等级发生变更时，仅调整砼价差。未尽事项详见图纸、招标文件、工程量清单计价说明、国家相关规范等 | m3 | 63.07 | 576.48 | 36358.59
41 | 010501006001 | 设备基础 | 1.混凝土强度等级:C25，商品混凝土 2.计价综合考虑：基础形式、截面形式、规格尺寸、混凝土拌和要求、泵送、骨料粒径及普通外加剂等 3.计价包括：混凝土材料、外加剂材料、混凝土全部作业（制作、运输、浇筑、振捣、养护等相关费用）、泵送费，以及可能发生的预留孔洞、浇水泥浆、施工缝使用的橡胶止水带、或遇水膨胀止水条（不含设计图纸要求的止水带）、暗室施工增加费等相关费用 4.当混凝土强度等级发生变更时，只调整混凝土材料的价差 5.完成本清单项目所需的一切相关工作 | m3 | 31.54 | 519.21 | 16375.88
42 | 010507001002 | 坡道回填 | 1.混凝土种类：商品混凝土（泵送） 2.混凝土强度等级：C20混凝土 3.综合考虑：构件截面形式、尺寸、施工高度、混凝土拌和要求、骨料粒径及因施工工艺需要掺外加剂 4.包括：包括：混凝土全部作业（制作、运输、浇筑、振捣、养护、泵送增加费等），混凝土计价综合考虑构件截面形式、尺寸、施工高度、混凝土拌和要求、骨料粒径及因施工工艺需要掺外加剂(不含抗裂纤维》，包括混凝士全部作业(制作、输、浇筑、振捣、养护、泵送增加费等》，以及可能发生的预留孔洞、凿毛、浇水泥浆.施工缝使用的橡胶止水带、或遇水膨胀止水条(不含设计图纸要求的止水带)、泵送增加费、墙柱与梁板不同强度等级变化处快易收口网等相关费用。 5.其他：当砼强度等级发生变更时，仅调整砼价差。未尽事项详见图纸、招标文件、工程量清单计价说明、国家相关规范等 | m3 | 187.9 | 557.4 | 104735.46
43 | 010507007003 | 管井封堵 | 1.混凝土强度等级:C20细石混凝土 2.综合考虑:截面形式、类型、尺寸、施工高度、混凝土拌和要求、骨料粒径及因施工工艺需要掺外加剂，综合考虑泵送增加费、膨胀混凝土费用 3.其他：当砼强度等级发生变更时，仅调整砼价差。未尽事项详见图纸、招标文件、工程量清单计价说明、国家相关规范等 | m3 | 218.27 | 1041.44 | 227315.11
44 | 010507001003 | 陶粒混凝土回填 | 1.混凝土种类：商品混凝土 2.混凝土强度等级：LC15陶粒混凝土 3.综合考虑：构件截面形式、尺寸、施工高度、混凝土拌和要求、骨料粒径及因施工工艺需要掺外加剂 4.包括：包括：混凝土全部作业（制作、运输、浇筑、振捣、养护、泵送增加费等），混凝土计价综合考虑构件截面形式、尺寸、施工高度、混凝土拌和要求、骨料粒径及因施工工艺需要掺外加剂(不含抗裂纤维》，包括混凝士全部作业(制作、输、浇筑、振捣、养护、泵送增加费等》，以及可能发生的预留孔洞、凿毛、浇水泥浆.施工缝使用的橡胶止水带、或遇水膨胀止水条(不含设计图纸要求的止水带)、泵送增加费、墙柱与梁板不同强度等级变化处快易收口网等相关费用。 5.其他：当砼强度等级发生变更时，仅调整砼价差。未尽事项详见图纸、招标文件、工程量清单计价说明、国家相关规范等 | m2 | 112.74 | 550.18 | 62027.29
|  | 钢筋工程 |  |  |  |  | 27945619.67
45 | 010515001005 | 现浇构件钢筋 | 1.钢筋种类、规格:I级钢筋，现浇构件钢 圆钢 φ10以内 2.综合考虑:综合考虑:砼浇筑方式、钢筋规格、连接方式、安装部位等，包括钢筋制作、运输、损耗、绑扎、安装、焊接、电渣压力焊、钢筋机械连接等接头（综合接头形式）、马凳钢筋、浇捣混凝土时钢筋维护等，可能发生的倒运、存放、吊装、连接等，以及现浇构件中固定位置的支撑钢筋、双层钢筋用的隔铁、预制构件的吊钩及因钢筋加工综合开料和钢筋出厂实尺长度所引起钢筋非设计接驳或搭接长度等相关费用 3.其他：未尽事项详见图纸 | t | 3.056 | 4652.36 | 14217.61
46 | 010515001006 | 现浇构件钢筋 | 1.钢筋种类、规格:III级钢筋,现浇构件带肋钢筋 φ10以内 2.综合考虑:综合考虑:砼浇筑方式、钢筋规格、连接方式、安装部位等，包括钢筋制作、运输、损耗、绑扎、安装、焊接、电渣压力焊、钢筋机械连接等接头（综合接头形式）、马凳钢筋、浇捣混凝土时钢筋维护等，可能发生的倒运、存放、吊装、连接等，以及现浇构件中固定位置的支撑钢筋、双层钢筋用的隔铁、预制构件的吊钩及因钢筋加工综合开料和钢筋出厂实尺长度所引起钢筋非设计接驳或搭接长度等相关费用 3.其他：未尽事项详见图纸 | t | 238.61 | 4537.06 | 1082587.89
47 | 010515001007 | 现浇构件钢筋 | 1.钢筋种类、规格:III级钢筋,现浇构件带肋钢筋 φ25以内 2.综合考虑:综合考虑:砼浇筑方式、钢筋规格、连接方式、安装部位等，包括钢筋制作、运输、损耗、绑扎、安装、焊接、电渣压力焊、钢筋机械连接等接头（综合接头形式）、马凳钢筋、浇捣混凝土时钢筋维护等，可能发生的倒运、存放、吊装、连接等，以及现浇构件中固定位置的支撑钢筋、双层钢筋用的隔铁、预制构件的吊钩及因钢筋加工综合开料和钢筋出厂实尺长度所引起钢筋非设计接驳或搭接长度等相关费用 3.其他：未尽事项详见图纸 | t | 238.61 | 4156.35 | 991746.67
48 | 010515001008 | 现浇构件钢筋 | 1.钢筋种类、规格:III级钢筋,现浇构件带肋钢筋 φ25以外 2.综合考虑:砼浇筑方式、钢筋规格、连接方式、安装部位等，包括钢筋制作、运输、损耗、绑扎、安装、焊接、电渣压力焊、钢筋机械连接等接头（综合接头形式）、马凳钢筋、浇捣混凝土时钢筋维护等，可能发生的倒运、存放、吊装、连接等，以及现浇构件中固定位置的支撑钢筋、双层钢筋用的隔铁、预制构件的吊钩及因钢筋加工综合开料和钢筋出厂实尺长度所引起钢筋非设计接驳或搭接长度等相关费用 3.其他：未尽事项详见图纸 | t | 16.254 | 4165.85 | 67711.73
49 | 010515001009 | 现浇构件钢筋 | 1.钢筋种类、规格:III级钢筋带E,现浇构件带肋钢筋 φ10以内 2.综合考虑:综合考虑:砼浇筑方式、钢筋规格、连接方式、安装部位等，包括钢筋制作、运输、损耗、绑扎、安装、焊接、电渣压力焊、钢筋机械连接等接头（综合接头形式）、马凳钢筋、浇捣混凝土时钢筋维护等，可能发生的倒运、存放、吊装、连接等，以及现浇构件中固定位置的支撑钢筋、双层钢筋用的隔铁、预制构件的吊钩及因钢筋加工综合开料和钢筋出厂实尺长度所引起钢筋非设计接驳或搭接长度等相关费用 3.其他：未尽事项详见图纸 | t | 327.682 | 4562.56 | 1495068.79
50 | 010515001010 | 现浇构件钢筋 | 1.钢筋种类、规格:III级钢筋带E,现浇构件带肋钢筋 φ25以内 2.综合考虑:综合考虑:砼浇筑方式、钢筋规格、连接方式、安装部位等，包括钢筋制作、运输、损耗、绑扎、安装、焊接、电渣压力焊、钢筋机械连接等接头（综合接头形式）、马凳钢筋、浇捣混凝土时钢筋维护等，可能发生的倒运、存放、吊装、连接等，以及现浇构件中固定位置的支撑钢筋、双层钢筋用的隔铁、预制构件的吊钩及因钢筋加工综合开料和钢筋出厂实尺长度所引起钢筋非设计接驳或搭接长度等相关费用 3.其他：未尽事项详见图纸 | t | 1229.457 | 4282.43 | 5265063.54
51 | 010515001011 | 现浇构件钢筋 | 1.钢筋种类、规格:III级钢筋带E,现浇构件带肋钢筋 φ25以外 2.综合考虑:综合考虑:砼浇筑方式、钢筋规格、连接方式、安装部位等，包括钢筋制作、运输、损耗、绑扎、安装、焊接、电渣压力焊、钢筋机械连接等接头（综合接头形式）、马凳钢筋、浇捣混凝土时钢筋维护等，可能发生的倒运、存放、吊装、连接等，以及现浇构件中固定位置的支撑钢筋、双层钢筋用的隔铁、预制构件的吊钩及因钢筋加工综合开料和钢筋出厂实尺长度所引起钢筋非设计接驳或搭接长度等相关费用 3.其他：未尽事项详见图纸 | t | 82.116 | 4263.22 | 350078.57
52 | 010515001012 | 现浇构件钢筋 | 1.钢筋种类、规格:I级钢筋，现浇构件箍筋 圆钢 φ10以内 2.综合考虑:综合考虑:砼浇筑方式、钢筋规格、连接方式、安装部位等，包括钢筋制作、运输、损耗、绑扎、安装、焊接、电渣压力焊、钢筋机械连接等接头（综合接头形式）、马凳钢筋、浇捣混凝土时钢筋维护等，可能发生的倒运、存放、吊装、连接等，以及现浇构件中固定位置的支撑钢筋、双层钢筋用的隔铁、预制构件的吊钩及因钢筋加工综合开料和钢筋出厂实尺长度所引起钢筋非设计接驳或搭接长度等相关费用 3.其他：未尽事项详见图纸 | t | 746.387 | 5555.31 | 4146411.16
53 | 010515001013 | 现浇构件钢筋 | 1.钢筋种类、规格:I级钢筋，现浇构件箍筋 圆钢 φ10以外 2.综合考虑:综合考虑:砼浇筑方式、钢筋规格、连接方式、安装部位等，包括钢筋制作、运输、损耗、绑扎、安装、焊接、电渣压力焊、钢筋机械连接等接头（综合接头形式）、马凳钢筋、浇捣混凝土时钢筋维护等，可能发生的倒运、存放、吊装、连接等，以及现浇构件中固定位置的支撑钢筋、双层钢筋用的隔铁、预制构件的吊钩及因钢筋加工综合开料和钢筋出厂实尺长度所引起钢筋非设计接驳或搭接长度等相关费用 3.其他：未尽事项详见图纸 | t | 2631.208 | 4543.07 | 11953762.13
54 | 010515001014 | 现浇构件钢筋 | 1.钢筋种类、规格:III级箍筋，现浇构件箍筋 带肋钢筋(HRB400内) φ10以内 2.综合考虑:综合考虑:砼浇筑方式、钢筋规格、连接方式、安装部位等，包括钢筋制作、运输、损耗、绑扎、安装、焊接、电渣压力焊、钢筋机械连接等接头（综合接头形式）、马凳钢筋、浇捣混凝土时钢筋维护等，可能发生的倒运、存放、吊装、连接等，以及现浇构件中固定位置的支撑钢筋、双层钢筋用的隔铁、预制构件的吊钩及因钢筋加工综合开料和钢筋出厂实尺长度所引起钢筋非设计接驳或搭接长度等相关费用 3.其他：未尽事项详见图纸 | t | 434.959 | 5874.27 | 2555066.6
55 | 010516002001 | 预埋铁件 | 1.铁件尺寸：设计图示 2.综合考虑：钢材类型、规格及制安、运输、刷防护材料、油漆等一切完成该工程项目所需所有施工工序的主要、次要等一切工作内容的相关费用 3.其他：未尽事项详见图纸、招标文件、工程量清单计价说明、国家相关规范等 | t | 2.067 | 11565.06 | 23904.98
|  | 金属结构工程 |  |  |  |  | 149672.96
56 | 010606008001 | 钢梯 | 1.材料：钢爬梯 2.计价综合考虑：钢材品种、规格、厚度、单构件质量、连接方式、跨度、安装高度、螺栓种类、探伤要求、场内外运距等 3.计价包括：材料费用、材料运输、除锈、油漆、加工制作、运输、拼接、安装、探伤、拆除、钢材回收等相关费用。连接件、焊条、铆钉、螺栓（不含预埋螺栓、高强螺栓）、暗室施工增加费等所有辅助材料计入综合单价内 4.完成本清单项目所需的一切相关工作 | t | 5.242 | 7998.47 | 41927.98
57 | 010607005001 | 砌块墙钢丝网加固 | 1.材料：镀锌电焊钢丝网 2.综合考虑：计价综合考虑品种、材质、规格、厚度、安装部位 3.包括:剪钢（铁）网、安装、固定、安膨胀螺栓、钉水泥钉、运输、施工高度等一切相关费用 4.其他：未尽事项详见图纸、招标文件、工程量清单计价说明、国家相关规范等 | m2 | 2350.95 | 19.91 | 46807.41
58 | 010607005002 | 耐碱玻纤布 | 1.材料品种、规格:耐碱玻纤网格布 2.其他:未尽事项详见图纸、招标文件、工程量清单计价说明、国家相关规范等 | m2 | 872.48 | 38.75 | 33808.6
59 | 010607005003 | 防鼠钢丝网 | 1.材料品种、规格:不锈钢防鼠防虫网 2.综合考虑:品种、材质、规格、厚度 3.包括:剪钢（铁）网、安装、运输等一切相关费用 4.其他:未尽事项详见图纸 | m2 | 485.66 | 55.86 | 27128.97
|  | 门窗工程 |  |  |  |  | 2066889.18
60 | 010802003001 | 甲级钢质防火门（双扇） | 1.门种类：甲级防火门 2.门框、扇材质:材料选型、厚度需符合国家和设计标准 3.综合考虑:防火门制作、亮子、玻璃、视窗、门锁、拉手、磁吸、闭门器、地弹簧、顺位器、特殊五金、各种小五金配件、贴脸、盖口条、披水条、油漆、刷防腐油、塞口、填缝、运输等相关费用 4.包括:框扇、玻璃、运输、安装、打胶、五金配件、周边塞缝防腐、防雷处理等相关费用 5.其他:未尽事项详见图纸、招标文件、工程量清单计价说明、国家相关规范等 | m2 | 137.35 | 1023.38 | 140561.24
61 | 010802003002 | 甲级钢质防火门（单扇） | 1.门种类：甲级防火门 2.门框、扇材质:材料选型、厚度需符合国家和设计标准 3.综合考虑:防火门制作、亮子、玻璃、视窗、门锁、拉手、磁吸、闭门器、地弹簧、顺位器、特殊五金、各种小五金配件、贴脸、盖口条、披水条、油漆、刷防腐油、塞口、填缝、运输等相关费用 4.包括:框扇、玻璃、运输、安装、打胶、五金配件、周边塞缝防腐、防雷处理等相关费用 5.其他:未尽事项详见图纸、招标文件、工程量清单计价说明、国家相关规范等 | m2 | 494.94 | 596.68 | 295320.8
62 | 010802003003 | 乙级钢质防火门（单扇） | 1.门种类：乙级防火门 2.门框、扇材质:材料选型、厚度需符合国家和设计标准 3.综合考虑:防火门制作、亮子、玻璃、视窗、门锁、拉手、磁吸、闭门器、地弹簧、顺位器、特殊五金、各种小五金配件、贴脸、盖口条、披水条、油漆、刷防腐油、塞口、填缝、运输等相关费用 4.包括:框扇、玻璃、运输、安装、打胶、五金配件、周边塞缝防腐、防雷处理等相关费用 5.其他:未尽事项详见图纸、招标文件、工程量清单计价说明、国家相关规范等 | m2 | 9.47 | 1292.05 | 12235.71
63 | 010802003004 | 乙级钢质防火门（双扇） | 1.门种类：乙级防火门 2.门框、扇材质:材料选型、厚度需符合国家和设计标准 3.综合考虑:防火门制作、亮子、玻璃、视窗、门锁、拉手、磁吸、闭门器、地弹簧、顺位器、特殊五金、各种小五金配件、贴脸、盖口条、披水条、油漆、刷防腐油、塞口、填缝、运输等相关费用 4.包括:框扇、玻璃、运输、安装、打胶、五金配件、周边塞缝防腐、防雷处理等相关费用 5.其他:未尽事项详见图纸、招标文件、工程量清单计价说明、国家相关规范等 | m2 | 78.95 | 550.76 | 43482.5
64 | 010802003005 | 丙级钢质防火门 | 1.门代号及洞口尺寸:丙级钢质防火门 2.门框、扇材质:材料选型、厚度需符合国家和设计标准 3.综合考虑:防火门制作、亮子、玻璃、视窗、门锁、拉手、磁吸、闭门器、地弹簧、顺位器、特殊五金、各种小五金配件、贴脸、盖口条、披水条、油漆、刷防腐油、塞口、填缝、运输等相关费用 4.包括:框扇、玻璃、运输、安装、打胶、五金配件、周边塞缝防腐、防雷处理等相关费用 5.其他:未尽事项详见图纸、招标文件、工程量清单计价说明、国家相关规范等 | m2 | 66.32 | 659.79 | 43757.27
65 | 010803002001 | 防火卷帘(闸)门 | 1.材质：防火卷帘 2.启动装置品种、规格：含卷帘、电动装置、设备控制箱及其他五金配件等 3.综合考虑亮子、玻璃安装、门锁、拉手、磁吸、闭门器、地弹簧等各种五金配件（不含高档配件），油漆、防腐油、塞口、填缝等 4.包括防火卷帘、各种五金配件，安装、油漆、刷防腐油、塞口、填缝、防雷、材料运输、暗室施工增加费等相关费用 4.其他:未尽事项详见图纸、招标文件、工程量清单计价说明、国家相关规范等 | m2 | 2016.32 | 744.31 | 1500767.14
66 | 010807003001 | 铝合金百叶窗 | 1.框、扇材质:铝合金百叶，材料选型、厚度需符合国家和设计标准 2.综合考虑亮子、玻璃安装、执手、等各种五金配件，油漆、防腐油、塞口、填缝等 3.包括制作、安装、各种五金配件、油漆、刷防腐油、塞口、填缝、防雷、材料运输、暗室施工增加费等相关费用 4.其他:未尽事项详见图纸、招标文件、工程量清单计价说明、国家相关规范等 | m2 | 66.32 | 463.88 | 30764.52
|  | 防水工程 |  |  |  |  | 14968486.52
|  | 地下室底板防水 |  |  |  |  | 6525831.83
67 | 010904001001 | U-4地下室底板防水 | 1、部位：地下室底板 2、卷材品种、规格、厚度： 第一道防水：1.5厚自粘聚合物改性沥青防水卷材 第二道防水1.2厚预铺反粘防水卷材(P类高密度聚乙烯膜) 3、100厚C15素混凝土垫层,表面抹平; 4、综合考虑：搭接以及附加层、加强层的增加等相关费用 5、包括：材料费用、材料运输、基层处理、刷底油、铺防水卷材、接缝、阴阳角 6、其他：未尽事项详见图纸、招标文件、工程量清单计价说明、国家相关规范等 | m2 | 16304.73 | 183.81 | 2996972.42
68 | 010904001002 | U-4地下室底板防水 | 1.50厚C20细石混凝保护层 2.0.4厚聚乙烯膜隔离层 3.第二道防水:2厚预铺反粘防水卷材(P类高密度聚乙烯膜) 4.第一道防水:2厚自粘聚合物改性沥青防水卷材 4、综合考虑：搭接以及附加层、加强层的增加等相关费用 5、包括：材料费用、材料运输、基层处理、刷底油、铺防水卷材、接缝、阴阳角 6、其他：未尽事项详见图纸、招标文件、工程量清单计价说明、国家相关规范等 | m2 | 16304.73 | 180.52 | 2943329.86
69 | 010904001003 | L-10车库底板 | 1、部位：车库底板 2、卷材品种、规格、厚度：1.2厚预铺式高分子自粘胶膜防水卷材(非沥青基),空铺反贴; 3、综合考虑：搭接以及附加层、加强层的增加等相关费用 4、包括：材料费用、材料运输、基层处理、刷底油、铺防水卷材、接缝、阴阳角 5、其他：未尽事项详见图纸、招标文件、工程量清单计价说明、国家相关规范等 | m2 | 208.39 | 77.92 | 16237.75
70 | 011201001001 | 承台底板 | 1、50厚C20细石混凝土保护层(每6000×6000设缝,缝宽20,沥青密封膏灌缝) 2、综合考虑：填充部位、配合比、混凝土拌和料要求、混凝土掺加剂等 3、包括：基层清理、混凝土制作、运输、浇筑、振捣、养护、嵌缝材料等相关费用 4、其他：未尽事项详见图纸、招标文件、工程量清单计价说明、国家相关规范等 | m2 | 915.31 | 43.19 | 39532.24
71 | 011201001002 | 承台侧壁 | 承台侧壁抹灰做法 1.保护层：20厚1:2.5水泥砂浆 2.刷专用界面剂 3.综合考虑：平、立面，砂浆种类、厚度、配合比 4.包括：包括清理基层、砂浆制作、运输、刷水泥浆、抹平压实、在洞内、地下室内、库内或暗室内进行施工等相关费用 5.其他：未尽事项详见图纸、招标文件、工程量清单计价说明、国家相关规范等 | m2 | 654.39 | 44.57 | 29166.16
72 | 010904003001 | 水泥砂浆找平层 | 1.厚度、砂浆配合比:20厚DS-M15水泥砂浆找平层 2.综合考虑:平、立面，砂浆种类、厚度、配合比 3.包括:清理基层、砂浆制作、运输、刷水泥浆、抹平压实等相关费用 4.其他:未尽事项详见图纸、招标文件、工程量清单计价说明、国家相关规范等 | m2 | 368.72 | 22.9 | 8443.69
73 | 010904002001 | 涂膜防水 | 1.防水膜品种:2.0厚聚合物水泥防水涂料（II型） 2.综合考虑:涂膜遍数 3.包括:材料费用、材料运输、基层处理、刷基层处理剂、涂刷防水膜、搭接、上翻以及附加层、加强层的增加等相关费用 4.其他:未尽事项详见图纸、招标文件、工程量清单计价说明、国家相关规范等 | m2 | 2290.46 | 45.84 | 104994.69
74 | 010904002002 | 涂膜防水 | 1.防水膜品种:1.5厚聚合物水泥防水涂料(I型) 2.综合考虑:涂膜遍数 3.包括:材料费用、材料运输、基层处理、刷基层处理剂、涂刷防水膜、搭接、上翻以及附加层、加强层的增加等相关费用 4.其他:未尽事项详见图纸、招标文件、工程量清单计价说明、国家相关规范等 | m2 | 1340.23 | 35.05 | 46975.06
75 | 010904002003 | 涂膜防水 | 1.防水膜品种:1.5厚聚合物水泥防水涂料(II型) 2.综合考虑:涂膜遍数 3.包括:材料费用、材料运输、基层处理、刷基层处理剂、涂刷防水膜、搭接、上翻以及附加层、加强层的增加等相关费用 4.其他:未尽事项详见图纸、招标文件、工程量清单计价说明、国家相关规范等 | m2 | 1340.23 | 35.05 | 46975.06
76 | 010904002004 | 桩头防水 | 1.桩头防水桩径800内 2.卷材品种、规格:水泥基渗透结晶防水涂料 3.防水膜品种、厚度:聚合物水泥防水砂浆 4.包括：基层清理、抹防水砂浆、刷基层处理剂、涂防水涂料、防水涂料加强层、安装止水条、材料费用、材料运输、刷底油、接缝、阴阳角等 5.其他：未尽事项详见图纸、招标文件、工程量清单计价说明、国家相关规范等 | 个 | 843 | 162.11 | 136658.73
77 | 010904002005 | 桩头防水 | 1.桩头防水桩径800外 2.卷材品种、规格:水泥基渗透结晶防水涂料 3.防水膜品种、厚度:聚合物水泥防水砂浆 4.包括：基层清理、抹防水砂浆、刷基层处理剂、涂防水涂料、防水涂料加强层、安装止水条、材料费用、材料运输、刷底油、接缝、阴阳角等 5.其他：未尽事项详见图纸、招标文件、工程量清单计价说明、国家相关规范等 | 个 | 737 | 212.41 | 156546.17
|  | 地下室侧壁防水 |  |  |  |  | 1060227.27
78 | 010903001001 | U-1地下室侧壁 | 1、部位：地下室侧壁（外表面） 2、卷材品种、规格、厚度： 第一道防水：2.0厚（高粘抗滑）水性橡胶沥青防水涂料 第二道防水：1.5厚自粘聚合物改性沥青防水卷材 3、刷专用界面剂 4、综合考虑：搭接以及上返高度、附加层、加强层的增加等相关费用 5、包括：材料费用、材料运输、基层处理、刷底油、铺防水卷材、接缝、阴阳角 6、其他：未尽事项详见图纸、招标文件、工程量清单计价说明、国家相关规范等 | m2 | 6259.76 | 113.11 | 708041.45
79 | 010903004001 | 钢板止水带 | 1、止水带材料种类:300mm宽，3厚止水钢板 2、部位：地下室混凝土底板、外墙施工缝、后浇带等 3.除锈、防锈：综合考虑 4.包括安装、固定、焊接、运输、场内运输等等一切完成本清单项目所需的一切相关工作 5.其他：未尽事项详见图纸、招标文件、工程量清单计价说明、国家相关规范等 | m | 5327.27 | 66.11 | 352185.82
|  | 地下室顶板防水 |  |  |  |  | 6996143.53
80 | 010902003001 | U-2地下室覆土顶板一(有覆土无保温层)-过滤层 | 1.土工布满铺过滤层(200g/㎡) 2.其他：未尽事项详见图纸、招标文件、工程量清单计价说明、国家相关规范等 | m2 | 17719.09 | 5.99 | 106137.35
81 | 010902003002 | U-2地下室覆土顶板一(有覆土无保温层)-排水板 | 1.25厚排水板(凹凸高度应≥20,杯口内径≥20,抗压强度应≥500kN/m2,凸点向上,板与板采用热熔焊接) 2.其他：未尽事项详见图纸、招标文件、工程量清单计价说明、国家相关规范等 | m2 | 17719.09 | 48.67 | 862388.11
82 | 010902003003 | U-2地下室覆土顶板一(有覆土无保温层)-细石混凝土保护层 | 1.70厚C20细石混凝土保护层兼找坡(或采用结构找坡0.5%),表面压光,成品钢筋网片Φ4@200双向(置于该层上半部,保护层厚度≥15),平面内按间距≤4000设纵横分格缝;缝宽5~10,钢筋断开,缝内嵌密封膏 2、综合考虑：填充部位、配合比、混凝土拌和料要求、混凝土掺加剂等 3、包括：基层清理、混凝土制作、运输、浇筑、振捣、养护、嵌缝材料等相关费用 4、其他：未尽事项详见图纸、招标文件、工程量清单计价说明、国家相关规范等 | m2 | 17719.09 | 85.36 | 1512501.52
83 | 010903001002 | U-2地下室覆土顶板一(有覆土无保温层)-防水 | 1、部位：U-2 地下室覆土顶板一防水上反高低差墙面 2、卷材品种、规格、厚度： 第一道防水：2.0厚非固化橡胶沥青防水涂料 第二道防水：4.0厚SBS耐根穿刺改性沥青防水卷材（上表面为聚乙烯膜0.4厚隔离层） 3.综合考虑：搭接以及上返高度、附加层、加强层的增加等相关费用 4.包括：材料费用、材料运输、基层处理、刷底油、铺防水卷材、接缝、阴阳角 5.其他：未尽事项详见图纸、招标文件、工程量清单计价说明、国家相关规范等 | m2 | 17719.09 | 128.64 | 2279383.74
84 | 010902003004 | U-2地下室覆土顶板一(有覆土无保温层)-细石混凝土找坡层 | 1、最薄处10厚找坡层,边缘2m范围内用水泥砂浆、其余用C20细石混凝土找坡0.3%,随打随抹平 2、综合考虑：填充部位、配合比、混凝土拌和料要求、混凝土掺加剂等 3、包括：基层清理、混凝土制作、运输、浇筑、振捣、养护、嵌缝材料等相关费用 4、其他：未尽事项详见图纸、招标文件、工程量清单计价说明、国家相关规范等 | m2 | 17719.09 | 25.13 | 445280.73
85 | 010904003002 | U-2地下室覆土顶板一(有覆土无保温层)-水泥砂浆找坡层 | 1.厚度、砂浆配合比:15厚WS-M15水泥砂浆找坡层 2.综合考虑：砂浆种类、厚度、配合比、基底类型 3.包括：修整表面、基层处理、砂浆制作、运输、抹灰、找平、罩面、压光、在洞内、地下室内、库内或暗室内进行施工等相关费用 4.其他：未尽事项详见图纸、招标文件、工程量清单计价说明、国家相关规范等 | m2 | 17719.09 | 14.86 | 263305.68
86 | 010902002001 | U-3 地下室无覆土无保温层顶板二-细石混凝土保护层 | 1、70厚C20细石混凝土保护层,配C4@200双向钢筋网片,钢筋在分缝处切断,设分格缝缝宽5-10,分隔缝内嵌密封膏，封顶粘贴250mm宽防水卷材 2、综合考虑：填充部位、配合比、混凝土拌和料要求、混凝土掺加剂等 3、包括：基层清理、混凝土制作、运输、浇筑、振捣、养护、嵌缝材料等相关费用 4、其他：未尽事项详见图纸、招标文件、工程量清单计价说明、国家相关规范等 | m2 | 6835.5 | 76.54 | 523189.17
87 | 010902002002 | U-3 地下室无覆土无保温层顶板二-防水 | 1、部位：U-3 地下室无覆土无保温层顶板二 2、卷材品种、规格、厚度： 第一道防水：2.0厚非固化橡胶沥青防水涂料 第二道防水：4.0厚SBS耐根穿刺改性沥青防水卷材（上表面为聚乙烯膜0.4厚隔离层） 3.综合考虑：搭接以及上返高度、附加层、加强层的增加等相关费用 4.包括：材料费用、材料运输、基层处理、刷底油、铺防水卷材、接缝、阴阳角 5.其他：未尽事项详见图纸、招标文件、工程量清单计价说明、国家相关规范等 第一道防水：2.0厚非固化橡胶沥青防水涂料 第二道防水：1.5厚自粘聚合物改性沥青防水卷材（上表面为聚乙烯膜0.4厚隔离层） | m2 | 6835.5 | 102.77 | 702484.34
88 | 010904003003 | U-3 地下室无覆土无保温层顶板二-水泥砂浆找坡层 | 1.厚度、砂浆配合比:15厚WS-M15水泥砂浆找坡层 2.综5.综合考虑：砂浆种类、厚度、配合比、基底类型 3.包括：修整表面、基层处理、砂浆制作、运输、抹灰、找平、罩面、压光、在洞内、地下室内、库内或暗室内进行施工等相关费用 4.其他：未尽事项详见图纸、招标文件、工程量清单计价说明、国家相关规范等 | m2 | 6835.5 | 14.86 | 101575.53
89 | 011003001001 | 高强复合虑水垫 | 1.材料品种:高强复合虑水垫 2.综合考虑:基层处理、铺设隔离层，虑搭接以及附加层、加强层的增加 3.其他:未尽事项详见图纸、招标文件、工程量清单计价说明、国家相关规范等 | m2 | 2734.2 | 73.11 | 199897.36
|  | 消防水池、排水沟、集水井等防水 |  |  |  |  | 386283.89
90 | 010904002006 | 水池（水箱）池底防水 U5-水泥砂浆找平 | 1.15厚(WP M15)水泥砂浆，抹平压光 2.刷专用界面剂 3.综合考虑：砂浆种类、厚度、配合比、基底类型 4.包括：修整表面、基层处理、砂浆制作、运输、抹灰、找平、罩面、压光、在洞内、地下室内、库内或暗室内进行施工等相关费用 5.其他：未尽事项详见图纸、招标文件、工程量清单计价说明、国家相关规范等 | m2 | 1006.9 | 18.28 | 18406.13
91 | 010904002007 | 水池（水箱）池底防水 U5-防水 | 1.刷2厚水泥基渗透结晶型防水涂料 2.计价综合考虑：涂膜遍数，包括：材料费用、材料运输、基层处理、刷基层处 理剂、涂刷防水膜、综合考虑搭接以及附加层、加强层的增加等相关费用。 3.包括：材料费用、材料运输、基层处理、刷底油、铺防水卷材、接缝、阴阳角 4.其他：未尽事项详见图纸、招标文件、工程量清单计价说明、国家相关规范等 | m2 | 1006.9 | 55.78 | 56164.88
92 | 010904002008 | 水池（水箱）池底防水 U5-水泥砂浆找坡层 | 1.15厚(WP M15)水泥砂浆抹平压光(底部找坡1%) 2.微裂缝孔洞用环氧树脂修补,外刷聚合物 3.综合考虑：砂浆种类、厚度、配合比、基底类型 4.包括：修整表面、基层处理、砂浆制作、运输、抹灰、找平、罩面、压光、在洞内、地下室内、库内或暗室内进行施工等相关费用 5.其他：未尽事项详见图纸、招标文件、工程量清单计价说明、国家相关规范等 | m2 | 1006.9 | 33.4 | 33630.46
93 | 010903003001 | 水池（水箱）池壁防水 U5-防水 | 1.刷2厚水泥基渗透结晶型防水涂料 2.计价综合考虑：涂膜遍数，包括：材料费用、材料运输、基层处理、刷基层处 理剂、涂刷防水膜、综合考虑搭接以及附加层、加强层的增加等相关费用。 3.包括：材料费用、材料运输、基层处理、刷底油、铺防水卷材、接缝、阴阳角 4.其他：未尽事项详见图纸、招标文件、工程量清单计价说明、国家相关规范等 | m2 | 2298.97 | 55.78 | 128236.55
94 | 010903003002 | 水池（水箱）池壁防水 U5-水泥砂浆找坡层 | 1.15厚WP-M15水泥砂浆，抹平压光 2.刷专用界面剂 3.综合考虑：砂浆种类、厚度、配合比、基底类型 4.包括：修整表面、基层处理、砂浆制作、运输、抹灰、找平、罩面、压光、在洞内、地下室内、库内或暗室内进行施工等相关费用 5.其他：未尽事项详见图纸、招标文件、工程量清单计价说明、国家相关规范等 | m2 | 2298.97 | 26.61 | 61175.59
95 | 011301001001 | U-5消防水池顶 | 1.刷2厚水泥基渗透结晶型防水涂料 2.水池结构表面清理干净 3.计价综合考虑：涂膜遍数，包括：材料费用、材料运输、基层处理、刷基层处 理剂、涂刷防水膜、综合考虑搭接以及附加层、加强层的增加等相关费用。 4.包括：材料费用、材料运输、基层处理、刷底油、铺防水卷材、接缝、阴阳角 5.其他：未尽事项详见图纸、招标文件、工程量清单计价说明、国家相关规范等 | m2 | 1095.54 | 55.78 | 61109.22
96 | 011101001001 | 集水井、截水沟 | 1.部位：截水沟沟底 2.最薄处20厚1:2.5(WPM20)聚合物防水水泥砂浆找坡i=0.5% 3.刷专用界面剂 4.综合考虑：平、立面，砂浆种类、厚度、配合比 5.包括：包括清理基层、砂浆制作、运输、刷水泥浆、抹平压实、在洞内、地下室内、库内或暗室内进行施工等相关费用 6.其他：未尽事项详见图纸、招标文件、工程量清单计价说明、国家相关规范等 | m2 | 774.84 | 35.57 | 27561.06
|  | 保温、隔热、防腐工程 |  |  |  |  | 656417.9
97 | 011001003001 | 保温隔热墙面 | 1.部位:U1 地下室侧壁 2.材料品种、规格、性能:20厚挤塑聚苯乙烯泡沫板,用专用胶结剂粘贴及粘固定钉固定挤塑板 3.综合考虑:粘结材料种类和做法、防护材料种类和做法、铺设方式、砂浆种类、配合比 4.其他:未尽事项详见图纸、招标文件、工程量清单计价说明、国家相关规范等 | m2 | 7164.57 | 91.62 | 656417.9
|  | 措施项目 |  |  |  |  | 10110453.35
98 | 粤011701008001 | 综合钢脚手架 | 1.部位:地下室 2.搭设高度:综合考虑 3.包括:挖坑、立杆、驳接止扣、铺板、绑扎、立柱、垫脚及上部挑出承托和拉杆、挂安全网等全部搭设过程；加固维修和安全管理、完工拆除工作；拆除后的材料分类整理、绑扎、堆放及场内外运输，钢棚料及附件的油漆维护及使用费 4.其他:未尽事项详见图纸、招标文件、工程量清单计价说明、国家相关规范等 | m2 | 8354.39 | 59.35 | 495833.05
99 | 011702001002 | 基础垫层模板 | 1.模板类型:垫层模板 2.支模高度:综合考虑 3.形状、截面尺寸:综合考虑 4.综合考虑:各种钢模板、木模板、支架等的支、拆、运输费用及模板、支架的摊销（或租赁）及因防火需要为模板支架淋水的费用 5.综合考虑:大空间、大体积混凝土所需增加的费用 6.其他:未尽事项详见图纸、招标文件、工程量清单计价说明、国家相关规范等 | m2 | 23175.78 | 30.61 | 709410.63
100 | 011702002001 | 矩形柱模板 | 1.模板类型:柱模板 2.支模高度:综合考虑 3.形状、截面尺寸:综合考虑 4.综合考虑:各种钢模板、木模板、支架等的支、拆、运输费用及模板、支架的摊销（或租赁）及因防火需要为模板支架淋水的费用 5.综合考虑:大空间、大体积混凝土所需增加的费用 6.在洞内、地下室内、库内或暗室内进行施工（模板拆除） 7.其他:未尽事项详见图纸、招标文件、工程量清单计价说明、国家相关规范等 | m2 | 629.78 | 77.71 | 48940.2
101 | 011702003001 | 构造柱模板 | 1.模板类型:构造柱模板 2.支模高度:综合考虑 3.形状、截面尺寸:综合考虑 4.综合考虑:各种钢模板、木模板、支架等的支、拆、运输费用及模板、支架的摊销（或租赁）及因防火需要为模板支架淋水的费用 5.综合考虑:大空间、大体积混凝土所需增加的费用 6.在洞内、地下室内、库内或暗室内进行施工（模板拆除） 7.其他:未尽事项详见图纸、招标文件、工程量清单计价说明、国家相关规范等 | m2 | 629.78 | 88.37 | 55653.66
102 | 011702006002 | 矩形梁模板 | 1.模板类型:梁模板 2.支模高度:综合考虑 3.形状、截面尺寸:综合考虑 4.综合考虑:各种钢模板、木模板、支架等的支、拆、运输费用及模板、支架的摊销（或租赁）及因防火需要为模板支架淋水的费用 5.综合考虑:大空间、大体积混凝土所需增加的费用 6.在洞内、地下室内、库内或暗室内进行施工（模板拆除） 7.其他:未尽事项详见图纸、招标文件、工程量清单计价说明、国家相关规范等 | m2 | 413.13 | 96.18 | 39734.84
103 | 011702008001 | 圈梁模板 | 1.模板类型:圈梁模板 2.支模高度:综合考虑 3.形状、截面尺寸:综合考虑 4.综合考虑:各种钢模板、木模板、支架等的支、拆、运输费用及模板、支架的摊销（或租赁）及因防火需要为模板支架淋水的费用 5.综合考虑:大空间、大体积混凝土所需增加的费用 6.在洞内、地下室内、库内或暗室内进行施工（模板拆除） 7.其他:未尽事项详见图纸、招标文件、工程量清单计价说明、国家相关规范等 | m2 | 258.21 | 56.29 | 14534.64
104 | 011702009001 | 过梁模板 | 1.模板类型:过梁模板 2.支模高度:综合考虑 3.形状、截面尺寸:综合考虑 4.综合考虑:各种钢模板、木模板、支架等的支、拆、运输费用及模板、支架的摊销（或租赁）及因防火需要为模板支架淋水的费用 5.综合考虑:大空间、大体积混凝土所需增加的费用 6.在洞内、地下室内、库内或暗室内进行施工（模板拆除） 7.其他:未尽事项详见图纸、招标文件、工程量清单计价说明、国家相关规范等 | m2 | 258.21 | 56.29 | 14534.64
105 | 011702011001 | 直形墙模板 | 1.模板类型:直形墙模板 2.支模高度:综合考虑 3.形状、截面尺寸:综合考虑 4.综合考虑:各种钢模板、木模板、支架等的支、拆、运输费用及模板、支架的摊销（或租赁）及因防火需要为模板支架淋水的费用 5.综合考虑:大空间、大体积混凝土所需增加的费用 6.在洞内、地下室内、库内或暗室内进行施工（模板拆除） 7.其他:未尽事项详见图纸、招标文件、工程量清单计价说明、国家相关规范等 | m2 | 11335.98 | 71.99 | 816077.2
106 | 011702014002 | 有梁板模板 | 1.模板类型:有梁板模板 2.支模高度:综合考虑 3.形状、截面尺寸:综合考虑 4.综合考虑:各种钢模板、木模板、支架等的支、拆、运输费用及模板、支架的摊销（或租赁）及因防火需要为模板支架淋水的费用 5.综合考虑:大空间、大体积混凝土所需增加的费用 6.在洞内、地下室内、库内或暗室内进行施工（模板拆除） 7.其他:未尽事项详见图纸、招标文件、工程量清单计价说明、国家相关规范等 | m2 | 20152.86 | 90.35 | 1820810.9
107 | 011702024001 | 楼梯模板 | 1.模板类型:楼梯模板 2.支模高度:综合考虑 3.形状、截面尺寸:综合考虑 4.综合考虑:各种钢模板、木模板、支架等的支、拆、运输费用及模板、支架的摊销（或租赁）及因防火需要为模板支架淋水的费用 5.综合考虑:大空间、大体积混凝土所需增加的费用 6.在洞内、地下室内、库内或暗室内进行施工（模板拆除） 7.其他:未尽事项详见图纸、招标文件、工程量清单计价说明、国家相关规范等 | m2 | 566.8 | 194.67 | 110338.96
108 | 011702025001 | 其他现浇构件 | 1.模板类型:其他现浇构件模板 2.支模高度:综合考虑 3.形状、截面尺寸:综合考虑 4.综合考虑:各种钢模板、木模板、支架等的支、拆、运输费用及模板、支架的摊销（或租赁）及因防火需要为模板支架淋水的费用 5.综合考虑:大空间、大体积混凝土所需增加的费用 6.在洞内、地下室内、库内或暗室内进行施工（模板拆除） 7.其他:未尽事项详见图纸、招标文件、工程量清单计价说明、国家相关规范等 | m2 | 64237.23 | 64.76 | 4160003.01
109 | 011703001001 | 垂直运输 | 1.部位:地块9地下室 2.建筑物建筑类型及结构形式:综合考虑 3.建筑物檐口高度、层数:综合考虑 4.综合考虑运输方式、运输途径、运输路线等，包括塔吊及其基础、塔吊与墙体等建（构）筑物间的拉结连接、吊机行走线路、卷扬机、外用电梯及配合机械费用和其它运输装置等 | m2 | 55764.5 | 30.19 | 1683530.26
110 | 011705001001 | 大型机械设备进出场及安拆 | 1.综合考虑:机械的种类、规格、型号等 2.包括:机械的进退场费用、安拆费用、设备基础浇筑和拆除及其他辅助的人工材料等一切费用 3.其他:未尽事项详见图纸、招标文件、工程量清单计价说明、国家相关规范等 | 项 | 1 | 141051.36 | 141051.36
合 计 | [6 empty] | 89653312.28